## 114. Счетчик однофазный - Ведом
Ведомость объёмов работ
№ п/п | № в ЛСР | Наименование работ | Ед. изм. | Кол-во | Ссылки на чертежи | Формула расчёта, расчёт объёмов работ и расхода материалов
1 | 2 | 3 | 4 | 5 | 6 | 7
Раздел 1. Монтажные работы | [8 empty] | Раздел 1. Монтажные работы
1 | 1 | Устройство ответвлений от ВЛ 0,38 кВ к зданиям: с помощью механизмов при количестве проводов в ответвлении 2 | ответвление | 1 |  |  |  | 1
2 | 2 | Счетчики, устанавливаемые на готовом основании: однофазные | шт | 1 |  |  |  | 1
Раздел 2. Материалы, не учтенные ценником | [8 empty] | Раздел 2. Материалы, не учтенные ценником
3 | 3 | Провод СИП-4 2х16 | км | 0.015 |  |  |  | 1
4 | 4 | Зажим ответвительный с прокалыванием изоляции (СИП): P 645 | 100 шт | 0.04 |  |  | 4 / 100 | 1
5 | 5 | Кронштейн анкерный СА2000 | шт | 1 |  |  |  | 1
6 | 6 | Скрепа для фиксации на промежуточных опорах, размер 20 мм | 100 шт | 0.01 |  |  | 1 / 100 | 1
7 | 7 | Зажим анкерный (СИП): SO 157.1 | 100 шт | 0.02 |  |  | 2 / 100 | 1
8 | 8 | Лента крепления, ширина 20 мм, толщина 0,7 мм, длина 50 м, из нержавеющей стали (в пластмассовой коробке с кабельной бухтой) F207 (СИП) | шт | 0.04 |  |  |  | 1
Раздел 3. Оборудование, не учтенное ценником | [8 empty] | Раздел 3. Оборудование, не учтенное ценником
9 | 9 | Счетчик НАРТИС-И100-SP1-A1R1-230-5-100A-SS-RF2400/1-RF433/1-P1-EHKMOQ1V3-D | шт | 1 |  |  |  | 1
| Составил: |  |  | (Ведущий инженер-сметчик ПСО Н.А. Паноченко) | [5 empty] | (Ведущий инженер-сметчик ПСО Н.А. Паноченко)
[должность, подпись (инициалы, фамилия)]
| Проверил: |  |  | (Начальник ПСО Т.Г. Соловьева) | [6 empty] | (Начальник ПСО Т.Г. Соловьева)
[должность, подпись (инициалы, фамилия)]