## 118. Установка ПКУ 6(10) кВ, 1
Ведомость объёмов работ
№ п/п | № в ЛСР | Наименование работ | Ед. изм. | Кол-во | Ссылки на чертежи | Формула расчёта, расчёт объёмов работ и расхода материалов
1 | 2 | 3 | 4 | 5 | 6 | 7
Раздел 1. Монтажные работы | [8 empty] | Раздел 1. Монтажные работы
1 | 1 | Разрядник напряжением: до 10 кВ | компл | 1 |  |  |  | 1
2 | 2 | Шкаф (пульт) управления навесной, высота, ширина и глубина: до 600х600х350 мм | шт | 1 |  |  | 1*1 | 1
3 | 3 | Спуск, петля или перемычка, сечение провода: до 300 мм2, количество проводов в фазе - 1 | шт | 3 |  |  | 1*3 | 1
4 | 4 | Затягивание провода в проложенные трубы и металлические рукава первого одножильного или многожильного в общей оплетке, суммарное сечение: до 35 мм2 | 100 м | 0.08 |  |  | (1*8) / 100 | 1
5 | 5 | Рукав металлический наружным диаметром: до 48 мм | 100 м | 0.08 |  |  | (1*8) / 100 | 1
Раздел 2. Материалы | [8 empty] | Раздел 2. Материалы
6 | 6 | Сталь угловая равнополочная, марка Ст3пс, ширина полок 63-63 мм | т | 0.004 |  |  | 4/1000 | 1
7 | 7 | Сталь арматурная, горячекатаная, гладкая, класс А-I, диаметр 12 мм | т | 0.002 |  |  | 2/1000 | 1
8 | 8 | Рукава металлические диаметром: 50 мм РЗ-Ц-Х | м | 8 |  |  | 1*8 | 1
9 | 9 | Кабели контрольные с медными жилами с поливинилхлоридной изоляцией и оболочкой, не распространяющие горение марки: КВВГнг, с числом жил - 14 и сечением 2,5 мм2 | 1000 м | 0.008 |  |  | (1*8) / 1000 | 1
10 | 10 | Провода самонесущие изолированные для воздушных линий электропередачи с алюминиевыми жилами марки: СИП-3 1х50-20 | 1000 м | 0.03 |  |  | (3*10*1) / 1000 | 1
Материалы заказчика | [9 empty] | Материалы заказчика
11 | 11 | Пластиковая пломба "Гранит" с логотипом (ОАО «ДРСК») и уникальным номером | шт | 1 |  |  |  | 1
12 | 12 | Проволока для пломбирования | м | 0.5 |  |  |  | 1
Раздел 3. Оборудование | [8 empty] | Раздел 3. Оборудование
13 | 13 | Пункт коммерческого учета ПКУЭ-(6)10 кВ | шт | 1 |  |  |  | 1
Составил:
[должность, подпись (инициалы, фамилия)]
Проверил:
[должность, подпись (инициалы, фамилия)]