## 125. Пусконаладочные работы_КТП
Ведомость объёмов работ
№ п/п | № в ЛСР | Наименование работ | Ед. изм. | Кол-во | Ссылки на чертежи | Формула расчёта, расчёт объёмов работ и расхода материалов
1 | 2 | 3 | 4 | 5 | 6 | 7
Раздел 1. Пусконаладочные работы "Вхолостую" | [8 empty] | Раздел 1. Пусконаладочные работы "Вхолостую"
1 | 1 | Измерение сопротивления растеканию тока: заземлителя | измерение | 2 |  |  |  | 1
2 | 2 | Проверка наличия цепи между заземлителями и заземленными элементами | 100 измерений | 0.04 |  |  | 4 / 100 | 1
3 | 3 | Измерение токов утечки: ограничителя напряжения | измерение | 3 |  |  |  | 1
4 | 4 | Трансформатор силовой трехфазный масляный двухобмоточный напряжением: до 11 кВ, мощностью до 0,32 МВА | шт | 1 |  |  |  | 1
Раздел 2. Пусконаладочные работы "Под нагрузкой" | [8 empty] | Раздел 2. Пусконаладочные работы "Под нагрузкой"
5 | 6 | Измерение сопротивления растеканию тока: заземлителя | измерение | 2 |  |  |  | 1
6 | 7 | Проверка наличия цепи между заземлителями и заземленными элементами | 100 измерений | 0.04 |  |  | 4 / 100 | 1
7 | 8 | Измерение токов утечки: ограничителя напряжения | измерение | 3 |  |  |  | 1
8 | 9 | Трансформатор силовой трехфазный масляный двухобмоточный напряжением: до 11 кВ, мощностью до 0,32 МВА | шт | 1 |  |  |  | 1
| Составил: |  |  | (Ведущий инженер-сметчик ПСО Н.А. Паноченко) | [5 empty] | (Ведущий инженер-сметчик ПСО Н.А. Паноченко)
[должность, подпись (инициалы, фамилия)]
| Проверил: |  |  | (Начальник ПСО Т.Г. Соловьева) | [6 empty] | (Начальник ПСО Т.Г. Соловьева)
[должность, подпись (инициалы, фамилия)]