## 19. Установка РЛНД - Ведомость
Ведомость объёмов работ
№ п/п | № в ЛСР | Наименование работ | Ед. изм. | Кол-во | Ссылки на чертежи | Формула расчёта, расчёт объёмов работ и расхода материалов
1 | 2 | 3 | 4 | 5 | 6 | 7
Раздел 1. СМР | [8 empty] | Раздел 1. СМР
1 | 1 | Установка разъединителей: с помощью механизмов | компл | 1 |  |  |  | 1
2 | 2 | Проводник заземляющий открыто по строительным основаниям: из круглой стали диаметром 8 мм Спуски | 100 м | 0.01 |  |  | 1 / 100 | 1
Раздел 2. Материалы, приобретаемые подрядчиком самостоятельно: | [8 empty] | Раздел 2. Материалы, приобретаемые подрядчиком самостоятельно:
3 | 3 | Кронштейн РА-1 для установки разъединителя (тип РЛНД) на воздушных ЛЭП 6-10 кВ | шт | 1 |  |  |  | 1
4 | 4 | Кронштейн РА-2 для установки разъединителя (тип РЛНД) на воздушных ЛЭП 6-10 кВ | шт | 1 |  |  |  | 1
5 | 5 | Вал привода РА3 | шт. | 2 |  |  |  | 1
6 | 6 | Кронштейн РА-4 для присоединения неизолированных проводов к линейным разъединителям (тип РДЗ, РЛНД) на воздушных ЛЭП 6-10 кВ | шт | 1 |  |  |  | 1
7 | 7 | Кронштейн РА-5 для присоединения неизолированных проводов к линейным разъединителям (тип РДЗ, РЛНД) на воздушных ЛЭП 6-10 кВ | шт | 1 |  |  |  | 1
8 | 8 | Хомуты стальные | кг | 2.9 |  |  | 3*0,7+1*0,8 | 1
9 | 9 | Заземляющий проводник ЗП-1 | шт. | 1 |  |  |  | 1
10 | 10 | Круг стальной горячекатаный, марка стали ВСт3пс5-1, диаметр 8 мм | т | 0.00039 |  |  | 1*0,39/1000 | 1
11 | 11 | Болты с гайками и шайбами строительные | кг | 0.84843 |  |  | 11*0,04653+11*0,0295+11*0,0011 | 1
Раздел 3. Оборудование, приобретаемое подрядчиком самостоятельно: | [8 empty] | Раздел 3. Оборудование, приобретаемое подрядчиком самостоятельно:
12 | 12 | Разъединитель РЛНД-1,1-10 /400 Н УХЛ1 с приводом ПРНЗ-10 УХЛ1 | шт. | 1 |  |  |  | 1
| Составил: |  |  | (Ведущий инженер-сметчик ПСО Н.А. Паноченко) | [5 empty] | (Ведущий инженер-сметчик ПСО Н.А. Паноченко)
[должность, подпись (инициалы, фамилия)]
| Проверил: |  |  | (Начальник ПСО Т.Г. Соловьева) | [6 empty] | (Начальник ПСО Т.Г. Соловьева)
[должность, подпись (инициалы, фамилия)]