## 2. Установка одностоечной опоры
Ведомость объёмов работ
№ п/п | № в ЛСР | Наименование работ | Ед. изм. | Кол-во | Ссылки на чертежи | Формула расчёта, расчёт объёмов работ и расхода материалов
1 | 2 | 3 | 4 | 5 | 6 | 7
Раздел 1. СМР | [8 empty] | Раздел 1. СМР
1 | 1 | Развозка конструкций и материалов опор ВЛ 0,38-10 кВ по трассе: одностоечных железобетонных опор | шт | 2 |  |  |  | 1
2 | 2 | Развозка конструкций и материалов опор ВЛ 0,38-10 кВ по трассе: материалов оснастки сложных опор | шт | 1 |  |  |  | 1
3 | 3 | Установка железобетонных опор ВЛ 0,38; 6-10 кВ с траверсами без приставок: одностоечных с одним подкосом | шт | 1 |  |  |  | 1
4 | 4 | Колпачки полиэтиленовые | 100 шт | -0.06 |  |  |  | 1
Раздел 2. Материалы, приобретаемые подрядчиком самостоятельно: | [8 empty] | Раздел 2. Материалы, приобретаемые подрядчиком самостоятельно:
5 | 5 | Стойка опоры: СВ 105-5 | шт. | 2 |  |  |  | 1
6 | 6 | Узел крепления: кронштейна окрашенный | шт | 1 |  |  |  | 1
7 | 7 | Траверсы стальные | т | 0.02544 |  |  | (19,74+5,7)/1000 | 1
8 | 8 | Ушко: однолапчатое У1-7-16 | шт | 6 |  |  |  | 1
9 | 9 | Звено промежуточное трехлапчатое ПРТ-7-1 | шт | 6 |  |  |  | 1
10 | 10 | Зажим натяжной болтовый НБ-2-6 | шт | 6 |  |  |  | 1
11 | 11 | Серьга СРС-7-16 | шт | 6 |  |  |  | 1
12 | 12 | Скобы СК-7-1А | шт | 6 |  |  |  | 1
13 | 13 | Изолятор линейный штыревой фарфоровый ШФ 20-Г | шт | 6 |  |  |  | 1
14 | 14 | Колпачки полиэтиленовые | 100 шт | 0.06 |  |  | 6 / 100 | 1
15 | 15 | Вязка спиральная СВ 35/50 | шт. | 6 |  |  |  | 1
16 | 16 | Заземляющий проводник ЗП-1 | шт. | 1 |  |  |  | 1
| Составил: |  |  | (Ведущий инженер-сметчик ПСО Н.А. Паноченко) | [5 empty] | (Ведущий инженер-сметчик ПСО Н.А. Паноченко)
[должность, подпись (инициалы, фамилия)]
| Проверил: |  |  | (Начальник ПСО Т.Г. Соловьева) | [6 empty] | (Начальник ПСО Т.Г. Соловьева)
[должность, подпись (инициалы, фамилия)]