## 23. Установка одностоечной опор
Ведомость объёмов работ
№ п/п | № в ЛСР | Наименование работ | Ед. изм. | Кол-во | Ссылки на чертежи | Формула расчёта, расчёт объёмов работ и расхода материалов
1 | 2 | 3 | 4 | 5 | 6 | 7
Раздел 1. СМР | [8 empty] | Раздел 1. СМР
1 | 1 | Развозка конструкций и материалов опор ВЛ 0,38-10 кВ по трассе: одностоечных железобетонных опор | шт | 2 |  |  |  | 1
2 | 2 | Развозка конструкций и материалов опор ВЛ 0,38-10 кВ по трассе: материалов оснастки сложных опор | шт | 1 |  |  |  | 1
3 | 3 | Установка железобетонных опор ВЛ 0,38; 6-10 кВ с траверсами без приставок: одностоечных с одним подкосом | шт | 1 |  |  |  | 1
4 | 4 | Колпачки полиэтиленовые | 100 шт | -0.06 |  |  |  | 1
Раздел 2. Материалы, приобретаемые подрядчиком самостоятельно: | [8 empty] | Раздел 2. Материалы, приобретаемые подрядчиком самостоятельно:
5 | 5 | Стойка опоры: СВ 105-5 | шт. | 2 |  |  |  | 1
6 | 6 | Узел крепления: кронштейна окрашенный | шт | 1 |  |  |  | 1
7 | 7 | Комплект для простого анкерного крепления в составе кронштейн предельная нагрузка 15 кН, зажим длина клиньев 165 мм, длина петли 290 мм Кронштейн CS10.3, зажим РА1500 | компл | 2 |  |  |  | 1
8 | 8 | Лента крепления, ширина 20 мм, толщина 0,7 мм, длина 50 м, из нержавеющей стали (в пластмассовой коробке с кабельной бухтой) F207 (СИП) | шт | 0.08 |  |  | 4/50 | 1
9 | 9 | Бугель NВ20 | шт | 4 |  |  |  | 1
10 | 10 | Зажим РС481 | шт | 4 |  |  |  | 1
11 | 11 | Изолятор линейный штыревой ТФ-20 | 100 шт | 0.04 |  |  | 4 / 100 | 1
12 | 12 | Колпачки полиэтиленовые К-5 | 100 шт | 0.04 |  |  | 4 / 100 | 1
13 | 13 | Траверсы стальные | т | 0.0054 |  |  | 2*2,7/1000 | 1
14 | 14 | Крюки для крепления изоляторов КН-18 | т | 0.0032 |  |  | 4*0,8/1000 | 1
| Составил: |  |  | (Ведущий инженер-сметчик ПСО Н.А. Паноченко) | [5 empty] | (Ведущий инженер-сметчик ПСО Н.А. Паноченко)
[должность, подпись (инициалы, фамилия)]
| Проверил: |  |  | (Начальник ПСО Т.Г. Соловьева) | [6 empty] | (Начальник ПСО Т.Г. Соловьева)
[должность, подпись (инициалы, фамилия)]