## 37. Подвеска провода СИП2А 3х95
Ведомость объёмов работ
№ п/п | № в ЛСР | Наименование работ | Ед. изм. | Кол-во | Ссылки на чертежи | Формула расчёта, расчёт объёмов работ и расхода материалов
1 | 2 | 3 | 4 | 5 | 6 | 7
Раздел 1. СМР | [8 empty] | Раздел 1. СМР
1 | 1 | Подвеска изолированных проводов ВЛ 0,38 кВ с помощью механизмов, с несколькими жилами при 30 опорах на км | км | 1 |  |  |  | 1
2 | 2 | Траверса на опоре | шт | 30 |  |  |  | 1
Раздел 2. Материалы, приобретаемые подрядчиком самостоятельно: | [8 empty] | Раздел 2. Материалы, приобретаемые подрядчиком самостоятельно:
3 | 3 | Провод СИП-2 3х95+1х70 | км | 1.045 |  |  | 1*1,045 | 1
Материалы для подвески на промежуточных опорах | [9 empty] | Материалы для подвески на промежуточных опорах
4 | 4 | Комплект промежуточной подвески в составе кронштейн предельная нагрузка 12-20 кН, зажим сечение 16-95 мм2 ES 1500E | компл | 14 |  |  | 1*14 | 1
5 | 5 | Лента крепления, ширина 20 мм, толщина 0,7 мм, длина 50 м, из нержавеющей стали (в пластмассовой коробке с кабельной бухтой) F207 (СИП) | шт | 0.56 |  |  | 2*14/50 | 1
6 | 6 | Скрепа для фиксации на промежуточных опорах, размер 20 мм | 100 шт | 0.28 |  |  | (2*14) / 100 | 1
7 | 7 | Бугель NВ20 | шт | 28 |  |  | 2*14 | 1
8 | 8 | Зажим РС481 | шт | 56 |  |  | 4*14 | 1
9 | 9 | Заземляющий проводник ЗП-6 | шт. | 14 |  |  | 1*14 | 1
10 | 10 | Изолятор линейный штыревой ТФ-20 | 100 шт | 0.56 |  |  | (4*14) / 100 | 1
11 | 11 | Колпачки полиэтиленовые К-5 | 100 шт | 0.56 |  |  | (4*14) / 100 | 1
12 | 12 | Траверсы стальные | т | 0.0756 |  |  | 2*2,7*14/1000 | 1
13 | 13 | Крюки для крепления изоляторов КН-18 | т | 0.0448 |  |  | 4*0,8*14/1000 | 1
Материалы для подвески на анкерных и угловых анкерных опорах | [9 empty] | Материалы для подвески на анкерных и угловых анкерных опорах
14 | 14 | Комплект для простого анкерного крепления в составе кронштейн предельная нагрузка 15 кН, зажим длина клиньев 165 мм, длина петли 290 мм Кронштейн CS10.3, зажим РА1500 | компл | 32 |  |  | 2*16 | 1
15 | 15 | Лента крепления, ширина 20 мм, толщина 0,7 мм, длина 50 м, из нержавеющей стали (в пластмассовой коробке с кабельной бухтой) F207 (СИП) | шт | 1.28 |  |  | 4*16/50 | 1
16 | 16 | Бугель NВ20 | шт | 64 |  |  | 4*16 | 1
17 | 17 | Зажим РС481 | шт | 64 |  |  | 4*16 | 1
18 | 18 | Изолятор линейный штыревой ТФ-20 | 100 шт | 0.64 |  |  | (4*16) / 100 | 1
19 | 19 | Колпачки полиэтиленовые К-5 | 100 шт | 0.64 |  |  | (4*16) / 100 | 1
20 | 20 | Траверсы стальные | т | 0.0864 |  |  | 2*2,7*16/1000 | 1
21 | 21 | Крюки для крепления изоляторов КН-18 | т | 0.0512 |  |  | 4*0,8*16/1000 | 1
| Составил: |  |  | (Ведущий инженер-сметчик ПСО Н.А. Паноченко) | [6 empty] | (Ведущий инженер-сметчик ПСО Н.А. Паноченко)
[должность, подпись (инициалы, фамилия)]
| Проверил: |  |  | (Начальник ПСО Т.Г. Соловьева) | [7 empty] | (Начальник ПСО Т.Г. Соловьева)
[должность, подпись (инициалы, фамилия)]