## 42. Ответвление к зданию ВЛ 0,4
Ведомость объёмов работ
№ п/п | № в ЛСР | Наименование работ | Ед. изм. | Кол-во | Ссылки на чертежи | Формула расчёта, расчёт объёмов работ и расхода материалов
1 | 2 | 3 | 4 | 5 | 6 | 7
Раздел 1. СМР | [8 empty] | Раздел 1. СМР
1 | 1 | Устройство ответвлений от ВЛ 0,38 кВ к зданиям: вручную при количестве проводов в ответвлении 4 | ответвление | 1 |  |  |  | 1
Раздел 2. Материалы, приобретаемые подрядчиком самостоятельно: | [8 empty] | Раздел 2. Материалы, приобретаемые подрядчиком самостоятельно:
2 | 2 | Провод СИП-4 4х16 | км | 0.025 |  |  |  | 1
3 | 3 | Кронштейн СА16 | шт. | 2 |  |  |  | 1
4 | 4 | Зажим анкерный (СИП): DN 123 | 100 шт | 0.02 |  |  | 2 / 100 | 1
5 | 5 | Лента крепления, ширина 20 мм, толщина 0,7 мм, длина 50 м, из нержавеющей стали (в пластмассовой коробке с кабельной бухтой) F207 (СИП) | шт | 0.08 |  |  | 4/50 | 1
6 | 6 | Бугель NВ20 | шт | 4 |  |  |  | 1
7 | 7 | Зажим ответвительный с прокалыванием изоляции (СИП): P 645 | 100 шт | 0.04 |  |  | 4 / 100 | 1
8 | 8 | Зажим ответвительный Р616 | шт. | 2 |  |  |  | 1
| Составил: |  |  | (Ведущий инженер-сметчик ПСО Н.А. Паноченко) | [5 empty] | (Ведущий инженер-сметчик ПСО Н.А. Паноченко)
[должность, подпись (инициалы, фамилия)]
| Проверил: |  |  | (Начальник ПСО Т.Г. Соловьева) | [6 empty] | (Начальник ПСО Т.Г. Соловьева)
[должность, подпись (инициалы, фамилия)]