## 43. Довеска фазных проводов АС
Ведомость объёмов работ
№ п/п | № в ЛСР | Наименование работ | Ед. изм. | Кол-во | Ссылки на чертежи | Формула расчёта, расчёт объёмов работ и расхода материалов
1 | 2 | 3 | 4 | 5 | 6 | 7
Раздел 1. СМР | [8 empty] | Раздел 1. СМР
1 | 1 | Подвеска неизолированных проводов ВЛ 0,38 кВ с помощью механизмов при 20 опорах на км | км | 1 |  |  |  | 1
Раздел 2. Материалы, приобретаемые подрядчиком самостоятельно: | [8 empty] | Раздел 2. Материалы, приобретаемые подрядчиком самостоятельно:
2 | 2 | Провод неизолированный для воздушных линий электропередачи АС 50/8 | т | 0.611 |  |  | (1*3*1,045*195)/1000 | 1
3 | 3 | Траверсы стальные | т | 0.0975 |  |  | 25*3,9/1000 | 1
4 | 4 | Хомуты стальные | кг | 35 |  |  | 50*0,7 | 1
5 | 5 | Изоляторы линейные штыревые типа: ТФ-20 | 100 шт | 0.5 |  |  | 50 / 100 | 1
6 | 6 | Колпачки: полиэтиленовые | 100 шт | 0.5 |  |  | 50 / 100 | 1
| Составил: |  |  | (Ведущий инженер-сметчик ПСО Н.А. Паноченко) | [5 empty] | (Ведущий инженер-сметчик ПСО Н.А. Паноченко)
[должность, подпись (инициалы, фамилия)]
| Проверил: |  |  | (Начальник ПСО Т.Г. Соловьева) | [6 empty] | (Начальник ПСО Т.Г. Соловьева)
[должность, подпись (инициалы, фамилия)]