## 51. КЛ 0,4 кВ_В траншее_ААБл 4х
Ведомость объёмов работ
№ п/п | № в ЛСР | Наименование работ | Ед. изм. | Кол-во | Ссылки на чертежи | Формула расчёта, расчёт объёмов работ и расхода материалов
1 | 2 | 3 | 4 | 5 | 6 | 7
Раздел 1. Земляные работы | [8 empty] | Раздел 1. Земляные работы
1 | 1 | Разработка грунта в траншеях экскаватором «обратная лопата» с ковшом вместимостью 0,5 (0,5-0,63) м3, в отвал группа грунтов: 2 | 1000 м3 | 0.1746 |  |  | (18*10*0,97) / 1000 | 1
2 | 2 | Разработка грунта вручную в траншеях глубиной до 2 м без креплений с откосами, группа грунтов: 2 | 100 м3 | 0.054 |  |  | (18*10*0,03) / 100 | 1
3 | 3 | Устройство трубопроводов из полиэтиленовых труб: до 2 отверстий | канал.км | 1 |  |  |  | 1
4 | 4 | Труба напорная полиэтиленовая ПНД, среднего типа, диаметр 110 мм | м | -1000 |  |  |  | 1
5 | 5 | Устройство постели при одном кабеле в траншее | 100 м | 10 |  |  | 1000 / 100 | 1
6 | 6 | Засыпка траншей и котлованов с перемещением грунта до 5 м бульдозерами мощностью: 59 кВт (80 л.с.), группа грунтов 1 | 1000 м3 | 0.12 |  |  | (12*10) / 1000 | 1
Раздел 2. КЛ 0,4 кВ | [8 empty] | Раздел 2. КЛ 0,4 кВ
7 | 7 | Кабель до 35 кВ в проложенных трубах, блоках и коробах, масса 1 м кабеля: до 6 кг | 100 м | 10 |  |  | 1000 / 100 | 1
8 | 8 | Покрытие кабеля, проложенного в траншее: лентой сигнальной | 100 м | 10 |  |  | 1000 / 100 | 1
9 | 9 | Муфта соединительная эпоксидная для 3-5-жильного кабеля напряжением: до 1 кВ, сечение одной жилы до 185 мм2 | шт | 4 |  |  |  | 1
Раздел 3. Материалы, не вошедшие в расценки | [8 empty] | Раздел 3. Материалы, не вошедшие в расценки
10 | 10 | Песок природный для строительных работ | м3 | 60 |  |  |  | 1
11 | 11 | Кабель силовой с алюминиевыми жилами ААБл 3х185-1000 | 1000 м | 1.02 |  |  | (1000*1,02) / 1000 | 1
12 | 12 | Трубы напорные полиэтиленовые, среднего типа, ПНД, номинальный наружный диаметр 160 мм | м | 1020 |  |  | 1000*1,02 | 1
13 | 13 | Лента полиэтиленовая сигнальная, ширина 200 мм, толщина 50 мкм | 100 м | 10.5 |  |  | 1050 / 100 | 1
14 | 14 | Муфта термоусаживаемая соединительная для кабеля с полиэтиленовой или бумажной изоляцией на напряжение до 1 кВ, марки СТп-1-4х(150-240) мм2 | шт | 4 |  |  |  | 1
15 | 15 | Муфта термоусаживаемая концевая наружной установки для кабеля на напряжение до 10 кВ, марки КНТп10-150/240 с болтовыми наконечниками и комплектом пайки для присоединения заземления | компл | 2 |  |  |  | 1
Составил:
[должность, подпись (инициалы, фамилия)]
Проверил:
[должность, подпись (инициалы, фамилия)]