## 53. КЛ 0,4 кВ_Методом ГНБ_ААБл
Ведомость объёмов работ
№ п/п | № в ЛСР | Наименование работ | Ед. изм. | Кол-во | Ссылки на чертежи | Формула расчёта, расчёт объёмов работ и расхода материалов
1 | 2 | 3 | 4 | 5 | 6 | 7
Раздел 1. Земляные работы | [8 empty] | Раздел 1. Земляные работы
1 | 1 | Разработка грунта в котлованах объемом от 3000 до 7000 м3 с погрузкой на автомобили-самосвалы экскаватором с ковшом вместимостью 1,0 м3, группа грунтов: 2 | 1000 м3 | 0.004 |  |  | (2*2*1) / 1000 | 1
2 | 2 | Работа на отвале, группа грунтов: 1 | 1000 м3 | 0.004 |  |  | 4 / 1000 | 1
3 | 3 | Засыпка траншей и котлованов с перемещением грунта до 5 м бульдозерами мощностью: 59 кВт (80 л.с.), группа грунтов 1 | 1000 м3 | 0.004 |  |  | 4 / 1000 | 1
Раздел 2. ГНБ и КЛ | [8 empty] | Раздел 2. ГНБ и КЛ
4 | 4 | Устройство закрытого подземного перехода методом ГНБ с поэтапным расширением скважины для полиэтиленовых труб в грунтах I-III группы установками с тяговым усилием 20 тс (200 кН): для труб Dу=225 мм длиной до 300 м | м | 100 |  |  |  | 1
5 | 5 | Монтаж установки горизонтально направленного бурения: с тяговым усилием 20 тс (200 кН) | шт | 1 |  |  |  | 1
6 | 6 | Демонтаж установки горизонтально направленного бурения: с тяговым усилием 20 тс (200 кН) | шт | 1 |  |  |  | 1
7 | 7 | Заделка битумом и прядью концов футляра диаметром: 400 мм | футляр | 1 |  |  |  | 1
8 | 8 | Кабель до 35 кВ в проложенных трубах, блоках и коробах, масса 1 м кабеля: до 6 кг | 100 м | 1 |  |  | 100 / 100 | 1
9 | 9 | Муфта соединительная эпоксидная для 3-5-жильного кабеля напряжением: до 1 кВ, сечение одной жилы до 185 мм2 | шт | 2 |  |  |  | 1
Раздел 3. Материалы, не вошедшие в расценки | [8 empty] | Раздел 3. Материалы, не вошедшие в расценки
10 | 10 | Трубы напорные полиэтиленовые, среднего типа, ПНД, номинальный наружный диаметр 160 мм | м | 102 |  |  |  | 1
11 | 11 | Кабель силовой с алюминиевыми жилами ААБл 3х240-1000 | 1000 м | 0.102 |  |  | 102 / 1000 | 1
12 | 12 | Муфта термоусаживаемая соединительная для кабеля с полиэтиленовой или бумажной изоляцией на напряжение до 1 кВ, марки СТп-1-4х(150-240) мм2 | шт | 2 |  |  |  | 1
Составил:
[должность, подпись (инициалы, фамилия)]
Проверил:
[должность, подпись (инициалы, фамилия)]