## 61. СТП 25 кВА - Ведомость объе
Ведомость объёмов работ
№ п/п | № в ЛСР | Наименование работ | Ед. изм. | Кол-во | Ссылки на чертежи | Формула расчёта, расчёт объёмов работ и расхода материалов
1 | 2 | 3 | 4 | 5 | 6 | 7
Раздел 1. СТП | [8 empty] | Раздел 1. СТП
1 | 1 | Развозка конструкций и материалов опор ВЛ 0,38-10 кВ по трассе: одностоечных железобетонных опор | шт | 1 |  |  |  | 1
2 | 2 | Установка столбовых трансформаторных подстанций мощностью до 100 кВ·А,: установка строительных конструкций | шт | 1 |  |  |  | 1
3 | 3 | Установка столбовых трансформаторных подстанций мощностью до 100 кВ·А,: установка оборудования | шт | 1 |  |  |  | 1
Заземление СТП | [9 empty] | Заземление СТП
4 | 4 | Разработка грунта вручную в траншеях глубиной до 2 м без креплений с откосами, группа грунтов: 2 | 100 м3 | 0.07 |  |  | 7 / 100 | 1
5 | 5 | Засыпка вручную траншей, пазух котлованов и ям, группа грунтов: 1 | 100 м3 | 0.07 |  |  | 7 / 100 | 1
6 | 6 | Забивка вертикальных заземлителей механизированная на глубину до 5 м | шт | 10 |  |  |  | 1
7 | 7 | Сталь арматурная, горячекатаная, гладкая, класс А-I, диаметр 12 мм | т | -0.05 |  |  |  | 1
8 | 8 | Заземлитель горизонтальный из стали: полосовой сечением 160 мм2 | 100 м | 0.46 |  |  | 46 / 100 | 1
Раздел 2. Материалы, приобретаемые подрядчиком самостоятельно: | [8 empty] | Раздел 2. Материалы, приобретаемые подрядчиком самостоятельно:
9 | 9 | Стойка опоры: СВ 105-5 | шт. | 1 |  |  |  | 1
10 | 10 | Круг стальной горячекатаный, марка стали ВСт3пс5-1, диаметр 16 мм | т | 0.1 |  |  |  | 1
11 | 11 | Прокат полосовой, горячекатаный, размер 40х4 мм | т | 0.138 |  |  |  | 1
12 | 12 | Смесь песчано-гравийная природная | м3 | 0.6 |  |  |  | 1
13 | 13 | Краска для наружных работ, коричневая | т | 0.0008 |  |  | 0,8/1000 | 1
Раздел 3. Оборудование, приобретаемое подрядчиком самостоятельно: | [8 empty] | Раздел 3. Оборудование, приобретаемое подрядчиком самостоятельно:
14 | 14 | Комплектная трансформаторная подстанция СТП 25/10/0,4 в комплекте с силовым трансформатором ТМГ 25/10/0,4 | шт. | 1 |  |  |  | 1
| Составил: |  |  | (Ведущий инженер-сметчик ПСО Н.А. Паноченко) | [6 empty] | (Ведущий инженер-сметчик ПСО Н.А. Паноченко)
[должность, подпись (инициалы, фамилия)]
| Проверил: |  |  | (Начальник ПСО Т.Г. Соловьева) | [7 empty] | (Начальник ПСО Т.Г. Соловьева)
[должность, подпись (инициалы, фамилия)]