## 70. КТПН 250 кВА - Ведомость об
Ведомость объёмов работ
№ п/п | № в ЛСР | Наименование работ | Ед. изм. | Кол-во | Ссылки на чертежи | Формула расчёта, расчёт объёмов работ и расхода материалов
1 | 2 | 3 | 4 | 5 | 6 | 7
Раздел 1. СМР | [8 empty] | Раздел 1. СМР
Основание и фундамент под КТПН | [9 empty] | Основание и фундамент под КТПН
1 | 1 | Планировка площадей: ручным способом, группа грунтов 2 | 1000 м2 | 0.048 |  |  | 48 / 1000 | 1
2 | 2 | Устройство основания под фундаменты: гравийного | м3 | 3 |  |  |  | 1
3 | 3 | Устройство фундаментов для комплектных трансформаторных подстанций киоскового типа: с укладкой на горизонтальную поверхность 4-х лежней | компл | 1 |  |  |  | 1
Заземление КТПН | [9 empty] | Заземление КТПН
4 | 4 | Разработка грунта вручную в траншеях глубиной до 2 м без креплений с откосами, группа грунтов: 2 | 100 м3 | 0.07 |  |  | 7 / 100 | 1
5 | 5 | Засыпка вручную траншей, пазух котлованов и ям, группа грунтов: 1 | 100 м3 | 0.07 |  |  | 7 / 100 | 1
6 | 6 | Забивка вертикальных заземлителей механизированная на глубину до 5 м | шт | 10 |  |  |  | 1
7 | 7 | Сталь арматурная, горячекатаная, гладкая, класс А-I, диаметр 12 мм | т | -0.05 |  |  |  | 1
8 | 8 | Заземлитель горизонтальный из стали: полосовой сечением 160 мм2 | 100 м | 0.46 |  |  | 46 / 100 | 1
Монтаж КТПН | [9 empty] | Монтаж КТПН
9 | 9 | Установка оборудования для комплектных трансформаторных подстанций киоскового типа: тупиковых подстанций с воздушными вводами | компл | 1 |  |  |  | 1
10 | 10 | Трансформатор силовой, автотрансформатор или масляный реактор, масса: до 1 т | шт | 1 |  |  |  | 1
Раздел 2. Материалы, приобретаемые подрядчиком самостоятельно: | [8 empty] | Раздел 2. Материалы, приобретаемые подрядчиком самостоятельно:
11 | 11 | Круг стальной горячекатаный, марка стали ВСт3пс5-1, диаметр 16 мм | т | 0.1 |  |  |  | 1
12 | 12 | Прокат полосовой, горячекатаный, размер 40х4 мм | т | 0.138 |  |  |  | 1
13 | 13 | Блоки бетонные для стен подвалов полнотелые ФБС24-4-6-Т, бетон B7,5 (М100, объем 0,543 м3, расход арматуры 1,46 кг | шт | 4 |  |  |  | 1
14 | 14 | Смесь песчано-гравийная природная | м3 | 10 |  |  |  | 1
15 | 15 | Замки для запирания металлических дверей, щитов и пультов с ключом, типа ЗЩУЗ | шт | 1 |  |  |  | 1
Раздел 3. Оборудование, приобретаемое подрядчиком самостоятельно: | [8 empty] | Раздел 3. Оборудование, приобретаемое подрядчиком самостоятельно:
16 | 16 | Комплектная трансформаторная подстанция КТПН 250/10/0,4 в комплекте с силовым трансформатором | шт. | 1 |  |  |  | 1
| Составил: |  |  | (Ведущий инженер-сметчик ПСО Н.А. Паноченко) | [6 empty] | (Ведущий инженер-сметчик ПСО Н.А. Паноченко)
[должность, подпись (инициалы, фамилия)]
| Проверил: |  |  | (Начальник ПСО Т.Г. Соловьева) | [7 empty] | (Начальник ПСО Т.Г. Соловьева)
[должность, подпись (инициалы, фамилия)]