## Сводный сметный расчет
Приложение № 4 к техническим требованиям
Сводный сметный расчет со сметной стоимостью 16 902 900,00 руб.
Лот №115601-РЕМ ПРОД-2025-ДРСК
СВОДНЫЙ СМЕТНЫЙ РАСЧЕТ КАПИТАЛЬНОГО РЕМОНТА
ОКПД2 42.22.22.140. Выполнение работ по капитальному ремонту ВЛ 0,4 кВ Николаевского района электрических сетей структурного подразделения "Северные электрические сети", филиала "Хабаровские электрические сети" (с учетом поставки и монтажа самонесущих изолированных и защищенных проводов)
(наименование стройки)
Составлена в ценах по состоянию на 1 кв. 2023 г.
№ пп | Номера сметных расчетов и смет | Наименование глав, объектов, работ и затрат | Сметная стоимость, руб. |  |  |  | всего
|  |  | ремонтно-строительных работ | монтажных работ | оборудования, мебели, инвентаря | прочих затрат
1 | 2 | 3 | 4 | 5 | 6 | 7 | 8
Глава 2. Основные объекты строительства | [7 empty] | коман | переб | деф | 4135000
1 | ЛСР № 1 | Капитальный ремонт Линия электропередач - 0,4 кВ от КТП-97, воздушные ЛЭП низкого напряжения, кабельные ЛЭП низкого напряжения, инв.№ 641, лит.1, инв. №HB031948 (ВЛ 0,4кВ Ф-2 КТП-97 г.Николаевск-на-Амуре) | 1831676 | 529629 |  |  | 2361305 | #REF! | #REF! | #REF! | 1640000
2 | ЛСР № 2 | Капитальный ремонт Линия электропередач - 0,4 кВ от ТП-92, воздушные ЛЭП низкого напряжения, кабельные ЛЭП низкого напряжения, инв.№ 594, лит.1, 682460, Хабаровский край, Николаевский р-н, Николаевск-на-Амуре г, база ПМК, Гоголя ул., инв. №НВ031952 (ВЛ 0,4кВ Ф-13 ТП-92 г. Николаевск-на-Амуре) | 3246252 | 896497 |  |  | 4142749 | #REF! | #REF! | #REF! | 6400000
3 | ЛСР № 3 | Капитальный ремонт Линия электропередач - 0,4 кВ от ТП-92, воздушные ЛЭП низкого напряжения, кабельные ЛЭП низкого напряжения, инв.№ 594, лит.1, 682460, Хабаровский край, Николаевский р-н, Николаевск-на-Амуре г, база ПМК, Гоголя ул., инв. №НВ031952 (ВЛ 0,4кВ Ф-15 ТП-92 г. Николаевск-на-Амуре) | 2138245 | 526496 |  |  | 2664741 | #REF! | #REF! | #REF! | 7000000
4 | ЛСР № 4 | Капитальный ремонт Линия электропередач - 0,4 кВ от КТП-97, воздушные ЛЭП низкого напряжения, кабельные ЛЭП низкого напряжения, инв.№ 641, лит.1, инв. №НВ031948 (ВЛ 0,4кВ Ф-4 КТП-97 г.Николаевск-на-Амуре) | 1147023 | 336264 |  |  | 1483287 | #REF! | #REF! | #REF! | 2040000
5 | ЛСР № 5 | Капитальный ремонт Линия электропередач - 0,4 кВ от КТП-97, воздушные ЛЭП низкого напряжения, кабельные ЛЭП низкого напряжения, инв.№ 641, лит.1, инв. №НВ031948 (ВЛ 0,4кВ Ф-5 КТП-97 г.Николаевск-на-Амуре) | 3432732 | 968412 |  |  | 4401144 | #REF! | #REF! | #REF! | 21215000
| Итого по Главе 2 "Основные объекты строительства" |  | 11795928 | 3257298 |  |  | 15053226
Глава 9. Прочие работы и затраты | [7 empty] | #REF! | #REF! | #REF!
5 |  | Командировочные расходы | 169670 |  |  |  | 169670
6 |  | Перебазировка | 921230 |  |  |  | 921230
| Итого по Главе 9. "Прочие работы и затраты" |  | 1090900 |  |  |  | 1090900
| Итого по Главам 1-9 |  | 12886828 | 3257298 |  |  | 16144126
Дополнительные работы и затраты
|  | Дефлятор | 758774 |  |  |  | 758774
| Итого с учетом "Дополнительные работы и затраты" |  | 13645602 | 3257298 |  |  | 16902900
|  | Итого по сводному расчету | 13645602 | 3257298 |  |  | 16902900
21215000

## 1
Приложение № 2
Утверждено приказом № 421 от 4 августа 2020 г. Минстроя РФ в редакции приказа № 557 от 7 июля 2022 г.
Наименование программного продукта | [5 empty] | ГРАНД-Смета, версия 2023.2
Наименование редакции сметных нормативов | [5 empty] | Приказ Минстроя России от 26.12.2019 № 876/пр; Приказ Минстроя России от 04.08.2020 № 421/пр; Приказ Минстроя России от 21.12.2020 № 812/пр; Приказ Минстроя России от 11.12.2020 № 774/пр | [9 empty] | Приказ Минстроя России от 26.12.2019 № 876/пр; Приказ Минстроя России от 04.08.2020 № 421/пр; Приказ Минстроя России от 21.12.2020 № 812/пр; Приказ Минстроя России от 11.12.2020 № 774/пр
Реквизиты приказа Минстроя России об утверждении дополнений и изменений к сметным нормативам | [5 empty] | Приказ Минстроя России от 30 марта 2020 г. № 172/пр, Приказ Минстроя России от 01 июня 2020 г. № 294/пр, Приказ Минстроя России от 30 июня 2020 г. № 352/пр, Приказ Минстроя России от 20 октября 2020 г. № 636/пр, Приказ Минстроя России от 09 февраля 2021 г. № 51/пр, Приказ Минстроя России от 24 мая 2021 г. № 321/пр, Приказ Минстроя России от 24 июня 2021 г. № 408/пр, Приказ Минстроя России от 14 октября 2021 г. № 746/пр, Приказ Минстроя России от 20 декабря 2021 г. № 962/пр; Приказ Минстроя России от 07.07.2022 № 557/пр; Приказ Минстроя России от 02.09.2021 № 636/пр, Приказ Минстроя России от 26.07.2022 № 611/пр; Приказ Минстроя России от 22.04.2022 № 317/пр | [7 empty] | Реквизиты приказа Минстроя России об утверждении дополнений и изменений к сметным нормативам | Приказ Минстроя России от 30 марта 2020 г. № 172/пр, Приказ Минстроя России от 01 июня 2020 г. № 294/пр, Приказ Минстроя России от 30 июня 2020 г. № 352/пр, Приказ Минстроя России от 20 октября 2020 г. № 636/пр, Приказ Минстроя России от 09 февраля 2021 г. № 51/пр, Приказ Минстроя России от 24 мая 2021 г. № 321/пр, Приказ Минстроя России от 24 июня 2021 г. № 408/пр, Приказ Минстроя России от 14 октября 2021 г. № 746/пр, Приказ Минстроя России от 20 декабря 2021 г. № 962/пр; Приказ Минстроя России от 07.07.2022 № 557/пр; Приказ Минстроя России от 02.09.2021 № 636/пр, Приказ Минстроя России от 26.07.2022 № 611/пр; Приказ Минстроя России от 22.04.2022 № 317/пр |  | Приказ Минстроя России от 30 марта 2020 г. № 172/пр, Приказ Минстроя России от 01 июня 2020 г. № 294/пр, Приказ Минстроя России от 30 июня 2020 г. № 352/пр, Приказ Минстроя России от 20 октября 2020 г. № 636/пр, Приказ Минстроя России от 09 февраля 2021 г. № 51/пр, Приказ Минстроя России от 24 мая 2021 г. № 321/пр, Приказ Минстроя России от 24 июня 2021 г. № 408/пр, Приказ Минстроя России от 14 октября 2021 г. № 746/пр, Приказ Минстроя России от 20 декабря 2021 г. № 962/пр; Приказ Минстроя России от 07.07.2022 № 557/пр; Приказ Минстроя России от 02.09.2021 № 636/пр, Приказ Минстроя России от 26.07.2022 № 611/пр; Приказ Минстроя России от 22.04.2022 № 317/пр
Реквизиты письма Минстроя России об индексах изменения сметной стоимости строительства, включаемые в федеральный реестр сметных нормативов и размещаемые в федеральной государственной информационной системе ценообразования в строительстве, подготовленного в соответствии пунктом 85 Методики расчета индексов изменения сметной стоимости строительства, утвержденной приказом Министерства строительства и жилищно-коммунального хозяйства Российской Федерации от 5 июня 2019 г. № 326/пр¹ | [13 empty] | Реквизиты письма Минстроя России об индексах изменения сметной стоимости строительства, включаемые в федеральный реестр сметных нормативов и размещаемые в федеральной государственной информационной системе ценообразования в строительстве, подготовленного в соответствии пунктом 85 Методики расчета индексов изменения сметной стоимости строительства, утвержденной приказом Министерства строительства и жилищно-коммунального хозяйства Российской Федерации от 5 июня 2019 г. № 326/пр¹
Реквизиты нормативного правового акта об утверждении оплаты труда, утверждаемый в соответствии с пунктом 22(1) Правилами мониторинга цен, утвержденными постановлением Правительства Российской Федерации от 23 декабря 2016 г. № 1452 | [13 empty] | Реквизиты нормативного правового акта об утверждении оплаты труда, утверждаемый в соответствии с пунктом 22(1) Правилами мониторинга цен, утвержденными постановлением Правительства Российской Федерации от 23 декабря 2016 г. № 1452
Наименование субъекта Российской Федерации | [5 empty] | 27. Хабаровский край | [11 empty] | 27. Хабаровский край
Наименование зоны субъекта Российской Федерации | [5 empty] | 2 | [12 empty] | 2
ОКПД2 42.22.22.140. Выполнение работ по капитальному ремонту ВЛ 0,4 кВ Николаевского района электрических сетей структурного подразделения "Северные электрические сети", филиала "Хабаровские электрические сети" (с учетом поставки и монтажа самонесущих изолированных и защищенных проводов)
(наименование стройки)
ВЛ 0,4кВ Ф-2 КТП-97 г.Николаевск-на-Амуре
(наименование объекта капитального строительства)
ЛОКАЛЬНЫЙ СМЕТНЫЙ РАСЧЕТ (СМЕТА) № 1
Капитальный ремонт Линия электропередач - 0,4 кВ от КТП-97, воздушные ЛЭП низкого напряжения, кабельные ЛЭП низкого напряжения, инв.№ 641, лит.1, инв. №HB031948 (ВЛ 0,4кВ Ф-2 КТП-97 г.Николаевск-на-Амуре) | [19 empty] | ЛСР ВЛ 0,4кВ Ф-2 КТП-97 г.Николаевск-на-Амуре
(наименование работ и затрат)
Составлен | базисно-индексным | методом
Основание | ВДИОР
(проектная и (или) иная техническая документация)
Составлен(а) в текущем (базисном) уровне цен |  |  | 2025 | [17 empty] | (01.01.2000)
Сметная стоимость |  | 2714 | (1772,83) | тыс.руб.
в том числе:
| строительных работ | 1831.68 | (982,79) | тыс.руб. |  | Средства на оплату труда рабочих |  |  |  |  | 200.03 | (3,32) | тыс.руб.
| монтажных работ | 529.63 | (479,6) | тыс.руб. |  | Нормативные затраты труда рабочих |  |  |  |  | 312.13 |  | чел.час.
| оборудования | 0 | (0) | тыс.руб. |  | Нормативные затраты труда машинистов |  |  |  |  | 119.79 |  | чел.час.
| прочих затрат | 0 | (0) | тыс.руб.
№ п/п | Обоснование | Наименование работ и затрат |  |  | Единица измерения | Количество |  |  | Сметная стоимость в базисном уровне цен (в текущем уровне цен (гр. 8) для ресурсов, отсутствующих в ФРСН), руб. |  |  | Индексы | Сметная стоимость в текущем уровне цен, руб.
[6 empty] | на единицу | коэффициенты | всего с учетом коэффициентов | на единицу | коэффициенты | всего
1 | 2 | 3 |  |  | 4 | 5 | 6 | 7 | 8 | 9 | 10 | 11 | 12
Раздел 1. Демонтажные работы | [21 empty] | Раздел 1. Демонтажные работы
Опоры | [22 empty] | Опоры
1 | ФЕР33-04-042-04 | Демонтаж опор ВЛ 0,38-10 кВ: с приставками одностоечных |  |  | 4: шт; 5: 4; 6: 1; 7: 4 | [10 empty] | Демонтаж опор ВЛ 0,38-10 кВ: с приставками одностоечных
|  | Всего по позиции |  |  | 10: 943.14; 12: 26674 | [11 empty] | Всего по позиции
2 | ФЕР33-04-042-01 | Демонтаж опор ВЛ 0,38-10 кВ: без приставок одностоечных |  |  | 4: шт; 5: 11; 6: 1; 7: 11 | [10 empty] | Демонтаж опор ВЛ 0,38-10 кВ: без приставок одностоечных
|  | Всего по позиции |  |  | 10: 1200.55; 12: 36715 | [11 empty] | Всего по позиции
3 | ФЕР33-04-042-02 | Демонтаж опор ВЛ 0,38-10 кВ: без приставок одностоечных с подкосом |  |  | 4: шт; 5: 2; 6: 1; 7: 2 | [10 empty] | Демонтаж опор ВЛ 0,38-10 кВ: без приставок одностоечных с подкосом
|  | Всего по позиции |  |  | 10: 673; 12: 19366 | [11 empty] | Всего по позиции
Провод | [22 empty] | Провод
4 | ФЕР33-04-040-01 | Демонтаж: 3-х проводов ВЛ 0,38 кВ |  |  | 4: шт; 5: 17; 6: 1; 7: 17 | [10 empty] | Демонтаж: 3-х проводов ВЛ 0,38 кВ
|  | Всего по позиции |  |  | 10: 1354.44; 12: 53297 | [11 empty] | Всего по позиции
5 | ФЕР33-04-040-02 | Демонтаж: одного дополнительного провода |  |  | 4: шт; 5: 8; 6: 1; 7: 8 | [10 empty] | Демонтаж: одного дополнительного провода
|  | Всего по позиции |  |  | 10: 104.17; 12: 3660 | [11 empty] | Всего по позиции
6 | ФЕР33-04-040-02 | Демонтаж: одного дополнительного провода |  |  | 4: шт; 5: 7; 6: 1; 7: 7 | [10 empty] | Демонтаж: одного дополнительного провода
|  | Всего по позиции |  |  | 10: -91.18; 12: -3205 | [11 empty] | Всего по позиции
7 | ФЕР33-04-011-01 | Демонтаж проводов ВЛ 0,38 кВ на переходах через препятствия: автомобильные дороги 2 и 3 категории с линиями связи, ВЛ 0,38 кВ |  |  | 4: переход; 5: 3; 6: 1; 7: 3 | [10 empty] | Демонтаж проводов ВЛ 0,38 кВ на переходах через препятствия: автомобильные дороги 2 и 3 категории с линиями связи, ВЛ 0,38 кВ
|  | Всего по позиции |  |  | 10: 537.09; 12: 29666 | [11 empty] | Всего по позиции
Раздел 2. Монтажные работы | [21 empty] | Раздел 2. Монтажные работы
Опоры | [22 empty] | Опоры
8 | ФЕР33-04-003-01 | Установка железобетонных опор ВЛ 0,38; 6-10 кВ с траверсами без приставок: одностоечных |  |  | 4: шт; 5: 10; 6: 1; 7: 10 | [10 empty] | Установка железобетонных опор ВЛ 0,38; 6-10 кВ с траверсами без приставок: одностоечных
|  | Всего по позиции |  |  | 10: 2524.81; 12: 86601 | [11 empty] | Всего по позиции
9 | ФЕР33-04-003-02 | Установка железобетонных опор ВЛ 0,38; 6-10 кВ с траверсами без приставок: одностоечных с одним подкосом |  |  | 4: шт; 5: 4; 6: 1; 7: 4 | [10 empty] | Установка железобетонных опор ВЛ 0,38; 6-10 кВ с траверсами без приставок: одностоечных с одним подкосом
|  | Всего по позиции |  |  | 10: 2239.98; 12: 76391 | [11 empty] | Всего по позиции
10 | ФЕР33-04-003-02 | Установка железобетонных опор ВЛ 0,38; 6-10 кВ с траверсами без приставок: одностоечных с одним подкосом с металическими надставками |  |  | 4: шт; 5: 4; 6: 1; 7: 4 | [10 empty] | Установка железобетонных опор ВЛ 0,38; 6-10 кВ с траверсами без приставок: одностоечных с одним подкосом с металическими надставками
|  | Всего по позиции |  |  | 10: 2276.47; 12: 78591 | [11 empty] | Всего по позиции
11 | ФЕР33-04-016-02 | Развозка конструкций и материалов опор ВЛ 0,38-10 кВ по трассе: одностоечных железобетонных опор |  |  | 4: шт; 5: 26; 6: 1; 7: 26 | [10 empty] | Развозка конструкций и материалов опор ВЛ 0,38-10 кВ по трассе: одностоечных железобетонных опор
|  | Всего по позиции |  |  | 10: 2051.99; 12: 61976 | [11 empty] | Всего по позиции
Монтаж надставок: | [22 empty] | Монтаж надставок:
12 | ФЕР33-02-013-05 | Установка стальных: сварных траверс порталов массой до 0,2 т |  |  | 4: т; 5: 0.143; 6: 1; 7: 0.143 | [10 empty] | Установка стальных: сварных траверс порталов массой до 0,2 т
|  | Всего по позиции |  |  | 10: 802.8; 12: 25364 | [11 empty] | Всего по позиции
Провод | [22 empty] | Провод
13 | ФЕР33-04-017-01 | Подвеска самонесущих изолированных проводов (СИП-2А) напряжением от 0,4 кВ до 1 кВ (со снятием напряжения) при количестве 29 опор: с использованием автогидроподъемника |  |  | 4: 1000 м; 5: 0.48; 6: 1; 7: 0.48 | [10 empty] | Подвеска самонесущих изолированных проводов (СИП-2А) напряжением от 0,4 кВ до 1 кВ (со снятием напряжения) при количестве 29 опор: с использованием автогидроподъемника
|  | Всего по позиции |  |  | 10: 4999.98; 12: 154711 | [11 empty] | Всего по позиции
14 | ФЕР33-04-011-01 | Подвеска проводов ВЛ 0,38 кВ на переходах через препятствия: автомобильные дороги 2 и 3 категории с линиями связи, ВЛ 0,38 кВ |  |  | 4: переход; 5: 3; 6: 1; 7: 3 | [10 empty] | Подвеска проводов ВЛ 0,38 кВ на переходах через препятствия: автомобильные дороги 2 и 3 категории с линиями связи, ВЛ 0,38 кВ
|  | Всего по позиции |  |  | 10: 823.55; 12: 45491 | [11 empty] | Всего по позиции
15 | ФЕРм08-02-374-01 | Устройство ввода в ТП | [21 empty] | Устройство ввода в ТП | bar: 4 to 7
|  | Всего по позиции |  |  | 10: 603.41; 12: 17290 | [11 empty] | Всего по позиции
Ввод | [22 empty] | Ввод
16 | ФЕРм08-03-600-02 | Демонтаж: Счетчики, устанавливаемые на готовом основании: трехфазные |  |  | 4: шт; 5: 2; 6: 1; 7: 2 | [10 empty] | Демонтаж: Счетчики, устанавливаемые на готовом основании: трехфазные
|  | Всего по позиции |  |  | 10: 28.03; 12: 1578 | [11 empty] | Всего по позиции
17 | ФЕРм08-03-600-01 | Демонтаж: Счетчики, устанавливаемые на готовом основании: однофазные |  |  | 4: шт; 5: 27; 6: 1; 7: 27 | [10 empty] | Демонтаж: Счетчики, устанавливаемые на готовом основании: однофазные
|  | Всего по позиции |  |  | 10: 177.28; 12: 9192 | [11 empty] | Всего по позиции
18 | ФЕРм08-03-600-02 | Монтаж: Счетчики, устанавливаемые на готовом основании: трехфазные |  |  | 4: шт; 5: 2; 6: 1; 7: 2 | [10 empty] | Монтаж: Счетчики, устанавливаемые на готовом основании: трехфазные
|  | Всего по позиции |  |  | 10: 47.76; 12: 2643 | [11 empty] | Всего по позиции
19 | ФЕРм08-03-600-01 | Монтаж: Счетчики, устанавливаемые на готовом основании: однофазные |  |  | 4: шт; 5: 27; 6: 1; 7: 27 | [10 empty] | Монтаж: Счетчики, устанавливаемые на готовом основании: однофазные
|  | Всего по позиции |  |  | 10: 307.07; 12: 15447 | [11 empty] | Всего по позиции
20 | ФЕР33-04-041-03 | Снятие ответвлений ВЛ 0,38 кВ к зданиям при количестве проводов в ответвлении: 4 |  |  | 4: ответвление; 5: 2; 6: 1; 7: 2 | [10 empty] | Снятие ответвлений ВЛ 0,38 кВ к зданиям при количестве проводов в ответвлении: 4
|  | Всего по позиции |  |  | 10: 61.59; 12: 3377 | [11 empty] | Всего по позиции
21 | ФЕР33-04-041-02 | Снятие ответвлений ВЛ 0,38 кВ к зданиям при количестве проводов в ответвлении: 2 |  |  | 4: ответвление; 5: 27; 6: 1; 7: 27 | [10 empty] | Снятие ответвлений ВЛ 0,38 кВ к зданиям при количестве проводов в ответвлении: 2
|  | Всего по позиции |  |  | 10: 526.74; 12: 29046 | [11 empty] | Всего по позиции
22 | ФЕР33-04-013-01 | Устройство ответвлений от ВЛ 0,38 кВ к зданиям: с помощью механизмов при количестве проводов в ответвлении 1 |  |  | 4: ответвление; 5: 29; 6: 1; 7: 29 | [10 empty] | Устройство ответвлений от ВЛ 0,38 кВ к зданиям: с помощью механизмов при количестве проводов в ответвлении 1
|  | Всего по позиции |  |  | 10: 1429.99; 12: 72121 | [11 empty] | Всего по позиции
Повторное заземление на опорах ВЛ | [22 empty] | Повторное заземление на опорах ВЛ
23 | ФЕР33-04-015-01 | Монтаж заземляющих спусков повторного заземления |  |  | 4: 10 м; 5: 4.5; 6: 1; 7: 4.5 | [10 empty] | Монтаж заземляющих спусков повторного заземления
|  | Всего по позиции |  |  | 10: 223.64; 12: 12894 | [11 empty] | Всего по позиции
24 | ФССЦ-08.4.03.02-0003 | Сталь арматурная, горячекатаная, гладкая, класс А-I, диаметр 10 мм |  |  | т | 0.028 | 1 | 0.028 | 6726.18 |  | 188.33 | 10.84 | 2041 | [10 empty] | Сталь арматурная, горячекатаная, гладкая, класс А-I, диаметр 10 мм
|  | Всего по позиции |  |  | 10: 188.33; 12: 2041 | [11 empty] | Всего по позиции
25 | ФЕР33-03-004-02 | Забивка вертикальных заземлителей вручную на глубину до 3 м |  |  | 4: шт; 5: 5; 6: 1; 7: 5 | [10 empty] | Забивка вертикальных заземлителей вручную на глубину до 3 м
|  | Всего по позиции |  |  | 10: 98.38; 12: 5426 | [11 empty] | Всего по позиции
26 | ФССЦ-08.3.08.02-0024 | Уголок горячекатаный, размер 63х63 мм |  |  | т | 0.057 | 1 | 0.057 | 5636.21 |  | 321.26 | 10.84 | 3482 | [10 empty] | Уголок горячекатаный, размер 63х63 мм
|  | Всего по позиции |  |  | 10: 321.26; 12: 3482 | [11 empty] | Всего по позиции
27 | ФЕРм08-02-144-05 | Монтаж зажимов ответвительных для наложения защитного заземления |  |  | 4: 100 шт; 5: 0.2; 6: 1; 7: 0.2 | [10 empty] | Монтаж зажимов ответвительных для наложения защитного заземления
|  | Всего по позиции |  |  | 10: 85.51; 12: 5126 | [11 empty] | Всего по позиции
Раздел 3. Материалы подрядчика | [21 empty] | Раздел 3. Материалы подрядчика
28 | Анализ стоимости на 4 кв. 2024г. | Опора железобетонная СВ-95 ТУ 5863-007-96502166-2016 |  |  | шт. | 26 | 1 | 26 | 17503.49 |  | 455091 |  | 455091 | [10 empty] | Опора железобетонная СВ-95 ТУ 5863-007-96502166-2016
|  | Всего по позиции |  |  | 10: 455091; 12: 455091 | [11 empty] | Всего по позиции
29 | Анализ стоимости на 4 кв. 2024г. | Бугель B 20 |  |  | шт. | 109 | 1 | 109 | 45.3 |  | 4938 |  | 4938 | [10 empty] | Бугель B 20
|  | Всего по позиции |  |  | 10: 4938; 12: 4938 | [11 empty] | Всего по позиции
30 | ФССЦ-25.2.02.11-0021 | Лента крепления, ширина 20 мм, толщина 0,7 мм, длина 50 м, из нержавеющей стали (в пластмассовой коробке с кабельной бухтой) F207 (СИП) |  |  | шт | 2.18 | 1 | 2.18 | 943.06 |  | 2055.87 | 10.84 | 22286 | [10 empty] | Лента крепления, ширина 20 мм, толщина 0,7 мм, длина 50 м, из нержавеющей стали (в пластмассовой коробке с кабельной бухтой) F207 (СИП)
|  | Всего по позиции |  |  | 10: 2055.87; 12: 22286 | [11 empty] | Всего по позиции
31 | ФССЦ-20.1.01.01-0001 | Зажим анкерный (СИП): DN 123 |  |  | 100 шт | 0.58 | 1 | 0.58 | 2741 |  | 1589.78 | 10.84 | 17233 | [10 empty] | Зажим анкерный (СИП): DN 123
|  | Всего по позиции |  |  | 10: 1589.78; 12: 17233 | [11 empty] | Всего по позиции
32 | Анализ стоимости на 4 кв. 2024г. | Зажим ответвительный Р 616R |  |  | шт. | 124 | 1 | 124 | 490.7 |  | 60847 |  | 60847 | [10 empty] | Зажим ответвительный Р 616R
|  | Всего по позиции |  |  | 10: 60847; 12: 60847 | [11 empty] | Всего по позиции
33 | Анализ стоимости на 4 кв. 2024г. | Зажим ответвительный Р 70 |  |  | шт. | 12 | 1 | 12 | 458 |  | 5496 |  | 5496 | [10 empty] | Зажим ответвительный Р 70
|  | Всего по позиции |  |  | 10: 5496; 12: 5496 | [11 empty] | Всего по позиции
34 | ФССЦ-01.7.15.03-0035 | Болты с гайками и шайбами оцинкованные, диаметр 20 мм |  |  | кг | 8 | 1 | 8 | 24.97 |  | 199.76 | 10.84 | 2165 | [10 empty] | Болты с гайками и шайбами оцинкованные, диаметр 20 мм
|  | Всего по позиции |  |  | 10: 199.76; 12: 2165 | [11 empty] | Всего по позиции
35 | Анализ стоимости на 4 кв. 2024г. | Заземл. проводник ЗП-6 |  |  | м | 8 | 1 | 8 | 200 |  | 1600 |  | 1600 | [10 empty] | Заземл. проводник ЗП-6
|  | Всего по позиции |  |  | 10: 1600; 12: 1600 | [11 empty] | Всего по позиции
36 | Анализ стоимости на 4 кв. 2024г. | Зажим ответвительный Р 72 |  |  | шт. | 18 | 1 | 18 | 400.7 |  | 7213 |  | 7213 | [10 empty] | Зажим ответвительный Р 72
|  | Всего по позиции |  |  | 10: 7213; 12: 7213 | [11 empty] | Всего по позиции
37 | Анализ стоимости на 4 кв. 2024г. | Плашечный зажим CD 35 |  |  | шт. | 25 | 1 | 25 | 150.3 |  | 3758 |  | 3758 | [10 empty] | Плашечный зажим CD 35
|  | Всего по позиции |  |  | 10: 3758; 12: 3758 | [11 empty] | Всего по позиции
38 | ФССЦ-20.2.02.04-0001 | Колпачки герметичные для защиты жил СЕ 25-95 (СИП) |  |  | 100 шт | 0.04 | 1 | 0.04 | 2068 |  | 82.72 | 10.84 | 897 | [10 empty] | Колпачки герметичные для защиты жил СЕ 25-95 (СИП)
|  | Всего по позиции |  |  | 10: 82.72; 12: 897 | [11 empty] | Всего по позиции
39 | Анализ стоимости на 4 кв. 2024г. | Зажим анкерный клиновой PA 1500 |  |  | шт. | 14 | 1 | 14 | 568.6 |  | 7960 |  | 7960 | [10 empty] | Зажим анкерный клиновой PA 1500
|  | Всего по позиции |  |  | 10: 7960; 12: 7960 | [11 empty] | Всего по позиции
40 | Анализ стоимости на 4 кв. 2024г. | Комплект промежуточной подвески (СИП) ES 1500E |  |  | шт. | 8 | 1 | 8 | 877 |  | 7016 |  | 7016 | [10 empty] | Комплект промежуточной подвески (СИП) ES 1500E
|  | Всего по позиции |  |  | 10: 7016; 12: 7016 | [11 empty] | Всего по позиции
41 | Анализ стоимости на 4 кв. 2024г. | Кронштейн анкерный CS 10,3 |  |  | шт. | 48 | 1 | 48 | 381.1 |  | 18293 |  | 18293 | [10 empty] | Кронштейн анкерный CS 10,3
|  | Всего по позиции |  |  | 10: 18293; 12: 18293 | [11 empty] | Всего по позиции
42 | Анализ стоимости на 4 кв. 2024г. | Узел крепления подкоса У |  |  | шт. | 8 | 1 | 8 | 2845 |  | 22760 |  | 22760 | [10 empty] | Узел крепления подкоса У
|  | Всего по позиции |  |  | 10: 22760; 12: 22760 | [11 empty] | Всего по позиции
43 | Анализ стоимости на 4 кв. 2024г. | Зажим анкерный РА 4х16-35 |  |  | шт. | 6 | 1 | 6 | 253.5 |  | 1521 |  | 1521 | [10 empty] | Зажим анкерный РА 4х16-35
|  | Всего по позиции |  |  | 10: 1521; 12: 1521 | [11 empty] | Всего по позиции
44 | Анализ стоимости на 4 кв. 2024г. | Зажим ответвительный РC 481 |  |  | шт. | 20 | 1 | 20 | 1600 |  | 32000 |  | 32000 | [10 empty] | Зажим ответвительный РC 481
|  | Всего по позиции |  |  | 10: 32000; 12: 32000 | [11 empty] | Всего по позиции
45 | Анализ стоимости на 4 кв. 2024г. | Провод самонесущий изолированный СИП2 3х70+1х54,6 |  |  | км | 0.439 | 1 | 0.439 | 491442.94 |  | 215743 |  | 215743 | [10 empty] | Провод самонесущий изолированный СИП2 3х70+1х54,6
|  | Всего по позиции |  |  | 10: 215743; 12: 215743 | [11 empty] | Всего по позиции
46 | Анализ стоимости на 4 кв. 2024г. | Провод самонесущий изолированный СИП4 2х16 |  |  | км | 0.59 | 1 | 0.59 | 89187.09 |  | 52620 |  | 52620 | [10 empty] | Провод самонесущий изолированный СИП4 2х16
|  | Всего по позиции |  |  | 10: 52620; 12: 52620 | [11 empty] | Всего по позиции
47 | Анализ стоимости на 4 кв. 2024г. | Провод самонесущий изолированный СИП4 4х16 |  |  | км | 0.042 | 1 | 0.042 | 149951.04 |  | 6298 |  | 6298 | [10 empty] | Провод самонесущий изолированный СИП4 4х16
|  | Всего по позиции |  |  | 10: 6298; 12: 6298 | [11 empty] | Всего по позиции
48 | Анализ стоимости на 4 кв. 2024г. | Провод самонесущий изолированный СИП4 4х25 |  |  | км | 0.1045 | 1 | 0.1045 | 210354.63 |  | 21982 |  | 21982 | [10 empty] | Провод самонесущий изолированный СИП4 4х25
|  | Всего по позиции |  |  | 10: 21982; 12: 21982 | [11 empty] | Всего по позиции
50 | ФССЦ-25.2.02.09-0011 | Хомут стяжной, диаметр 10-45 мм, длина 175 мм, разрушающая нагрузка 0,3 кН |  |  | 100 шт | 0.18 | 1 | 0.18 | 194 |  | 34.92 | 10.84 | 379 | [10 empty] | Хомут стяжной, диаметр 10-45 мм, длина 175 мм, разрушающая нагрузка 0,3 кН
|  | Всего по позиции |  |  | 10: 34.92; 12: 379 | [11 empty] | Всего по позиции
51 | ФССЦ-20.2.10.01-0015 | Наконечники кабельные алюминиевые ТА 70-10-12 |  |  | 100 шт | 0.06 | 1 | 0.06 | 320.05 |  | 19.2 | 10.84 | 208 | [10 empty] | Наконечники кабельные алюминиевые ТА 70-10-12
|  | Всего по позиции |  |  | 10: 19.2; 12: 208 | [11 empty] | Всего по позиции
52 | ФССЦ-08.1.02.13-0012 | Рукава металлические из стальной оцинкованной ленты, негерметичные, простого профиля, РЗ-ЦХ, диаметр условный 38 мм |  |  | м | 5 | 1 | 5 | 15.4 |  | 77 | 10.84 | 835 | [10 empty] | Рукава металлические из стальной оцинкованной ленты, негерметичные, простого профиля, РЗ-ЦХ, диаметр условный 38 мм
|  | Всего по позиции |  |  | 10: 77; 12: 835 | [11 empty] | Всего по позиции
53 | КП | Надставка ТС-6 |  |  | шт. | 4 | 1 | 4 | 7500 |  | 30000 |  | 30000 | [10 empty] | Надставка ТС-6
|  | Всего по позиции |  |  | 10: 30000; 12: 30000 | [11 empty] | Всего по позиции
Раздел 4. Перевозка монтируемых материалов | [21 empty] | Раздел 4. Перевозка монтируемых материалов
Доставка материалов речным транспортом | [22 empty] | Доставка материалов речным транспортом
54 | Калькуляция | Доставка материалов речным транспортом от БАЗЫ г. Хабаровска ул.Промышленной ,13 до БАЗЫ НикРЭС ул. Советская,114 г. Николаевска-на-Амуре включая перевозку водным транспортом |  |  | т | 30.18 | 1 | 30.18 | 15850 |  | 478353 |  | 478353 | [10 empty] | Доставка материалов речным транспортом от БАЗЫ г. Хабаровска ул.Промышленной ,13 до БАЗЫ НикРЭС ул. Советская,114 г. Николаевска-на-Амуре включая перевозку водным транспортом
|  | Всего по позиции |  |  | 10: 478353; 12: 478353 | [11 empty] | Всего по позиции
Раздел 5. Погрузо работы, перевозка демонтированных материалов | [21 empty] | Раздел 5. Погрузо работы, перевозка демонтированных материалов
55 | ФССЦпг-01-01-01-007 | Погрузка при автомобильных перевозках леса круглого |  |  | 1 т груза | 7.84 | 1 | 7.84 | 12.12 |  | 95.02 | 29.42 | 2795 | [10 empty] | Погрузка при автомобильных перевозках леса круглого
|  | Всего по позиции |  |  | 10: 95.02; 12: 2795 | [11 empty] | Всего по позиции
56 | ФССЦпг-03-01-01-005 | Перевозка грузов I класса автомобилями бортовыми грузоподъемностью до 15 т на расстояние до 5 км |  |  | 1 т груза | 7.84 | 1 | 7.84 | 9.35 |  | 73.3 | 29.42 | 2156 | [10 empty] | Перевозка грузов I класса автомобилями бортовыми грузоподъемностью до 15 т на расстояние до 5 км
|  | Всего по позиции |  |  | 10: 73.3; 12: 2156 | [11 empty] | Всего по позиции
57 | ФССЦпг-01-01-02-007 | Разгрузка при автомобильных перевозках леса круглого |  |  | 1 т груза | 7.84 | 1 | 7.84 | 12.12 |  | 95.02 | 29.42 | 2795 | [10 empty] | Разгрузка при автомобильных перевозках леса круглого
|  | Всего по позиции |  |  | 10: 95.02; 12: 2795 | [11 empty] | Всего по позиции
58 | ФССЦпг-01-01-01-045 | Погрузка при автомобильных перевозках прочих материалов, деталей (с использованием погрузчика) |  |  | 1 т груза | 0.8 | 1 | 0.8 | 17.95 |  | 14.36 | 29.42 | 422 | [10 empty] | Погрузка при автомобильных перевозках прочих материалов, деталей (с использованием погрузчика)
|  | Всего по позиции |  |  | 10: 14.36; 12: 422 | [11 empty] | Всего по позиции
59 | ФССЦпг-03-02-01-005 | Перевозка грузов I класса автомобилями бортовыми грузоподъемностью до 5 т на расстояние до 5 км |  |  | 1 т груза | 0.8 | 1 | 0.8 | 14.64 |  | 11.71 | 29.42 | 345 | [10 empty] | Перевозка грузов I класса автомобилями бортовыми грузоподъемностью до 5 т на расстояние до 5 км
|  | Всего по позиции |  |  | 10: 11.71; 12: 345 | [11 empty] | Всего по позиции
60 | ФССЦпг-01-01-02-045 | Разгрузка при автомобильных перевозках прочих материалов, деталей (с использованием погрузчика) |  |  | 1 т груза | 0.8 | 1 | 0.8 | 14.41 |  | 11.53 | 29.42 | 339 | [10 empty] | Разгрузка при автомобильных перевозках прочих материалов, деталей (с использованием погрузчика)
|  | Всего по позиции |  |  | 10: 11.53; 12: 339 | [11 empty] | Всего по позиции
|  | Итоги по смете: | [23 empty] | Итоги по смете:
|  | Итого прямые затраты (справочно) |  |  | 10: 1455143.28; 12: 1924468 | [13 empty] | Итого прямые затраты (справочно)
|  | в том числе: | [24 empty] | в том числе:
|  | Оплата труда рабочих |  |  | 10: 3317.83; 12: 200028 | [13 empty] | Оплата труда рабочих
|  | Эксплуатация машин |  |  | 10: 12441.92; 12: 221465 | [13 empty] | Эксплуатация машин
|  | в том числе оплата труда машинистов (Отм) |  |  | 10: 1368.37; 12: 82499 | [13 empty] | в том числе оплата труда машинистов (Отм)
|  | Материалы |  |  | 10: 1439167.6; 12: 1496624 | [13 empty] | Материалы
|  | в том числе: | [24 empty] | в том числе:
|  | Материалы без учета дополнительной перевозки |  |  | 10: 1439082.59; 12: 1494123 | [13 empty] | Материалы без учета дополнительной перевозки
|  | Дополнительная перевозка |  |  | 10: 85.01; 12: 2501 | [13 empty] | Дополнительная перевозка
|  | Перевозка |  |  | 10: 215.93; 12: 6351 | [13 empty] | Перевозка
|  | Строительные работы |  |  | 10: 982786.91; 12: 1831676 | [13 empty] | Строительные работы
|  | Строительные работы |  |  | 10: 982485.97; 12: 1822824 | [13 empty] | Строительные работы
|  | в том числе: | [24 empty] | в том числе:
|  | оплата труда |  |  | 10: 3075.71; 12: 185432 | [13 empty] | оплата труда
|  | эксплуатация машин и механизмов |  |  | 10: 11899.5; 12: 211811 | [13 empty] | эксплуатация машин и механизмов
|  | в том числе оплата труда машинистов (ОТм) |  |  | 10: 1312; 12: 79101 | [13 empty] | в том числе оплата труда машинистов (ОТм)
|  | материалы |  |  | 10: 960709.82; 12: 1015556 | [13 empty] | материалы
|  | накладные расходы |  |  | 10: 4563.22; 12: 275115 | [13 empty] | накладные расходы
|  | сметная прибыль |  |  | 10: 2237.72; 12: 134910 | [13 empty] | сметная прибыль
|  | Перевозка |  |  | 10: 215.93; 12: 6351 | [13 empty] | Перевозка
|  | Дополнительная перевозка, относимая на стоимость строительных работ |  |  | 10: 85.01; 12: 2501 | [13 empty] | Дополнительная перевозка, относимая на стоимость строительных работ
|  | Монтажные работы |  |  | 10: 479602.06; 12: 529629 | [13 empty] | Монтажные работы
|  | в том числе: | [24 empty] | в том числе:
|  | оплата труда |  |  | 10: 242.12; 12: 14596 | [13 empty] | оплата труда
|  | эксплуатация машин и механизмов |  |  | 10: 542.42; 12: 9654 | [13 empty] | эксплуатация машин и механизмов
|  | в том числе оплата труда машинистов (ОТм) |  |  | 10: 56.37; 12: 3398 | [13 empty] | в том числе оплата труда машинистов (ОТм)
|  | материалы |  |  | 10: 478372.77; 12: 478567 | [13 empty] | материалы
|  | накладные расходы |  |  | 10: 292.52; 12: 17635 | [13 empty] | накладные расходы
|  | сметная прибыль |  |  | 10: 152.23; 12: 9177 | [13 empty] | сметная прибыль
|  | Итого |  |  | 10: 1462388.97; 12: 2361305 | [14 empty] | Итого
|  | Итого ФОТ (справочно) |  |  | 10: 4686.2; 12: 282527 | [13 empty] | Итого ФОТ (справочно)
|  | Итого накладные расходы (справочно) |  |  | 10: 4855.74; 12: 292750 | [13 empty] | Итого накладные расходы (справочно)
|  | Итого сметная прибыль (справочно) |  |  | 10: 2389.95; 12: 144087 | [13 empty] | Итого сметная прибыль (справочно)
|  | Командировочные (ТЗ+ТЗМ)/8*500 |  |  | 10: 26994.89; 12: 26995 | [13 empty] | Командировочные (ТЗ+ТЗМ)/8*500
|  | Перебазировка |  |  | 10: 203868; 12: 203868 | [13 empty] | Перебазировка
|  | Итого |  |  | 10: 1693251.86; 12: 2592168 | [14 empty] | Итого
|  | Индекс-дефлятор 2025 г. 4,7% |  |  | 10: 79582.84; 12: 121832 | [13 empty] | Индекс-дефлятор 2025 г. 4,7%
|  | ВСЕГО по смете |  |  | 10: 1772834.7; 12: 2714000 | [15 empty] | ВСЕГО по смете
¹ Зарегистрирован Министерством юстиции Российской Федерации 10 сентября 2019 г., регистрационный № 55869), с изменениями, внесенными приказом Министерства строительства и жилищно-коммунального хозяйства Российской Федерации от 20 февраля 2021 г. № 79/пр (зарегистрирован Министерством юстиции Российской Федерации 9 августа 2021 г., регистрационный № 64577)
² Под прочими затратами понимаются затраты, учитываемые в соответствии с пунктом 184 Методики.
³ Под прочими работами понимаются затраты, учитываемые в соответствии с пунктами 122-128 Методики.

## 2
Приложение № 2
Утверждено приказом № 421 от 4 августа 2020 г. Минстроя РФ в редакции приказа № 557 от 7 июля 2022 г.
Наименование программного продукта | [5 empty] | ГРАНД-Смета, версия 2023.2
Наименование редакции сметных нормативов | [5 empty] | Приказ Минстроя России от 26.12.2019 № 876/пр; Приказ Минстроя России от 04.08.2020 № 421/пр; Приказ Минстроя России от 21.12.2020 № 812/пр; Приказ Минстроя России от 11.12.2020 № 774/пр | [9 empty] | Приказ Минстроя России от 26.12.2019 № 876/пр; Приказ Минстроя России от 04.08.2020 № 421/пр; Приказ Минстроя России от 21.12.2020 № 812/пр; Приказ Минстроя России от 11.12.2020 № 774/пр
Реквизиты приказа Минстроя России об утверждении дополнений и изменений к сметным нормативам | [5 empty] | Приказ Минстроя России от 30 марта 2020 г. № 172/пр, Приказ Минстроя России от 01 июня 2020 г. № 294/пр, Приказ Минстроя России от 30 июня 2020 г. № 352/пр, Приказ Минстроя России от 20 октября 2020 г. № 636/пр, Приказ Минстроя России от 09 февраля 2021 г. № 51/пр, Приказ Минстроя России от 24 мая 2021 г. № 321/пр, Приказ Минстроя России от 24 июня 2021 г. № 408/пр, Приказ Минстроя России от 14 октября 2021 г. № 746/пр, Приказ Минстроя России от 20 декабря 2021 г. № 962/пр; Приказ Минстроя России от 07.07.2022 № 557/пр; Приказ Минстроя России от 02.09.2021 № 636/пр, Приказ Минстроя России от 26.07.2022 № 611/пр; Приказ Минстроя России от 22.04.2022 № 317/пр | [7 empty] | Реквизиты приказа Минстроя России об утверждении дополнений и изменений к сметным нормативам | Приказ Минстроя России от 30 марта 2020 г. № 172/пр, Приказ Минстроя России от 01 июня 2020 г. № 294/пр, Приказ Минстроя России от 30 июня 2020 г. № 352/пр, Приказ Минстроя России от 20 октября 2020 г. № 636/пр, Приказ Минстроя России от 09 февраля 2021 г. № 51/пр, Приказ Минстроя России от 24 мая 2021 г. № 321/пр, Приказ Минстроя России от 24 июня 2021 г. № 408/пр, Приказ Минстроя России от 14 октября 2021 г. № 746/пр, Приказ Минстроя России от 20 декабря 2021 г. № 962/пр; Приказ Минстроя России от 07.07.2022 № 557/пр; Приказ Минстроя России от 02.09.2021 № 636/пр, Приказ Минстроя России от 26.07.2022 № 611/пр; Приказ Минстроя России от 22.04.2022 № 317/пр |  | Приказ Минстроя России от 30 марта 2020 г. № 172/пр, Приказ Минстроя России от 01 июня 2020 г. № 294/пр, Приказ Минстроя России от 30 июня 2020 г. № 352/пр, Приказ Минстроя России от 20 октября 2020 г. № 636/пр, Приказ Минстроя России от 09 февраля 2021 г. № 51/пр, Приказ Минстроя России от 24 мая 2021 г. № 321/пр, Приказ Минстроя России от 24 июня 2021 г. № 408/пр, Приказ Минстроя России от 14 октября 2021 г. № 746/пр, Приказ Минстроя России от 20 декабря 2021 г. № 962/пр; Приказ Минстроя России от 07.07.2022 № 557/пр; Приказ Минстроя России от 02.09.2021 № 636/пр, Приказ Минстроя России от 26.07.2022 № 611/пр; Приказ Минстроя России от 22.04.2022 № 317/пр
Реквизиты письма Минстроя России об индексах изменения сметной стоимости строительства, включаемые в федеральный реестр сметных нормативов и размещаемые в федеральной государственной информационной системе ценообразования в строительстве, подготовленного в соответствии пунктом 85 Методики расчета индексов изменения сметной стоимости строительства, утвержденной приказом Министерства строительства и жилищно-коммунального хозяйства Российской Федерации от 5 июня 2019 г. № 326/пр¹ | [13 empty] | Реквизиты письма Минстроя России об индексах изменения сметной стоимости строительства, включаемые в федеральный реестр сметных нормативов и размещаемые в федеральной государственной информационной системе ценообразования в строительстве, подготовленного в соответствии пунктом 85 Методики расчета индексов изменения сметной стоимости строительства, утвержденной приказом Министерства строительства и жилищно-коммунального хозяйства Российской Федерации от 5 июня 2019 г. № 326/пр¹
Реквизиты нормативного правового акта об утверждении оплаты труда, утверждаемый в соответствии с пунктом 22(1) Правилами мониторинга цен, утвержденными постановлением Правительства Российской Федерации от 23 декабря 2016 г. № 1452 | [13 empty] | Реквизиты нормативного правового акта об утверждении оплаты труда, утверждаемый в соответствии с пунктом 22(1) Правилами мониторинга цен, утвержденными постановлением Правительства Российской Федерации от 23 декабря 2016 г. № 1452
Наименование субъекта Российской Федерации | [5 empty] | 27. Хабаровский край | [11 empty] | 27. Хабаровский край
Наименование зоны субъекта Российской Федерации | [5 empty] | 2 | [12 empty] | 2
ВЛ 0,4кВ Ф-13 ТП-92 г. Николаевск-на-Амуре
(наименование стройки)
ОКПД2 42.22.22.140. Выполнение работ по капитальному ремонту ВЛ 0,4 кВ Николаевского района электрических сетей структурного подразделения "Северные электрические сети", филиала "Хабаровские электрические сети" (с учетом поставки и монтажа самонесущих изолированных и защищенных проводов)
(наименование объекта капитального строительства)
ЛОКАЛЬНЫЙ СМЕТНЫЙ РАСЧЕТ (СМЕТА) № 2
Капитальный ремонт Линия электропередач - 0,4 кВ от ТП-92, воздушные ЛЭП низкого напряжения, кабельные ЛЭП низкого напряжения, инв.№ 594, лит.1, 682460, Хабаровский край, Николаевский р-н, Николаевск-на-Амуре г, база ПМК, Гоголя ул., инв. №НВ031952 (ВЛ 0,4кВ Ф-13 ТП-92 г. Николаевск-на-Амуре) | [21 empty] | ЛСР ВЛ 0,4кВ Ф-13 ТП-92 г. Николаевск-на-Амуре
(наименование работ и затрат)
Составлен | базисно-индексным | методом
Основание | ВДИОР
(проектная и (или) иная техническая документация)
Составлен(а) в текущем (базисном) уровне цен |  |  | 2025 | [16 empty] | (01.01.2000)
Сметная стоимость |  | 4584 | (2981,98) | тыс.руб.
в том числе:
| строительных работ | 3246.25 | (1746,23) | тыс.руб. |  | Средства на оплату труда рабочих |  |  |  |  | 294.13 | (4,88) | тыс.руб.
| монтажных работ | 896.5 | (866,41) | тыс.руб. |  | Нормативные затраты труда рабочих |  |  |  |  | 453.87 |  | чел.час.
| оборудования | 0 | (0) | тыс.руб. |  | Нормативные затраты труда машинистов |  |  |  |  | 253.76 |  | чел.час.
| прочих затрат | 0 | (0) | тыс.руб.
№ п/п | Обоснование | Наименование работ и затрат |  |  | Единица измерения | Количество |  |  | Сметная стоимость в базисном уровне цен (в текущем уровне цен (гр. 8) для ресурсов, отсутствующих в ФРСН), руб. |  |  | Индексы | Сметная стоимость в текущем уровне цен, руб.
[6 empty] | на единицу | коэффициенты | всего с учетом коэффициентов | на единицу | коэффициенты | всего
1 | 2 | 3 |  |  | 4 | 5 | 6 | 7 | 8 | 9 | 10 | 11 | 12
Раздел 1. Демонтажные работы | [20 empty] | Раздел 1. Демонтажные работы
Опоры | [21 empty] | Опоры
1 | ФЕР33-04-042-04 | Демонтаж опор ВЛ 0,38-10 кВ: с приставками одностоечных |  |  | 4: шт; 5: 27; 6: 1; 7: 27 | [9 empty] | Демонтаж опор ВЛ 0,38-10 кВ: с приставками одностоечных
|  | Всего по позиции |  |  | 10: 6366.13; 12: 180039 | [10 empty] | Всего по позиции
2 | ФЕР33-04-042-01 | Демонтаж опор ВЛ 0,38-10 кВ: без приставок одностоечных |  |  | 4: шт; 5: 3; 6: 1; 7: 3 | [9 empty] | Демонтаж опор ВЛ 0,38-10 кВ: без приставок одностоечных
|  | Всего по позиции |  |  | 10: 327.42; 12: 10013 | [10 empty] | Всего по позиции
3 | ФЕР33-04-042-02 | Демонтаж опор ВЛ 0,38-10 кВ: без приставок одностоечных с подкосом |  |  | 4: шт; 5: 2; 6: 1; 7: 2 | [9 empty] | Демонтаж опор ВЛ 0,38-10 кВ: без приставок одностоечных с подкосом
|  | Всего по позиции |  |  | 10: 673; 12: 19366 | [10 empty] | Всего по позиции
4 | ФЕР33-04-042-05 | Демонтаж опор ВЛ 0,38-10 кВ: с приставками одностоечных с подкосом |  |  | 4: шт; 5: 2; 6: 1; 7: 2 | [9 empty] | Демонтаж опор ВЛ 0,38-10 кВ: с приставками одностоечных с подкосом
|  | Всего по позиции |  |  | 10: 882.58; 12: 25959 | [10 empty] | Всего по позиции
Провод | [21 empty] | Провод
5 | ФЕР33-04-040-01 | Демонтаж: 3-х проводов ВЛ 0,38 кВ |  |  | 4: шт; 5: 34; 6: 1; 7: 34 | [9 empty] | Демонтаж: 3-х проводов ВЛ 0,38 кВ
|  | Всего по позиции |  |  | 10: 2708.84; 12: 106592 | [10 empty] | Всего по позиции
6 | ФЕР33-04-040-02 | Демонтаж: одного дополнительного провода |  |  | 4: шт; 5: 32; 6: 1; 7: 32 | [9 empty] | Демонтаж: одного дополнительного провода
|  | Всего по позиции |  |  | 10: 416.77; 12: 14653 | [10 empty] | Всего по позиции
7 | ФЕР33-04-040-02 | Демонтаж: одного дополнительного провода |  |  | 4: шт; 5: 2; 6: 1; 7: 2 | [9 empty] | Демонтаж: одного дополнительного провода
|  | Всего по позиции |  |  | 10: -26.06; 12: -917 | [10 empty] | Всего по позиции
8 | ФЕР33-04-040-02 | Демонтаж: одного дополнительного провода |  |  | 4: шт; 5: 2; 6: 1; 7: 2 | [9 empty] | Демонтаж: одного дополнительного провода
|  | Всего по позиции |  |  | 10: -26.06; 12: -917 | [10 empty] | Всего по позиции
9 | ФЕР33-04-011-02 | Подвеска проводов ВЛ 0,38 кВ на переходах через препятствия: автомобильные дороги 3 категории с односторонней линией связи, ВЛ 0,38 кВ |  |  | 4: переход; 5: 2; 6: 1; 7: 2 | [9 empty] | Подвеска проводов ВЛ 0,38 кВ на переходах через препятствия: автомобильные дороги 3 категории с односторонней линией связи, ВЛ 0,38 кВ
|  | Всего по позиции |  |  | 10: 475.95; 12: 26283 | [10 empty] | Всего по позиции
Раздел 2. Монтажные работы | [20 empty] | Раздел 2. Монтажные работы
Опоры | [21 empty] | Опоры
10 | ФЕР33-04-003-01 | Установка железобетонных опор ВЛ 0,38; 6-10 кВ с траверсами без приставок: одностоечных |  |  | 4: шт; 5: 24; 6: 1; 7: 24 | [9 empty] | Установка железобетонных опор ВЛ 0,38; 6-10 кВ с траверсами без приставок: одностоечных
|  | Всего по позиции |  |  | 10: 6059.51; 12: 207841 | [10 empty] | Всего по позиции
11 | ФЕР33-04-003-01 | Установка железобетонных опор ВЛ 0,38; 6-10 кВ с траверсами без приставок: одностоечных |  |  | 4: шт; 5: 2; 6: 1; 7: 2 | [9 empty] | Установка железобетонных опор ВЛ 0,38; 6-10 кВ с траверсами без приставок: одностоечных
|  | Всего по позиции |  |  | 10: 544.41; 12: 19426 | [10 empty] | Всего по позиции
12 | ФЕР33-04-003-02 | Установка железобетонных опор ВЛ 0,38; 6-10 кВ с траверсами без приставок: одностоечных с одним подкосом |  |  | 4: шт; 5: 9; 6: 1; 7: 9 | [9 empty] | Установка железобетонных опор ВЛ 0,38; 6-10 кВ с траверсами без приставок: одностоечных с одним подкосом
|  | Всего по позиции |  |  | 10: 5150.18; 12: 175682 | [10 empty] | Всего по позиции
13 | ФЕР33-04-003-03 | Установка железобетонных опор ВЛ 0,38; 6-10 кВ с траверсами без приставок: одностоечных с двумя подкосами | [20 empty] | Установка железобетонных опор ВЛ 0,38; 6-10 кВ с траверсами без приставок: одностоечных с двумя подкосами | bar: 4 to 7
|  | Всего по позиции |  |  | 10: 913.18; 12: 31141 | [10 empty] | Всего по позиции
14 | ФЕР33-04-016-02 | Развозка конструкций и материалов опор ВЛ 0,38-10 кВ по трассе: одностоечных железобетонных опор |  |  | 4: шт; 5: 47; 6: 1; 7: 47 | [9 empty] | Развозка конструкций и материалов опор ВЛ 0,38-10 кВ по трассе: одностоечных железобетонных опор
|  | Всего по позиции |  |  | 10: 3709.35; 12: 112036 | [10 empty] | Всего по позиции
Монтаж надставок: | [21 empty] | Монтаж надставок:
15 | ФЕР33-02-013-05 | Установка стальных: сварных траверс порталов массой до 0,2 т |  |  | 4: т; 5: 0.107; 6: 1; 7: 0.107 | [9 empty] | Установка стальных: сварных траверс порталов массой до 0,2 т
|  | Всего по позиции |  |  | 10: 505.25; 12: 16215 | [10 empty] | Всего по позиции
Провод | [21 empty] | Провод
16 | ФЕР33-04-017-01 | Подвеска самонесущих изолированных проводов (СИП-2А) напряжением от 0,4 кВ до 1 кВ (со снятием напряжения) при количестве 29 опор: с использованием автогидроподъемника |  |  | 4: 1000 м; 5: 1.41; 6: 1; 7: 1.41 | [9 empty] | Подвеска самонесущих изолированных проводов (СИП-2А) напряжением от 0,4 кВ до 1 кВ (со снятием напряжения) при количестве 29 опор: с использованием автогидроподъемника
|  | Всего по позиции |  |  | 10: 14960.74; 12: 463994 | [10 empty] | Всего по позиции
17 | ФЕР33-04-011-01 | Подвеска проводов ВЛ 0,38 кВ на переходах через препятствия: автомобильные дороги 2 и 3 категории с линиями связи, ВЛ 0,38 кВ |  |  | 4: переход; 5: 2; 6: 1; 7: 2 | [9 empty] | Подвеска проводов ВЛ 0,38 кВ на переходах через препятствия: автомобильные дороги 2 и 3 категории с линиями связи, ВЛ 0,38 кВ
|  | Всего по позиции |  |  | 10: 549.02; 12: 30326 | [10 empty] | Всего по позиции
18 | ФЕРм08-02-374-01 | Устройство ввода в ТП | [20 empty] | Устройство ввода в ТП | bar: 4 to 7
|  | Всего по позиции |  |  | 10: 603.41; 12: 17290 | [10 empty] | Всего по позиции
Ввод | [21 empty] | Ввод
19 | ФЕРм08-03-600-02 | Демонтаж: Счетчики, устанавливаемые на готовом основании: трехфазные |  |  | 4: шт; 5: 5; 6: 1; 7: 5 | [9 empty] | Демонтаж: Счетчики, устанавливаемые на готовом основании: трехфазные
|  | Всего по позиции |  |  | 10: 70.12; 12: 3951 | [10 empty] | Всего по позиции
21 | ФЕРм08-03-600-02 | Монтаж: Счетчики, устанавливаемые на готовом основании: трехфазные |  |  | 4: шт; 5: 5; 6: 1; 7: 5 | [9 empty] | Монтаж: Счетчики, устанавливаемые на готовом основании: трехфазные
|  | Всего по позиции |  |  | 10: 119.42; 12: 6611 | [10 empty] | Всего по позиции
23 | ФЕР33-04-041-03 | Снятие ответвлений ВЛ 0,38 кВ к зданиям при количестве проводов в ответвлении: 4 |  |  | 4: ответвление; 5: 5; 6: 1; 7: 5 | [9 empty] | Снятие ответвлений ВЛ 0,38 кВ к зданиям при количестве проводов в ответвлении: 4
|  | Всего по позиции |  |  | 10: 153.96; 12: 8444 | [10 empty] | Всего по позиции
25 | ФЕР33-04-013-01 | Устройство ответвлений от ВЛ 0,38 кВ к зданиям: с помощью механизмов при количестве проводов в ответвлении 1 |  |  | 4: ответвление; 5: 5; 6: 1; 7: 5 | [9 empty] | Устройство ответвлений от ВЛ 0,38 кВ к зданиям: с помощью механизмов при количестве проводов в ответвлении 1
|  | Всего по позиции |  |  | 10: 246.55; 12: 12434 | [10 empty] | Всего по позиции
Повторное заземление на опорах ВЛ | [21 empty] | Повторное заземление на опорах ВЛ
26 | ФЕР33-04-015-01 | Монтаж заземляющих спусков повторного заземления |  |  | 4: 10 м; 5: 6.3; 6: 1; 7: 6.3 | [9 empty] | Монтаж заземляющих спусков повторного заземления
|  | Всего по позиции |  |  | 10: 313.11; 12: 18055 | [10 empty] | Всего по позиции
27 | ФССЦ-08.4.03.02-0003 | Сталь арматурная, горячекатаная, гладкая, класс А-I, диаметр 10 мм |  |  | т | 0.04 | 1 | 0.04 | 6726.18 |  | 269.05 | 10.84 | 2917 | [9 empty] | Сталь арматурная, горячекатаная, гладкая, класс А-I, диаметр 10 мм
|  | Всего по позиции |  |  | 10: 269.05; 12: 2917 | [10 empty] | Всего по позиции
28 | ФЕР33-03-004-02 | Забивка вертикальных заземлителей вручную на глубину до 3 м |  |  | 4: шт; 5: 7; 6: 1; 7: 7 | [9 empty] | Забивка вертикальных заземлителей вручную на глубину до 3 м
|  | Всего по позиции |  |  | 10: 137.74; 12: 7599 | [10 empty] | Всего по позиции
29 | ФССЦ-08.3.08.02-0024 | Уголок горячекатаный, размер 63х63 мм |  |  | т | 0.1 | 1 | 0.1 | 5636.21 |  | 563.62 | 10.84 | 6110 | [9 empty] | Уголок горячекатаный, размер 63х63 мм
|  | Всего по позиции |  |  | 10: 563.62; 12: 6110 | [10 empty] | Всего по позиции
30 | ФЕРм08-02-144-05 | Монтаж зажимов ответвительных для наложения защитного заземления |  |  | 4: 100 шт; 5: 0.12; 6: 1; 7: 0.12 | [9 empty] | Монтаж зажимов ответвительных для наложения защитного заземления
|  | Всего по позиции |  |  | 10: 51.31; 12: 3076 | [10 empty] | Всего по позиции
Раздел 3. Материалы подрядчика | [20 empty] | Раздел 3. Материалы подрядчика
31 | Анализ стоимости на 4 кв. 2024г. | Опора железобетонная СВ-95 ТУ 5863-007-96502166-2016 |  |  | шт. | 47 | 1 | 47 | 17503.49 |  | 822664 |  | 822664 | [9 empty] | Опора железобетонная СВ-95 ТУ 5863-007-96502166-2016
|  | Всего по позиции |  |  | 10: 822664; 12: 822664 | [10 empty] | Всего по позиции
32 | Анализ стоимости на 4 кв. 2024г. | Бугель B 20 |  |  | шт. | 103 | 1 | 103 | 45.3 |  | 4666 |  | 4666 | [9 empty] | Бугель B 20
|  | Всего по позиции |  |  | 10: 4666; 12: 4666 | [10 empty] | Всего по позиции
33 | ФССЦ-25.2.02.11-0021 | Лента крепления, ширина 20 мм, толщина 0,7 мм, длина 50 м, из нержавеющей стали (в пластмассовой коробке с кабельной бухтой) F207 (СИП) |  |  | шт | 2.06 | 1 | 2.06 | 943.06 |  | 1942.7 | 10.84 | 21059 | [9 empty] | Лента крепления, ширина 20 мм, толщина 0,7 мм, длина 50 м, из нержавеющей стали (в пластмассовой коробке с кабельной бухтой) F207 (СИП)
|  | Всего по позиции |  |  | 10: 1942.7; 12: 21059 | [10 empty] | Всего по позиции
34 | ФССЦ-20.1.01.01-0001 | Зажим анкерный (СИП): DN 123 |  |  | 100 шт | 0.06 | 1 | 0.06 | 2741 |  | 164.46 | 10.84 | 1783 | [9 empty] | Зажим анкерный (СИП): DN 123
|  | Всего по позиции |  |  | 10: 164.46; 12: 1783 | [10 empty] | Всего по позиции
35 | Анализ стоимости на 4 кв. 2024г. | Зажим ответвительный Р 616R |  |  | шт. | 32 | 1 | 32 | 490.7 |  | 15702 |  | 15702 | [9 empty] | Зажим ответвительный Р 616R
|  | Всего по позиции |  |  | 10: 15702; 12: 15702 | [10 empty] | Всего по позиции
36 | Анализ стоимости на 4 кв. 2024г. | Зажим ответвительный Р 70 |  |  | шт. | 12 | 1 | 12 | 458 |  | 5496 |  | 5496 | [9 empty] | Зажим ответвительный Р 70
|  | Всего по позиции |  |  | 10: 5496; 12: 5496 | [10 empty] | Всего по позиции
37 | ФССЦ-01.7.15.03-0035 | Болты с гайками и шайбами оцинкованные, диаметр 20 мм |  |  | кг | 11 | 1 | 11 | 24.97 |  | 274.67 | 10.84 | 2977 | [9 empty] | Болты с гайками и шайбами оцинкованные, диаметр 20 мм
|  | Всего по позиции |  |  | 10: 274.67; 12: 2977 | [10 empty] | Всего по позиции
38 | Анализ стоимости на 4 кв. 2024г. | Заземл. проводник ЗП-6 |  |  | м | 24.8 | 1 | 24.8 | 200 |  | 4960 |  | 4960 | [9 empty] | Заземл. проводник ЗП-6
|  | Всего по позиции |  |  | 10: 4960; 12: 4960 | [10 empty] | Всего по позиции
39 | Анализ стоимости на 4 кв. 2024г. | Зажим ответвительный Р 72 |  |  | шт. | 34 | 1 | 34 | 400.7 |  | 13624 |  | 13624 | [9 empty] | Зажим ответвительный Р 72
|  | Всего по позиции |  |  | 10: 13624; 12: 13624 | [10 empty] | Всего по позиции
40 | Анализ стоимости на 4 кв. 2024г. | Плашечный зажим CD 35 |  |  | шт. | 25 | 1 | 25 | 150.3 |  | 3758 |  | 3758 | [9 empty] | Плашечный зажим CD 35
|  | Всего по позиции |  |  | 10: 3758; 12: 3758 | [10 empty] | Всего по позиции
41 | ФССЦ-20.2.02.04-0001 | Колпачки герметичные для защиты жил СЕ 25-95 (СИП) |  |  | 100 шт | 0.16 | 1 | 0.16 | 2068 |  | 330.88 | 10.84 | 3587 | [9 empty] | Колпачки герметичные для защиты жил СЕ 25-95 (СИП)
|  | Всего по позиции |  |  | 10: 330.88; 12: 3587 | [10 empty] | Всего по позиции
42 | Анализ стоимости на 4 кв. 2024г. | Зажим анкерный клиновой PA 1500 |  |  | шт. | 28 | 1 | 28 | 568.6 |  | 15921 |  | 15921 | [9 empty] | Зажим анкерный клиновой PA 1500
|  | Всего по позиции |  |  | 10: 15921; 12: 15921 | [10 empty] | Всего по позиции
43 | Анализ стоимости на 4 кв. 2024г. | Комплект промежуточной подвески (СИП) ES 1500E |  |  | шт. | 25 | 1 | 25 | 877 |  | 21925 |  | 21925 | [9 empty] | Комплект промежуточной подвески (СИП) ES 1500E
|  | Всего по позиции |  |  | 10: 21925; 12: 21925 | [10 empty] | Всего по позиции
44 | Анализ стоимости на 4 кв. 2024г. | Кронштейн анкерный CS 10,3 |  |  | шт. | 30 | 1 | 30 | 381.1 |  | 11433 |  | 11433 | [9 empty] | Кронштейн анкерный CS 10,3
|  | Всего по позиции |  |  | 10: 11433; 12: 11433 | [10 empty] | Всего по позиции
45 | Анализ стоимости на 4 кв. 2024г. | Узел крепления подкоса У |  |  | шт. | 11 | 1 | 11 | 2845 |  | 31295 |  | 31295 | [9 empty] | Узел крепления подкоса У
|  | Всего по позиции |  |  | 10: 31295; 12: 31295 | [10 empty] | Всего по позиции
46 | Анализ стоимости на 4 кв. 2024г. | Зажим анкерный РА 4х16-35 |  |  | шт. | 2 | 1 | 2 | 253.5 |  | 507 |  | 507 | [9 empty] | Зажим анкерный РА 4х16-35
|  | Всего по позиции |  |  | 10: 507; 12: 507 | [10 empty] | Всего по позиции
47 | Анализ стоимости на 4 кв. 2024г. | Зажим ответвительный РC 481 |  |  | шт. | 12 | 1 | 12 | 1600 |  | 19200 |  | 19200 | [9 empty] | Зажим ответвительный РC 481
|  | Всего по позиции |  |  | 10: 19200; 12: 19200 | [10 empty] | Всего по позиции
48 | Анализ стоимости на 4 кв. 2024г. | Надставка ТС-6 |  |  | шт. | 3 | 1 | 3 | 7500 |  | 22500 |  | 22500 | [9 empty] | Надставка ТС-6
|  | Всего по позиции |  |  | 10: 22500; 12: 22500 | [10 empty] | Всего по позиции
49 | Анализ стоимости на 4 кв. 2024г. | Провод самонесущий изолированный СИП2 3х70+1х54,6 |  |  | км | 1.23 | 1 | 1.23 | 491442.94 |  | 604475 |  | 604475 | [9 empty] | Провод самонесущий изолированный СИП2 3х70+1х54,6
|  | Всего по позиции |  |  | 10: 604475; 12: 604475 | [10 empty] | Всего по позиции
50 | Анализ стоимости на 4 кв. 2024г. | Провод самонесущий изолированный СИП2 3х35+1х70 |  |  | км | 0.188 | 1 | 0.188 | 377689.09 |  | 71006 |  | 71006 | [9 empty] | Провод самонесущий изолированный СИП2 3х35+1х70
|  | Всего по позиции |  |  | 10: 71006; 12: 71006 | [10 empty] | Всего по позиции
52 | Анализ стоимости на 4 кв. 2024г. | Провод самонесущий изолированный СИП4 4х16 |  |  | км | 0.182 | 1 | 0.182 | 149951.04 |  | 27291 |  | 27291 | [9 empty] | Провод самонесущий изолированный СИП4 4х16
|  | Всего по позиции |  |  | 10: 27291; 12: 27291 | [10 empty] | Всего по позиции
54 | ФССЦ-25.2.02.09-0011 | Хомут стяжной, диаметр 10-45 мм, длина 175 мм, разрушающая нагрузка 0,3 кН |  |  | 100 шт | 0.26 | 1 | 0.26 | 194 |  | 50.44 | 10.84 | 547 | [9 empty] | Хомут стяжной, диаметр 10-45 мм, длина 175 мм, разрушающая нагрузка 0,3 кН
|  | Всего по позиции |  |  | 10: 50.44; 12: 547 | [10 empty] | Всего по позиции
55 | ФССЦ-01.7.15.02-0021 | Болт анкерный диаметр 12 мм |  |  | шт | 1 | 1 | 1 | 2.9 |  | 2.9 | 10.84 | 31 | [9 empty] | Болт анкерный диаметр 12 мм
|  | Всего по позиции |  |  | 10: 2.9; 12: 31 | [10 empty] | Всего по позиции
56 | ФССЦ-27.2.03.01-0021 | Фасадное крепление SF50 |  |  | шт | 16 | 1 | 16 | 10.24 |  | 163.84 | 10.84 | 1776 | [9 empty] | Фасадное крепление SF50
|  | Всего по позиции |  |  | 10: 163.84; 12: 1776 | [10 empty] | Всего по позиции
57 | ФССЦ-08.1.02.13-0012 | Рукава металлические из стальной оцинкованной ленты, негерметичные, простого профиля, РЗ-ЦХ, диаметр условный 38 мм |  |  | м | 15 | 1 | 15 | 15.4 |  | 231 | 10.84 | 2504 | [9 empty] | Рукава металлические из стальной оцинкованной ленты, негерметичные, простого профиля, РЗ-ЦХ, диаметр условный 38 мм
|  | Всего по позиции |  |  | 10: 231; 12: 2504 | [10 empty] | Всего по позиции
58 | ФССЦ-20.2.10.01-0015 | Наконечники кабельные алюминиевые ТА 70-10-12 |  |  | 100 шт | 0.06 | 1 | 0.06 | 320.05 |  | 19.2 | 10.84 | 208 | [9 empty] | Наконечники кабельные алюминиевые ТА 70-10-12
|  | Всего по позиции |  |  | 10: 19.2; 12: 208 | [10 empty] | Всего по позиции
Раздел 4. Перевозка монтируемых материалов | [20 empty] | Раздел 4. Перевозка монтируемых материалов
Доставка материалов речным транспортом | [21 empty] | Доставка материалов речным транспортом
59 | Калькуляция | Доставка материалов речным транспортом от БАЗЫ г. Хабаровска ул.Промышленной ,13 до БАЗЫ НикРЭС ул. Советская,114 г. Николаевска-на-Амуре включая перевозку водным транспортом |  |  | т | 54.61 | 1 | 54.61 | 15850 |  | 865569 |  | 865569 | [9 empty] | Доставка материалов речным транспортом от БАЗЫ г. Хабаровска ул.Промышленной ,13 до БАЗЫ НикРЭС ул. Советская,114 г. Николаевска-на-Амуре включая перевозку водным транспортом
|  | Всего по позиции |  |  | 10: 865569; 12: 865569 | [10 empty] | Всего по позиции
Раздел 5. Погрузо работы, перевозка демонтированных материалов | [20 empty] | Раздел 5. Погрузо работы, перевозка демонтированных материалов
60 | ФССЦпг-01-01-01-007 | Погрузка при автомобильных перевозках леса круглого |  |  | 1 т груза | 20.93 | 1 | 20.93 | 12.12 |  | 253.67 | 29.42 | 7463 | [9 empty] | Погрузка при автомобильных перевозках леса круглого
|  | Всего по позиции |  |  | 10: 253.67; 12: 7463 | [10 empty] | Всего по позиции
61 | ФССЦпг-03-01-01-005 | Перевозка грузов I класса автомобилями бортовыми грузоподъемностью до 15 т на расстояние до 5 км |  |  | 1 т груза | 20.93 | 1 | 20.93 | 9.35 |  | 195.7 | 29.42 | 5757 | [9 empty] | Перевозка грузов I класса автомобилями бортовыми грузоподъемностью до 15 т на расстояние до 5 км
|  | Всего по позиции |  |  | 10: 195.7; 12: 5757 | [10 empty] | Всего по позиции
62 | ФССЦпг-01-01-02-007 | Разгрузка при автомобильных перевозках леса круглого |  |  | 1 т груза | 20.93 | 1 | 20.93 | 12.12 |  | 253.67 | 29.42 | 7463 | [9 empty] | Разгрузка при автомобильных перевозках леса круглого
|  | Всего по позиции |  |  | 10: 253.67; 12: 7463 | [10 empty] | Всего по позиции
63 | ФССЦпг-01-01-01-045 | Погрузка при автомобильных перевозках прочих материалов, деталей (с использованием погрузчика) |  |  | 1 т груза | 1 | 1 | 1 | 17.95 |  | 17.95 | 29.42 | 528 | [9 empty] | Погрузка при автомобильных перевозках прочих материалов, деталей (с использованием погрузчика)
|  | Всего по позиции |  |  | 10: 17.95; 12: 528 | [10 empty] | Всего по позиции
64 | ФССЦпг-03-02-01-005 | Перевозка грузов I класса автомобилями бортовыми грузоподъемностью до 5 т на расстояние до 5 км |  |  | 1 т груза | 1 | 1 | 1 | 14.64 |  | 14.64 | 29.42 | 431 | [9 empty] | Перевозка грузов I класса автомобилями бортовыми грузоподъемностью до 5 т на расстояние до 5 км
|  | Всего по позиции |  |  | 10: 14.64; 12: 431 | [10 empty] | Всего по позиции
65 | ФССЦпг-01-01-02-045 | Разгрузка при автомобильных перевозках прочих материалов, деталей (с использованием погрузчика) |  |  | 1 т груза | 1 | 1 | 1 | 14.41 |  | 14.41 | 29.42 | 424 | [9 empty] | Разгрузка при автомобильных перевозках прочих материалов, деталей (с использованием погрузчика)
|  | Всего по позиции |  |  | 10: 14.41; 12: 424 | [10 empty] | Всего по позиции
|  | Итоги по смете: | [22 empty] | Итоги по смете:
|  | Итого прямые затраты (справочно) |  |  | 10: 2600631.17; 12: 3418699 | [12 empty] | Итого прямые затраты (справочно)
|  | в том числе: | [23 empty] | в том числе:
|  | Оплата труда рабочих |  |  | 10: 4878.58; 12: 294128 | [12 empty] | Оплата труда рабочих
|  | Эксплуатация машин |  |  | 10: 26246.46; 12: 467188 | [12 empty] | Эксплуатация машин
|  | в том числе оплата труда машинистов (Отм) |  |  | 10: 2875.98; 12: 173394 | [12 empty] | в том числе оплата труда машинистов (Отм)
|  | Материалы |  |  | 10: 2568966.43; 12: 2641505 | [12 empty] | Материалы
|  | в том числе: | [23 empty] | в том числе:
|  | Материалы без учета дополнительной перевозки |  |  | 10: 2568756.09; 12: 2635317 | [12 empty] | Материалы без учета дополнительной перевозки
|  | Дополнительная перевозка |  |  | 10: 210.34; 12: 6188 | [12 empty] | Дополнительная перевозка
|  | Перевозка |  |  | 10: 539.7; 12: 15878 | [12 empty] | Перевозка
|  | Строительные работы |  |  | 10: 1746227.37; 12: 3246252 | [12 empty] | Строительные работы
|  | Строительные работы |  |  | 10: 1745477.33; 12: 3224186 | [12 empty] | Строительные работы
|  | в том числе: | [23 empty] | в том числе:
|  | оплата труда |  |  | 10: 4754.24; 12: 286632 | [12 empty] | оплата труда
|  | эксплуатация машин и механизмов |  |  | 10: 25787.44; 12: 459018 | [12 empty] | эксплуатация машин и механизмов
|  | в том числе оплата труда машинистов (ОТм) |  |  | 10: 2831.57; 12: 170716 | [12 empty] | в том числе оплата труда машинистов (ОТм)
|  | материалы |  |  | 10: 1703177.63; 12: 1769645 | [12 empty] | материалы
|  | накладные расходы |  |  | 10: 7889.24; 12: 475642 | [12 empty] | накладные расходы
|  | сметная прибыль |  |  | 10: 3868.78; 12: 233249 | [12 empty] | сметная прибыль
|  | Перевозка |  |  | 10: 539.7; 12: 15878 | [12 empty] | Перевозка
|  | Дополнительная перевозка, относимая на стоимость строительных работ |  |  | 10: 210.34; 12: 6188 | [12 empty] | Дополнительная перевозка, относимая на стоимость строительных работ
|  | Монтажные работы |  |  | 10: 866413.26; 12: 896497 | [12 empty] | Монтажные работы
|  | в том числе: | [23 empty] | в том числе:
|  | оплата труда |  |  | 10: 124.34; 12: 7496 | [12 empty] | оплата труда
|  | эксплуатация машин и механизмов |  |  | 10: 459.02; 12: 8170 | [12 empty] | эксплуатация машин и механизмов
|  | в том числе оплата труда машинистов (ОТм) |  |  | 10: 44.41; 12: 2678 | [12 empty] | в том числе оплата труда машинистов (ОТм)
|  | материалы |  |  | 10: 865578.46; 12: 865672 | [12 empty] | материалы
|  | накладные расходы |  |  | 10: 165.38; 12: 9971 | [12 empty] | накладные расходы
|  | сметная прибыль |  |  | 10: 86.06; 12: 5188 | [12 empty] | сметная прибыль
|  | Итого |  |  | 10: 2612640.63; 12: 4142749 | [13 empty] | Итого
|  | Итого ФОТ (справочно) |  |  | 10: 7754.56; 12: 467522 | [12 empty] | Итого ФОТ (справочно)
|  | Итого накладные расходы (справочно) |  |  | 10: 8054.62; 12: 485613 | [12 empty] | Итого накладные расходы (справочно)
|  | Итого сметная прибыль (справочно) |  |  | 10: 3954.84; 12: 238437 | [12 empty] | Итого сметная прибыль (справочно)
|  | Командировочные (ТЗ+ТЗМ)/8*500 |  |  | 10: 44226.57; 12: 44227 | [12 empty] | Командировочные (ТЗ+ТЗМ)/8*500
|  | Перебазировка |  |  | 10: 191247; 12: 191247 | [12 empty] | Перебазировка
|  | Итого |  |  | 10: 2848114.2; 12: 4378223 | [13 empty] | Итого
|  | Индекс-дефлятор 2025 г. 4,7% |  |  | 10: 133861.37; 12: 205776 | [12 empty] | Индекс-дефлятор 2025 г. 4,7%
|  | ВСЕГО по смете |  |  | 10: 2981975.57; 12: 4583999 | [14 empty] | ВСЕГО по смете
¹ Зарегистрирован Министерством юстиции Российской Федерации 10 сентября 2019 г., регистрационный № 55869), с изменениями, внесенными приказом Министерства строительства и жилищно-коммунального хозяйства Российской Федерации от 20 февраля 2021 г. № 79/пр (зарегистрирован Министерством юстиции Российской Федерации 9 августа 2021 г., регистрационный № 64577)
² Под прочими затратами понимаются затраты, учитываемые в соответствии с пунктом 184 Методики.
³ Под прочими работами понимаются затраты, учитываемые в соответствии с пунктами 122-128 Методики.

## 3
Приложение № 2
Утверждено приказом № 421 от 4 августа 2020 г. Минстроя РФ в редакции приказа № 557 от 7 июля 2022 г.
Наименование программного продукта | [5 empty] | ГРАНД-Смета, версия 2023.2
Наименование редакции сметных нормативов | [5 empty] | Приказ Минстроя России от 26.12.2019 № 876/пр; Приказ Минстроя России от 04.08.2020 № 421/пр; Приказ Минстроя России от 21.12.2020 № 812/пр; Приказ Минстроя России от 11.12.2020 № 774/пр | [9 empty] | Приказ Минстроя России от 26.12.2019 № 876/пр; Приказ Минстроя России от 04.08.2020 № 421/пр; Приказ Минстроя России от 21.12.2020 № 812/пр; Приказ Минстроя России от 11.12.2020 № 774/пр
Реквизиты приказа Минстроя России об утверждении дополнений и изменений к сметным нормативам | [5 empty] | Приказ Минстроя России от 30 марта 2020 г. № 172/пр, Приказ Минстроя России от 01 июня 2020 г. № 294/пр, Приказ Минстроя России от 30 июня 2020 г. № 352/пр, Приказ Минстроя России от 20 октября 2020 г. № 636/пр, Приказ Минстроя России от 09 февраля 2021 г. № 51/пр, Приказ Минстроя России от 24 мая 2021 г. № 321/пр, Приказ Минстроя России от 24 июня 2021 г. № 408/пр, Приказ Минстроя России от 14 октября 2021 г. № 746/пр, Приказ Минстроя России от 20 декабря 2021 г. № 962/пр; Приказ Минстроя России от 07.07.2022 № 557/пр; Приказ Минстроя России от 02.09.2021 № 636/пр, Приказ Минстроя России от 26.07.2022 № 611/пр; Приказ Минстроя России от 22.04.2022 № 317/пр | [7 empty] | Реквизиты приказа Минстроя России об утверждении дополнений и изменений к сметным нормативам | Приказ Минстроя России от 30 марта 2020 г. № 172/пр, Приказ Минстроя России от 01 июня 2020 г. № 294/пр, Приказ Минстроя России от 30 июня 2020 г. № 352/пр, Приказ Минстроя России от 20 октября 2020 г. № 636/пр, Приказ Минстроя России от 09 февраля 2021 г. № 51/пр, Приказ Минстроя России от 24 мая 2021 г. № 321/пр, Приказ Минстроя России от 24 июня 2021 г. № 408/пр, Приказ Минстроя России от 14 октября 2021 г. № 746/пр, Приказ Минстроя России от 20 декабря 2021 г. № 962/пр; Приказ Минстроя России от 07.07.2022 № 557/пр; Приказ Минстроя России от 02.09.2021 № 636/пр, Приказ Минстроя России от 26.07.2022 № 611/пр; Приказ Минстроя России от 22.04.2022 № 317/пр |  | Приказ Минстроя России от 30 марта 2020 г. № 172/пр, Приказ Минстроя России от 01 июня 2020 г. № 294/пр, Приказ Минстроя России от 30 июня 2020 г. № 352/пр, Приказ Минстроя России от 20 октября 2020 г. № 636/пр, Приказ Минстроя России от 09 февраля 2021 г. № 51/пр, Приказ Минстроя России от 24 мая 2021 г. № 321/пр, Приказ Минстроя России от 24 июня 2021 г. № 408/пр, Приказ Минстроя России от 14 октября 2021 г. № 746/пр, Приказ Минстроя России от 20 декабря 2021 г. № 962/пр; Приказ Минстроя России от 07.07.2022 № 557/пр; Приказ Минстроя России от 02.09.2021 № 636/пр, Приказ Минстроя России от 26.07.2022 № 611/пр; Приказ Минстроя России от 22.04.2022 № 317/пр
Реквизиты письма Минстроя России об индексах изменения сметной стоимости строительства, включаемые в федеральный реестр сметных нормативов и размещаемые в федеральной государственной информационной системе ценообразования в строительстве, подготовленного в соответствии пунктом 85 Методики расчета индексов изменения сметной стоимости строительства, утвержденной приказом Министерства строительства и жилищно-коммунального хозяйства Российской Федерации от 5 июня 2019 г. № 326/пр¹ | [13 empty] | Реквизиты письма Минстроя России об индексах изменения сметной стоимости строительства, включаемые в федеральный реестр сметных нормативов и размещаемые в федеральной государственной информационной системе ценообразования в строительстве, подготовленного в соответствии пунктом 85 Методики расчета индексов изменения сметной стоимости строительства, утвержденной приказом Министерства строительства и жилищно-коммунального хозяйства Российской Федерации от 5 июня 2019 г. № 326/пр¹
Реквизиты нормативного правового акта об утверждении оплаты труда, утверждаемый в соответствии с пунктом 22(1) Правилами мониторинга цен, утвержденными постановлением Правительства Российской Федерации от 23 декабря 2016 г. № 1452 | [13 empty] | Реквизиты нормативного правового акта об утверждении оплаты труда, утверждаемый в соответствии с пунктом 22(1) Правилами мониторинга цен, утвержденными постановлением Правительства Российской Федерации от 23 декабря 2016 г. № 1452
Наименование субъекта Российской Федерации | [5 empty] | 27. Хабаровский край | [11 empty] | 27. Хабаровский край
Наименование зоны субъекта Российской Федерации | [5 empty] | 2 | [12 empty] | 2
ВЛ 0,4кВ Ф-15 ТП-92 г. Николаевск-на-Амуре
(наименование стройки)
ОКПД2 42.22.22.140. Выполнение работ по капитальному ремонту ВЛ 0,4 кВ Николаевского района электрических сетей структурного подразделения "Северные электрические сети", филиала "Хабаровские электрические сети" (с учетом поставки и монтажа самонесущих изолированных и защищенных проводов)
(наименование объекта капитального строительства)
ЛОКАЛЬНЫЙ СМЕТНЫЙ РАСЧЕТ (СМЕТА) № 3
Капитальный ремонт Линия электропередач - 0,4 кВ от ТП-92, воздушные ЛЭП низкого напряжения, кабельные ЛЭП низкого напряжения, инв.№ 594, лит.1, 682460, Хабаровский край, Николаевский р-н, Николаевск-на-Амуре г, база ПМК, Гоголя ул., инв. №НВ031952 (ВЛ 0,4кВ Ф-15 ТП-92 г. Николаевск-на-Амуре) | [21 empty] | ЛСР ВЛ 0,4кВ Ф-15 ТП-92 г. Николаевск-на-Амуре
(наименование работ и затрат)
Составлен | базисно-индексным | методом
Основание | ВДИОР
(проектная и (или) иная техническая документация)
Составлен(а) в текущем (базисном) уровне цен |  |  | 2025 | [16 empty] | (01.01.2000)
Сметная стоимость |  | 3000 | (1858,48) | тыс.руб.
в том числе:
| строительных работ | 2138.25 | (1094,91) | тыс.руб. |  | Средства на оплату труда рабочих |  |  |  |  | 237.81 | (3,94) | тыс.руб.
| монтажных работ | 526.5 | (479,55) | тыс.руб. |  | Нормативные затраты труда рабочих |  |  |  |  | 365.32 |  | чел.час.
| оборудования | 0 | (0) | тыс.руб. |  | Нормативные затраты труда машинистов |  |  |  |  | 152.19 |  | чел.час.
| прочих затрат | 0 | (0) | тыс.руб.
№ п/п | Обоснование | Наименование работ и затрат |  |  | Единица измерения | Количество |  |  | Сметная стоимость в базисном уровне цен (в текущем уровне цен (гр. 8) для ресурсов, отсутствующих в ФРСН), руб. |  |  | Индексы | Сметная стоимость в текущем уровне цен, руб.
[6 empty] | на единицу | коэффициенты | всего с учетом коэффициентов | на единицу | коэффициенты | всего
1 | 2 | 3 |  |  | 4 | 5 | 6 | 7 | 8 | 9 | 10 | 11 | 12
Раздел 1. Демонтажные работы | [20 empty] | Раздел 1. Демонтажные работы
Опоры | [21 empty] | Опоры
1 | ФЕР33-04-042-04 | Демонтаж опор ВЛ 0,38-10 кВ: с приставками одностоечных |  |  | 4: шт; 5: 13; 6: 1; 7: 13 | [9 empty] | Демонтаж опор ВЛ 0,38-10 кВ: с приставками одностоечных
|  | Всего по позиции |  |  | 10: 3065.18; 12: 86685 | [10 empty] | Всего по позиции
2 | ФЕР33-04-042-01 | Демонтаж опор ВЛ 0,38-10 кВ: без приставок одностоечных | [20 empty] | Демонтаж опор ВЛ 0,38-10 кВ: без приставок одностоечных | bar: 4 to 7
|  | Всего по позиции |  |  | 10: 109.14; 12: 3337 | [10 empty] | Всего по позиции
3 | ФЕР33-04-042-02 | Демонтаж опор ВЛ 0,38-10 кВ: без приставок одностоечных с подкосом |  |  | 4: шт; 5: 4; 6: 1; 7: 4 | [9 empty] | Демонтаж опор ВЛ 0,38-10 кВ: без приставок одностоечных с подкосом
|  | Всего по позиции |  |  | 10: 1346; 12: 38735 | [10 empty] | Всего по позиции
Провод | [21 empty] | Провод
4 | ФЕР33-04-040-01 | Демонтаж: 3-х проводов ВЛ 0,38 кВ |  |  | 4: шт; 5: 18; 6: 1; 7: 18 | [9 empty] | Демонтаж: 3-х проводов ВЛ 0,38 кВ
|  | Всего по позиции |  |  | 10: 1434.07; 12: 56430 | [10 empty] | Всего по позиции
5 | ФЕР33-04-040-02 | Демонтаж: одного дополнительного провода |  |  | 4: шт; 5: 15; 6: 1; 7: 15 | [9 empty] | Демонтаж: одного дополнительного провода
|  | Всего по позиции |  |  | 10: 195.35; 12: 6868 | [10 empty] | Всего по позиции
6 | ФЕР33-04-040-02 | Демонтаж: одного дополнительного провода |  |  | 4: шт; 5: 3; 6: 1; 7: 3 | [9 empty] | Демонтаж: одного дополнительного провода
|  | Всего по позиции |  |  | 10: -39.06; 12: -1373 | [10 empty] | Всего по позиции
7 | ФЕР33-04-011-02 | Демонтаж проводов ВЛ 0,38 кВ на переходах через препятствия: автомобильные дороги 3 категории с односторонней линией связи, ВЛ 0,38 кВ |  |  | 4: переход; 5: 3; 6: 1; 7: 3 | [9 empty] | Демонтаж проводов ВЛ 0,38 кВ на переходах через препятствия: автомобильные дороги 3 категории с односторонней линией связи, ВЛ 0,38 кВ
|  | Всего по позиции |  |  | 10: 713.94; 12: 39425 | [10 empty] | Всего по позиции
Раздел 2. Монтажные работы | [20 empty] | Раздел 2. Монтажные работы
Опоры | [21 empty] | Опоры
8 | ФЕР33-04-003-01 | Установка железобетонных опор ВЛ 0,38; 6-10 кВ с траверсами без приставок: одностоечных |  |  | 4: шт; 5: 8; 6: 1; 7: 8 | [9 empty] | Установка железобетонных опор ВЛ 0,38; 6-10 кВ с траверсами без приставок: одностоечных
|  | Всего по позиции |  |  | 10: 2063.13; 12: 70804 | [10 empty] | Всего по позиции
9 | ФЕР33-04-003-01 | Установка железобетонных опор ВЛ 0,38; 6-10 кВ с траверсами без приставок: одностоечных |  |  | 4: шт; 5: 3; 6: 1; 7: 3 | [9 empty] | Установка железобетонных опор ВЛ 0,38; 6-10 кВ с траверсами без приставок: одностоечных
|  | Всего по позиции |  |  | 10: 816.6; 12: 29139 | [10 empty] | Всего по позиции
10 | ФЕР33-04-003-02 | Установка железобетонных опор ВЛ 0,38; 6-10 кВ с траверсами без приставок: одностоечных с одним подкосом |  |  | 4: шт; 5: 6; 6: 1; 7: 6 | [9 empty] | Установка железобетонных опор ВЛ 0,38; 6-10 кВ с траверсами без приставок: одностоечных с одним подкосом
|  | Всего по позиции |  |  | 10: 3433.47; 12: 117122 | [10 empty] | Всего по позиции
11 | ФЕР33-04-003-03 | Установка железобетонных опор ВЛ 0,38; 6-10 кВ с траверсами без приставок: одностоечных с двумя подкосами | [20 empty] | Установка железобетонных опор ВЛ 0,38; 6-10 кВ с траверсами без приставок: одностоечных с двумя подкосами | bar: 4 to 7
|  | Всего по позиции |  |  | 10: 913.18; 12: 31141 | [10 empty] | Всего по позиции
12 | ФЕР33-04-016-02 | Развозка конструкций и материалов опор ВЛ 0,38-10 кВ по трассе: одностоечных железобетонных опор |  |  | 4: шт; 5: 26; 6: 1; 7: 26 | [9 empty] | Развозка конструкций и материалов опор ВЛ 0,38-10 кВ по трассе: одностоечных железобетонных опор
|  | Всего по позиции |  |  | 10: 2051.99; 12: 61976 | [10 empty] | Всего по позиции
Монтаж надставок: | [21 empty] | Монтаж надставок:
13 | ФЕР33-02-013-05 | Установка стальных: сварных траверс порталов массой до 0,2 т |  |  | 4: т; 5: 0.179; 6: 1; 7: 0.179 | [9 empty] | Установка стальных: сварных траверс порталов массой до 0,2 т
|  | Всего по позиции |  |  | 10: 1026.65; 12: 32448 | [10 empty] | Всего по позиции
Провод | [21 empty] | Провод
14 | ФЕР33-04-017-01 | Подвеска самонесущих изолированных проводов (СИП-2А) напряжением от 0,4 кВ до 1 кВ (со снятием напряжения) при количестве 29 опор: с использованием автогидроподъемника |  |  | 4: 1000 м; 5: 0.74; 6: 1; 7: 0.74 | [9 empty] | Подвеска самонесущих изолированных проводов (СИП-2А) напряжением от 0,4 кВ до 1 кВ (со снятием напряжения) при количестве 29 опор: с использованием автогидроподъемника
|  | Всего по позиции |  |  | 10: 7851.74; 12: 243514 | [10 empty] | Всего по позиции
15 | ФЕР33-04-011-01 | Подвеска проводов ВЛ 0,38 кВ на переходах через препятствия: автомобильные дороги 2 и 3 категории с линиями связи, ВЛ 0,38 кВ |  |  | 4: переход; 5: 3; 6: 1; 7: 3 | [9 empty] | Подвеска проводов ВЛ 0,38 кВ на переходах через препятствия: автомобильные дороги 2 и 3 категории с линиями связи, ВЛ 0,38 кВ
|  | Всего по позиции |  |  | 10: 959.55; 12: 52648 | [10 empty] | Всего по позиции
16 | ФЕРм08-02-374-01 | Устройство ввода в ТП | [20 empty] | Устройство ввода в ТП | bar: 4 to 7
|  | Всего по позиции |  |  | 10: 603.41; 12: 17290 | [10 empty] | Всего по позиции
Ввод | [21 empty] | Ввод
17 | ФЕРм08-03-600-02 | Демонтаж: Счетчики, устанавливаемые на готовом основании: трехфазные | [20 empty] | Демонтаж: Счетчики, устанавливаемые на готовом основании: трехфазные | bar: 4 to 7
|  | Всего по позиции |  |  | 10: 14.04; 12: 789 | [10 empty] | Всего по позиции
18 | ФЕРм08-03-600-01 | Демонтаж: Счетчики, устанавливаемые на готовом основании: однофазные |  |  | 4: шт; 5: 27; 6: 1; 7: 27 | [9 empty] | Демонтаж: Счетчики, устанавливаемые на готовом основании: однофазные
|  | Всего по позиции |  |  | 10: 177.28; 12: 9192 | [10 empty] | Всего по позиции
19 | ФЕРм08-03-600-02 | Монтаж: Счетчики, устанавливаемые на готовом основании: трехфазные | [20 empty] | Монтаж: Счетчики, устанавливаемые на готовом основании: трехфазные | bar: 4 to 7
|  | Всего по позиции |  |  | 10: 23.89; 12: 1324 | [10 empty] | Всего по позиции
20 | ФЕРм08-03-600-01 | Монтаж: Счетчики, устанавливаемые на готовом основании: однофазные |  |  | 4: шт; 5: 27; 6: 1; 7: 27 | [9 empty] | Монтаж: Счетчики, устанавливаемые на готовом основании: однофазные
|  | Всего по позиции |  |  | 10: 307.07; 12: 15447 | [10 empty] | Всего по позиции
21 | ФЕР33-04-041-03 | Снятие ответвлений ВЛ 0,38 кВ к зданиям при количестве проводов в ответвлении: 4 |  |  | 4: ответвление; 5: 1; 6: 1; 7: 1 | [9 empty] | Снятие ответвлений ВЛ 0,38 кВ к зданиям при количестве проводов в ответвлении: 4
|  | Всего по позиции |  |  | 10: 35.92; 12: 1956 | [10 empty] | Всего по позиции
22 | ФЕР33-04-041-02 | Снятие ответвлений ВЛ 0,38 кВ к зданиям при количестве проводов в ответвлении: 2 |  |  | 4: ответвление; 5: 27; 6: 1; 7: 27 | [9 empty] | Снятие ответвлений ВЛ 0,38 кВ к зданиям при количестве проводов в ответвлении: 2
|  | Всего по позиции |  |  | 10: 613.89; 12: 33621 | [10 empty] | Всего по позиции
23 | ФЕР33-04-013-01 | Устройство ответвлений от ВЛ 0,38 кВ к зданиям: с помощью механизмов при количестве проводов в ответвлении 1 |  |  | 4: ответвление; 5: 28; 6: 1; 7: 28 | [9 empty] | Устройство ответвлений от ВЛ 0,38 кВ к зданиям: с помощью механизмов при количестве проводов в ответвлении 1
|  | Всего по позиции |  |  | 10: 1627.13; 12: 81093 | [10 empty] | Всего по позиции
Повторное заземление на опорах ВЛ | [21 empty] | Повторное заземление на опорах ВЛ
24 | ФЕР33-04-015-01 | Монтаж заземляющих спусков повторного заземления |  |  | 4: 10 м; 5: 6.3; 6: 1; 7: 6.3 | [9 empty] | Монтаж заземляющих спусков повторного заземления
|  | Всего по позиции |  |  | 10: 360.06; 12: 20776 | [10 empty] | Всего по позиции
25 | ФССЦ-08.4.03.02-0003 | Сталь арматурная, горячекатаная, гладкая, класс А-I, диаметр 10 мм |  |  | т | 0.04 | 1 | 0.04 | 6726.18 |  | 269.05 | 10.84 | 2917 | [9 empty] | Сталь арматурная, горячекатаная, гладкая, класс А-I, диаметр 10 мм
|  | Всего по позиции |  |  | 10: 269.05; 12: 2917 | [10 empty] | Всего по позиции
26 | ФЕР33-03-004-02 | Забивка вертикальных заземлителей вручную на глубину до 3 м |  |  | 4: шт; 5: 7; 6: 1; 7: 7 | [9 empty] | Забивка вертикальных заземлителей вручную на глубину до 3 м
|  | Всего по позиции |  |  | 10: 159.47; 12: 8758 | [10 empty] | Всего по позиции
27 | ФССЦ-08.3.08.02-0024 | Уголок горячекатаный, размер 63х63 мм |  |  | т | 0.1 | 1 | 0.1 | 5636.21 |  | 563.62 | 10.84 | 6110 | [9 empty] | Уголок горячекатаный, размер 63х63 мм
|  | Всего по позиции |  |  | 10: 563.62; 12: 6110 | [10 empty] | Всего по позиции
28 | ФЕРм08-02-144-05 | Монтаж зажимов ответвительных для наложения защитного заземления |  |  | 4: 100 шт; 5: 0.16; 6: 1; 7: 0.16 | [9 empty] | Монтаж зажимов ответвительных для наложения защитного заземления
|  | Всего по позиции |  |  | 10: 68.4; 12: 4101 | [10 empty] | Всего по позиции
Раздел 3. Материалы подрядчика | [20 empty] | Раздел 3. Материалы подрядчика
29 | Анализ стоимости на 4 кв. 2024г. | Опора железобетонная СВ-95 ТУ 5863-007-96502166-2016 |  |  | шт. | 26 | 1 | 26 | 17503.49 |  | 455091 |  | 455091 | [9 empty] | Опора железобетонная СВ-95 ТУ 5863-007-96502166-2016
|  | Всего по позиции |  |  | 10: 455091; 12: 455091 | [10 empty] | Всего по позиции
30 | Анализ стоимости на 4 кв. 2024г. | Бугель B 20 |  |  | шт. | 87 | 1 | 87 | 45.3 |  | 3941 |  | 3941 | [9 empty] | Бугель B 20
|  | Всего по позиции |  |  | 10: 3941; 12: 3941 | [10 empty] | Всего по позиции
31 | ФССЦ-25.2.02.11-0021 | Лента крепления, ширина 20 мм, толщина 0,7 мм, длина 50 м, из нержавеющей стали (в пластмассовой коробке с кабельной бухтой) F207 (СИП) |  |  | шт | 1.74 | 1 | 1.74 | 943.06 |  | 1640.92 | 10.84 | 17788 | [9 empty] | Лента крепления, ширина 20 мм, толщина 0,7 мм, длина 50 м, из нержавеющей стали (в пластмассовой коробке с кабельной бухтой) F207 (СИП)
|  | Всего по позиции |  |  | 10: 1640.92; 12: 17788 | [10 empty] | Всего по позиции
32 | ФССЦ-20.1.01.01-0001 | Зажим анкерный (СИП): DN 123 |  |  | 100 шт | 0.5 | 1 | 0.5 | 2741 |  | 1370.5 | 10.84 | 14856 | [9 empty] | Зажим анкерный (СИП): DN 123
|  | Всего по позиции |  |  | 10: 1370.5; 12: 14856 | [10 empty] | Всего по позиции
33 | Анализ стоимости на 4 кв. 2024г. | Зажим ответвительный Р 616R |  |  | шт. | 116 | 1 | 116 | 490.7 |  | 56921 |  | 56921 | [9 empty] | Зажим ответвительный Р 616R
|  | Всего по позиции |  |  | 10: 56921; 12: 56921 | [10 empty] | Всего по позиции
34 | Анализ стоимости на 4 кв. 2024г. | Зажим ответвительный Р 70 |  |  | шт. | 4 | 1 | 4 | 458 |  | 1832 |  | 1832 | [9 empty] | Зажим ответвительный Р 70
|  | Всего по позиции |  |  | 10: 1832; 12: 1832 | [10 empty] | Всего по позиции
35 | ФССЦ-01.7.15.03-0035 | Болты с гайками и шайбами оцинкованные, диаметр 20 мм |  |  | кг | 8 | 1 | 8 | 24.97 |  | 199.76 | 10.84 | 2165 | [9 empty] | Болты с гайками и шайбами оцинкованные, диаметр 20 мм
|  | Всего по позиции |  |  | 10: 199.76; 12: 2165 | [10 empty] | Всего по позиции
36 | Анализ стоимости на 4 кв. 2024г. | Заземл. проводник ЗП-6 |  |  | м | 8 | 1 | 8 | 200 |  | 1600 |  | 1600 | [9 empty] | Заземл. проводник ЗП-6
|  | Всего по позиции |  |  | 10: 1600; 12: 1600 | [10 empty] | Всего по позиции
37 | Анализ стоимости на 4 кв. 2024г. | Зажим ответвительный Р 72 |  |  | шт. | 17 | 1 | 17 | 400.7 |  | 6812 |  | 6812 | [9 empty] | Зажим ответвительный Р 72
|  | Всего по позиции |  |  | 10: 6812; 12: 6812 | [10 empty] | Всего по позиции
38 | Анализ стоимости на 4 кв. 2024г. | Плашечный зажим CD 35 |  |  | шт. | 25 | 1 | 25 | 150.3 |  | 3758 |  | 3758 | [9 empty] | Плашечный зажим CD 35
|  | Всего по позиции |  |  | 10: 3758; 12: 3758 | [10 empty] | Всего по позиции
39 | ФССЦ-20.2.02.04-0001 | Колпачки герметичные для защиты жил СЕ 25-95 (СИП) |  |  | 100 шт | 0.04 | 1 | 0.04 | 2068 |  | 82.72 | 10.84 | 897 | [9 empty] | Колпачки герметичные для защиты жил СЕ 25-95 (СИП)
|  | Всего по позиции |  |  | 10: 82.72; 12: 897 | [10 empty] | Всего по позиции
40 | Анализ стоимости на 4 кв. 2024г. | Зажим анкерный клиновой PA 1500 |  |  | шт. | 12 | 1 | 12 | 568.6 |  | 6823 |  | 6823 | [9 empty] | Зажим анкерный клиновой PA 1500
|  | Всего по позиции |  |  | 10: 6823; 12: 6823 | [10 empty] | Всего по позиции
41 | Анализ стоимости на 4 кв. 2024г. | Комплект промежуточной подвески (СИП) ES 1500E |  |  | шт. | 13 | 1 | 13 | 877 |  | 11401 |  | 11401 | [9 empty] | Комплект промежуточной подвески (СИП) ES 1500E
|  | Всего по позиции |  |  | 10: 11401; 12: 11401 | [10 empty] | Всего по позиции
42 | Анализ стоимости на 4 кв. 2024г. | Кронштейн анкерный CS 10,3 |  |  | шт. | 43 | 1 | 43 | 381.1 |  | 16387 |  | 16387 | [9 empty] | Кронштейн анкерный CS 10,3
|  | Всего по позиции |  |  | 10: 16387; 12: 16387 | [10 empty] | Всего по позиции
43 | Анализ стоимости на 4 кв. 2024г. | Узел крепления подкоса У |  |  | шт. | 8 | 1 | 8 | 2845 |  | 22760 |  | 22760 | [9 empty] | Узел крепления подкоса У
|  | Всего по позиции |  |  | 10: 22760; 12: 22760 | [10 empty] | Всего по позиции
44 | Анализ стоимости на 4 кв. 2024г. | Зажим анкерный РА 4х16-35 |  |  | шт. | 2 | 1 | 2 | 253.5 |  | 507 |  | 507 | [9 empty] | Зажим анкерный РА 4х16-35
|  | Всего по позиции |  |  | 10: 507; 12: 507 | [10 empty] | Всего по позиции
45 | Анализ стоимости на 4 кв. 2024г. | Зажим ответвительный РC 481 |  |  | шт. | 16 | 1 | 16 | 1600 |  | 25600 |  | 25600 | [9 empty] | Зажим ответвительный РC 481
|  | Всего по позиции |  |  | 10: 25600; 12: 25600 | [10 empty] | Всего по позиции
46 | Анализ стоимости на 4 кв. 2024г. | Надставка ТС-6 |  |  | шт. | 5 | 1 | 5 | 7500 |  | 37500 |  | 37500 | [9 empty] | Надставка ТС-6
|  | Всего по позиции |  |  | 10: 37500; 12: 37500 | [10 empty] | Всего по позиции
47 | Анализ стоимости на 4 кв. 2024г. | Провод самонесущий изолированный СИП2 3х70+1х54,6 |  |  | км | 0.5 | 1 | 0.5 | 491442.94 |  | 245721 |  | 245721 | [9 empty] | Провод самонесущий изолированный СИП2 3х70+1х54,6
|  | Всего по позиции |  |  | 10: 245721; 12: 245721 | [10 empty] | Всего по позиции
48 | Анализ стоимости на 4 кв. 2024г. | Провод самонесущий изолированный СИП2 3х35+1х70 |  |  | км | 0.084 | 1 | 0.084 | 377689.09 |  | 31726 |  | 31726 | [9 empty] | Провод самонесущий изолированный СИП2 3х35+1х70
|  | Всего по позиции |  |  | 10: 31726; 12: 31726 | [10 empty] | Всего по позиции
49 | Анализ стоимости на 4 кв. 2024г. | Провод самонесущий изолированный СИП2 3х50+1х70 |  |  | км | 0.211 | 1 | 0.211 | 377689.09 |  | 79692 |  | 79692 | [9 empty] | Провод самонесущий изолированный СИП2 3х50+1х70
|  | Всего по позиции |  |  | 10: 79692; 12: 79692 | [10 empty] | Всего по позиции
50 | Анализ стоимости на 4 кв. 2024г. | Провод самонесущий изолированный СИП4 4х16 |  |  | км | 0.021 | 1 | 0.021 | 149951.04 |  | 3149 |  | 3149 | [9 empty] | Провод самонесущий изолированный СИП4 4х16
|  | Всего по позиции |  |  | 10: 3149; 12: 3149 | [10 empty] | Всего по позиции
51 | Анализ стоимости на 4 кв. 2024г. | Провод самонесущий изолированный СИП4 2х16 |  |  | км | 0.56 | 1 | 0.56 | 89187.09 |  | 49945 |  | 49945 | [9 empty] | Провод самонесущий изолированный СИП4 2х16
|  | Всего по позиции |  |  | 10: 49945; 12: 49945 | [10 empty] | Всего по позиции
53 | ФССЦ-25.2.02.09-0011 | Хомут стяжной, диаметр 10-45 мм, длина 175 мм, разрушающая нагрузка 0,3 кН |  |  | 100 шт | 0.26 | 1 | 0.26 | 194 |  | 50.44 | 10.84 | 547 | [9 empty] | Хомут стяжной, диаметр 10-45 мм, длина 175 мм, разрушающая нагрузка 0,3 кН
|  | Всего по позиции |  |  | 10: 50.44; 12: 547 | [10 empty] | Всего по позиции
54 | ФССЦ-08.1.02.13-0012 | Рукава металлические из стальной оцинкованной ленты, негерметичные, простого профиля, РЗ-ЦХ, диаметр условный 38 мм |  |  | м | 15 | 1 | 15 | 15.4 |  | 231 | 10.84 | 2504 | [9 empty] | Рукава металлические из стальной оцинкованной ленты, негерметичные, простого профиля, РЗ-ЦХ, диаметр условный 38 мм
|  | Всего по позиции |  |  | 10: 231; 12: 2504 | [10 empty] | Всего по позиции
55 | ФССЦ-01.7.15.02-0021 | Болт анкерный диаметр 12 мм |  |  | шт | 2 | 1 | 2 | 2.9 |  | 5.8 | 10.84 | 63 | [9 empty] | Болт анкерный диаметр 12 мм
|  | Всего по позиции |  |  | 10: 5.8; 12: 63 | [10 empty] | Всего по позиции
56 | ФССЦ-27.2.03.01-0021 | Фасадное крепление SF50 |  |  | шт | 16 | 1 | 16 | 10.24 |  | 163.84 | 10.84 | 1776 | [9 empty] | Фасадное крепление SF50
|  | Всего по позиции |  |  | 10: 163.84; 12: 1776 | [10 empty] | Всего по позиции
57 | ФССЦ-20.2.10.01-0015 | Наконечники кабельные алюминиевые ТА 70-10-12 |  |  | 100 шт | 0.06 | 1 | 0.06 | 320.05 |  | 19.2 | 10.84 | 208 | [9 empty] | Наконечники кабельные алюминиевые ТА 70-10-12
|  | Всего по позиции |  |  | 10: 19.2; 12: 208 | [10 empty] | Всего по позиции
Раздел 4. Перевозка монтируемых материалов | [20 empty] | Раздел 4. Перевозка монтируемых материалов
Доставка материалов речным транспортом | [21 empty] | Доставка материалов речным транспортом
58 | Калькуляция | Доставка материалов речным транспортом от БАЗЫ г. Хабаровска ул.Промышленной ,13 до БАЗЫ НикРЭС ул. Советская,114 г. Николаевска-на-Амуре включая перевозку водным транспортом |  |  | т | 30.18 | 1 | 30.18 | 15850 |  | 478353 |  | 478353 | [9 empty] | Доставка материалов речным транспортом от БАЗЫ г. Хабаровска ул.Промышленной ,13 до БАЗЫ НикРЭС ул. Советская,114 г. Николаевска-на-Амуре включая перевозку водным транспортом
|  | Всего по позиции |  |  | 10: 478353; 12: 478353 | [10 empty] | Всего по позиции
Раздел 5. Погрузо работы, перевозка демонтированных материалов | [20 empty] | Раздел 5. Погрузо работы, перевозка демонтированных материалов
59 | ФССЦпг-01-01-01-007 | Погрузка при автомобильных перевозках леса круглого |  |  | 1 т груза | 11.17 | 1 | 11.17 | 12.12 |  | 135.38 | 29.42 | 3983 | [9 empty] | Погрузка при автомобильных перевозках леса круглого
|  | Всего по позиции |  |  | 10: 135.38; 12: 3983 | [10 empty] | Всего по позиции
60 | ФССЦпг-03-01-01-005 | Перевозка грузов I класса автомобилями бортовыми грузоподъемностью до 15 т на расстояние до 5 км |  |  | 1 т груза | 11.17 | 1 | 11.17 | 9.35 |  | 104.44 | 29.42 | 3073 | [9 empty] | Перевозка грузов I класса автомобилями бортовыми грузоподъемностью до 15 т на расстояние до 5 км
|  | Всего по позиции |  |  | 10: 104.44; 12: 3073 | [10 empty] | Всего по позиции
61 | ФССЦпг-01-01-02-007 | Разгрузка при автомобильных перевозках леса круглого |  |  | 1 т груза | 11.17 | 1 | 11.17 | 12.12 |  | 135.38 | 29.42 | 3983 | [9 empty] | Разгрузка при автомобильных перевозках леса круглого
|  | Всего по позиции |  |  | 10: 135.38; 12: 3983 | [10 empty] | Всего по позиции
62 | ФССЦпг-01-01-01-045 | Погрузка при автомобильных перевозках прочих материалов, деталей (с использованием погрузчика) |  |  | 1 т груза | 0.8 | 1 | 0.8 | 17.95 |  | 14.36 | 29.42 | 422 | [9 empty] | Погрузка при автомобильных перевозках прочих материалов, деталей (с использованием погрузчика)
|  | Всего по позиции |  |  | 10: 14.36; 12: 422 | [10 empty] | Всего по позиции
63 | ФССЦпг-03-02-01-005 | Перевозка грузов I класса автомобилями бортовыми грузоподъемностью до 5 т на расстояние до 5 км |  |  | 1 т груза | 0.8 | 1 | 0.8 | 14.64 |  | 11.71 | 29.42 | 345 | [9 empty] | Перевозка грузов I класса автомобилями бортовыми грузоподъемностью до 5 т на расстояние до 5 км
|  | Всего по позиции |  |  | 10: 11.71; 12: 345 | [10 empty] | Всего по позиции
64 | ФССЦпг-01-01-02-045 | Разгрузка при автомобильных перевозках прочих материалов, деталей (с использованием погрузчика) |  |  | 1 т груза | 0.8 | 1 | 0.8 | 14.41 |  | 11.53 | 29.42 | 339 | [9 empty] | Разгрузка при автомобильных перевозках прочих материалов, деталей (с использованием погрузчика)
|  | Всего по позиции |  |  | 10: 11.53; 12: 339 | [10 empty] | Всего по позиции
|  | Итоги по смете: | [22 empty] | Итоги по смете:
|  | Итого прямые затраты (справочно) |  |  | 10: 1565678.49; 12: 2135300 | [12 empty] | Итого прямые затраты (справочно)
|  | в том числе: | [23 empty] | в том числе:
|  | Оплата труда рабочих |  |  | 10: 3944.38; 12: 237806 | [12 empty] | Оплата труда рабочих
|  | Эксплуатация машин |  |  | 10: 15731.56; 12: 280021 | [12 empty] | Эксплуатация машин
|  | в том числе оплата труда машинистов (Отм) |  |  | 10: 1731.93; 12: 104417 | [12 empty] | в том числе оплата труда машинистов (Отм)
|  | Материалы |  |  | 10: 1545705.9; 12: 1608746 | [12 empty] | Материалы
|  | в том числе: | [23 empty] | в том числе:
|  | Материалы без учета дополнительной перевозки |  |  | 10: 1545589.75; 12: 1605328 | [12 empty] | Материалы без учета дополнительной перевозки
|  | Дополнительная перевозка |  |  | 10: 116.15; 12: 3418 | [12 empty] | Дополнительная перевозка
|  | Перевозка |  |  | 10: 296.65; 12: 8727 | [12 empty] | Перевозка
|  | Строительные работы |  |  | 10: 1094913.05; 12: 2138245 | [12 empty] | Строительные работы
|  | Строительные работы |  |  | 10: 1094500.25; 12: 2126100 | [12 empty] | Строительные работы
|  | в том числе: | [23 empty] | в том числе:
|  | оплата труда |  |  | 10: 3722.4; 12: 224424 | [12 empty] | оплата труда
|  | эксплуатация машин и механизмов |  |  | 10: 15192.62; 12: 270428 | [12 empty] | эксплуатация машин и механизмов
|  | в том числе оплата труда машинистов (ОТм) |  |  | 10: 1676.05; 12: 101048 | [12 empty] | в том числе оплата труда машинистов (ОТм)
|  | материалы |  |  | 10: 1067217.61; 12: 1126767 | [12 empty] | материалы
|  | накладные расходы |  |  | 10: 5614.39; 12: 338491 | [12 empty] | накладные расходы
|  | сметная прибыль |  |  | 10: 2753.23; 12: 165990 | [12 empty] | сметная прибыль
|  | Перевозка |  |  | 10: 296.65; 12: 8727 | [12 empty] | Перевозка
|  | Дополнительная перевозка, относимая на стоимость строительных работ |  |  | 10: 116.15; 12: 3418 | [12 empty] | Дополнительная перевозка, относимая на стоимость строительных работ
|  | Монтажные работы |  |  | 10: 479547.09; 12: 526496 | [12 empty] | Монтажные работы
|  | в том числе: | [23 empty] | в том числе:
|  | оплата труда |  |  | 10: 221.98; 12: 13382 | [12 empty] | оплата труда
|  | эксплуатация машин и механизмов |  |  | 10: 538.94; 12: 9593 | [12 empty] | эксплуатация машин и механизмов
|  | в том числе оплата труда машинистов (ОТм) |  |  | 10: 55.88; 12: 3369 | [12 empty] | в том числе оплата труда машинистов (ОТм)
|  | материалы |  |  | 10: 478372.14; 12: 478561 | [12 empty] | материалы
|  | накладные расходы |  |  | 10: 272.31; 12: 16417 | [12 empty] | накладные расходы
|  | сметная прибыль |  |  | 10: 141.72; 12: 8543 | [12 empty] | сметная прибыль
|  | Итого |  |  | 10: 1574460.14; 12: 2664741 | [13 empty] | Итого
|  | Итого ФОТ (справочно) |  |  | 10: 5676.31; 12: 342223 | [12 empty] | Итого ФОТ (справочно)
|  | Итого накладные расходы (справочно) |  |  | 10: 5886.7; 12: 354908 | [12 empty] | Итого накладные расходы (справочно)
|  | Итого сметная прибыль (справочно) |  |  | 10: 2894.95; 12: 174533 | [12 empty] | Итого сметная прибыль (справочно)
|  | Командировочные (ТЗ+ТЗМ)/8*500 |  |  | 10: 32344.3; 12: 32344 | [12 empty] | Командировочные (ТЗ+ТЗМ)/8*500
|  | Перебазировка |  |  | 10: 168245; 12: 168245 | [12 empty] | Перебазировка
|  | Итого |  |  | 10: 1775049.44; 12: 2865330 | [13 empty] | Итого
|  | Индекс-дефлятор 2025 г. 4,7% |  |  | 10: 83427.32; 12: 134671 | [12 empty] | Индекс-дефлятор 2025 г. 4,7%
|  | ВСЕГО по смете |  |  | 10: 1858476.76; 12: 3000001 | [14 empty] | ВСЕГО по смете
¹ Зарегистрирован Министерством юстиции Российской Федерации 10 сентября 2019 г., регистрационный № 55869), с изменениями, внесенными приказом Министерства строительства и жилищно-коммунального хозяйства Российской Федерации от 20 февраля 2021 г. № 79/пр (зарегистрирован Министерством юстиции Российской Федерации 9 августа 2021 г., регистрационный № 64577)
² Под прочими затратами понимаются затраты, учитываемые в соответствии с пунктом 184 Методики.
³ Под прочими работами понимаются затраты, учитываемые в соответствии с пунктами 122-128 Методики.

## 4
Приложение № 2
Утверждено приказом № 421 от 4 августа 2020 г. Минстроя РФ в редакции приказа № 557 от 7 июля 2022 г.
Наименование программного продукта | [5 empty] | ГРАНД-Смета, версия 2023.2
Наименование редакции сметных нормативов | [5 empty] | Приказ Минстроя России от 26.12.2019 № 876/пр; Приказ Минстроя России от 04.08.2020 № 421/пр; Приказ Минстроя России от 21.12.2020 № 812/пр; Приказ Минстроя России от 11.12.2020 № 774/пр | [9 empty] | Приказ Минстроя России от 26.12.2019 № 876/пр; Приказ Минстроя России от 04.08.2020 № 421/пр; Приказ Минстроя России от 21.12.2020 № 812/пр; Приказ Минстроя России от 11.12.2020 № 774/пр
Реквизиты приказа Минстроя России об утверждении дополнений и изменений к сметным нормативам | [5 empty] | Приказ Минстроя России от 30 марта 2020 г. № 172/пр, Приказ Минстроя России от 01 июня 2020 г. № 294/пр, Приказ Минстроя России от 30 июня 2020 г. № 352/пр, Приказ Минстроя России от 20 октября 2020 г. № 636/пр, Приказ Минстроя России от 09 февраля 2021 г. № 51/пр, Приказ Минстроя России от 24 мая 2021 г. № 321/пр, Приказ Минстроя России от 24 июня 2021 г. № 408/пр, Приказ Минстроя России от 14 октября 2021 г. № 746/пр, Приказ Минстроя России от 20 декабря 2021 г. № 962/пр; Приказ Минстроя России от 07.07.2022 № 557/пр; Приказ Минстроя России от 02.09.2021 № 636/пр, Приказ Минстроя России от 26.07.2022 № 611/пр; Приказ Минстроя России от 22.04.2022 № 317/пр | [7 empty] | Реквизиты приказа Минстроя России об утверждении дополнений и изменений к сметным нормативам | Приказ Минстроя России от 30 марта 2020 г. № 172/пр, Приказ Минстроя России от 01 июня 2020 г. № 294/пр, Приказ Минстроя России от 30 июня 2020 г. № 352/пр, Приказ Минстроя России от 20 октября 2020 г. № 636/пр, Приказ Минстроя России от 09 февраля 2021 г. № 51/пр, Приказ Минстроя России от 24 мая 2021 г. № 321/пр, Приказ Минстроя России от 24 июня 2021 г. № 408/пр, Приказ Минстроя России от 14 октября 2021 г. № 746/пр, Приказ Минстроя России от 20 декабря 2021 г. № 962/пр; Приказ Минстроя России от 07.07.2022 № 557/пр; Приказ Минстроя России от 02.09.2021 № 636/пр, Приказ Минстроя России от 26.07.2022 № 611/пр; Приказ Минстроя России от 22.04.2022 № 317/пр |  | Приказ Минстроя России от 30 марта 2020 г. № 172/пр, Приказ Минстроя России от 01 июня 2020 г. № 294/пр, Приказ Минстроя России от 30 июня 2020 г. № 352/пр, Приказ Минстроя России от 20 октября 2020 г. № 636/пр, Приказ Минстроя России от 09 февраля 2021 г. № 51/пр, Приказ Минстроя России от 24 мая 2021 г. № 321/пр, Приказ Минстроя России от 24 июня 2021 г. № 408/пр, Приказ Минстроя России от 14 октября 2021 г. № 746/пр, Приказ Минстроя России от 20 декабря 2021 г. № 962/пр; Приказ Минстроя России от 07.07.2022 № 557/пр; Приказ Минстроя России от 02.09.2021 № 636/пр, Приказ Минстроя России от 26.07.2022 № 611/пр; Приказ Минстроя России от 22.04.2022 № 317/пр
Реквизиты письма Минстроя России об индексах изменения сметной стоимости строительства, включаемые в федеральный реестр сметных нормативов и размещаемые в федеральной государственной информационной системе ценообразования в строительстве, подготовленного в соответствии пунктом 85 Методики расчета индексов изменения сметной стоимости строительства, утвержденной приказом Министерства строительства и жилищно-коммунального хозяйства Российской Федерации от 5 июня 2019 г. № 326/пр¹ | [13 empty] | Реквизиты письма Минстроя России об индексах изменения сметной стоимости строительства, включаемые в федеральный реестр сметных нормативов и размещаемые в федеральной государственной информационной системе ценообразования в строительстве, подготовленного в соответствии пунктом 85 Методики расчета индексов изменения сметной стоимости строительства, утвержденной приказом Министерства строительства и жилищно-коммунального хозяйства Российской Федерации от 5 июня 2019 г. № 326/пр¹
Реквизиты нормативного правового акта об утверждении оплаты труда, утверждаемый в соответствии с пунктом 22(1) Правилами мониторинга цен, утвержденными постановлением Правительства Российской Федерации от 23 декабря 2016 г. № 1452 | [13 empty] | Реквизиты нормативного правового акта об утверждении оплаты труда, утверждаемый в соответствии с пунктом 22(1) Правилами мониторинга цен, утвержденными постановлением Правительства Российской Федерации от 23 декабря 2016 г. № 1452
Наименование субъекта Российской Федерации | [5 empty] | 27. Хабаровский край | [11 empty] | 27. Хабаровский край
Наименование зоны субъекта Российской Федерации | [5 empty] | 2 | [12 empty] | 2
ВЛ 0,4кВ Ф-4 КТП-97 г.Николаевск-на-Амуре
(наименование стройки)
ОКПД2 42.22.22.140. Выполнение работ по капитальному ремонту ВЛ 0,4 кВ Николаевского района электрических сетей структурного подразделения "Северные электрические сети", филиала "Хабаровские электрические сети" (с учетом поставки и монтажа самонесущих изолированных и защищенных проводов)
(наименование объекта капитального строительства)
ЛОКАЛЬНЫЙ СМЕТНЫЙ РАСЧЕТ (СМЕТА) № 4
Капитальный ремонт Линия электропередач - 0,4 кВ от КТП-97, воздушные ЛЭП низкого напряжения, кабельные ЛЭП низкого напряжения, инв.№ 641, лит.1, инв. №НВ031948 (ВЛ 0,4кВ Ф-4 КТП-97 г.Николаевск-на-Амуре) | [21 empty] | ЛСР ВЛ 0,4кВ Ф-4 КТП-97 г.Николаевск-на-Амуре
(наименование работ и затрат)
Составлен | базисно-индексным | методом
Основание | ВДИОР
(проектная и (или) иная техническая документация)
Составлен(а) в текущем (базисном) уровне цен |  |  | 2025 | [16 empty] | (01.01.2000)
Сметная стоимость |  | 1711.9 | (1090,04) | тыс.руб.
в том числе:
| строительных работ | 1147.02 | (589,13) | тыс.руб. |  | Средства на оплату труда рабочих |  |  |  |  | 123.42 | (2,05) | тыс.руб.
| монтажных работ | 336.26 | (300,21) | тыс.руб. |  | Нормативные затраты труда рабочих |  |  |  |  | 189.29 |  | чел.час.
| оборудования | 0 | (0) | тыс.руб. |  | Нормативные затраты труда машинистов |  |  |  |  | 81.51 |  | чел.час.
| прочих затрат | 0 | (0) | тыс.руб.
№ п/п | Обоснование | Наименование работ и затрат |  |  | Единица измерения | Количество |  |  | Сметная стоимость в базисном уровне цен (в текущем уровне цен (гр. 8) для ресурсов, отсутствующих в ФРСН), руб. |  |  | Индексы | Сметная стоимость в текущем уровне цен, руб.
[6 empty] | на единицу | коэффициенты | всего с учетом коэффициентов | на единицу | коэффициенты | всего
1 | 2 | 3 |  |  | 4 | 5 | 6 | 7 | 8 | 9 | 10 | 11 | 12
Раздел 1. Демонтажные работы | [20 empty] | Раздел 1. Демонтажные работы
Опоры | [21 empty] | Опоры
1 | ФЕР33-04-042-04 | Демонтаж опор ВЛ 0,38-10 кВ: с приставками одностоечных |  |  | 4: шт; 5: 4; 6: 1; 7: 4 | [9 empty] | Демонтаж опор ВЛ 0,38-10 кВ: с приставками одностоечных
|  | Всего по позиции |  |  | 10: 952.36; 12: 27229 | [10 empty] | Всего по позиции
2 | ФЕР33-04-042-01 | Демонтаж опор ВЛ 0,38-10 кВ: без приставок одностоечных |  |  | 4: шт; 5: 2; 6: 1; 7: 2 | [9 empty] | Демонтаж опор ВЛ 0,38-10 кВ: без приставок одностоечных
|  | Всего по позиции |  |  | 10: 220.76; 12: 6826 | [10 empty] | Всего по позиции
3 | ФЕР33-04-042-05 | Демонтаж опор ВЛ 0,38-10 кВ: с приставками одностоечных с подкосом |  |  | 4: шт; 5: 2; 6: 1; 7: 2 | [9 empty] | Демонтаж опор ВЛ 0,38-10 кВ: с приставками одностоечных с подкосом
|  | Всего по позиции |  |  | 10: 892.06; 12: 26530 | [10 empty] | Всего по позиции
4 | ФЕР33-04-042-02 | Демонтаж опор ВЛ 0,38-10 кВ: без приставок одностоечных с подкосом |  |  | 4: шт; 5: 2; 6: 1; 7: 2 | [9 empty] | Демонтаж опор ВЛ 0,38-10 кВ: без приставок одностоечных с подкосом
|  | Всего по позиции |  |  | 10: 680.01; 12: 19789 | [10 empty] | Всего по позиции
Провод | [21 empty] | Провод
5 | ФЕР33-04-040-01 | Демонтаж: 3-х проводов ВЛ 0,38 кВ |  |  | 4: шт; 5: 10; 6: 1; 7: 10 | [9 empty] | Демонтаж: 3-х проводов ВЛ 0,38 кВ
|  | Всего по позиции |  |  | 10: 810.98; 12: 32212 | [10 empty] | Всего по позиции
6 | ФЕР33-04-011-01 | Подвеска проводов ВЛ 0,38 кВ на переходах через препятствия: автомобильные дороги 2 и 3 категории с линиями связи, ВЛ 0,38 кВ |  |  | 4: переход; 5: 2; 6: 1; 7: 2 | [9 empty] | Подвеска проводов ВЛ 0,38 кВ на переходах через препятствия: автомобильные дороги 2 и 3 категории с линиями связи, ВЛ 0,38 кВ
|  | Всего по позиции |  |  | 10: 368.19; 12: 20388 | [10 empty] | Всего по позиции
Раздел 2. Монтажные работы | [20 empty] | Раздел 2. Монтажные работы
Опоры | [21 empty] | Опоры
7 | ФЕР33-04-003-01 | Установка железобетонных опор ВЛ 0,38; 6-10 кВ с траверсами без приставок: одностоечных |  |  | 4: шт; 5: 5; 6: 1; 7: 5 | [9 empty] | Установка железобетонных опор ВЛ 0,38; 6-10 кВ с траверсами без приставок: одностоечных
|  | Всего по позиции |  |  | 10: 1381.49; 12: 47080 | [10 empty] | Всего по позиции
8 | ФЕР33-04-003-02 | Установка железобетонных опор ВЛ 0,38; 6-10 кВ с траверсами без приставок: одностоечных с одним подкосом |  |  | 4: шт; 5: 3; 6: 1; 7: 3 | [9 empty] | Установка железобетонных опор ВЛ 0,38; 6-10 кВ с траверсами без приставок: одностоечных с одним подкосом
|  | Всего по позиции |  |  | 10: 1843.43; 12: 62407 | [10 empty] | Всего по позиции
9 | ФЕР33-04-003-02 | Установка железобетонных опор ВЛ 0,38; 6-10 кВ с траверсами без приставок: одностоечных с одним подкосом | [20 empty] | Установка железобетонных опор ВЛ 0,38; 6-10 кВ с траверсами без приставок: одностоечных с одним подкосом | bar: 4 to 7
|  | Всего по позиции |  |  | 10: 595.57; 12: 20926 | [10 empty] | Всего по позиции
10 | ФЕР33-04-003-03 | Установка железобетонных опор ВЛ 0,38; 6-10 кВ с траверсами без приставок: одностоечных с двумя подкосами | [20 empty] | Установка железобетонных опор ВЛ 0,38; 6-10 кВ с траверсами без приставок: одностоечных с двумя подкосами | bar: 4 to 7
|  | Всего по позиции |  |  | 10: 925.82; 12: 31904 | [10 empty] | Всего по позиции
11 | ФЕР33-04-016-02 | Развозка конструкций и материалов опор ВЛ 0,38-10 кВ по трассе: одностоечных железобетонных опор |  |  | 4: шт; 5: 16; 6: 1; 7: 16 | [9 empty] | Развозка конструкций и материалов опор ВЛ 0,38-10 кВ по трассе: одностоечных железобетонных опор
|  | Всего по позиции |  |  | 10: 1278.23; 12: 39073 | [10 empty] | Всего по позиции
Монтаж надставок: | [21 empty] | Монтаж надставок:
12 | ФЕР33-02-013-05 | Установка стальных: сварных траверс порталов массой до 0,2 т |  |  | 4: т; 5: 0.071; 6: 1; 7: 0.071 | [9 empty] | Установка стальных: сварных траверс порталов массой до 0,2 т
|  | Всего по позиции |  |  | 10: 339.32; 12: 11004 | [10 empty] | Всего по позиции
Провод | [21 empty] | Провод
13 | ФЕР33-04-017-01 | Подвеска самонесущих изолированных проводов (СИП-2А) напряжением от 0,4 кВ до 1 кВ (со снятием напряжения) при количестве 29 опор: с использованием автогидроподъемника |  |  | 4: 1000 м; 5: 0.3; 6: 1; 7: 0.3 | [9 empty] | Подвеска самонесущих изолированных проводов (СИП-2А) напряжением от 0,4 кВ до 1 кВ (со снятием напряжения) при количестве 29 опор: с использованием автогидроподъемника
|  | Всего по позиции |  |  | 10: 3223.29; 12: 101142 | [10 empty] | Всего по позиции
14 | ФЕР33-04-011-01 | Подвеска проводов ВЛ 0,38 кВ на переходах через препятствия: автомобильные дороги 2 и 3 категории с линиями связи, ВЛ 0,38 кВ |  |  | 4: переход; 5: 2; 6: 1; 7: 2 | [9 empty] | Подвеска проводов ВЛ 0,38 кВ на переходах через препятствия: автомобильные дороги 2 и 3 категории с линиями связи, ВЛ 0,38 кВ
|  | Всего по позиции |  |  | 10: 564.56; 12: 31263 | [10 empty] | Всего по позиции
15 | ФЕРм08-02-374-01 | Устройство ввода в ТП | [20 empty] | Устройство ввода в ТП | bar: 4 to 7
|  | Всего по позиции |  |  | 10: 602.62; 12: 17242 | [10 empty] | Всего по позиции
Ввод | [21 empty] | Ввод
16 | ФЕРм08-03-600-02 | Демонтаж: Счетчики, устанавливаемые на готовом основании: трехфазные |  |  | 4: шт; 5: 4; 6: 1; 7: 4 | [9 empty] | Демонтаж: Счетчики, устанавливаемые на готовом основании: трехфазные
|  | Всего по позиции |  |  | 10: 55.9; 12: 3149 | [10 empty] | Всего по позиции
17 | ФЕРм08-03-600-01 | Демонтаж: Счетчики, устанавливаемые на готовом основании: однофазные |  |  | 4: шт; 5: 8; 6: 1; 7: 8 | [9 empty] | Демонтаж: Счетчики, устанавливаемые на готовом основании: однофазные
|  | Всего по позиции |  |  | 10: 52.35; 12: 2712 | [10 empty] | Всего по позиции
18 | ФЕРм08-03-600-02 | Монтаж: Счетчики, устанавливаемые на готовом основании: трехфазные |  |  | 4: шт; 5: 4; 6: 1; 7: 4 | [9 empty] | Монтаж: Счетчики, устанавливаемые на готовом основании: трехфазные
|  | Всего по позиции |  |  | 10: 95.19; 12: 5268 | [10 empty] | Всего по позиции
19 | ФЕРм08-03-600-01 | Монтаж: Счетчики, устанавливаемые на готовом основании: однофазные |  |  | 4: шт; 5: 8; 6: 1; 7: 8 | [9 empty] | Монтаж: Счетчики, устанавливаемые на готовом основании: однофазные
|  | Всего по позиции |  |  | 10: 90.71; 12: 4560 | [10 empty] | Всего по позиции
20 | ФЕР33-04-041-03 | Снятие ответвлений ВЛ 0,38 кВ к зданиям при количестве проводов в ответвлении: 4 |  |  | 4: ответвление; 5: 4; 6: 1; 7: 4 | [9 empty] | Снятие ответвлений ВЛ 0,38 кВ к зданиям при количестве проводов в ответвлении: 4
|  | Всего по позиции |  |  | 10: 126.63; 12: 6964 | [10 empty] | Всего по позиции
21 | ФЕР33-04-041-02 | Снятие ответвлений ВЛ 0,38 кВ к зданиям при количестве проводов в ответвлении: 2 |  |  | 4: ответвление; 5: 8; 6: 1; 7: 8 | [9 empty] | Снятие ответвлений ВЛ 0,38 кВ к зданиям при количестве проводов в ответвлении: 2
|  | Всего по позиции |  |  | 10: 160.46; 12: 8871 | [10 empty] | Всего по позиции
22 | ФЕР33-04-013-01 | Устройство ответвлений от ВЛ 0,38 кВ к зданиям: с помощью механизмов при количестве проводов в ответвлении 1 |  |  | 4: ответвление; 5: 12; 6: 1; 7: 12 | [9 empty] | Устройство ответвлений от ВЛ 0,38 кВ к зданиям: с помощью механизмов при количестве проводов в ответвлении 1
|  | Всего по позиции |  |  | 10: 606.61; 12: 30744 | [10 empty] | Всего по позиции
Повторное заземление на опорах ВЛ | [21 empty] | Повторное заземление на опорах ВЛ
23 | ФЕР33-04-015-01 | Монтаж заземляющих спусков повторного заземления |  |  | 4: 10 м; 5: 3.6; 6: 1; 7: 3.6 | [9 empty] | Монтаж заземляющих спусков повторного заземления
|  | Всего по позиции |  |  | 10: 184.22; 12: 10634 | [10 empty] | Всего по позиции
24 | ФССЦ-08.4.03.02-0003 | Сталь арматурная, горячекатаная, гладкая, класс А-I, диаметр 10 мм |  |  | т | 0.022 | 1 | 0.022 | 6726.18 |  | 147.98 | 10.84 | 1604 | [9 empty] | Сталь арматурная, горячекатаная, гладкая, класс А-I, диаметр 10 мм
|  | Всего по позиции |  |  | 10: 147.98; 12: 1604 | [10 empty] | Всего по позиции
25 | ФЕР33-03-004-02 | Забивка вертикальных заземлителей вручную на глубину до 3 м |  |  | 4: шт; 5: 4; 6: 1; 7: 4 | [9 empty] | Забивка вертикальных заземлителей вручную на глубину до 3 м
|  | Всего по позиции |  |  | 10: 80.89; 12: 4472 | [10 empty] | Всего по позиции
26 | ФССЦ-08.3.08.02-0024 | Уголок горячекатаный, размер 63х63 мм |  |  | т | 0.045 | 1 | 0.045 | 5636.21 |  | 253.63 | 10.84 | 2749 | [9 empty] | Уголок горячекатаный, размер 63х63 мм
|  | Всего по позиции |  |  | 10: 253.63; 12: 2749 | [10 empty] | Всего по позиции
27 | ФЕРм08-02-144-05 | Монтаж зажимов ответвительных для наложения защитного заземления |  |  | 4: 100 шт; 5: 0.16; 6: 1; 7: 0.16 | [9 empty] | Монтаж зажимов ответвительных для наложения защитного заземления
|  | Всего по позиции |  |  | 10: 68.13; 12: 4085 | [10 empty] | Всего по позиции
Раздел 3. Материалы подрядчика | [20 empty] | Раздел 3. Материалы подрядчика
28 | Анализ стоимости на 4 кв. 2024г. | Опора железобетонная СВ-95 ТУ 5863-007-96502166-2016 |  |  | шт. | 16 | 1 | 16 | 17503.49 |  | 280056 |  | 280056 | [9 empty] | Опора железобетонная СВ-95 ТУ 5863-007-96502166-2016
|  | Всего по позиции |  |  | 10: 280056; 12: 280056 | [10 empty] | Всего по позиции
29 | Анализ стоимости на 4 кв. 2024г. | Бугель B 20 |  |  | шт. | 53 | 1 | 53 | 45.3 |  | 2401 |  | 2401 | [9 empty] | Бугель B 20
|  | Всего по позиции |  |  | 10: 2401; 12: 2401 | [10 empty] | Всего по позиции
30 | ФССЦ-25.2.02.11-0021 | Лента крепления, ширина 20 мм, толщина 0,7 мм, длина 50 м, из нержавеющей стали (в пластмассовой коробке с кабельной бухтой) F207 (СИП) |  |  | шт | 1.06 | 1 | 1.06 | 943.06 |  | 999.64 | 10.84 | 10836 | [9 empty] | Лента крепления, ширина 20 мм, толщина 0,7 мм, длина 50 м, из нержавеющей стали (в пластмассовой коробке с кабельной бухтой) F207 (СИП)
|  | Всего по позиции |  |  | 10: 999.64; 12: 10836 | [10 empty] | Всего по позиции
31 | ФССЦ-20.1.01.01-0001 | Зажим анкерный (СИП): DN 123 |  |  | 100 шт | 0.24 | 1 | 0.24 | 2741 |  | 657.84 | 10.84 | 7131 | [9 empty] | Зажим анкерный (СИП): DN 123
|  | Всего по позиции |  |  | 10: 657.84; 12: 7131 | [10 empty] | Всего по позиции
32 | Анализ стоимости на 4 кв. 2024г. | Зажим ответвительный Р 616R |  |  | шт. | 64 | 1 | 64 | 490.7 |  | 31405 |  | 31405 | [9 empty] | Зажим ответвительный Р 616R
|  | Всего по позиции |  |  | 10: 31405; 12: 31405 | [10 empty] | Всего по позиции
33 | Анализ стоимости на 4 кв. 2024г. | Зажим ответвительный Р 70 |  |  | шт. | 4 | 1 | 4 | 458 |  | 1832 |  | 1832 | [9 empty] | Зажим ответвительный Р 70
|  | Всего по позиции |  |  | 10: 1832; 12: 1832 | [10 empty] | Всего по позиции
34 | ФССЦ-01.7.15.03-0035 | Болты с гайками и шайбами оцинкованные, диаметр 20 мм |  |  | кг | 6 | 1 | 6 | 24.97 |  | 149.82 | 10.84 | 1624 | [9 empty] | Болты с гайками и шайбами оцинкованные, диаметр 20 мм
|  | Всего по позиции |  |  | 10: 149.82; 12: 1624 | [10 empty] | Всего по позиции
35 | Анализ стоимости на 4 кв. 2024г. | Заземл. проводник ЗП-6 |  |  | м | 5 | 1 | 5 | 200 |  | 1000 |  | 1000 | [9 empty] | Заземл. проводник ЗП-6
|  | Всего по позиции |  |  | 10: 1000; 12: 1000 | [10 empty] | Всего по позиции
36 | Анализ стоимости на 4 кв. 2024г. | Зажим ответвительный Р 72 |  |  | шт. | 10 | 1 | 10 | 400.7 |  | 4007 |  | 4007 | [9 empty] | Зажим ответвительный Р 72
|  | Всего по позиции |  |  | 10: 4007; 12: 4007 | [10 empty] | Всего по позиции
37 | Анализ стоимости на 4 кв. 2024г. | Плашечный зажим CD 35 |  |  | шт. | 16 | 1 | 16 | 150.3 |  | 2405 |  | 2405 | [9 empty] | Плашечный зажим CD 35
|  | Всего по позиции |  |  | 10: 2405; 12: 2405 | [10 empty] | Всего по позиции
38 | ФССЦ-20.2.02.04-0001 | Колпачки герметичные для защиты жил СЕ 25-95 (СИП) |  |  | 100 шт | 0.16 | 1 | 0.16 | 2068 |  | 330.88 | 10.84 | 3587 | [9 empty] | Колпачки герметичные для защиты жил СЕ 25-95 (СИП)
|  | Всего по позиции |  |  | 10: 330.88; 12: 3587 | [10 empty] | Всего по позиции
39 | Анализ стоимости на 4 кв. 2024г. | Зажим анкерный клиновой PA 1500 |  |  | шт. | 8 | 1 | 8 | 568.6 |  | 4549 |  | 4549 | [9 empty] | Зажим анкерный клиновой PA 1500
|  | Всего по позиции |  |  | 10: 4549; 12: 4549 | [10 empty] | Всего по позиции
40 | Анализ стоимости на 4 кв. 2024г. | Комплект промежуточной подвески (СИП) ES 1500E |  |  | шт. | 4 | 1 | 4 | 877 |  | 3508 |  | 3508 | [9 empty] | Комплект промежуточной подвески (СИП) ES 1500E
|  | Всего по позиции |  |  | 10: 3508; 12: 3508 | [10 empty] | Всего по позиции
41 | Анализ стоимости на 4 кв. 2024г. | Кронштейн анкерный CS 10,3 |  |  | шт. | 23 | 1 | 23 | 381.1 |  | 8765 |  | 8765 | [9 empty] | Кронштейн анкерный CS 10,3
|  | Всего по позиции |  |  | 10: 8765; 12: 8765 | [10 empty] | Всего по позиции
42 | Анализ стоимости на 4 кв. 2024г. | Узел крепления подкоса У |  |  | шт. | 6 | 1 | 6 | 2845 |  | 17070 |  | 17070 | [9 empty] | Узел крепления подкоса У
|  | Всего по позиции |  |  | 10: 17070; 12: 17070 | [10 empty] | Всего по позиции
43 | Анализ стоимости на 4 кв. 2024г. | Зажим анкерный РА 4х16-35 |  |  | шт. | 4 | 1 | 4 | 253.5 |  | 1014 |  | 1014 | [9 empty] | Зажим анкерный РА 4х16-35
|  | Всего по позиции |  |  | 10: 1014; 12: 1014 | [10 empty] | Всего по позиции
44 | Анализ стоимости на 4 кв. 2024г. | Зажим ответвительный РC 481 |  |  | шт. | 16 | 1 | 16 | 1600 |  | 25600 |  | 25600 | [9 empty] | Зажим ответвительный РC 481
|  | Всего по позиции |  |  | 10: 25600; 12: 25600 | [10 empty] | Всего по позиции
45 | Анализ стоимости на 4 кв. 2024г. | Надставка ТС-6 |  |  | шт. | 2 | 1 | 2 | 7500 |  | 15000 |  | 15000 | [9 empty] | Надставка ТС-6
|  | Всего по позиции |  |  | 10: 15000; 12: 15000 | [10 empty] | Всего по позиции
46 | Анализ стоимости на 4 кв. 2024г. | Провод самонесущий изолированный СИП2 3х70+1х54,6 |  |  | км | 0.24 | 1 | 0.24 | 491442.94 |  | 117946 |  | 117946 | [9 empty] | Провод самонесущий изолированный СИП2 3х70+1х54,6
|  | Всего по позиции |  |  | 10: 117946; 12: 117946 | [10 empty] | Всего по позиции
47 | Анализ стоимости на 4 кв. 2024г. | Провод самонесущий изолированный СИП4 4х16 |  |  | км | 0.084 | 1 | 0.084 | 149951.04 |  | 12596 |  | 12596 | [9 empty] | Провод самонесущий изолированный СИП4 4х16
|  | Всего по позиции |  |  | 10: 12596; 12: 12596 | [10 empty] | Всего по позиции
48 | Анализ стоимости на 4 кв. 2024г. | Провод самонесущий изолированный СИП4 4х25 |  |  | км | 0.071 | 1 | 0.071 | 210354.63 |  | 14935 |  | 14935 | [9 empty] | Провод самонесущий изолированный СИП4 4х25
|  | Всего по позиции |  |  | 10: 14935; 12: 14935 | [10 empty] | Всего по позиции
49 | Анализ стоимости на 4 кв. 2024г. | Провод самонесущий изолированный СИП2 3х35+1х70 |  |  | км | 0.031 | 1 | 0.031 | 377689.09 |  | 11708 |  | 11708 | [9 empty] | Провод самонесущий изолированный СИП2 3х35+1х70
|  | Всего по позиции |  |  | 10: 11708; 12: 11708 | [10 empty] | Всего по позиции
50 | Анализ стоимости на 4 кв. 2024г. | Провод самонесущий изолированный СИП4 2х16 |  |  | км | 0.17 | 1 | 0.17 | 89187.09 |  | 15162 |  | 15162 | [9 empty] | Провод самонесущий изолированный СИП4 2х16
|  | Всего по позиции |  |  | 10: 15162; 12: 15162 | [10 empty] | Всего по позиции
51 | ФССЦ-25.2.02.09-0011 | Хомут стяжной, диаметр 10-45 мм, длина 175 мм, разрушающая нагрузка 0,3 кН |  |  | 100 шт | 0.22 | 1 | 0.22 | 194 |  | 42.68 | 10.84 | 463 | [9 empty] | Хомут стяжной, диаметр 10-45 мм, длина 175 мм, разрушающая нагрузка 0,3 кН
|  | Всего по позиции |  |  | 10: 42.68; 12: 463 | [10 empty] | Всего по позиции
52 | ФССЦ-20.2.10.01-0015 | Наконечники кабельные алюминиевые ТА 70-10-12 |  |  | 100 шт | 0.06 | 1 | 0.06 | 320.05 |  | 19.2 | 10.84 | 208 | [9 empty] | Наконечники кабельные алюминиевые ТА 70-10-12
|  | Всего по позиции |  |  | 10: 19.2; 12: 208 | [10 empty] | Всего по позиции
53 | ФССЦ-08.1.02.13-0012 | Рукава металлические из стальной оцинкованной ленты, негерметичные, простого профиля, РЗ-ЦХ, диаметр условный 38 мм |  |  | м | 5 | 1 | 5 | 15.4 |  | 77 | 10.84 | 835 | [9 empty] | Рукава металлические из стальной оцинкованной ленты, негерметичные, простого профиля, РЗ-ЦХ, диаметр условный 38 мм
|  | Всего по позиции |  |  | 10: 77; 12: 835 | [10 empty] | Всего по позиции
Раздел 4. Перевозка монтируемых материалов | [20 empty] | Раздел 4. Перевозка монтируемых материалов
Доставка материалов речным транспортом | [21 empty] | Доставка материалов речным транспортом
54 | Калькуляция | Доставка материалов речным транспортом от БАЗЫ г. Хабаровска ул.Промышленной ,13 до БАЗЫ НикРЭС ул. Советская,114 г. Николаевска-на-Амуре включая перевозку водным транспортом |  |  | т | 18.88 | 1 | 18.88 | 15850 |  | 299248 |  | 299248 | [9 empty] | Доставка материалов речным транспортом от БАЗЫ г. Хабаровска ул.Промышленной ,13 до БАЗЫ НикРЭС ул. Советская,114 г. Николаевска-на-Амуре включая перевозку водным транспортом
|  | Всего по позиции |  |  | 10: 299248; 12: 299248 | [10 empty] | Всего по позиции
Раздел 5. Погрузо работы, перевозка демонтированных материалов | [20 empty] | Раздел 5. Погрузо работы, перевозка демонтированных материалов
55 | ФССЦпг-01-01-01-007 | Погрузка при автомобильных перевозках леса круглого |  |  | 1 т груза | 6.54 | 1 | 6.54 | 12.12 |  | 79.26 | 29.42 | 2332 | [9 empty] | Погрузка при автомобильных перевозках леса круглого
|  | Всего по позиции |  |  | 10: 79.26; 12: 2332 | [10 empty] | Всего по позиции
56 | ФССЦпг-03-01-01-005 | Перевозка грузов I класса автомобилями бортовыми грузоподъемностью до 15 т на расстояние до 5 км |  |  | 1 т груза | 6.54 | 1 | 6.54 | 9.35 |  | 61.15 | 29.42 | 1799 | [9 empty] | Перевозка грузов I класса автомобилями бортовыми грузоподъемностью до 15 т на расстояние до 5 км
|  | Всего по позиции |  |  | 10: 61.15; 12: 1799 | [10 empty] | Всего по позиции
57 | ФССЦпг-01-01-02-007 | Разгрузка при автомобильных перевозках леса круглого |  |  | 1 т груза | 6.54 | 1 | 6.54 | 12.12 |  | 79.26 | 29.42 | 2332 | [9 empty] | Разгрузка при автомобильных перевозках леса круглого
|  | Всего по позиции |  |  | 10: 79.26; 12: 2332 | [10 empty] | Всего по позиции
58 | ФССЦпг-01-01-01-045 | Погрузка при автомобильных перевозках прочих материалов, деталей (с использованием погрузчика) |  |  | 1 т груза | 0.8 | 1 | 0.8 | 17.95 |  | 14.36 | 29.42 | 422 | [9 empty] | Погрузка при автомобильных перевозках прочих материалов, деталей (с использованием погрузчика)
|  | Всего по позиции |  |  | 10: 14.36; 12: 422 | [10 empty] | Всего по позиции
59 | ФССЦпг-03-02-01-005 | Перевозка грузов I класса автомобилями бортовыми грузоподъемностью до 5 т на расстояние до 5 км |  |  | 1 т груза | 0.8 | 1 | 0.8 | 14.64 |  | 11.71 | 29.42 | 345 | [9 empty] | Перевозка грузов I класса автомобилями бортовыми грузоподъемностью до 5 т на расстояние до 5 км
|  | Всего по позиции |  |  | 10: 11.71; 12: 345 | [10 empty] | Всего по позиции
60 | ФССЦпг-01-01-02-045 | Разгрузка при автомобильных перевозках прочих материалов, деталей (с использованием погрузчика) |  |  | 1 т груза | 0.8 | 1 | 0.8 | 14.41 |  | 11.53 | 29.42 | 339 | [9 empty] | Разгрузка при автомобильных перевозках прочих материалов, деталей (с использованием погрузчика)
|  | Всего по позиции |  |  | 10: 11.53; 12: 339 | [10 empty] | Всего по позиции
|  | Итоги по смете: | [22 empty] | Итоги по смете:
|  | Итого прямые затраты (справочно) |  |  | 10: 884506.03; 12: 1191685 | [12 empty] | Итого прямые затраты (справочно)
|  | в том числе: | [23 empty] | в том числе:
|  | Оплата труда рабочих |  |  | 10: 2047.05; 12: 123416 | [12 empty] | Оплата труда рабочих
|  | Эксплуатация машин |  |  | 10: 8688.2; 12: 154651 | [12 empty] | Эксплуатация машин
|  | в том числе оплата труда машинистов (Отм) |  |  | 10: 939.41; 12: 56636 | [12 empty] | в том числе оплата труда машинистов (Отм)
|  | Материалы |  |  | 10: 873770.78; 12: 913618 | [12 empty] | Материалы
|  | в том числе: | [23 empty] | в том числе:
|  | Материалы без учета дополнительной перевозки |  |  | 10: 873697.92; 12: 911474 | [12 empty] | Материалы без учета дополнительной перевозки
|  | Дополнительная перевозка |  |  | 10: 72.86; 12: 2144 | [12 empty] | Дополнительная перевозка
|  | Строительные работы |  |  | 10: 589129.82; 12: 1147023 | [12 empty] | Строительные работы
|  | Строительные работы |  |  | 10: 589056.96; 12: 1144879 | [12 empty] | Строительные работы
|  | в том числе: | [23 empty] | в том числе:
|  | оплата труда |  |  | 10: 1886.51; 12: 113738 | [12 empty] | оплата труда
|  | эксплуатация машин и механизмов |  |  | 10: 8204.85; 12: 146047 | [12 empty] | эксплуатация машин и механизмов
|  | в том числе оплата труда машинистов (ОТм) |  |  | 10: 891.5; 12: 53748 | [12 empty] | в том числе оплата труда машинистов (ОТм)
|  | материалы |  |  | 10: 574437.42; 12: 612091 | [12 empty] | материалы
|  | накладные расходы |  |  | 10: 2861.37; 12: 172510 | [12 empty] | накладные расходы
|  | сметная прибыль |  |  | 10: 1666.81; 12: 100493 | [12 empty] | сметная прибыль
|  | Дополнительная перевозка, относимая на стоимость строительных работ |  |  | 10: 72.86; 12: 2144 | [12 empty] | Дополнительная перевозка, относимая на стоимость строительных работ
|  | Монтажные работы |  |  | 10: 300212.9; 12: 336264 | [12 empty] | Монтажные работы
|  | в том числе: | [23 empty] | в том числе:
|  | оплата труда |  |  | 10: 160.54; 12: 9678 | [12 empty] | оплата труда
|  | эксплуатация машин и механизмов |  |  | 10: 483.35; 12: 8604 | [12 empty] | эксплуатация машин и механизмов
|  | в том числе оплата труда машинистов (ОТм) |  |  | 10: 47.91; 12: 2888 | [12 empty] | в том числе оплата труда машинистов (ОТм)
|  | материалы |  |  | 10: 299260.5; 12: 299383 | [12 empty] | материалы
|  | накладные расходы |  |  | 10: 202.19; 12: 12190 | [12 empty] | накладные расходы
|  | сметная прибыль |  |  | 10: 106.32; 12: 6409 | [12 empty] | сметная прибыль
|  | Итого |  |  | 10: 889342.72; 12: 1483287 | [13 empty] | Итого
|  | Итого ФОТ (справочно) |  |  | 10: 2986.46; 12: 180052 | [12 empty] | Итого ФОТ (справочно)
|  | Итого накладные расходы (справочно) |  |  | 10: 3063.56; 12: 184700 | [12 empty] | Итого накладные расходы (справочно)
|  | Итого сметная прибыль (справочно) |  |  | 10: 1773.13; 12: 106902 | [12 empty] | Итого сметная прибыль (справочно)
|  | Командировочные (ТЗ+ТЗМ)/8*500 |  |  | 10: 16924.97; 12: 16925 | [12 empty] | Командировочные (ТЗ+ТЗМ)/8*500
|  | Перебазировка |  |  | 10: 134841; 12: 134841 | [12 empty] | Перебазировка
|  | Итого |  |  | 10: 1041108.69; 12: 1635053 | [13 empty] | Итого
|  | Индекс-дефлятор 2025 г. 4,7% |  |  | 10: 48932.11; 12: 76847 | [12 empty] | Индекс-дефлятор 2025 г. 4,7%
|  | ВСЕГО по смете |  |  | 10: 1090040.8; 12: 1711900 | [14 empty] | ВСЕГО по смете
¹ Зарегистрирован Министерством юстиции Российской Федерации 10 сентября 2019 г., регистрационный № 55869), с изменениями, внесенными приказом Министерства строительства и жилищно-коммунального хозяйства Российской Федерации от 20 февраля 2021 г. № 79/пр (зарегистрирован Министерством юстиции Российской Федерации 9 августа 2021 г., регистрационный № 64577)
² Под прочими затратами понимаются затраты, учитываемые в соответствии с пунктом 184 Методики.
³ Под прочими работами понимаются затраты, учитываемые в соответствии с пунктами 122-128 Методики.

## 5
Приложение № 2
Утверждено приказом № 421 от 4 августа 2020 г. Минстроя РФ в редакции приказа № 557 от 7 июля 2022 г.
Наименование программного продукта | [5 empty] | ГРАНД-Смета, версия 2023.2
Наименование редакции сметных нормативов | [5 empty] | Приказ Минстроя России от 26.12.2019 № 876/пр; Приказ Минстроя России от 04.08.2020 № 421/пр; Приказ Минстроя России от 21.12.2020 № 812/пр; Приказ Минстроя России от 11.12.2020 № 774/пр | [9 empty] | Приказ Минстроя России от 26.12.2019 № 876/пр; Приказ Минстроя России от 04.08.2020 № 421/пр; Приказ Минстроя России от 21.12.2020 № 812/пр; Приказ Минстроя России от 11.12.2020 № 774/пр
Реквизиты приказа Минстроя России об утверждении дополнений и изменений к сметным нормативам | [5 empty] | Приказ Минстроя России от 30 марта 2020 г. № 172/пр, Приказ Минстроя России от 01 июня 2020 г. № 294/пр, Приказ Минстроя России от 30 июня 2020 г. № 352/пр, Приказ Минстроя России от 20 октября 2020 г. № 636/пр, Приказ Минстроя России от 09 февраля 2021 г. № 51/пр, Приказ Минстроя России от 24 мая 2021 г. № 321/пр, Приказ Минстроя России от 24 июня 2021 г. № 408/пр, Приказ Минстроя России от 14 октября 2021 г. № 746/пр, Приказ Минстроя России от 20 декабря 2021 г. № 962/пр; Приказ Минстроя России от 07.07.2022 № 557/пр; Приказ Минстроя России от 02.09.2021 № 636/пр, Приказ Минстроя России от 26.07.2022 № 611/пр; Приказ Минстроя России от 22.04.2022 № 317/пр | [7 empty] | Реквизиты приказа Минстроя России об утверждении дополнений и изменений к сметным нормативам | Приказ Минстроя России от 30 марта 2020 г. № 172/пр, Приказ Минстроя России от 01 июня 2020 г. № 294/пр, Приказ Минстроя России от 30 июня 2020 г. № 352/пр, Приказ Минстроя России от 20 октября 2020 г. № 636/пр, Приказ Минстроя России от 09 февраля 2021 г. № 51/пр, Приказ Минстроя России от 24 мая 2021 г. № 321/пр, Приказ Минстроя России от 24 июня 2021 г. № 408/пр, Приказ Минстроя России от 14 октября 2021 г. № 746/пр, Приказ Минстроя России от 20 декабря 2021 г. № 962/пр; Приказ Минстроя России от 07.07.2022 № 557/пр; Приказ Минстроя России от 02.09.2021 № 636/пр, Приказ Минстроя России от 26.07.2022 № 611/пр; Приказ Минстроя России от 22.04.2022 № 317/пр |  | Приказ Минстроя России от 30 марта 2020 г. № 172/пр, Приказ Минстроя России от 01 июня 2020 г. № 294/пр, Приказ Минстроя России от 30 июня 2020 г. № 352/пр, Приказ Минстроя России от 20 октября 2020 г. № 636/пр, Приказ Минстроя России от 09 февраля 2021 г. № 51/пр, Приказ Минстроя России от 24 мая 2021 г. № 321/пр, Приказ Минстроя России от 24 июня 2021 г. № 408/пр, Приказ Минстроя России от 14 октября 2021 г. № 746/пр, Приказ Минстроя России от 20 декабря 2021 г. № 962/пр; Приказ Минстроя России от 07.07.2022 № 557/пр; Приказ Минстроя России от 02.09.2021 № 636/пр, Приказ Минстроя России от 26.07.2022 № 611/пр; Приказ Минстроя России от 22.04.2022 № 317/пр
Реквизиты письма Минстроя России об индексах изменения сметной стоимости строительства, включаемые в федеральный реестр сметных нормативов и размещаемые в федеральной государственной информационной системе ценообразования в строительстве, подготовленного в соответствии пунктом 85 Методики расчета индексов изменения сметной стоимости строительства, утвержденной приказом Министерства строительства и жилищно-коммунального хозяйства Российской Федерации от 5 июня 2019 г. № 326/пр¹ | [13 empty] | Реквизиты письма Минстроя России об индексах изменения сметной стоимости строительства, включаемые в федеральный реестр сметных нормативов и размещаемые в федеральной государственной информационной системе ценообразования в строительстве, подготовленного в соответствии пунктом 85 Методики расчета индексов изменения сметной стоимости строительства, утвержденной приказом Министерства строительства и жилищно-коммунального хозяйства Российской Федерации от 5 июня 2019 г. № 326/пр¹
Реквизиты нормативного правового акта об утверждении оплаты труда, утверждаемый в соответствии с пунктом 22(1) Правилами мониторинга цен, утвержденными постановлением Правительства Российской Федерации от 23 декабря 2016 г. № 1452 | [13 empty] | Реквизиты нормативного правового акта об утверждении оплаты труда, утверждаемый в соответствии с пунктом 22(1) Правилами мониторинга цен, утвержденными постановлением Правительства Российской Федерации от 23 декабря 2016 г. № 1452
Наименование субъекта Российской Федерации | [5 empty] | 27. Хабаровский край | [11 empty] | 27. Хабаровский край
Наименование зоны субъекта Российской Федерации | [5 empty] | 2 | [12 empty] | 2
ВЛ 0,4кВ Ф-5 КТП-97 г.Николаевск-на-Амуре
(наименование стройки)
ОКПД2 42.22.22.140. Выполнение работ по капитальному ремонту ВЛ 0,4 кВ Николаевского района электрических сетей структурного подразделения "Северные электрические сети", филиала "Хабаровские электрические сети" (с учетом поставки и монтажа самонесущих изолированных и защищенных проводов)
(наименование объекта капитального строительства)
ЛОКАЛЬНЫЙ СМЕТНЫЙ РАСЧЕТ (СМЕТА) № 5
Капитальный ремонт Линия электропередач - 0,4 кВ от КТП-97, воздушные ЛЭП низкого напряжения, кабельные ЛЭП низкого напряжения, инв.№ 641, лит.1, инв. №НВ031948 (ВЛ 0,4кВ Ф-5 КТП-97 г.Николаевск-на-Амуре) | [21 empty] | ЛСР ВЛ 0,4кВ Ф-5 КТП-97 г.Николаевск-на-Амуре
(наименование работ и затрат)
Составлен | базисно-индексным | методом
Основание | ВДИОР
(проектная и (или) иная техническая документация)
Составлен(а) в текущем (базисном) уровне цен |  |  | 2025 | [16 empty] | (01.01.2000)
Сметная стоимость |  | 4893 | (3158,51) | тыс.руб.
в том числе:
| строительных работ | 3432.73 | (1841,59) | тыс.руб. |  | Средства на оплату труда рабочих |  |  |  |  | 356.37 | (5,91) | тыс.руб.
| монтажных работ | 968.41 | (902,93) | тыс.руб. |  | Нормативные затраты труда рабочих |  |  |  |  | 548.83 |  | чел.час.
| оборудования | 0 | (0) | тыс.руб. |  | Нормативные затраты труда машинистов |  |  |  |  | 238.03 |  | чел.час.
| прочих затрат | 0 | (0) | тыс.руб.
№ п/п | Обоснование | Наименование работ и затрат |  |  | Единица измерения | Количество |  |  | Сметная стоимость в базисном уровне цен (в текущем уровне цен (гр. 8) для ресурсов, отсутствующих в ФРСН), руб. |  |  | Индексы | Сметная стоимость в текущем уровне цен, руб.
[6 empty] | на единицу | коэффициенты | всего с учетом коэффициентов | на единицу | коэффициенты | всего
1 | 2 | 3 |  |  | 4 | 5 | 6 | 7 | 8 | 9 | 10 | 11 | 12
Раздел 1. Демонтажные работы | [20 empty] | Раздел 1. Демонтажные работы
Опоры | [21 empty] | Опоры
1 | ФЕР33-04-042-04 | Демонтаж опор ВЛ 0,38-10 кВ: с приставками одностоечных |  |  | 4: шт; 5: 9; 6: 1; 7: 9 | [9 empty] | Демонтаж опор ВЛ 0,38-10 кВ: с приставками одностоечных
|  | Всего по позиции |  |  | 10: 2122.05; 12: 60012 | [10 empty] | Всего по позиции
2 | ФЕР33-04-042-01 | Демонтаж опор ВЛ 0,38-10 кВ: без приставок одностоечных |  |  | 4: шт; 5: 23; 6: 1; 7: 23 | [9 empty] | Демонтаж опор ВЛ 0,38-10 кВ: без приставок одностоечных
|  | Всего по позиции |  |  | 10: 2510.23; 12: 76767 | [10 empty] | Всего по позиции
3 | ФЕР33-04-042-02 | Демонтаж опор ВЛ 0,38-10 кВ: без приставок одностоечных с подкосом |  |  | 4: шт; 5: 4; 6: 1; 7: 4 | [9 empty] | Демонтаж опор ВЛ 0,38-10 кВ: без приставок одностоечных с подкосом
|  | Всего по позиции |  |  | 10: 1346; 12: 38735 | [10 empty] | Всего по позиции
Провод | [21 empty] | Провод
4 | ФЕР33-04-040-01 | Демонтаж: 3-х проводов ВЛ 0,38 кВ |  |  | 4: шт; 5: 35; 6: 1; 7: 35 | [9 empty] | Демонтаж: 3-х проводов ВЛ 0,38 кВ
|  | Всего по позиции |  |  | 10: 2788.5; 12: 109726 | [10 empty] | Всего по позиции
5 | ФЕР33-04-040-02 | Демонтаж: одного дополнительного провода |  |  | 4: шт; 5: 28; 6: 1; 7: 28 | [9 empty] | Демонтаж: одного дополнительного провода
|  | Всего по позиции |  |  | 10: 364.65; 12: 12820 | [10 empty] | Всего по позиции
6 | ФЕР33-04-040-02 | Демонтаж: одного дополнительного провода |  |  | 4: шт; 5: 3; 6: 1; 7: 3 | [9 empty] | Демонтаж: одного дополнительного провода
|  | Всего по позиции |  |  | 10: -39.06; 12: -1373 | [10 empty] | Всего по позиции
7 | ФЕР33-04-040-02 | Демонтаж: одного дополнительного провода | [20 empty] | Демонтаж: одного дополнительного провода | bar: 4 to 7
|  | Всего по позиции |  |  | 10: -13.02; 12: -458 | [10 empty] | Всего по позиции
8 | ФЕР33-04-011-01 | Подвеска проводов ВЛ 0,38 кВ на переходах через препятствия: автомобильные дороги 2 и 3 категории с линиями связи, ВЛ 0,38 кВ |  |  | 4: переход; 5: 5; 6: 1; 7: 5 | [9 empty] | Подвеска проводов ВЛ 0,38 кВ на переходах через препятствия: автомобильные дороги 2 и 3 категории с линиями связи, ВЛ 0,38 кВ
|  | Всего по позиции |  |  | 10: 895.17; 12: 49446 | [10 empty] | Всего по позиции
Раздел 2. Монтажные работы | [20 empty] | Раздел 2. Монтажные работы
Опоры | [21 empty] | Опоры
9 | ФЕР33-04-003-01 | Установка железобетонных опор ВЛ 0,38; 6-10 кВ с траверсами без приставок: одностоечных |  |  | 4: шт; 5: 27; 6: 1; 7: 27 | [9 empty] | Установка железобетонных опор ВЛ 0,38; 6-10 кВ с траверсами без приставок: одностоечных
|  | Всего по позиции |  |  | 10: 6963.05; 12: 238957 | [10 empty] | Всего по позиции
10 | ФЕР33-04-003-02 | Установка железобетонных опор ВЛ 0,38; 6-10 кВ с траверсами без приставок: одностоечных с одним подкосом |  |  | 4: шт; 5: 6; 6: 1; 7: 6 | [9 empty] | Установка железобетонных опор ВЛ 0,38; 6-10 кВ с траверсами без приставок: одностоечных с одним подкосом
|  | Всего по позиции |  |  | 10: 3433.47; 12: 117122 | [10 empty] | Всего по позиции
11 | ФЕР33-04-003-02 | Установка железобетонных опор ВЛ 0,38; 6-10 кВ с траверсами без приставок: одностоечных с одним подкосом |  |  | 4: шт; 5: 2; 6: 1; 7: 2 | [9 empty] | Установка железобетонных опор ВЛ 0,38; 6-10 кВ с траверсами без приставок: одностоечных с одним подкосом
|  | Всего по позиции |  |  | 10: 1144.49; 12: 39041 | [10 empty] | Всего по позиции
12 | ФЕР33-04-003-03 | Установка железобетонных опор ВЛ 0,38; 6-10 кВ с траверсами без приставок: одностоечных с двумя подкосами |  |  | 4: шт; 5: 2; 6: 1; 7: 2 | [9 empty] | Установка железобетонных опор ВЛ 0,38; 6-10 кВ с траверсами без приставок: одностоечных с двумя подкосами
|  | Всего по позиции |  |  | 10: 1899.53; 12: 63079 | [10 empty] | Всего по позиции
13 | ФЕР33-04-016-02 | Развозка конструкций и материалов опор ВЛ 0,38-10 кВ по трассе: одностоечных железобетонных опор |  |  | 4: шт; 5: 49; 6: 1; 7: 49 | [9 empty] | Развозка конструкций и материалов опор ВЛ 0,38-10 кВ по трассе: одностоечных железобетонных опор
|  | Всего по позиции |  |  | 10: 3867.18; 12: 116802 | [10 empty] | Всего по позиции
Монтаж надставок: | [21 empty] | Монтаж надставок:
14 | ФЕР33-02-013-05 | Установка стальных: сварных траверс порталов массой до 0,2 т |  |  | 4: т; 5: 0.071; 6: 1; 7: 0.071 | [9 empty] | Установка стальных: сварных траверс порталов массой до 0,2 т
|  | Всего по позиции |  |  | 10: 407.21; 12: 12871 | [10 empty] | Всего по позиции
Провод | [21 empty] | Провод
15 | ФЕР33-04-017-01 | Подвеска самонесущих изолированных проводов (СИП-2А) напряжением от 0,4 кВ до 1 кВ (со снятием напряжения) при количестве 29 опор: с использованием автогидроподъемника |  |  | 4: 1000 м; 5: 1.15; 6: 1; 7: 1.15 | [9 empty] | Подвеска самонесущих изолированных проводов (СИП-2А) напряжением от 0,4 кВ до 1 кВ (со снятием напряжения) при количестве 29 опор: с использованием автогидроподъемника
|  | Всего по позиции |  |  | 10: 12202.02; 12: 378436 | [10 empty] | Всего по позиции
16 | ФЕР33-04-011-01 | Подвеска проводов ВЛ 0,38 кВ на переходах через препятствия: автомобильные дороги 2 и 3 категории с линиями связи, ВЛ 0,38 кВ |  |  | 4: переход; 5: 5; 6: 1; 7: 5 | [9 empty] | Подвеска проводов ВЛ 0,38 кВ на переходах через препятствия: автомобильные дороги 2 и 3 категории с линиями связи, ВЛ 0,38 кВ
|  | Всего по позиции |  |  | 10: 1372.56; 12: 75816 | [10 empty] | Всего по позиции
17 | ФЕРм08-02-374-01 | Устройство ввода в ТП | [20 empty] | Устройство ввода в ТП | bar: 4 to 7
|  | Всего по позиции |  |  | 10: 603.41; 12: 17290 | [10 empty] | Всего по позиции
Ввод | [21 empty] | Ввод
18 | ФЕРм08-03-600-02 | Демонтаж: Счетчики, устанавливаемые на готовом основании: трехфазные |  |  | 4: шт; 5: 4; 6: 1; 7: 4 | [9 empty] | Демонтаж: Счетчики, устанавливаемые на готовом основании: трехфазные
|  | Всего по позиции |  |  | 10: 56.11; 12: 3161 | [10 empty] | Всего по позиции
19 | ФЕРм08-03-600-01 | Демонтаж: Счетчики, устанавливаемые на готовом основании: однофазные |  |  | 4: шт; 5: 34; 6: 1; 7: 34 | [9 empty] | Демонтаж: Счетчики, устанавливаемые на готовом основании: однофазные
|  | Всего по позиции |  |  | 10: 223.23; 12: 11576 | [10 empty] | Всего по позиции
20 | ФЕРм08-03-600-02 | Монтаж: Счетчики, устанавливаемые на готовом основании: трехфазные |  |  | 4: шт; 5: 4; 6: 1; 7: 4 | [9 empty] | Монтаж: Счетчики, устанавливаемые на готовом основании: трехфазные
|  | Всего по позиции |  |  | 10: 95.54; 12: 5288 | [10 empty] | Всего по позиции
21 | ФЕРм08-03-600-01 | Монтаж: Счетчики, устанавливаемые на готовом основании: однофазные |  |  | 4: шт; 5: 34; 6: 1; 7: 34 | [9 empty] | Монтаж: Счетчики, устанавливаемые на готовом основании: однофазные
|  | Всего по позиции |  |  | 10: 386.7; 12: 19453 | [10 empty] | Всего по позиции
22 | ФЕР33-04-041-03 | Снятие ответвлений ВЛ 0,38 кВ к зданиям при количестве проводов в ответвлении: 4 |  |  | 4: ответвление; 5: 4; 6: 1; 7: 4 | [9 empty] | Снятие ответвлений ВЛ 0,38 кВ к зданиям при количестве проводов в ответвлении: 4
|  | Всего по позиции |  |  | 10: 123.17; 12: 6756 | [10 empty] | Всего по позиции
23 | ФЕР33-04-041-02 | Снятие ответвлений ВЛ 0,38 кВ к зданиям при количестве проводов в ответвлении: 2 |  |  | 4: ответвление; 5: 34; 6: 1; 7: 34 | [9 empty] | Снятие ответвлений ВЛ 0,38 кВ к зданиям при количестве проводов в ответвлении: 2
|  | Всего по позиции |  |  | 10: 663.29; 12: 36574 | [10 empty] | Всего по позиции
24 | ФЕР33-04-013-01 | Устройство ответвлений от ВЛ 0,38 кВ к зданиям: с помощью механизмов при количестве проводов в ответвлении 1 |  |  | 4: ответвление; 5: 38; 6: 1; 7: 38 | [9 empty] | Устройство ответвлений от ВЛ 0,38 кВ к зданиям: с помощью механизмов при количестве проводов в ответвлении 1
|  | Всего по позиции |  |  | 10: 1873.77; 12: 94505 | [10 empty] | Всего по позиции
Повторное заземление на опорах ВЛ | [21 empty] | Повторное заземление на опорах ВЛ
25 | ФЕР33-04-015-01 | Монтаж заземляющих спусков повторного заземления |  |  | 4: 10 м; 5: 6.3; 6: 1; 7: 6.3 | [9 empty] | Монтаж заземляющих спусков повторного заземления
|  | Всего по позиции |  |  | 10: 313.11; 12: 18055 | [10 empty] | Всего по позиции
26 | ФССЦ-08.4.03.02-0003 | Сталь арматурная, горячекатаная, гладкая, класс А-I, диаметр 10 мм |  |  | т | 0.039 | 1 | 0.039 | 6726.18 |  | 262.32 | 10.84 | 2844 | [9 empty] | Сталь арматурная, горячекатаная, гладкая, класс А-I, диаметр 10 мм
|  | Всего по позиции |  |  | 10: 262.32; 12: 2844 | [10 empty] | Всего по позиции
27 | ФЕР33-03-004-02 | Забивка вертикальных заземлителей вручную на глубину до 3 м |  |  | 4: шт; 5: 7; 6: 1; 7: 7 | [9 empty] | Забивка вертикальных заземлителей вручную на глубину до 3 м
|  | Всего по позиции |  |  | 10: 137.74; 12: 7599 | [10 empty] | Всего по позиции
28 | ФССЦ-08.3.08.02-0024 | Уголок горячекатаный, размер 63х63 мм |  |  | т | 0.079 | 1 | 0.079 | 5636.21 |  | 445.26 | 10.84 | 4827 | [9 empty] | Уголок горячекатаный, размер 63х63 мм
|  | Всего по позиции |  |  | 10: 445.26; 12: 4827 | [10 empty] | Всего по позиции
29 | ФЕРм08-02-144-05 | Монтаж зажимов ответвительных для наложения защитного заземления |  |  | 4: 100 шт; 5: 0.4; 6: 1; 7: 0.4 | [9 empty] | Монтаж зажимов ответвительных для наложения защитного заземления
|  | Всего по позиции |  |  | 10: 171.01; 12: 10254 | [10 empty] | Всего по позиции
Раздел 3. Материалы подрядчика | [20 empty] | Раздел 3. Материалы подрядчика
30 | Анализ стоимости на 4 кв. 2024г. | Опора железобетонная СВ-95 ТУ 5863-007-96502166-2016 |  |  | шт. | 49 | 1 | 49 | 17503.49 |  | 857671 |  | 857671 | [9 empty] | Опора железобетонная СВ-95 ТУ 5863-007-96502166-2016
|  | Всего по позиции |  |  | 10: 857671; 12: 857671 | [10 empty] | Всего по позиции
31 | Анализ стоимости на 4 кв. 2024г. | Бугель B 20 |  |  | шт. | 170 | 1 | 170 | 45.3 |  | 7701 |  | 7701 | [9 empty] | Бугель B 20
|  | Всего по позиции |  |  | 10: 7701; 12: 7701 | [10 empty] | Всего по позиции
32 | ФССЦ-25.2.02.11-0021 | Лента крепления, ширина 20 мм, толщина 0,7 мм, длина 50 м, из нержавеющей стали (в пластмассовой коробке с кабельной бухтой) F207 (СИП) |  |  | шт | 3.4 | 1 | 3.4 | 943.06 |  | 3206.4 | 10.84 | 34757 | [9 empty] | Лента крепления, ширина 20 мм, толщина 0,7 мм, длина 50 м, из нержавеющей стали (в пластмассовой коробке с кабельной бухтой) F207 (СИП)
|  | Всего по позиции |  |  | 10: 3206.4; 12: 34757 | [10 empty] | Всего по позиции
33 | ФССЦ-20.1.01.01-0001 | Зажим анкерный (СИП): DN 123 |  |  | 100 шт | 0.7 | 1 | 0.7 | 2741 |  | 1918.7 | 10.84 | 20799 | [9 empty] | Зажим анкерный (СИП): DN 123
|  | Всего по позиции |  |  | 10: 1918.7; 12: 20799 | [10 empty] | Всего по позиции
34 | Анализ стоимости на 4 кв. 2024г. | Зажим ответвительный Р 616R |  |  | шт. | 164 | 1 | 164 | 490.7 |  | 80475 |  | 80475 | [9 empty] | Зажим ответвительный Р 616R
|  | Всего по позиции |  |  | 10: 80475; 12: 80475 | [10 empty] | Всего по позиции
35 | Анализ стоимости на 4 кв. 2024г. | Зажим ответвительный Р 70 |  |  | шт. | 32 | 1 | 32 | 458 |  | 14656 |  | 14656 | [9 empty] | Зажим ответвительный Р 70
|  | Всего по позиции |  |  | 10: 14656; 12: 14656 | [10 empty] | Всего по позиции
36 | ФССЦ-01.7.15.03-0035 | Болты с гайками и шайбами оцинкованные, диаметр 20 мм |  |  | кг | 12 | 1 | 12 | 24.97 |  | 299.64 | 10.84 | 3248 | [9 empty] | Болты с гайками и шайбами оцинкованные, диаметр 20 мм
|  | Всего по позиции |  |  | 10: 299.64; 12: 3248 | [10 empty] | Всего по позиции
37 | Анализ стоимости на 4 кв. 2024г. | Заземл. проводник ЗП-6 |  |  | м | 10 | 1 | 10 | 200 |  | 2000 |  | 2000 | [9 empty] | Заземл. проводник ЗП-6
|  | Всего по позиции |  |  | 10: 2000; 12: 2000 | [10 empty] | Всего по позиции
38 | Анализ стоимости на 4 кв. 2024г. | Зажим ответвительный Р 72 |  |  | шт. | 38 | 1 | 38 | 400.7 |  | 15227 |  | 15227 | [9 empty] | Зажим ответвительный Р 72
|  | Всего по позиции |  |  | 10: 15227; 12: 15227 | [10 empty] | Всего по позиции
39 | Анализ стоимости на 4 кв. 2024г. | Плашечный зажим CD 35 |  |  | шт. | 36 | 1 | 36 | 150.3 |  | 5411 |  | 5411 | [9 empty] | Плашечный зажим CD 35
|  | Всего по позиции |  |  | 10: 5411; 12: 5411 | [10 empty] | Всего по позиции
40 | ФССЦ-20.2.02.04-0001 | Колпачки герметичные для защиты жил СЕ 25-95 (СИП) |  |  | 100 шт | 0.2 | 1 | 0.2 | 2068 |  | 413.6 | 10.84 | 4483 | [9 empty] | Колпачки герметичные для защиты жил СЕ 25-95 (СИП)
|  | Всего по позиции |  |  | 10: 413.6; 12: 4483 | [10 empty] | Всего по позиции
41 | Анализ стоимости на 4 кв. 2024г. | Зажим анкерный клиновой PA 1500 |  |  | шт. | 20 | 1 | 20 | 568.6 |  | 11372 |  | 11372 | [9 empty] | Зажим анкерный клиновой PA 1500
|  | Всего по позиции |  |  | 10: 11372; 12: 11372 | [10 empty] | Всего по позиции
42 | Анализ стоимости на 4 кв. 2024г. | Комплект промежуточной подвески (СИП) ES 1500E |  |  | шт. | 24 | 1 | 24 | 877 |  | 21048 |  | 21048 | [9 empty] | Комплект промежуточной подвески (СИП) ES 1500E
|  | Всего по позиции |  |  | 10: 21048; 12: 21048 | [10 empty] | Всего по позиции
43 | Анализ стоимости на 4 кв. 2024г. | Кронштейн анкерный CS 10,3 |  |  | шт. | 65 | 1 | 65 | 381.1 |  | 24772 |  | 24772 | [9 empty] | Кронштейн анкерный CS 10,3
|  | Всего по позиции |  |  | 10: 24772; 12: 24772 | [10 empty] | Всего по позиции
44 | Анализ стоимости на 4 кв. 2024г. | Узел крепления подкоса У |  |  | шт. | 18 | 1 | 18 | 2845 |  | 51210 |  | 51210 | [9 empty] | Узел крепления подкоса У
|  | Всего по позиции |  |  | 10: 51210; 12: 51210 | [10 empty] | Всего по позиции
45 | Анализ стоимости на 4 кв. 2024г. | Зажим анкерный РА 4х16-35 |  |  | шт. | 10 | 1 | 10 | 253.5 |  | 2535 |  | 2535 | [9 empty] | Зажим анкерный РА 4х16-35
|  | Всего по позиции |  |  | 10: 2535; 12: 2535 | [10 empty] | Всего по позиции
46 | Анализ стоимости на 4 кв. 2024г. | Зажим ответвительный РC 481 |  |  | шт. | 40 | 1 | 40 | 1600 |  | 64000 |  | 64000 | [9 empty] | Зажим ответвительный РC 481
|  | Всего по позиции |  |  | 10: 64000; 12: 64000 | [10 empty] | Всего по позиции
47 | Анализ стоимости на 4 кв. 2024г. | Надставка ТС-6 |  |  | шт. | 2 | 1 | 2 | 7500 |  | 15000 |  | 15000 | [9 empty] | Надставка ТС-6
|  | Всего по позиции |  |  | 10: 15000; 12: 15000 | [10 empty] | Всего по позиции
48 | Анализ стоимости на 4 кв. 2024г. | Провод самонесущий изолированный СИП2 3х70+1х54,6 |  |  | км | 0.92 | 1 | 0.92 | 491442.94 |  | 452128 |  | 452128 | [9 empty] | Провод самонесущий изолированный СИП2 3х70+1х54,6
|  | Всего по позиции |  |  | 10: 452128; 12: 452128 | [10 empty] | Всего по позиции
49 | Анализ стоимости на 4 кв. 2024г. | Провод самонесущий изолированный СИП2 3х50+1х70 |  |  | км | 0.199 | 1 | 0.199 | 377689.09 |  | 75160 |  | 75160 | [9 empty] | Провод самонесущий изолированный СИП2 3х50+1х70
|  | Всего по позиции |  |  | 10: 75160; 12: 75160 | [10 empty] | Всего по позиции
50 | Анализ стоимости на 4 кв. 2024г. | Провод самонесущий изолированный СИП4 2х16 |  |  | км | 0.71 | 1 | 0.71 | 89187.09 |  | 63323 |  | 63323 | [9 empty] | Провод самонесущий изолированный СИП4 2х16
|  | Всего по позиции |  |  | 10: 63323; 12: 63323 | [10 empty] | Всего по позиции
51 | Анализ стоимости на 4 кв. 2024г. | Провод самонесущий изолированный СИП4 4х16 |  |  | км | 0.174 | 1 | 0.174 | 149951.04 |  | 26091 |  | 26091 | [9 empty] | Провод самонесущий изолированный СИП4 4х16
|  | Всего по позиции |  |  | 10: 26091; 12: 26091 | [10 empty] | Всего по позиции
53 | ФССЦ-25.2.02.09-0011 | Хомут стяжной, диаметр 10-45 мм, длина 175 мм, разрушающая нагрузка 0,3 кН |  |  | 100 шт | 1 | 1 | 1 | 194 |  | 194 | 10.84 | 2103 | [9 empty] | Хомут стяжной, диаметр 10-45 мм, длина 175 мм, разрушающая нагрузка 0,3 кН
|  | Всего по позиции |  |  | 10: 194; 12: 2103 | [10 empty] | Всего по позиции
54 | ФССЦ-20.2.10.01-0015 | Наконечники кабельные алюминиевые ТА 70-10-12 |  |  | 100 шт | 0.06 | 1 | 0.06 | 320.05 |  | 19.2 | 10.84 | 208 | [9 empty] | Наконечники кабельные алюминиевые ТА 70-10-12
|  | Всего по позиции |  |  | 10: 19.2; 12: 208 | [10 empty] | Всего по позиции
55 | ФССЦ-08.1.02.13-0012 | Рукава металлические из стальной оцинкованной ленты, негерметичные, простого профиля, РЗ-ЦХ, диаметр условный 38 мм |  |  | м | 5 | 1 | 5 | 15.4 |  | 77 | 10.84 | 835 | [9 empty] | Рукава металлические из стальной оцинкованной ленты, негерметичные, простого профиля, РЗ-ЦХ, диаметр условный 38 мм
|  | Всего по позиции |  |  | 10: 77; 12: 835 | [10 empty] | Всего по позиции
Раздел 4. Перевозка монтируемых материалов | [20 empty] | Раздел 4. Перевозка монтируемых материалов
Доставка материалов речным транспортом | [21 empty] | Доставка материалов речным транспортом
56 | Калькуляция | Доставка материалов речным транспортом от БАЗЫ г. Хабаровска ул.Промышленной ,13 до БАЗЫ НикРЭС ул. Советская,114 г. Николаевска-на-Амуре включая перевозку водным транспортом |  |  | т | 56.87 | 1 | 56.87 | 15850 |  | 901390 |  | 901390 | [9 empty] | Доставка материалов речным транспортом от БАЗЫ г. Хабаровска ул.Промышленной ,13 до БАЗЫ НикРЭС ул. Советская,114 г. Николаевска-на-Амуре включая перевозку водным транспортом
|  | Всего по позиции |  |  | 10: 901390; 12: 901390 | [10 empty] | Всего по позиции
Раздел 5. Погрузо работы, перевозка демонтированных материалов | [20 empty] | Раздел 5. Погрузо работы, перевозка демонтированных материалов
57 | ФССЦпг-01-01-01-007 | Погрузка при автомобильных перевозках леса круглого |  |  | 1 т груза | 16.65 | 1 | 16.65 | 12.12 |  | 201.8 | 29.42 | 5937 | [9 empty] | Погрузка при автомобильных перевозках леса круглого
|  | Всего по позиции |  |  | 10: 201.8; 12: 5937 | [10 empty] | Всего по позиции
58 | ФССЦпг-03-01-01-005 | Перевозка грузов I класса автомобилями бортовыми грузоподъемностью до 15 т на расстояние до 5 км |  |  | 1 т груза | 16.65 | 1 | 16.65 | 9.35 |  | 155.68 | 29.42 | 4580 | [9 empty] | Перевозка грузов I класса автомобилями бортовыми грузоподъемностью до 15 т на расстояние до 5 км
|  | Всего по позиции |  |  | 10: 155.68; 12: 4580 | [10 empty] | Всего по позиции
59 | ФССЦпг-01-01-02-007 | Разгрузка при автомобильных перевозках леса круглого |  |  | 1 т груза | 16.65 | 1 | 16.65 | 12.12 |  | 201.8 | 29.42 | 5937 | [9 empty] | Разгрузка при автомобильных перевозках леса круглого
|  | Всего по позиции |  |  | 10: 201.8; 12: 5937 | [10 empty] | Всего по позиции
60 | ФССЦпг-01-01-01-045 | Погрузка при автомобильных перевозках прочих материалов, деталей (с использованием погрузчика) |  |  | 1 т груза | 0.8 | 1 | 0.8 | 17.95 |  | 14.36 | 29.42 | 422 | [9 empty] | Погрузка при автомобильных перевозках прочих материалов, деталей (с использованием погрузчика)
|  | Всего по позиции |  |  | 10: 14.36; 12: 422 | [10 empty] | Всего по позиции
61 | ФССЦпг-03-02-01-005 | Перевозка грузов I класса автомобилями бортовыми грузоподъемностью до 5 т на расстояние до 5 км |  |  | 1 т груза | 0.8 | 1 | 0.8 | 14.64 |  | 11.71 | 29.42 | 345 | [9 empty] | Перевозка грузов I класса автомобилями бортовыми грузоподъемностью до 5 т на расстояние до 5 км
|  | Всего по позиции |  |  | 10: 11.71; 12: 345 | [10 empty] | Всего по позиции
62 | ФССЦпг-01-01-02-045 | Разгрузка при автомобильных перевозках прочих материалов, деталей (с использованием погрузчика) |  |  | 1 т груза | 0.8 | 1 | 0.8 | 14.41 |  | 11.53 | 29.42 | 339 | [9 empty] | Разгрузка при автомобильных перевозках прочих материалов, деталей (с использованием погрузчика)
|  | Всего по позиции |  |  | 10: 11.53; 12: 339 | [10 empty] | Всего по позиции
|  | Итоги по смете: | [22 empty] | Итоги по смете:
|  | Итого прямые затраты (справочно) |  |  | 10: 2731178.08; 12: 3597110 | [12 empty] | Итого прямые затраты (справочно)
|  | в том числе: | [23 empty] | в том числе:
|  | Оплата труда рабочих |  |  | 10: 5910.87; 12: 356367 | [12 empty] | Оплата труда рабочих
|  | Эксплуатация машин |  |  | 10: 24262.75; 12: 431878 | [12 empty] | Эксплуатация машин
|  | в том числе оплата труда машинистов (Отм) |  |  | 10: 2708.54; 12: 163300 | [12 empty] | в том числе оплата труда машинистов (Отм)
|  | Материалы |  |  | 10: 2700574.97; 12: 2796230 | [12 empty] | Материалы
|  | в том числе: | [23 empty] | в том числе:
|  | Материалы без учета дополнительной перевозки |  |  | 10: 2700407.58; 12: 2791305 | [12 empty] | Материалы без учета дополнительной перевозки
|  | Дополнительная перевозка |  |  | 10: 167.39; 12: 4925 | [12 empty] | Дополнительная перевозка
|  | Перевозка |  |  | 10: 429.49; 12: 12635 | [12 empty] | Перевозка
|  | Строительные работы |  |  | 10: 1841588.11; 12: 3432732 | [12 empty] | Строительные работы
|  | Строительные работы |  |  | 10: 1840991.23; 12: 3415172 | [12 empty] | Строительные работы
|  | в том числе: | [23 empty] | в том числе:
|  | оплата труда |  |  | 10: 5570.63; 12: 335854 | [12 empty] | оплата труда
|  | эксплуатация машин и механизмов |  |  | 10: 23689.05; 12: 421665 | [12 empty] | эксплуатация машин и механизмов
|  | в том числе оплата труда машинистов (ОТм) |  |  | 10: 2647.66; 12: 159630 | [12 empty] | в том числе оплата труда машинистов (ОТм)
|  | материалы |  |  | 10: 1798993.21; 12: 1889652 | [12 empty] | материалы
|  | накладные расходы |  |  | 10: 8547.01; 12: 515305 | [12 empty] | накладные расходы
|  | сметная прибыль |  |  | 10: 4191.33; 12: 252696 | [12 empty] | сметная прибыль
|  | Перевозка |  |  | 10: 429.49; 12: 12635 | [12 empty] | Перевозка
|  | Дополнительная перевозка, относимая на стоимость строительных работ |  |  | 10: 167.39; 12: 4925 | [12 empty] | Дополнительная перевозка, относимая на стоимость строительных работ
|  | Монтажные работы |  |  | 10: 902926; 12: 968412 | [12 empty] | Монтажные работы
|  | в том числе: | [23 empty] | в том числе:
|  | оплата труда |  |  | 10: 340.24; 12: 20513 | [12 empty] | оплата труда
|  | эксплуатация машин и механизмов |  |  | 10: 573.7; 12: 10213 | [12 empty] | эксплуатация машин и механизмов
|  | в том числе оплата труда машинистов (ОТм) |  |  | 10: 60.88; 12: 3670 | [12 empty] | в том числе оплата труда машинистов (ОТм)
|  | материалы |  |  | 10: 901414.37; 12: 901653 | [12 empty] | материалы
|  | накладные расходы |  |  | 10: 393.11; 12: 23699 | [12 empty] | накладные расходы
|  | сметная прибыль |  |  | 10: 204.58; 12: 12334 | [12 empty] | сметная прибыль
|  | Итого |  |  | 10: 2744514.11; 12: 4401144 | [13 empty] | Итого
|  | Итого ФОТ (справочно) |  |  | 10: 8619.41; 12: 519667 | [12 empty] | Итого ФОТ (справочно)
|  | Итого накладные расходы (справочно) |  |  | 10: 8940.12; 12: 539004 | [12 empty] | Итого накладные расходы (справочно)
|  | Итого сметная прибыль (справочно) |  |  | 10: 4395.91; 12: 265030 | [12 empty] | Итого сметная прибыль (справочно)
|  | Командировочные (ТЗ+ТЗМ)/8*500 |  |  | 10: 49178.88; 12: 49179 | [12 empty] | Командировочные (ТЗ+ТЗМ)/8*500
|  | Перебазировка |  |  | 10: 223029; 12: 223029 | [12 empty] | Перебазировка
|  | Итого |  |  | 10: 3016721.99; 12: 4673352 | [13 empty] | Итого
|  | Индекс-дефлятор 2025 г. 4,7% |  |  | 10: 141785.93; 12: 219648 | [12 empty] | Индекс-дефлятор 2025 г. 4,7%
|  | ВСЕГО по смете |  |  | 10: 3158507.92; 12: 4893000 | [14 empty] | ВСЕГО по смете
¹ Зарегистрирован Министерством юстиции Российской Федерации 10 сентября 2019 г., регистрационный № 55869), с изменениями, внесенными приказом Министерства строительства и жилищно-коммунального хозяйства Российской Федерации от 20 февраля 2021 г. № 79/пр (зарегистрирован Министерством юстиции Российской Федерации 9 августа 2021 г., регистрационный № 64577)
² Под прочими затратами понимаются затраты, учитываемые в соответствии с пунктом 184 Методики.
³ Под прочими работами понимаются затраты, учитываемые в соответствии с пунктами 122-128 Методики.