## Смета по ФСНБ 421+557прРИМ
Smeta.RU (Terminal) (495) 974-1589
Наименование программного продукта |  |  |  |  | Программа для ЭВМ «Программа: «Smeta.RU (Terminal)» версия 11»
Наименование редакции сметных нормативов |  |  |  |  | Приказ Минстроя России от 30.12.2021 г. № 1046/пр; Приказ Минстроя России от 04.08.2020 г. № 421/пр; Приказ Минстроя России от 21.12.2020 г. № 812/пр; Приказ Минстроя России от 11.12.2020 г. № 774/пр | [24 empty] | Приказ Минстроя России от 30.12.2021 г. № 1046/пр; Приказ Минстроя России от 04.08.2020 г. № 421/пр; Приказ Минстроя России от 21.12.2020 г. № 812/пр; Приказ Минстроя России от 11.12.2020 г. № 774/пр
Реквизиты приказа Минстроя России об утверждении дополнений и изменений к сметным нормативам |  |  |  |  | Приказ Минстроя России от 18.05.2022 г. № 378/пр, Приказ Минстроя России от 26.08.2022 г. № 703/пр, Приказ Минстроя России от 26.10.2022 г. № 905/пр; Приказ Минстроя России от 27.12.2022 г. № 1133/пр; Приказ Минстроя России от 10.02.2023 г. № 84/пр; Приказ Минстроя России от 11.05.2023 г. № 335/пр; Приказ Минстроя России от 02.08.2023 г. № 551/пр; Приказ Минстроя России от 14.11.2023 г. № 817/пр; Приказ Минстроя России от 16.02.2024 г. № 102/пр; Приказ Минстроя России от 07.07.2022 г. № 557/пр, Приказ Минстроя России от 30.01.2024 г. № 55/пр; Приказ Минстроя России от 02.09.2021 г. № 636/пр, Приказ Минстроя России от 26.07.2022 г. № 611/пр; Приказ Минстроя России от 22.04.2022 г. № 317/пр | [24 empty] | Приказ Минстроя России от 18.05.2022 г. № 378/пр, Приказ Минстроя России от 26.08.2022 г. № 703/пр, Приказ Минстроя России от 26.10.2022 г. № 905/пр; Приказ Минстроя России от 27.12.2022 г. № 1133/пр; Приказ Минстроя России от 10.02.2023 г. № 84/пр; Приказ Минстроя России от 11.05.2023 г. № 335/пр; Приказ Минстроя России от 02.08.2023 г. № 551/пр; Приказ Минстроя России от 14.11.2023 г. № 817/пр; Приказ Минстроя России от 16.02.2024 г. № 102/пр; Приказ Минстроя России от 07.07.2022 г. № 557/пр, Приказ Минстроя России от 30.01.2024 г. № 55/пр; Приказ Минстроя России от 02.09.2021 г. № 636/пр, Приказ Минстроя России от 26.07.2022 г. № 611/пр; Приказ Минстроя России от 22.04.2022 г. № 317/пр
Реквизиты письма Минстроя России об индексах изменения сметной стоимости строительства, включаемые в федеральный реестр сметных нормативов и размещаемые в федеральной государственной информационной системе ценообразования в строительстве, подготовленного в соответствии с пунктом 85 Методики расчета индексов изменения сметной стоимости строительства, утвержденной приказом Министерства строительства и жилищно-коммунального хозяйства Российской Федерации от 5 июня 2019 г. N 326/пр |  |  |  |  | Письмо Минстроя России от 22.02.2024 г. № 10096-ИФ/09
Реквизиты нормативного правового акта об утверждении оплаты труда, утверждаемый в соответствии с пунктом 22(1) Правилами мониторинга цен, утвержденными постановлением Правительства Российской Федерации от 23 декабря 2016 г. N 1452 |  |  |  |  | Приказ ПАО 'РОССЕТИ' от 03.10.2022 № 473
Обоснование принятых текущих цен на строительные ресурсы |  |  |  |  | ФГИС ЦС, конъюнктурный анализ
Наименование субъекта Российской Федерации
Наименование зоны субъекта Российской Федерации
13. ВЛ-0,4 кВ от КТП-361 (ул.Школьная)
(наименование объекта капитального строительства)
ЛОКАЛЬНАЯ СМЕТА № ЛС-Новая локальная смета
Составлен |  | Ресурсно-индексным | методом
Основание |  | ВД №13
(проектная и (или) иная техническая документация)
Составлен(а) в текущем уровне цен на март 2024 года
№ п/п | Обоснование | Наименование работ и затрат | Единица измерения | Количество |  |  | Сметная стоимость, руб.
|  |  |  | на единицу измерения | коэффициенты | всего с учетом коэффициентов | на единицу измерения в базисном уровне цен | индекс | на единицу измерения в текущем уровне цен | коэффициенты | всего в текущем уровне цен
1 | 2 | 3 | 4 | 5 | 6 | 7 | 8 | 9 | 10 | 11 | 12
Раздел: Подвеска магистрального провода схемы временного эл/снабжения потребителей
1 | ГЭСН 33-04-017-01 | Подвеска провода СИП-2 напряжением от 0,4 кВ до 1 кВ на опорах, при 32 опорах на км линии: с использованием автогидроподъемника Поправки к: М )*0; ЭМ )*1,20)*1,25; ЗТ )*1,20)*1,15; ЗТм )*1,20)*1,25; СП )*0,85 | 1000 м | 0.904 |  | 0.904
| Поправка: 421/пр_2020_прил.10_т.5_п.4_гр.3 Поправка: 421/пр_2020_п.58_пп.б | Поправка: 421/пр_2020_прил.10_т.5_п.4_гр.3 Наименование: Производство работ осуществляется в охранной зоне действующей воздушной линии электропередачи, вблизи объектов, находящихся под напряжением, внутри объектов капитального строительства, внутренняя проводка в которых не обесточена, если это приведет к ограничению действий рабочих в соответствии с требованиями техники безопасности Поправка: 421/пр_2020_п.58_пп.б Наименование: При отсутствии необходимых норм (единичных расценок), включенных в сборники ГЭСНр (ФЕРр, ТЕРр), сметные затраты на работы по капитальному ремонту и реконструкции объектов капитального строительства могут быть определены по сметным нормам, включенным в ГЭСН (ФЕР, ТЕР), аналогичным технологическим процессам в новом строительстве, в том числе по возведению новых конструктивных элементов
Объем: 0,904=904/1000
| 1 | ОТ (ЗТ) | чел.-ч. |  |  | 118.6641 |  |  |  |  | 55536.43
| 2-100-02 | Рабочий 2 разряда | чел.-ч | 0.99 | 1.38 | 1.235 |  |  | 388.8 |  | 480.19
| 2-100-03 | Рабочий 3 разряда | чел.-ч | 47.29 | 1.38 | 58.9952 |  |  | 424.47 |  | 25041.7
| 2-100-04 | Рабочий 4 разряда | чел.-ч | 23.42 | 1.38 | 29.2169 |  |  | 477.98 |  | 13965.1
| 2-100-05 | Рабочий 5 разряда | чел.-ч | 23.42 | 1.38 | 29.2169 |  |  | 549.32 |  | 16049.44
| 2 | ЭМ | [8 empty] | 15597.31
|  | ОТм(ЗТм) | чел.-ч. |  |  | 33.7508 |  |  |  |  | 16299.09 | [17 empty] | 1
| 91.05.05-015 | Краны на автомобильном ходу, грузоподъемность 16 т | маш.-ч | 0.75 | 1.5 | 1.017 |  |  | 1472.33 |  | 1497.36
| 4-100-060 | ОТм(ЗТм) Средний разряд машинистов 6 | чел.-ч. | 0.75 | 1.5 | 1.017 |  |  | 642.06 |  | 652.98 | [17 empty] | 1
| 91.06.03-055 | Лебедки электрические тяговым усилием 19,62 кН (2 т) | маш.-ч | 0.81 | 1.5 | 1.0984 |  |  | 15.14 |  | 16.63
| 91.06.06-011 | Автогидроподъемники, высота подъема 12 м | маш.-ч | 22.74 | 1.5 | 30.8354 | 346.73 | 1.26 | 436.88 |  | 13471.39
| 4-100-040 | ОТм(ЗТм) Средний разряд машинистов 4 | чел.-ч. | 22.74 | 1.5 | 30.8354 |  |  | 477.98 |  | 14738.72 | [17 empty] | 1
| 91.14.02-001 | Автомобили бортовые, грузоподъемность до 5 т | маш.-ч | 0.59 | 1.5 | 0.80004 |  |  | 544.7 |  | 435.78
| 4-100-040 | ОТм(ЗТм) Средний разряд машинистов 4 | чел.-ч. | 0.59 | 1.5 | 0.80004 |  |  | 477.98 |  | 382.4 | [17 empty] | 1
| 91.17.04-544 | Генераторы бензиновые портативные, мощность до 6 кВт | маш.-ч | 0.81 | 1.5 | 1.0984 |  |  | 160.38 |  | 176.15
| 4-100-040 | ОТм(ЗТм) Средний разряд машинистов 4 | чел.-ч. | 0.81 | 1.5 | 1.0984 |  |  | 477.98 |  | 524.99 | [17 empty] | 1
| 20.1.01.01 | Комплект линейной арматуры для крепления СИП-2 на опоре ВЛИ | ШТ | 0 | 0 | 0
| 20.1.01.11 | Комплект линейной арматуры для устройства заземлений на опорах ВЛИ | ШТ | 0 | 0 | 0
| 21.2.01.01 | Провода самонесущие изолированные для ВЛИ | 1000 м | 0 | 0 | 0
|  | Итого прямые затраты | [8 empty] | 87432.83
|  | ФОТ | [8 empty] | 71835.52
| Пр/812-027.0-1 | НР Линии электропередачи | % | 103 |  | 103 |  |  |  |  | 73990.59
| Пр/774-027.0; п.16 | СП Линии электропередачи | % | 60 | 0.85 | 51 |  |  |  |  | 36636.12
|  | Всего по позиции | [5 empty] | 219092.4115 |  | 198059.54 |  | 3646.8 | 1805.7 | 198059.54 | 15597.31 |  | = | 55536.43 |  | 16299.09 |  | = | 0 |  | 73990.59 | 36636.12 |  | 1
2 | ГЭСН 33-04-017-03 | При изменении количества опор на 1 км ВЛИ добавлять или исключать: к норме 33-04-017-01 (0.904*32=29 оп.учтено, 29-27=2) Поправки к: М )*0; ЭМ )*1,20; ЗТ )*1,20; ЗТм )*1,20 | ШТ | -2 |  | -2
| Поправка: 421/пр_2020_прил.10_т.5_п.4_гр.3 | Поправка: 421/пр_2020_прил.10_т.5_п.4_гр.3 Наименование: Производство работ осуществляется в охранной зоне действующей воздушной линии электропередачи, вблизи объектов, находящихся под напряжением, внутри объектов капитального строительства, внутренняя проводка в которых не обесточена, если это приведет к ограничению действий рабочих в соответствии с требованиями техники безопасности
| 1 | ОТ (ЗТ) | чел.-ч. |  |  | -4.344 |  |  |  |  | -2036.53
| 2-100-03 | Рабочий 3 разряда | чел.-ч | 0.91 | 1.2 | -2.184 |  |  | 424.47 |  | -927.04
| 2-100-04 | Рабочий 4 разряда | чел.-ч | 0.45 | 1.2 | -1.08 |  |  | 477.98 |  | -516.22
| 2-100-05 | Рабочий 5 разряда | чел.-ч | 0.45 | 1.2 | -1.08 |  |  | 549.32 |  | -593.27
| 2 | ЭМ | [8 empty] | -461.35
|  | ОТм(ЗТм) | чел.-ч. |  |  | -1.056 |  |  |  |  | -504.75 | [17 empty] | 1
| 91.06.06-011 | Автогидроподъемники, высота подъема 12 м | маш.-ч | 0.44 | 1.2 | -1.056 | 346.73 | 1.26 | 436.88 |  | -461.35
| 4-100-040 | ОТм(ЗТм) Средний разряд машинистов 4 | чел.-ч. | 0.44 | 1.2 | -1.056 |  |  | 477.98 |  | -504.75 | [17 empty] | 1
| 20.1.01.01 | Комплект линейной арматуры для крепления СИП-2 на опоре ВЛИ | ШТ | 0 | 0 | 0
| 20.1.01.11 | Комплект линейной арматуры для устройства заземлений на опорах ВЛИ | ШТ | 0 | 0 | 0
|  | Итого прямые затраты | [8 empty] | -3002.63
|  | ФОТ | [8 empty] | -2541.28
| Пр/812-027.0-1 | НР Линии электропередачи | % | 103 |  | 103 |  |  |  |  | -2617.52
| Пр/774-027.0 | СП Линии электропередачи | % | 60 |  | 60 |  |  |  |  | -1524.77
|  | Всего по позиции | [5 empty] | 3572.46 |  | -7144.92 |  | -3975.29 | -2315.7 | -7144.92 | -461.35 |  | = | -2036.53 |  | -504.75 |  | = | 0 |  | -2617.52 | -1524.77 |  | 1
|  | Итого прямые затраты по разделу | [8 empty] | 84430.2
в том числе
|  | оплата труда | [8 empty] | 53499.9
|  | эксплуатация машин и механизмов | [8 empty] | 30930.3
в том числе
|  | эксплуатация машин и механизмов | [8 empty] | 15135.96
в том числе
|  | оплата труда машинистов (ОТм) | [8 empty] | 15794.34
|  | доплаты к оплате труда машинистов | [8 empty] | 0
|  | материальные ресурсы | [8 empty] | 0
в том числе
|  | материальные ресурсы без учета дополнительной перевозки | [8 empty] | 0
|  | дополнительная перевозка материальных ресурсов | [8 empty] | 0
|  | перевозка | [8 empty] | 0
|  | Всего ФОТ (справочно) | [8 empty] | 69294.24
|  | Всего накладные расходы | [8 empty] | 71373.07
|  | Всего сметная прибыль | [8 empty] | 35111.35
|  | Итого оборудование | [8 empty] | 0
в том числе
|  | оборудование без учета дополнительной перевозки | [8 empty] | 0
|  | дополнительная перевозка оборудования | [8 empty] | 0
Итого прочие затраты
|  | Итого хозяйственный инвентарь | [8 empty] | 0
|  | Итого по разделу | [8 empty] | 190914.62
Справочно
|  | материальные ресурсы, отсутствующие в ФРСН | [8 empty] | 0
|  | оборудование, отсутствующие в ФРСН | [8 empty] | 0
|  | затраты труда рабочих |  |  |  | 114.3201
|  | затраты труда машинистов |  |  |  | 32.6948
Раздел: Смена провода ответвлений
3 | ГЭСН 33-04-013-01 | Устройство ответвлений от ВЛ 0,38 кВ к зданиям: с помощью механизмов при количестве проводов в ответвлении 1 Поправки к: М )*0; ЭМ )*1,20; ЗТ )*1,20; ЗТм )*1,20 | ответвление | 1 |  | 1
| Поправка: 421/пр_2020_прил.10_т.5_п.4_гр.3 | Поправка: 421/пр_2020_прил.10_т.5_п.4_гр.3 Наименование: Производство работ осуществляется в охранной зоне действующей воздушной линии электропередачи, вблизи объектов, находящихся под напряжением, внутри объектов капитального строительства, внутренняя проводка в которых не обесточена, если это приведет к ограничению действий рабочих в соответствии с требованиями техники безопасности
| 1 | ОТ (ЗТ) | чел.-ч. |  |  | 1.524 |  |  |  |  | 687.67
| 1-100-35 | Затраты труда рабочих (Средний разряд - 3,5) | чел.-ч. | 1.27 | 1.2 | 1.524 |  |  | 451.23 |  | 687.67
| 2 | ЭМ | [8 empty] | 77.21
|  | ОТм(ЗТм) | чел.-ч. |  |  | 0.156 |  |  |  |  | 74.56 | [17 empty] | 1
| 91.06.06-011 | Автогидроподъемники, высота подъема 12 м | маш.-ч | 0.06 | 1.2 | 0.072 | 346.73 | 1.26 | 436.88 |  | 31.46
| 4-100-040 | ОТм(ЗТм) Средний разряд машинистов 4 | чел.-ч. | 0.06 | 1.2 | 0.072 |  |  | 477.98 |  | 34.41 | [17 empty] | 1
| 91.14.02-001 | Автомобили бортовые, грузоподъемность до 5 т | маш.-ч | 0.07 | 1.2 | 0.084 |  |  | 544.7 |  | 45.75
| 4-100-040 | ОТм(ЗТм) Средний разряд машинистов 4 | чел.-ч. | 0.07 | 1.2 | 0.084 |  |  | 477.98 |  | 40.15 | [17 empty] | 1
| 07.2.02.05 | Траверсы стальные | т | 0 | 0 | 0
| 07.2.07.13 | Хомуты стальные | кг | 0 | 0 | 0
| 21.2.01.02 | Провода неизолированные для воздушных линий электропередач | т | 0 | 0 | 0
| 22.2.01.04 | Изоляторы линейные штыревые фарфоровые | ШТ | 0 | 0 | 0
| 22.2.02.09 | Крюки | кг | 0 | 0 | 0
|  | Итого прямые затраты | [8 empty] | 839.44
|  | ФОТ | [8 empty] | 762.23
| Пр/812-027.0-1 | НР Линии электропередачи | % | 103 |  | 103 |  |  |  |  | 785.1
| Пр/774-027.0 | СП Линии электропередачи | % | 60 |  | 60 |  |  |  |  | 457.34
|  | Всего по позиции | [5 empty] | 2081.88 |  | 2081.88 |  | 1449.41 | 844.31 | 2081.88 | 77.21 |  | = | 687.67 |  | 74.56 |  | = | 0 |  | 785.1 | 457.34 |  | 1
4 | ГЭСН 33-04-041-02 | Снятие ответвлений ВЛ 0,38 кВ к зданиям при количестве проводов в ответвлении: 2 Поправки к: М )*0; ЭМ )*1,20; ЗТ )*1,20; ЗТм )*1,20 | ответвление | 1 |  | 1
| Поправка: 421/пр_2020_прил.10_т.5_п.4_гр.3 | Поправка: 421/пр_2020_прил.10_т.5_п.4_гр.3 Наименование: Производство работ осуществляется в охранной зоне действующей воздушной линии электропередачи, вблизи объектов, находящихся под напряжением, внутри объектов капитального строительства, внутренняя проводка в которых не обесточена, если это приведет к ограничению действий рабочих в соответствии с требованиями техники безопасности
| 1 | ОТ (ЗТ) | чел.-ч. |  |  | 0.792 |  |  |  |  | 322.06
| 1-100-25 | Затраты труда рабочих (Средний разряд - 2,5) | чел.-ч. | 0.66 | 1.2 | 0.792 |  |  | 406.64 |  | 322.06
| 2 | ЭМ | [8 empty] | 19.61
|  | ОТм(ЗТм) | чел.-ч. |  |  | 0.036 |  |  |  |  | 17.21 | [17 empty] | 1
| 91.14.02-001 | Автомобили бортовые, грузоподъемность до 5 т | маш.-ч | 0.03 | 1.2 | 0.036 |  |  | 544.7 |  | 19.61
| 4-100-040 | ОТм(ЗТм) Средний разряд машинистов 4 | чел.-ч. | 0.03 | 1.2 | 0.036 |  |  | 477.98 |  | 17.21 | [17 empty] | 1
|  | Итого прямые затраты | [8 empty] | 358.88
|  | ФОТ | [8 empty] | 339.27
| Пр/812-027.0-1 | НР Линии электропередачи | % | 103 |  | 103 |  |  |  |  | 349.45
| Пр/774-027.0 | СП Линии электропередачи | % | 60 |  | 60 |  |  |  |  | 203.56
|  | Всего по позиции | [5 empty] | 911.89 |  | 911.89 |  | 911.16 | 530.77 | 911.89 | 19.61 |  | = | 322.06 |  | 17.21 |  | = | 0 |  | 349.45 | 203.56 |  | 1
5 | ГЭСН 33-04-013-01 | Устройство ответвлений от ВЛ 0,38 кВ к зданиям: с помощью механизмов при количестве проводов в ответвлении 1 Поправки к: М )*0; ЭМ )*1,20; ЗТ )*1,20; ЗТм )*1,20 | ответвление | 1 |  | 1
| Поправка: 421/пр_2020_прил.10_т.5_п.4_гр.3 | Поправка: 421/пр_2020_прил.10_т.5_п.4_гр.3 Наименование: Производство работ осуществляется в охранной зоне действующей воздушной линии электропередачи, вблизи объектов, находящихся под напряжением, внутри объектов капитального строительства, внутренняя проводка в которых не обесточена, если это приведет к ограничению действий рабочих в соответствии с требованиями техники безопасности
| 1 | ОТ (ЗТ) | чел.-ч. |  |  | 1.524 |  |  |  |  | 687.67
| 1-100-35 | Затраты труда рабочих (Средний разряд - 3,5) | чел.-ч. | 1.27 | 1.2 | 1.524 |  |  | 451.23 |  | 687.67
| 2 | ЭМ | [8 empty] | 77.21
|  | ОТм(ЗТм) | чел.-ч. |  |  | 0.156 |  |  |  |  | 74.56 | [17 empty] | 1
| 91.06.06-011 | Автогидроподъемники, высота подъема 12 м | маш.-ч | 0.06 | 1.2 | 0.072 | 346.73 | 1.26 | 436.88 |  | 31.46
| 4-100-040 | ОТм(ЗТм) Средний разряд машинистов 4 | чел.-ч. | 0.06 | 1.2 | 0.072 |  |  | 477.98 |  | 34.41 | [17 empty] | 1
| 91.14.02-001 | Автомобили бортовые, грузоподъемность до 5 т | маш.-ч | 0.07 | 1.2 | 0.084 |  |  | 544.7 |  | 45.75
| 4-100-040 | ОТм(ЗТм) Средний разряд машинистов 4 | чел.-ч. | 0.07 | 1.2 | 0.084 |  |  | 477.98 |  | 40.15 | [17 empty] | 1
| 07.2.02.05 | Траверсы стальные | т | 0 | 0 | 0
| 07.2.07.13 | Хомуты стальные | кг | 0 | 0 | 0
| 21.2.01.02 | Провода неизолированные для воздушных линий электропередач | т | 0 | 0 | 0
| 22.2.01.04 | Изоляторы линейные штыревые фарфоровые | ШТ | 0 | 0 | 0
| 22.2.02.09 | Крюки | кг | 0 | 0 | 0
|  | Итого прямые затраты | [8 empty] | 839.44
|  | ФОТ | [8 empty] | 762.23
| Пр/812-027.0-1 | НР Линии электропередачи | % | 103 |  | 103 |  |  |  |  | 785.1
| Пр/774-027.0 | СП Линии электропередачи | % | 60 |  | 60 |  |  |  |  | 457.34
|  | Всего по позиции | [5 empty] | 2081.88 |  | 2081.88 |  | 1449.41 | 844.31 | 2081.88 | 77.21 |  | = | 687.67 |  | 74.56 |  | = | 0 |  | 785.1 | 457.34 |  | 1
6 | ГЭСН 33-04-041-03 | Снятие ответвлений ВЛ 0,38 кВ к зданиям при количестве проводов в ответвлении: 4 Поправки к: М )*0; ЭМ )*1,20; ЗТ )*1,20; ЗТм )*1,20 | ответвление | 1 |  | 1
| Поправка: 421/пр_2020_прил.10_т.5_п.4_гр.3 | Поправка: 421/пр_2020_прил.10_т.5_п.4_гр.3 Наименование: Производство работ осуществляется в охранной зоне действующей воздушной линии электропередачи, вблизи объектов, находящихся под напряжением, внутри объектов капитального строительства, внутренняя проводка в которых не обесточена, если это приведет к ограничению действий рабочих в соответствии с требованиями техники безопасности
| 1 | ОТ (ЗТ) | чел.-ч. |  |  | 1.236 |  |  |  |  | 502.61
| 1-100-25 | Затраты труда рабочих (Средний разряд - 2,5) | чел.-ч. | 1.03 | 1.2 | 1.236 |  |  | 406.64 |  | 502.61
| 2 | ЭМ | [8 empty] | 32.68
|  | ОТм(ЗТм) | чел.-ч. |  |  | 0.06 |  |  |  |  | 28.68 | [17 empty] | 1
| 91.14.02-001 | Автомобили бортовые, грузоподъемность до 5 т | маш.-ч | 0.05 | 1.2 | 0.06 |  |  | 544.7 |  | 32.68
| 4-100-040 | ОТм(ЗТм) Средний разряд машинистов 4 | чел.-ч. | 0.05 | 1.2 | 0.06 |  |  | 477.98 |  | 28.68 | [17 empty] | 1
|  | Итого прямые затраты | [8 empty] | 563.97
|  | ФОТ | [8 empty] | 531.29
| Пр/812-027.0-1 | НР Линии электропередачи | % | 103 |  | 103 |  |  |  |  | 547.23
| Пр/774-027.0 | СП Линии электропередачи | % | 60 |  | 60 |  |  |  |  | 318.77
|  | Всего по позиции | [5 empty] | 1429.97 |  | 1429.97 |  | 911.16 | 530.77 | 1429.97 | 32.68 |  | = | 502.61 |  | 28.68 |  | = | 0 |  | 547.23 | 318.77 |  | 1
|  | Итого прямые затраты по разделу | [8 empty] | 2601.73
в том числе
|  | оплата труда | [8 empty] | 2200.01
|  | эксплуатация машин и механизмов | [8 empty] | 401.72
в том числе
|  | эксплуатация машин и механизмов | [8 empty] | 206.71
в том числе
|  | оплата труда машинистов (ОТм) | [8 empty] | 195.01
|  | доплаты к оплате труда машинистов | [8 empty] | 0
|  | материальные ресурсы | [8 empty] | 0
в том числе
|  | материальные ресурсы без учета дополнительной перевозки | [8 empty] | 0
|  | дополнительная перевозка материальных ресурсов | [8 empty] | 0
|  | перевозка | [8 empty] | 0
|  | Всего ФОТ (справочно) | [8 empty] | 2395.02
|  | Всего накладные расходы | [8 empty] | 2466.88
|  | Всего сметная прибыль | [8 empty] | 1437.01
|  | Итого оборудование | [8 empty] | 0
в том числе
|  | оборудование без учета дополнительной перевозки | [8 empty] | 0
|  | дополнительная перевозка оборудования | [8 empty] | 0
Итого прочие затраты
|  | Итого хозяйственный инвентарь | [8 empty] | 0
|  | Итого по разделу | [8 empty] | 6505.62
Справочно
|  | материальные ресурсы, отсутствующие в ФРСН | [8 empty] | 0
|  | оборудование, отсутствующие в ФРСН | [8 empty] | 0
|  | затраты труда рабочих |  |  |  | 5.076
|  | затраты труда машинистов |  |  |  | 0.408
Раздел: Демонтаж и монтаж существующего кабеля
7 | ГЭСНм 08-02-147-01 | Кабель до 35 кВ по установленным конструкциям и лоткам с креплением на поворотах и в конце трассы, масса 1 м кабеля: до 1 кг (прим-но демонтаж внутри КТП) Поправки к: М )*0; ЭМ )*0,3; ЗТ )*0,3; ЗТм )*0,3 | 100 м | 0.06 |  | 0.06
| Поправка: 571/пр_2022_т.3_п.4 | Поправка: 571/пр_2022_т.3_п.4 Наименование: Демонтаж: Оборудование, не пригодное для дальнейшего использования, (предназначено в лом) без разборки и резки
Объем: 0,06=6/100
| 1 | ОТ (ЗТ) | чел.-ч. |  |  | 0.16704 |  |  |  |  | 78.05
| 1-100-38 | Затраты труда рабочих (Средний разряд - 3,8) | чел.-ч. | 9.28 | 0.3 | 0.16704 |  |  | 467.28 |  | 78.05
| 2 | ЭМ | [8 empty] | 7.81
|  | ОТм(ЗТм) | чел.-ч. |  |  | 0.0072 |  |  |  |  | 4.03 | [17 empty] | 1
| 91.05.05-015 | Краны на автомобильном ходу, грузоподъемность 16 т | маш.-ч | 0.2 | 0.3 | 0.0036 |  |  | 1472.33 |  | 5.3
| 4-100-060 | ОТм(ЗТм) Средний разряд машинистов 6 | чел.-ч. | 0.2 | 0.3 | 0.0036 |  |  | 642.06 |  | 2.31 | [17 empty] | 1
| 91.06.01-003 | Домкраты гидравлические, грузоподъемность 63-100 т | маш.-ч | 2.2 | 0.3 | 0.0396 | 1.75 | 1.34 | 2.35 |  | 0.09
| 91.06.03-061 | Лебедки электрические тяговым усилием до 12,26 кН (1,25 т) | маш.-ч | 2.2 | 0.3 | 0.0396 | 8.84 | 1.3 | 11.49 |  | 0.46
| 91.14.02-001 | Автомобили бортовые, грузоподъемность до 5 т | маш.-ч | 0.2 | 0.3 | 0.0036 |  |  | 544.7 |  | 1.96
| 4-100-040 | ОТм(ЗТм) Средний разряд машинистов 4 | чел.-ч. | 0.2 | 0.3 | 0.0036 |  |  | 477.98 |  | 1.72 | [17 empty] | 1
| 4 | М | [8 empty] | 0
| 01.7.06.07-0002 | Ленты монтажные из пластмассы для бандажирования проводов, скрепляются пластмассовыми кнопками, ширина 10 мм | 10 м | 0.245 | 0 | 0 | 37.71 | 1.45 | 54.68 |  | 0
| 01.7.15.14-0165 | Шурупы самонарезающие стальные с полукруглой головкой и прямым шлицем, остроконечные, диаметр 4 мм, длина 40 мм | т | 0.00011 | 0 | 0 | 99190.96 | 1.12 | 111093.88 |  | 0
| 10.3.02.03-0011 | Припои оловянно-свинцовые бессурьмянистые, марка ПОС30 | кг | 0.26 | 0 | 0 | 931.11 | 1.61 | 1499.09 |  | 0
| 14.4.03.03-0002 | Лак битумный БТ-123 | т | 0.00072 | 0 | 0 | 82698.14 | 1.02 | 84352.1 |  | 0
|  | Итого прямые затраты | [8 empty] | 89.89
7.1 | 421/пр_2020_п.75_пп.а | Сметная стоимость вспомогательных ненормируемых материальных ресурсов, не учтенная в сметной норме, 2% | % | 2 |  | 2 |  |  |  |  | 5.2 | 0 | 0 | 5.2 | [8 empty] | 5.2 |  | 0 | 0 |  | 2
|  | ФОТ | [8 empty] | 82.08
| Пр/812-049.3-1 | НР Электротехнические установки: на других объектах | % | 97 |  | 97 |  |  |  |  | 79.62
| Пр/774-049.3 | СП Электротехнические установки: на других объектах | % | 51 |  | 51 |  |  |  |  | 41.86
|  | Всего по позиции | [5 empty] | 3609.5 |  | 216.57 |  | 92.38 | 48.57 | 211.37 | 7.81 |  | = | 78.05 |  | 4.03 |  | = | 0 |  | 79.62 | 41.86 |  | 2
8 | ГЭСНм 08-02-147-02 | Кабель до 35 кВ по установленным конструкциям и лоткам с креплением на поворотах и в конце трассы, масса 1 м кабеля: свыше 1 до 2 кг Поправки к: М *0; ЭМ )*1,20; ЗТ )*1,20; ЗТм )*1,20 | 100 м | 0.06 |  | 0.06
| Поправка: 421/пр_2020_прил.10_т.5_п.4_гр.4 | Поправка: 421/пр_2020_прил.10_т.5_п.4_гр.4 Наименование: Производство работ осуществляется в охранной зоне действующей воздушной линии электропередачи, вблизи объектов, находящихся под напряжением, внутри объектов капитального строительства, внутренняя проводка в которых не обесточена, если это приведет к ограничению действий рабочих в соответствии с требованиями техники безопасности
Объем: 0,06=6/100
| 1 | ОТ (ЗТ) | чел.-ч. |  |  | 0.88704 |  |  |  |  | 414.5
| 1-100-38 | Затраты труда рабочих (Средний разряд - 3,8) | чел.-ч. | 12.32 | 1.2 | 0.88704 |  |  | 467.28 |  | 414.5
| 2 | ЭМ | [8 empty] | 31.91
|  | ОТм(ЗТм) | чел.-ч. |  |  | 0.0288 |  |  |  |  | 16.13 | [17 empty] | 1
| 91.05.05-015 | Краны на автомобильном ходу, грузоподъемность 16 т | маш.-ч | 0.2 | 1.2 | 0.0144 |  |  | 1472.33 |  | 21.2
| 4-100-060 | ОТм(ЗТм) Средний разряд машинистов 6 | чел.-ч. | 0.2 | 1.2 | 0.0144 |  |  | 642.06 |  | 9.25 | [17 empty] | 1
| 91.06.01-003 | Домкраты гидравлические, грузоподъемность 63-100 т | маш.-ч | 2.88 | 1.2 | 0.20736 | 1.75 | 1.34 | 2.35 |  | 0.49
| 91.06.03-061 | Лебедки электрические тяговым усилием до 12,26 кН (1,25 т) | маш.-ч | 2.88 | 1.2 | 0.20736 | 8.84 | 1.3 | 11.49 |  | 2.38
| 91.14.02-001 | Автомобили бортовые, грузоподъемность до 5 т | маш.-ч | 0.2 | 1.2 | 0.0144 |  |  | 544.7 |  | 7.84
| 4-100-040 | ОТм(ЗТм) Средний разряд машинистов 4 | чел.-ч. | 0.2 | 1.2 | 0.0144 |  |  | 477.98 |  | 6.88 | [17 empty] | 1
| 4 | М | [8 empty] | 0
| 01.7.06.07-0002 | Ленты монтажные из пластмассы для бандажирования проводов, скрепляются пластмассовыми кнопками, ширина 10 мм | 10 м | 0.245 | 0 | 0 | 37.71 | 1.45 | 54.68 |  | 0
| 01.7.15.14-0165 | Шурупы самонарезающие стальные с полукруглой головкой и прямым шлицем, остроконечные, диаметр 4 мм, длина 40 мм | т | 0.00011 | 0 | 0 | 99190.96 | 1.12 | 111093.88 |  | 0
| 10.3.02.03-0011 | Припои оловянно-свинцовые бессурьмянистые, марка ПОС30 | кг | 0.25 | 0 | 0 | 931.11 | 1.61 | 1499.09 |  | 0
| 14.4.03.03-0002 | Лак битумный БТ-123 | т | 0.00072 | 0 | 0 | 82698.14 | 1.02 | 84352.1 |  | 0
|  | Итого прямые затраты | [8 empty] | 462.54
8.1 | 421/пр_2020_п.75_пп.а | Сметная стоимость вспомогательных ненормируемых материальных ресурсов, не учтенная в сметной норме, 2% | % | 2 |  | 2 |  |  |  |  | 6.91 | 0 | 0 | 6.91 | [8 empty] | 6.91 |  | 0 | 0 |  | 2
|  | ФОТ | [8 empty] | 430.63
| Пр/812-049.3-1 | НР Электротехнические установки: на других объектах | % | 97 |  | 97 |  |  |  |  | 417.71
| Пр/774-049.3 | СП Электротехнические установки: на других объектах | % | 51 |  | 51 |  |  |  |  | 219.62
|  | Всего по позиции | [5 empty] | 18446.3333 |  | 1106.78 |  | 92.38 | 48.57 | 1099.87 | 31.91 |  | = | 414.5 |  | 16.13 |  | = | 0 |  | 417.71 | 219.62 |  | 2
|  | Итого прямые затраты по разделу | [8 empty] | 564.54
в том числе
|  | оплата труда | [8 empty] | 492.55
|  | эксплуатация машин и механизмов | [8 empty] | 59.88
в том числе
|  | эксплуатация машин и механизмов | [8 empty] | 39.72
в том числе
|  | оплата труда машинистов (ОТм) | [8 empty] | 20.16
|  | доплаты к оплате труда машинистов | [8 empty] | 0
|  | материальные ресурсы | [8 empty] | 12.11
в том числе
|  | материальные ресурсы без учета дополнительной перевозки | [8 empty] | 12.11
|  | дополнительная перевозка материальных ресурсов | [8 empty] | 0
|  | перевозка | [8 empty] | 0
|  | Всего ФОТ (справочно) | [8 empty] | 512.71
|  | Всего накладные расходы | [8 empty] | 497.33
|  | Всего сметная прибыль | [8 empty] | 261.48
|  | Итого оборудование | [8 empty] | 0
в том числе
|  | оборудование без учета дополнительной перевозки | [8 empty] | 0
|  | дополнительная перевозка оборудования | [8 empty] | 0
Итого прочие затраты
|  | Итого хозяйственный инвентарь | [8 empty] | 0
|  | Итого по разделу | [8 empty] | 1323.35
Справочно
|  | материальные ресурсы, отсутствующие в ФРСН | [8 empty] | 0
|  | оборудование, отсутствующие в ФРСН | [8 empty] | 0
|  | затраты труда рабочих |  |  |  | 1.0541
|  | затраты труда машинистов |  |  |  | 0.036
Раздел: Установка опор (замена дефектных опор)
9 | ГЭСН 33-04-003-01 | Установка железобетонных опор ВЛ 0,38; 6-10 кВ с траверсами без приставок: одностоечных Поправки к: М )*0; ЭМ )*1,20; ЗТ )*1,20)*0,84; ЗТм )*1,20 | ШТ | 7 |  | 7
(прим-но без траверс)
| Поправка: 421/пр_2020_прил.10_т.5_п.4_гр.3 Поправка: Прил.33.4, п.3. 4.1 | Поправка: 421/пр_2020_прил.10_т.5_п.4_гр.3 Наименование: Производство работ осуществляется в охранной зоне действующей воздушной линии электропередачи, вблизи объектов, находящихся под напряжением, внутри объектов капитального строительства, внутренняя проводка в которых не обесточена, если это приведет к ограничению действий рабочих в соответствии с требованиями техники безопасности Поправка: Прил.33.4, п.3. 4.1 Наименование: При установке железобетонных опор с крюками-скобами или крюками-кронштейнами
| 1 | ОТ (ЗТ) | чел.-ч. |  |  | 21.5914 |  |  |  |  | 9511.43
| 1-100-33 | Затраты труда рабочих (Средний разряд - 3,3) | чел.-ч. | 3.06 | 1.008 | 21.5914 |  |  | 440.52 |  | 9511.43
| 2 | ЭМ | [8 empty] | 11218.46
|  | ОТм(ЗТм) | чел.-ч. |  |  | 7.308 |  |  |  |  | 3900.58 | [17 empty] | 1
| 91.04.01-031 | Машины бурильно-крановые на автомобильном ходу, диаметр бурения до 800 мм, глубина бурения до 5 м | маш.-ч | 0.68 | 1.2 | 5.712 |  |  | 1811.82 |  | 10349.12
| 4-100-050 | ОТм(ЗТм) Средний разряд машинистов 5 | чел.-ч. | 0.68 | 1.2 | 5.712 |  |  | 549.32 |  | 3137.72 | [17 empty] | 1
| 91.14.02-001 | Автомобили бортовые, грузоподъемность до 5 т | маш.-ч | 0.19 | 1.2 | 1.596 |  |  | 544.7 |  | 869.34
| 4-100-040 | ОТм(ЗТм) Средний разряд машинистов 4 | чел.-ч. | 0.19 | 1.2 | 1.596 |  |  | 477.98 |  | 762.86 | [17 empty] | 1
| 4 | М | [8 empty] | 0
| 01.3.01.06-0038 | Смазка защитная электросетевая | кг | 0.1 | 0 | 0 | 238.29 | 2.07 | 493.26 |  | 0
| 01.3.01.06-0051 | Смазка солидол жировой Ж | кг | 0.03 | 0 | 0 | 80.02 | 2.07 | 165.64 |  | 0
| 01.7.20.08-0051 | Ветошь хлопчатобумажная цветная | кг | 0.02 | 0 | 0 | 56.11 | 1.58 | 88.65 |  | 0
| 14.4.02.04-0182 | Краска масляная МА-15, цветная | т | 0.0004 | 0 | 0 | 61265.39 | 1.3 | 79645.01 |  | 0
| 14.4.03.03-0102 | Лак битумный БТ-577 | т | 0.0001 | 0 | 0 | 80020.98 | 1.02 | 81621.4 |  | 0
| 20.2.02.04-0006 | Колпачки полиэтиленовые К-6 | 100 ШТ | 0.06 | 0 | 0 | 1031.73 | 1.27 | 1310.3 |  | 0
| 05.1.02.07 | Стойка железобетонная вибрированная для опор | ШТ | 0 | 0 | 0
| 07.2.02.05 | Траверсы стальные | т | 0 | 0 | 0
| 07.2.07.13 | Хомуты стальные | кг | 0 | 0 | 0
| 08.3.04.02 | Сталь стержневая диаметром до 10 мм | т | 0 | 0 | 0
| 22.2.01.04 | Изоляторы штыревые | ШТ | 0 | 0 | 0
| 22.2.02.21 | Штыри | ШТ | 0 | 0 | 0
| 22.2.02.23 | Металлические плакаты | ШТ | 0.1 | 0 | 0
|  | Итого прямые затраты | [8 empty] | 24630.47
|  | ФОТ | [8 empty] | 13412.01
| Пр/812-027.0-1 | НР Линии электропередачи | % | 103 |  | 103 |  |  |  |  | 13814.37
| Пр/774-027.0 | СП Линии электропередачи | % | 60 |  | 60 |  |  |  |  | 8047.21
|  | Всего по позиции | [5 empty] | 6641.7214 |  | 46492.05 |  | 10582.98 | 6164.84 | 46492.05 | 11218.46 |  | = | 9511.43 |  | 3900.58 |  | = | 0 |  | 13814.37 | 8047.21 |  | 1
10 | ГЭСН 33-04-019-01 | Затраты на бурение котлованов, учтенные нормами: 33-04-001-01, 33-04-003-01 Поправки к: ЭМ )*1,20; ЗТ )*1,20; ЗТм )*1,20 | ШТ | -7 |  | -7
| Поправка: 421/пр_2020_прил.10_т.5_п.4_гр.3 | Поправка: 421/пр_2020_прил.10_т.5_п.4_гр.3 Наименование: Производство работ осуществляется в охранной зоне действующей воздушной линии электропередачи, вблизи объектов, находящихся под напряжением, внутри объектов капитального строительства, внутренняя проводка в которых не обесточена, если это приведет к ограничению действий рабочих в соответствии с требованиями техники безопасности
| 1 | ОТ (ЗТ) | чел.-ч. |  |  | -1.848 |  |  |  |  | -814.08
| 1-100-33 | Затраты труда рабочих (Средний разряд - 3,3) | чел.-ч. | 0.22 | 1.2 | -1.848 |  |  | 440.52 |  | -814.08
| 2 | ЭМ | [8 empty] | -3500.44
|  | ОТм(ЗТм) | чел.-ч. |  |  | -1.932 |  |  |  |  | -1061.29 | [17 empty] | 1
| 91.04.01-031 | Машины бурильно-крановые на автомобильном ходу, диаметр бурения до 800 мм, глубина бурения до 5 м | маш.-ч | 0.23 | 1.2 | -1.932 |  |  | 1811.82 |  | -3500.44
| 4-100-050 | ОТм(ЗТм) Средний разряд машинистов 5 | чел.-ч. | 0.23 | 1.2 | -1.932 |  |  | 549.32 |  | -1061.29 | [17 empty] | 1
|  | Итого прямые затраты | [8 empty] | -5375.81
|  | ФОТ | [8 empty] | -1875.37
| Пр/812-027.0-1 | НР Линии электропередачи | % | 103 |  | 103 |  |  |  |  | -1931.63
| Пр/774-027.0 | СП Линии электропередачи | % | 60 |  | 60 |  |  |  |  | -1125.22
|  | Всего по позиции | [5 empty] | 1204.6657 |  | -8432.66 |  | -7136.75 | -4157.33 | -8432.66 | -3500.44 |  | = | -814.08 |  | -1061.29 |  | = | 0 |  | -1931.63 | -1125.22 |  | 1
11 | ГЭСН 33-04-019-01 | Затраты на бурение котлованов, учтенные нормами: 33-04-001-01, 33-04-003-01 Поправки к: ЭМ )*1,25)*1,20; ЗТ )*1,25)*1,20; ЗТм )*1,25)*1,20 | ШТ | 7 |  | 7
| Поправка: Прил.33.4, п.3. 6. Поправка: 421/пр_2020_прил.10_т.5_п.4_гр.3 | Поправка: Прил.33.4, п.3. 6. Наименование: При бурении котлованов для опор ВЛ 0,38-10 кВ на глубину более 2х м к затратам на бурение (с последующим уточнением расценок) Поправка: 421/пр_2020_прил.10_т.5_п.4_гр.3 Наименование: Производство работ осуществляется в охранной зоне действующей воздушной линии электропередачи, вблизи объектов, находящихся под напряжением, внутри объектов капитального строительства, внутренняя проводка в которых не обесточена, если это приведет к ограничению действий рабочих в соответствии с требованиями техники безопасности
| 1 | ОТ (ЗТ) | чел.-ч. |  |  | 2.31 |  |  |  |  | 1017.6
| 1-100-33 | Затраты труда рабочих (Средний разряд - 3,3) | чел.-ч. | 0.22 | 1.5 | 2.31 |  |  | 440.52 |  | 1017.6
| 2 | ЭМ | [8 empty] | 4375.55
|  | ОТм(ЗТм) | чел.-ч. |  |  | 2.415 |  |  |  |  | 1326.61 | [17 empty] | 1
| 91.04.01-031 | Машины бурильно-крановые на автомобильном ходу, диаметр бурения до 800 мм, глубина бурения до 5 м | маш.-ч | 0.23 | 1.5 | 2.415 |  |  | 1811.82 |  | 4375.55
| 4-100-050 | ОТм(ЗТм) Средний разряд машинистов 5 | чел.-ч. | 0.23 | 1.5 | 2.415 |  |  | 549.32 |  | 1326.61 | [17 empty] | 1
|  | Итого прямые затраты | [8 empty] | 6719.76
|  | ФОТ | [8 empty] | 2344.21
| Пр/812-027.0-1 | НР Линии электропередачи | % | 103 |  | 103 |  |  |  |  | 2414.54
| Пр/774-027.0 | СП Линии электропередачи | % | 60 |  | 60 |  |  |  |  | 1406.53
|  | Всего по позиции | [5 empty] | 1505.8329 |  | 10540.83 |  | 7136.75 | 4157.33 | 10540.83 | 4375.55 |  | = | 1017.6 |  | 1326.61 |  | = | 0 |  | 2414.54 | 1406.53 |  | 1
12 | ГЭСН 33-04-003-02 | Установка железобетонных опор ВЛ 0,38; 6-10 кВ с траверсами без приставок: одностоечных с одним подкосом Поправки к: М )*0; ЭМ )*1,20; ЗТ )*1,20)*0,92; ЗТм )*1,20 | ШТ | 3 |  | 3
(прим-но без траверс)
| Поправка: 421/пр_2020_прил.10_т.5_п.4_гр.3 Поправка: Прил.33.4, п.3. 4.2 | Поправка: 421/пр_2020_прил.10_т.5_п.4_гр.3 Наименование: Производство работ осуществляется в охранной зоне действующей воздушной линии электропередачи, вблизи объектов, находящихся под напряжением, внутри объектов капитального строительства, внутренняя проводка в которых не обесточена, если это приведет к ограничению действий рабочих в соответствии с требованиями техники безопасности Поправка: Прил.33.4, п.3. 4.2 Наименование: При установке железобетонных опор с крюками-скобами или крюками-кронштейнами
| 1 | ОТ (ЗТ) | чел.-ч. |  |  | 19.8058 |  |  |  |  | 8724.83
| 1-100-33 | Затраты труда рабочих (Средний разряд - 3,3) | чел.-ч. | 5.98 | 1.104 | 19.8058 |  |  | 440.52 |  | 8724.83
| 2 | ЭМ | [8 empty] | 11220.45
|  | ОТм(ЗТм) | чел.-ч. |  |  | 7.2 |  |  |  |  | 3852.37 | [17 empty] | 1
| 91.04.01-031 | Машины бурильно-крановые на автомобильном ходу, диаметр бурения до 800 мм, глубина бурения до 5 м | маш.-ч | 1.6 | 1.2 | 5.76 |  |  | 1811.82 |  | 10436.08
| 4-100-050 | ОТм(ЗТм) Средний разряд машинистов 5 | чел.-ч. | 1.6 | 1.2 | 5.76 |  |  | 549.32 |  | 3164.08 | [17 empty] | 1
| 91.14.02-001 | Автомобили бортовые, грузоподъемность до 5 т | маш.-ч | 0.4 | 1.2 | 1.44 |  |  | 544.7 |  | 784.37
| 4-100-040 | ОТм(ЗТм) Средний разряд машинистов 4 | чел.-ч. | 0.4 | 1.2 | 1.44 |  |  | 477.98 |  | 688.29 | [17 empty] | 1
| 4 | М | [8 empty] | 0
| 01.3.01.06-0038 | Смазка защитная электросетевая | кг | 0.1 | 0 | 0 | 238.29 | 2.07 | 493.26 |  | 0
| 01.3.01.06-0051 | Смазка солидол жировой Ж | кг | 0.03 | 0 | 0 | 80.02 | 2.07 | 165.64 |  | 0
| 01.7.20.08-0051 | Ветошь хлопчатобумажная цветная | кг | 0.02 | 0 | 0 | 56.11 | 1.58 | 88.65 |  | 0
| 14.4.02.04-0182 | Краска масляная МА-15, цветная | т | 0.0004 | 0 | 0 | 61265.39 | 1.3 | 79645.01 |  | 0
| 14.4.03.03-0102 | Лак битумный БТ-577 | т | 0.0001 | 0 | 0 | 80020.98 | 1.02 | 81621.4 |  | 0
| 20.2.02.04-0006 | Колпачки полиэтиленовые К-6 | 100 ШТ | 0.06 | 0 | 0 | 1031.73 | 1.27 | 1310.3 |  | 0
| 05.1.02.07 | Стойка железобетонная вибрированная для опор | ШТ | 0 | 0 | 0
| 07.2.02.05 | Траверсы стальные | т | 0 | 0 | 0
| 07.2.07.13 | Хомуты стальные | кг | 0 | 0 | 0
| 08.3.04.02 | Сталь стержневая диаметром до 10 мм | т | 0 | 0 | 0
| 22.2.01.04 | Изоляторы штыревые | ШТ | 0 | 0 | 0
| 22.2.02.07 | Детали крепления стальные | кг | 0 | 0 | 0
| 22.2.02.09 | Детали крепления стальные | кг | 0 | 0 | 0
| 22.2.02.21 | Штыри | ШТ | 0 | 0 | 0
| 22.2.02.23 | Металлические плакаты | ШТ | 0.1 | 0 | 0
|  | Итого прямые затраты | [8 empty] | 23797.65
|  | ФОТ | [8 empty] | 12577.2
| Пр/812-027.0-1 | НР Линии электропередачи | % | 103 |  | 103 |  |  |  |  | 12954.52
| Пр/774-027.0 | СП Линии электропередачи | % | 60 |  | 60 |  |  |  |  | 7546.32
|  | Всего по позиции | [5 empty] | 14766.1633 |  | 44298.49 |  | 4535.56 | 2642.08 | 44298.49 | 11220.45 |  | = | 8724.83 |  | 3852.37 |  | = | 0 |  | 12954.52 | 7546.32 |  | 1
13 | ГЭСН 33-04-019-19 | Затраты на бурение котлованов, учтенные нормой: 33-04-003-02 Поправки к: ЭМ )*1,20; ЗТ )*1,20; ЗТм )*1,20 | ШТ | -3 |  | -3
| Поправка: 421/пр_2020_прил.10_т.5_п.4_гр.3 | Поправка: 421/пр_2020_прил.10_т.5_п.4_гр.3 Наименование: Производство работ осуществляется в охранной зоне действующей воздушной линии электропередачи, вблизи объектов, находящихся под напряжением, внутри объектов капитального строительства, внутренняя проводка в которых не обесточена, если это приведет к ограничению действий рабочих в соответствии с требованиями техники безопасности
| 1 | ОТ (ЗТ) | чел.-ч. |  |  | -2.988 |  |  |  |  | -1316.27
| 1-100-33 | Затраты труда рабочих (Средний разряд - 3,3) | чел.-ч. | 0.83 | 1.2 | -2.988 |  |  | 440.52 |  | -1316.27
| 2 | ЭМ | [8 empty] | -3011.2
|  | ОТм(ЗТм) | чел.-ч. |  |  | -2.556 |  |  |  |  | -1404.06 | [17 empty] | 1
| 91.04.01-033 | Машины бурильно-крановые на базе трактора на гусеничном ходу мощностью 93 кВт (126 л.с.), глубина бурения до 5 м, диаметр скважин до 800 мм | маш.-ч | 0.71 | 1.2 | -2.556 | 998.38 | 1.18 | 1178.09 |  | -3011.2
| 4-100-050 | ОТм(ЗТм) Средний разряд машинистов 5 | чел.-ч. | 0.71 | 1.2 | -2.556 |  |  | 549.32 |  | -1404.06 | [17 empty] | 1
|  | Итого прямые затраты | [8 empty] | -5731.53
|  | ФОТ | [8 empty] | -2720.33
| Пр/812-027.0-1 | НР Линии электропередачи | % | 103 |  | 103 |  |  |  |  | -2801.94
| Пр/774-027.0 | СП Линии электропередачи | % | 60 |  | 60 |  |  |  |  | -1632.2
|  | Всего по позиции | [5 empty] | 3388.5567 |  | -10165.67 |  | -3058.61 | -1781.71 | -10165.67 | -3011.2 |  | = | -1316.27 |  | -1404.06 |  | = | 0 |  | -2801.94 | -1632.2 |  | 1
14 | ГЭСН 33-04-019-19 | Затраты на бурение котлованов, учтенные нормой: 33-04-003-02 Поправки к: ЭМ )*1,25)*1,20; ЗТ )*1,25)*1,20; ЗТм )*1,25)*1,20 | ШТ | 3 |  | 3
| Поправка: 421/пр_2020_прил.10_т.5_п.4_гр.3 | Поправка: 421/пр_2020_прил.10_т.5_п.4_гр.3 Наименование: Производство работ осуществляется в охранной зоне действующей воздушной линии электропередачи, вблизи объектов, находящихся под напряжением, внутри объектов капитального строительства, внутренняя проводка в которых не обесточена, если это приведет к ограничению действий рабочих в соответствии с требованиями техники безопасности
| 1 | ОТ (ЗТ) | чел.-ч. |  |  | 3.735 |  |  |  |  | 1645.34
| 1-100-33 | Затраты труда рабочих (Средний разряд - 3,3) | чел.-ч. | 0.83 | 1.5 | 3.735 |  |  | 440.52 |  | 1645.34
| 2 | ЭМ | [8 empty] | 3764
|  | ОТм(ЗТм) | чел.-ч. |  |  | 3.195 |  |  |  |  | 1755.08 | [17 empty] | 1
| 91.04.01-033 | Машины бурильно-крановые на базе трактора на гусеничном ходу мощностью 93 кВт (126 л.с.), глубина бурения до 5 м, диаметр скважин до 800 мм | маш.-ч | 0.71 | 1.5 | 3.195 | 998.38 | 1.18 | 1178.09 |  | 3764
| 4-100-050 | ОТм(ЗТм) Средний разряд машинистов 5 | чел.-ч. | 0.71 | 1.5 | 3.195 |  |  | 549.32 |  | 1755.08 | [17 empty] | 1
|  | Итого прямые затраты | [8 empty] | 7164.42
|  | ФОТ | [8 empty] | 3400.42
| Пр/812-027.0-1 | НР Линии электропередачи | % | 103 |  | 103 |  |  |  |  | 3502.43
| Пр/774-027.0 | СП Линии электропередачи | % | 60 |  | 60 |  |  |  |  | 2040.25
|  | Всего по позиции | [5 empty] | 4235.7 |  | 12707.1 |  | 3058.61 | 1781.71 | 12707.1 | 3764 |  | = | 1645.34 |  | 1755.08 |  | = | 0 |  | 3502.43 | 2040.25 |  | 1
15 | ГЭСН 33-04-014-02 | Установка светильников: с лампами люминесцентными Поправки к: М )*0; ЭМ )*1,20; ЗТ )*1,20; ЗТм )*1,20 | ШТ | 6 |  | 6
| Поправка: 421/пр_2020_прил.10_т.5_п.4_гр.3 | Поправка: 421/пр_2020_прил.10_т.5_п.4_гр.3 Наименование: Производство работ осуществляется в охранной зоне действующей воздушной линии электропередачи, вблизи объектов, находящихся под напряжением, внутри объектов капитального строительства, внутренняя проводка в которых не обесточена, если это приведет к ограничению действий рабочих в соответствии с требованиями техники безопасности
| 1 | ОТ (ЗТ) | чел.-ч. |  |  | 14.472 |  |  |  |  | 6375.21
| 1-100-33 | Затраты труда рабочих (Средний разряд - 3,3) | чел.-ч. | 2.01 | 1.2 | 14.472 |  |  | 440.52 |  | 6375.21
| 2 | ЭМ | [8 empty] | 5235.07
|  | ОТм(ЗТм) | чел.-ч. |  |  | 5.832 |  |  |  |  | 3147.13 | [17 empty] | 1
| 91.06.06-013 | Автогидроподъемники, высота подъема 22 м | маш.-ч | 0.7 | 1.2 | 5.04 | 756.44 | 1.26 | 953.11 |  | 4803.67
| 4-100-050 | ОТм(ЗТм) Средний разряд машинистов 5 | чел.-ч. | 0.7 | 1.2 | 5.04 |  |  | 549.32 |  | 2768.57 | [17 empty] | 1
| 91.14.02-001 | Автомобили бортовые, грузоподъемность до 5 т | маш.-ч | 0.11 | 1.2 | 0.792 |  |  | 544.7 |  | 431.4
| 4-100-040 | ОТм(ЗТм) Средний разряд машинистов 4 | чел.-ч. | 0.11 | 1.2 | 0.792 |  |  | 477.98 |  | 378.56 | [17 empty] | 1
| 4 | М | [8 empty] | 0
| 01.3.01.01-0010 | Бензин-растворитель | кг | 0.06 | 0 | 0 | 160.27 | 1.07 | 171.49 |  | 0
| 01.3.01.06-0038 | Смазка защитная электросетевая | кг | 0.01 | 0 | 0 | 238.29 | 2.07 | 493.26 |  | 0
| 07.2.07.13 | Хомуты стальные | кг | 0 | 0 | 0
| 20.2.06.05 | Кронштейны | кг | 0 | 0 | 0
| 20.3.03.04 | Светильники с люминесцентными или ртутными лампами | ШТ | 0 | 0 | 0
| 21.2.03.09 | Провода с резиновой изоляцией | т | 0 | 0 | 0
|  | Итого прямые затраты | [8 empty] | 14757.41
|  | ФОТ | [8 empty] | 9522.34
| Пр/812-027.0-1 | НР Линии электропередачи | % | 103 |  | 103 |  |  |  |  | 9808.01
| Пр/774-027.0 | СП Линии электропередачи | % | 60 |  | 60 |  |  |  |  | 5713.4
|  | Всего по позиции | [5 empty] | 5046.47 |  | 30278.82 |  | 9071.13 | 5284.15 | 30278.82 | 5235.07 |  | = | 6375.21 |  | 3147.13 |  | = | 0 |  | 9808.01 | 5713.4 |  | 1
16 | ГЭСН 33-04-016-02 | Развозка конструкций и материалов опор ВЛ 0,38-10 кВ по трассе: одностоечных железобетонных опор (Применительно к развозке новых стоек опор) Поправки к: М )*0; ЭМ )*1,20; ЗТ )*1,20; ЗТм )*1,20 | ШТ | 13 |  | 13
| Поправка: 421/пр_2020_прил.10_т.5_п.4_гр.3 | Поправка: 421/пр_2020_прил.10_т.5_п.4_гр.3 Наименование: Производство работ осуществляется в охранной зоне действующей воздушной линии электропередачи, вблизи объектов, находящихся под напряжением, внутри объектов капитального строительства, внутренняя проводка в которых не обесточена, если это приведет к ограничению действий рабочих в соответствии с требованиями техники безопасности
| 1 | ОТ (ЗТ) | чел.-ч. |  |  | 6.864 |  |  |  |  | 2791.18
| 1-100-25 | Затраты труда рабочих (Средний разряд - 2,5) | чел.-ч. | 0.44 | 1.2 | 6.864 |  |  | 406.64 |  | 2791.18
| 2 | ЭМ | [8 empty] | 7660.25
|  | ОТм(ЗТм) | чел.-ч. |  |  | 7.488 |  |  |  |  | 4193.43 | [17 empty] | 1
| 91.05.05-015 | Краны на автомобильном ходу, грузоподъемность 16 т | маш.-ч | 0.24 | 1.2 | 3.744 |  |  | 1472.33 |  | 5512.4
| 4-100-060 | ОТм(ЗТм) Средний разряд машинистов 6 | чел.-ч. | 0.24 | 1.2 | 3.744 |  |  | 642.06 |  | 2403.87 | [17 empty] | 1
| 91.15.01-001 | Прицепы тракторные, грузоподъемность до 2 т | маш.-ч | 0.24 | 1.2 | 3.744 |  |  | 12.95 |  | 48.48
| 91.15.03-014 | Тракторы на пневмоколесном ходу, мощность 59 кВт (80 л.с.) | маш.-ч | 0.24 | 1.2 | 3.744 |  |  | 560.73 |  | 2099.37
| 4-100-040 | ОТм(ЗТм) Средний разряд машинистов 4 | чел.-ч. | 0.24 | 1.2 | 3.744 |  |  | 477.98 |  | 1789.56 | [17 empty] | 1
|  | Итого прямые затраты | [8 empty] | 14644.86
|  | ФОТ | [8 empty] | 6984.61
| Пр/812-027.0-1 | НР Линии электропередачи | % | 103 |  | 103 |  |  |  |  | 7194.15
| Пр/774-027.0 | СП Линии электропередачи | % | 60 |  | 60 |  |  |  |  | 4190.77
|  | Всего по позиции | [5 empty] | 2002.2908 |  | 26029.78 |  | 20442.25 | 11908.1 | 26029.78 | 7660.25 |  | = | 2791.18 |  | 4193.43 |  | = | 0 |  | 7194.15 | 4190.77 |  | 1
17 | ГЭСН 33-04-016-05 | Развозка конструкций и материалов опор ВЛ 0,38-10 кВ по трассе: материалов оснастки одностоечных опор (Применительно к развозке новой оснастки) Поправки к: М )*0; ЭМ )*1,20; ЗТ )*1,20; ЗТм )*1,20 | ШТ | 7 |  | 7
| Поправка: 421/пр_2020_прил.10_т.5_п.4_гр.3 | Поправка: 421/пр_2020_прил.10_т.5_п.4_гр.3 Наименование: Производство работ осуществляется в охранной зоне действующей воздушной линии электропередачи, вблизи объектов, находящихся под напряжением, внутри объектов капитального строительства, внутренняя проводка в которых не обесточена, если это приведет к ограничению действий рабочих в соответствии с требованиями техники безопасности
| 1 | ОТ (ЗТ) | чел.-ч. |  |  | 2.1 |  |  |  |  | 853.94
| 1-100-25 | Затраты труда рабочих (Средний разряд - 2,5) | чел.-ч. | 0.25 | 1.2 | 2.1 |  |  | 406.64 |  | 853.94
| 2 | ЭМ | [8 empty] | 674.65
|  | ОТм(ЗТм) | чел.-ч. |  |  | 1.176 |  |  |  |  | 562.1 | [17 empty] | 1
| 91.15.01-001 | Прицепы тракторные, грузоподъемность до 2 т | маш.-ч | 0.14 | 1.2 | 1.176 |  |  | 12.95 |  | 15.23
| 91.15.03-014 | Тракторы на пневмоколесном ходу, мощность 59 кВт (80 л.с.) | маш.-ч | 0.14 | 1.2 | 1.176 |  |  | 560.73 |  | 659.42
| 4-100-040 | ОТм(ЗТм) Средний разряд машинистов 4 | чел.-ч. | 0.14 | 1.2 | 1.176 |  |  | 477.98 |  | 562.1 | [17 empty] | 1
|  | Итого прямые затраты | [8 empty] | 2090.69
|  | ФОТ | [8 empty] | 1416.04
| Пр/812-027.0-1 | НР Линии электропередачи | % | 103 |  | 103 |  |  |  |  | 1458.52
| Пр/774-027.0 | СП Линии электропередачи | % | 60 |  | 60 |  |  |  |  | 849.62
|  | Всего по позиции | [5 empty] | 628.4043 |  | 4398.83 |  | 6378.11 | 3715.4 | 4398.83 | 674.65 |  | = | 853.94 |  | 562.1 |  | = | 0 |  | 1458.52 | 849.62 |  | 1
18 | ГЭСН 33-04-016-06 | Развозка конструкций и материалов опор ВЛ 0,38-10 кВ по трассе: материалов оснастки сложных опор (Применительно к развозке новой оснастки) Поправки к: М )*0; ЭМ )*1,20; ЗТ )*1,20; ЗТм )*1,20 | ШТ | 3 |  | 3
| Поправка: 421/пр_2020_прил.10_т.5_п.4_гр.3 | Поправка: 421/пр_2020_прил.10_т.5_п.4_гр.3 Наименование: Производство работ осуществляется в охранной зоне действующей воздушной линии электропередачи, вблизи объектов, находящихся под напряжением, внутри объектов капитального строительства, внутренняя проводка в которых не обесточена, если это приведет к ограничению действий рабочих в соответствии с требованиями техники безопасности
| 1 | ОТ (ЗТ) | чел.-ч. |  |  | 1.08 |  |  |  |  | 439.17
| 1-100-25 | Затраты труда рабочих (Средний разряд - 2,5) | чел.-ч. | 0.3 | 1.2 | 1.08 |  |  | 406.64 |  | 439.17
| 2 | ЭМ | [8 empty] | 330.44
|  | ОТм(ЗТм) | чел.-ч. |  |  | 0.576 |  |  |  |  | 275.32 | [17 empty] | 1
| 91.15.01-001 | Прицепы тракторные, грузоподъемность до 2 т | маш.-ч | 0.16 | 1.2 | 0.576 |  |  | 12.95 |  | 7.46
| 91.15.03-014 | Тракторы на пневмоколесном ходу, мощность 59 кВт (80 л.с.) | маш.-ч | 0.16 | 1.2 | 0.576 |  |  | 560.73 |  | 322.98
| 4-100-040 | ОТм(ЗТм) Средний разряд машинистов 4 | чел.-ч. | 0.16 | 1.2 | 0.576 |  |  | 477.98 |  | 275.32 | [17 empty] | 1
|  | Итого прямые затраты | [8 empty] | 1044.93
|  | ФОТ | [8 empty] | 714.49
| Пр/812-027.0-1 | НР Линии электропередачи | % | 103 |  | 103 |  |  |  |  | 735.92
| Пр/774-027.0 | СП Линии электропередачи | % | 60 |  | 60 |  |  |  |  | 428.69
|  | Всего по позиции | [5 empty] | 736.5133 |  | 2209.54 |  | 2733.48 | 1592.32 | 2209.54 | 330.44 |  | = | 439.17 |  | 275.32 |  | = | 0 |  | 735.92 | 428.69 |  | 1
|  | Итого прямые затраты по разделу | [8 empty] | 83742.85
в том числе
|  | оплата труда | [8 empty] | 29228.35
|  | эксплуатация машин и механизмов | [8 empty] | 54514.5
в том числе
|  | эксплуатация машин и механизмов | [8 empty] | 37967.23
в том числе
|  | оплата труда машинистов (ОТм) | [8 empty] | 16547.27
|  | доплаты к оплате труда машинистов | [8 empty] | 0
|  | материальные ресурсы | [8 empty] | 0
в том числе
|  | материальные ресурсы без учета дополнительной перевозки | [8 empty] | 0
|  | дополнительная перевозка материальных ресурсов | [8 empty] | 0
|  | перевозка | [8 empty] | 0
|  | Всего ФОТ (справочно) | [8 empty] | 45775.62
|  | Всего накладные расходы | [8 empty] | 47148.89
|  | Всего сметная прибыль | [8 empty] | 27465.37
|  | Итого оборудование | [8 empty] | 0
в том числе
|  | оборудование без учета дополнительной перевозки | [8 empty] | 0
|  | дополнительная перевозка оборудования | [8 empty] | 0
Итого прочие затраты
|  | Итого хозяйственный инвентарь | [8 empty] | 0
|  | Итого по разделу | [8 empty] | 158357.11
Справочно
|  | материальные ресурсы, отсутствующие в ФРСН | [8 empty] | 0
|  | оборудование, отсутствующие в ФРСН | [8 empty] | 0
|  | затраты труда рабочих |  |  |  | 67.1221
|  | затраты труда машинистов |  |  |  | 30.702
Раздел: Демонтаж и монтаж провода схем временного и постоянного электроснабжения потребителя
19 | ГЭСН 33-04-040-01 | Демонтаж: 3-х проводов ВЛ 0,38 кВ с одной опоры Поправки к: М )*0; ЭМ )*1,20; ЗТ )*1,20; ЗТм )*1,20 | ШТ | 27 |  | 27
| Поправка: 421/пр_2020_прил.10_т.5_п.4_гр.3 | Поправка: 421/пр_2020_прил.10_т.5_п.4_гр.3 Наименование: Производство работ осуществляется в охранной зоне действующей воздушной линии электропередачи, вблизи объектов, находящихся под напряжением, внутри объектов капитального строительства, внутренняя проводка в которых не обесточена, если это приведет к ограничению действий рабочих в соответствии с требованиями техники безопасности
| 1 | ОТ (ЗТ) | чел.-ч. |  |  | 41.148 |  |  |  |  | 17172.71
| 1-100-28 | Затраты труда рабочих (Средний разряд - 2,8) | чел.-ч. | 1.27 | 1.2 | 41.148 |  |  | 417.34 |  | 17172.71
| 2 | ЭМ | [8 empty] | 6013.12
|  | ОТм(ЗТм) | чел.-ч. |  |  | 13.284 |  |  |  |  | 6349.48 | [17 empty] | 1
| 91.06.06-011 | Автогидроподъемники, высота подъема 12 м | маш.-ч | 0.35 | 1.2 | 11.34 | 346.73 | 1.26 | 436.88 |  | 4954.22
| 4-100-040 | ОТм(ЗТм) Средний разряд машинистов 4 | чел.-ч. | 0.35 | 1.2 | 11.34 |  |  | 477.98 |  | 5420.29 | [17 empty] | 1
| 91.14.02-001 | Автомобили бортовые, грузоподъемность до 5 т | маш.-ч | 0.06 | 1.2 | 1.944 |  |  | 544.7 |  | 1058.9
| 4-100-040 | ОТм(ЗТм) Средний разряд машинистов 4 | чел.-ч. | 0.06 | 1.2 | 1.944 |  |  | 477.98 |  | 929.19 | [17 empty] | 1
|  | Итого прямые затраты | [8 empty] | 29535.31
|  | ФОТ | [8 empty] | 23522.19
| Пр/812-027.0-1 | НР Линии электропередачи | % | 103 |  | 103 |  |  |  |  | 24227.86
| Пр/774-027.0 | СП Линии электропередачи | % | 60 |  | 60 |  |  |  |  | 14113.31
|  | Всего по позиции | [5 empty] | 2513.9437 |  | 67876.48 |  | 38191.47 | 22247.46 | 67876.48 | 6013.12 |  | = | 17172.71 |  | 6349.48 |  | = | 0 |  | 24227.86 | 14113.31 |  | 1
20 | ГЭСН 33-04-040-02 | Демонтаж: одного дополнительного провода с одной опоры Поправки к: М )*0; ЭМ )*1,20; ЗТ )*1,20; ЗТм )*1,20 | ШТ | -27 |  | -27
| Поправка: 421/пр_2020_прил.10_т.5_п.4_гр.3 | Поправка: 421/пр_2020_прил.10_т.5_п.4_гр.3 Наименование: Производство работ осуществляется в охранной зоне действующей воздушной линии электропередачи, вблизи объектов, находящихся под напряжением, внутри объектов капитального строительства, внутренняя проводка в которых не обесточена, если это приведет к ограничению действий рабочих в соответствии с требованиями техники безопасности
| 1 | ОТ (ЗТ) | чел.-ч. |  |  | -4.86 |  |  |  |  | -1993.62
| 1-100-26 | Затраты труда рабочих (Средний разряд - 2,6) | чел.-ч. | 0.15 | 1.2 | -4.86 |  |  | 410.21 |  | -1993.62
| 2 | ЭМ | [8 empty] | -1167.32
|  | ОТм(ЗТм) | чел.-ч. |  |  | -2.592 |  |  |  |  | -1238.93 | [17 empty] | 1
| 91.06.06-011 | Автогидроподъемники, высота подъема 12 м | маш.-ч | 0.07 | 1.2 | -2.268 | 346.73 | 1.26 | 436.88 |  | -990.84
| 4-100-040 | ОТм(ЗТм) Средний разряд машинистов 4 | чел.-ч. | 0.07 | 1.2 | -2.268 |  |  | 477.98 |  | -1084.06 | [17 empty] | 1
| 91.14.02-001 | Автомобили бортовые, грузоподъемность до 5 т | маш.-ч | 0.01 | 1.2 | -0.324 |  |  | 544.7 |  | -176.48
| 4-100-040 | ОТм(ЗТм) Средний разряд машинистов 4 | чел.-ч. | 0.01 | 1.2 | -0.324 |  |  | 477.98 |  | -154.87 | [17 empty] | 1
|  | Итого прямые затраты | [8 empty] | -4399.87
|  | ФОТ | [8 empty] | -3232.55
| Пр/812-027.0-1 | НР Линии электропередачи | % | 103 |  | 103 |  |  |  |  | -3329.53
| Пр/774-027.0 | СП Линии электропередачи | % | 60 |  | 60 |  |  |  |  | -1939.53
|  | Всего по позиции | [5 empty] | 358.1085 |  | -9668.93 |  | -37993.19 | -22131.95 | -9668.93 | -1167.32 |  | = | -1993.62 |  | -1238.93 |  | = | 0 |  | -3329.53 | -1939.53 |  | 1
21 | ГЭСН 33-04-040-02 | Демонтаж: одного дополнительного провода с одной опоры Поправки к: М )*0; ЭМ )*1,20; ЗТ )*1,20; ЗТм )*1,20 | ШТ | -27 |  | -27
| Поправка: 421/пр_2020_прил.10_т.5_п.4_гр.3 | Поправка: 421/пр_2020_прил.10_т.5_п.4_гр.3 Наименование: Производство работ осуществляется в охранной зоне действующей воздушной линии электропередачи, вблизи объектов, находящихся под напряжением, внутри объектов капитального строительства, внутренняя проводка в которых не обесточена, если это приведет к ограничению действий рабочих в соответствии с требованиями техники безопасности
| 1 | ОТ (ЗТ) | чел.-ч. |  |  | -4.86 |  |  |  |  | -1993.62
| 1-100-26 | Затраты труда рабочих (Средний разряд - 2,6) | чел.-ч. | 0.15 | 1.2 | -4.86 |  |  | 410.21 |  | -1993.62
| 2 | ЭМ | [8 empty] | -1167.32
|  | ОТм(ЗТм) | чел.-ч. |  |  | -2.592 |  |  |  |  | -1238.93 | [17 empty] | 1
| 91.06.06-011 | Автогидроподъемники, высота подъема 12 м | маш.-ч | 0.07 | 1.2 | -2.268 | 346.73 | 1.26 | 436.88 |  | -990.84
| 4-100-040 | ОТм(ЗТм) Средний разряд машинистов 4 | чел.-ч. | 0.07 | 1.2 | -2.268 |  |  | 477.98 |  | -1084.06 | [17 empty] | 1
| 91.14.02-001 | Автомобили бортовые, грузоподъемность до 5 т | маш.-ч | 0.01 | 1.2 | -0.324 |  |  | 544.7 |  | -176.48
| 4-100-040 | ОТм(ЗТм) Средний разряд машинистов 4 | чел.-ч. | 0.01 | 1.2 | -0.324 |  |  | 477.98 |  | -154.87 | [17 empty] | 1
|  | Итого прямые затраты | [8 empty] | -4399.87
|  | ФОТ | [8 empty] | -3232.55
| Пр/812-027.0-1 | НР Линии электропередачи | % | 103 |  | 103 |  |  |  |  | -3329.53
| Пр/774-027.0 | СП Линии электропередачи | % | 60 |  | 60 |  |  |  |  | -1939.53
|  | Всего по позиции | [5 empty] | 358.1085 |  | -9668.93 |  | -37993.19 | -22131.95 | -9668.93 | -1167.32 |  | = | -1993.62 |  | -1238.93 |  | = | 0 |  | -3329.53 | -1939.53 |  | 1
22 | ГЭСН 33-04-017-01 | Подвеска провода СИП-2 напряжением от 0,4 кВ до 1 кВ на опорах, при 32 опорах на км линии: с использованием автогидроподъемника Поправки к: М )*0; ЭМ )*1,20)*1,25; ЗТ )*1,20)*1,15; ЗТм )*1,20)*1,25; СП )*0,85 | 1000 м | 0.904 |  | 0.904
| Поправка: 421/пр_2020_прил.10_т.5_п.4_гр.3 Поправка: 421/пр_2020_п.58_пп.б | Поправка: 421/пр_2020_прил.10_т.5_п.4_гр.3 Наименование: Производство работ осуществляется в охранной зоне действующей воздушной линии электропередачи, вблизи объектов, находящихся под напряжением, внутри объектов капитального строительства, внутренняя проводка в которых не обесточена, если это приведет к ограничению действий рабочих в соответствии с требованиями техники безопасности Поправка: 421/пр_2020_п.58_пп.б Наименование: При отсутствии необходимых норм (единичных расценок), включенных в сборники ГЭСНр (ФЕРр, ТЕРр), сметные затраты на работы по капитальному ремонту и реконструкции объектов капитального строительства могут быть определены по сметным нормам, включенным в ГЭСН (ФЕР, ТЕР), аналогичным технологическим процессам в новом строительстве, в том числе по возведению новых конструктивных элементов
Объем: 0,904=904/1000
| 1 | ОТ (ЗТ) | чел.-ч. |  |  | 118.6641 |  |  |  |  | 55536.43
| 2-100-02 | Рабочий 2 разряда | чел.-ч | 0.99 | 1.38 | 1.235 |  |  | 388.8 |  | 480.19
| 2-100-03 | Рабочий 3 разряда | чел.-ч | 47.29 | 1.38 | 58.9952 |  |  | 424.47 |  | 25041.7
| 2-100-04 | Рабочий 4 разряда | чел.-ч | 23.42 | 1.38 | 29.2169 |  |  | 477.98 |  | 13965.1
| 2-100-05 | Рабочий 5 разряда | чел.-ч | 23.42 | 1.38 | 29.2169 |  |  | 549.32 |  | 16049.44
| 2 | ЭМ | [8 empty] | 15597.31
|  | ОТм(ЗТм) | чел.-ч. |  |  | 33.7508 |  |  |  |  | 16299.09 | [17 empty] | 1
| 91.05.05-015 | Краны на автомобильном ходу, грузоподъемность 16 т | маш.-ч | 0.75 | 1.5 | 1.017 |  |  | 1472.33 |  | 1497.36
| 4-100-060 | ОТм(ЗТм) Средний разряд машинистов 6 | чел.-ч. | 0.75 | 1.5 | 1.017 |  |  | 642.06 |  | 652.98 | [17 empty] | 1
| 91.06.03-055 | Лебедки электрические тяговым усилием 19,62 кН (2 т) | маш.-ч | 0.81 | 1.5 | 1.0984 |  |  | 15.14 |  | 16.63
| 91.06.06-011 | Автогидроподъемники, высота подъема 12 м | маш.-ч | 22.74 | 1.5 | 30.8354 | 346.73 | 1.26 | 436.88 |  | 13471.39
| 4-100-040 | ОТм(ЗТм) Средний разряд машинистов 4 | чел.-ч. | 22.74 | 1.5 | 30.8354 |  |  | 477.98 |  | 14738.72 | [17 empty] | 1
| 91.14.02-001 | Автомобили бортовые, грузоподъемность до 5 т | маш.-ч | 0.59 | 1.5 | 0.80004 |  |  | 544.7 |  | 435.78
| 4-100-040 | ОТм(ЗТм) Средний разряд машинистов 4 | чел.-ч. | 0.59 | 1.5 | 0.80004 |  |  | 477.98 |  | 382.4 | [17 empty] | 1
| 91.17.04-544 | Генераторы бензиновые портативные, мощность до 6 кВт | маш.-ч | 0.81 | 1.5 | 1.0984 |  |  | 160.38 |  | 176.15
| 4-100-040 | ОТм(ЗТм) Средний разряд машинистов 4 | чел.-ч. | 0.81 | 1.5 | 1.0984 |  |  | 477.98 |  | 524.99 | [17 empty] | 1
| 20.1.01.01 | Комплект линейной арматуры для крепления СИП-2 на опоре ВЛИ | ШТ | 0 | 0 | 0
| 20.1.01.11 | Комплект линейной арматуры для устройства заземлений на опорах ВЛИ | ШТ | 0 | 0 | 0
| 21.2.01.01 | Провода самонесущие изолированные для ВЛИ | 1000 м | 0 | 0 | 0
|  | Итого прямые затраты | [8 empty] | 87432.83
|  | ФОТ | [8 empty] | 71835.52
| Пр/812-027.0-1 | НР Линии электропередачи | % | 103 |  | 103 |  |  |  |  | 73990.59
| Пр/774-027.0; п.16 | СП Линии электропередачи | % | 60 | 0.85 | 51 |  |  |  |  | 36636.12
|  | Всего по позиции | [5 empty] | 219092.4115 |  | 198059.54 |  | 3646.8 | 1805.7 | 198059.54 | 15597.31 |  | = | 55536.43 |  | 16299.09 |  | = | 0 |  | 73990.59 | 36636.12 |  | 1
23 | ГЭСН 33-04-017-03 | При изменении количества опор на 1 км ВЛИ добавлять или исключать: к норме 33-04-017-01 Поправки к: М )*0; ЭМ )*1,20; ЗТ )*1,20; ЗТм )*1,20 | ШТ | -2 |  | -2
| Поправка: 421/пр_2020_прил.10_т.5_п.4_гр.3 | Поправка: 421/пр_2020_прил.10_т.5_п.4_гр.3 Наименование: Производство работ осуществляется в охранной зоне действующей воздушной линии электропередачи, вблизи объектов, находящихся под напряжением, внутри объектов капитального строительства, внутренняя проводка в которых не обесточена, если это приведет к ограничению действий рабочих в соответствии с требованиями техники безопасности
| 1 | ОТ (ЗТ) | чел.-ч. |  |  | -4.344 |  |  |  |  | -2036.53
| 2-100-03 | Рабочий 3 разряда | чел.-ч | 0.91 | 1.2 | -2.184 |  |  | 424.47 |  | -927.04
| 2-100-04 | Рабочий 4 разряда | чел.-ч | 0.45 | 1.2 | -1.08 |  |  | 477.98 |  | -516.22
| 2-100-05 | Рабочий 5 разряда | чел.-ч | 0.45 | 1.2 | -1.08 |  |  | 549.32 |  | -593.27
| 2 | ЭМ | [8 empty] | -461.35
|  | ОТм(ЗТм) | чел.-ч. |  |  | -1.056 |  |  |  |  | -504.75 | [17 empty] | 1
| 91.06.06-011 | Автогидроподъемники, высота подъема 12 м | маш.-ч | 0.44 | 1.2 | -1.056 | 346.73 | 1.26 | 436.88 |  | -461.35
| 4-100-040 | ОТм(ЗТм) Средний разряд машинистов 4 | чел.-ч. | 0.44 | 1.2 | -1.056 |  |  | 477.98 |  | -504.75 | [17 empty] | 1
| 20.1.01.01 | Комплект линейной арматуры для крепления СИП-2 на опоре ВЛИ | ШТ | 0 | 0 | 0
| 20.1.01.11 | Комплект линейной арматуры для устройства заземлений на опорах ВЛИ | ШТ | 0 | 0 | 0
|  | Итого прямые затраты | [8 empty] | -3002.63
|  | ФОТ | [8 empty] | -2541.28
| Пр/812-027.0-1 | НР Линии электропередачи | % | 103 |  | 103 |  |  |  |  | -2617.52
| Пр/774-027.0 | СП Линии электропередачи | % | 60 |  | 60 |  |  |  |  | -1524.77
|  | Всего по позиции | [5 empty] | 3572.46 |  | -7144.92 |  | -3975.29 | -2315.7 | -7144.92 | -461.35 |  | = | -2036.53 |  | -504.75 |  | = | 0 |  | -2617.52 | -1524.77 |  | 1
|  | Итого прямые затраты по разделу | [8 empty] | 105165.77
в том числе
|  | оплата труда | [8 empty] | 66685.37
|  | эксплуатация машин и механизмов | [8 empty] | 38480.4
в том числе
|  | эксплуатация машин и механизмов | [8 empty] | 18814.44
в том числе
|  | оплата труда машинистов (ОТм) | [8 empty] | 19665.96
|  | доплаты к оплате труда машинистов | [8 empty] | 0
|  | материальные ресурсы | [8 empty] | 0
в том числе
|  | материальные ресурсы без учета дополнительной перевозки | [8 empty] | 0
|  | дополнительная перевозка материальных ресурсов | [8 empty] | 0
|  | перевозка | [8 empty] | 0
|  | Всего ФОТ (справочно) | [8 empty] | 86351.33
|  | Всего накладные расходы | [8 empty] | 88941.87
|  | Всего сметная прибыль | [8 empty] | 45345.6
|  | Итого оборудование | [8 empty] | 0
в том числе
|  | оборудование без учета дополнительной перевозки | [8 empty] | 0
|  | дополнительная перевозка оборудования | [8 empty] | 0
Итого прочие затраты
|  | Итого хозяйственный инвентарь | [8 empty] | 0
|  | Итого по разделу | [8 empty] | 239453.24
Справочно
|  | материальные ресурсы, отсутствующие в ФРСН | [8 empty] | 0
|  | оборудование, отсутствующие в ФРСН | [8 empty] | 0
|  | затраты труда рабочих |  |  |  | 145.7481
|  | затраты труда машинистов |  |  |  | 40.7948
Раздел: Подвеска существующего провода (снятие и устройство при замене опор)
24 | ГЭСН 33-04-040-01 | Демонтаж: 3-х проводов ВЛ 0,38 кВ с одной опоры Поправки к: М )*0; ЭМ )*1,20; ЗТ )*1,20; ЗТм )*1,20 | ШТ | 6 |  | 6
| Поправка: 421/пр_2020_прил.10_т.5_п.4_гр.3 | Поправка: 421/пр_2020_прил.10_т.5_п.4_гр.3 Наименование: Производство работ осуществляется в охранной зоне действующей воздушной линии электропередачи, вблизи объектов, находящихся под напряжением, внутри объектов капитального строительства, внутренняя проводка в которых не обесточена, если это приведет к ограничению действий рабочих в соответствии с требованиями техники безопасности
| 1 | ОТ (ЗТ) | чел.-ч. |  |  | 9.144 |  |  |  |  | 3816.16
| 1-100-28 | Затраты труда рабочих (Средний разряд - 2,8) | чел.-ч. | 1.27 | 1.2 | 9.144 |  |  | 417.34 |  | 3816.16
| 2 | ЭМ | [8 empty] | 1336.25
|  | ОТм(ЗТм) | чел.-ч. |  |  | 2.952 |  |  |  |  | 1411 | [17 empty] | 1
| 91.06.06-011 | Автогидроподъемники, высота подъема 12 м | маш.-ч | 0.35 | 1.2 | 2.52 | 346.73 | 1.26 | 436.88 |  | 1100.94
| 4-100-040 | ОТм(ЗТм) Средний разряд машинистов 4 | чел.-ч. | 0.35 | 1.2 | 2.52 |  |  | 477.98 |  | 1204.51 | [17 empty] | 1
| 91.14.02-001 | Автомобили бортовые, грузоподъемность до 5 т | маш.-ч | 0.06 | 1.2 | 0.432 |  |  | 544.7 |  | 235.31
| 4-100-040 | ОТм(ЗТм) Средний разряд машинистов 4 | чел.-ч. | 0.06 | 1.2 | 0.432 |  |  | 477.98 |  | 206.49 | [17 empty] | 1
|  | Итого прямые затраты | [8 empty] | 6563.41
|  | ФОТ | [8 empty] | 5227.16
| Пр/812-027.0-1 | НР Линии электропередачи | % | 103 |  | 103 |  |  |  |  | 5383.97
| Пр/774-027.0 | СП Линии электропередачи | % | 60 |  | 60 |  |  |  |  | 3136.3
|  | Всего по позиции | [5 empty] | 2513.9467 |  | 15083.68 |  | 8486.99 | 4943.88 | 15083.68 | 1336.25 |  | = | 3816.16 |  | 1411 |  | = | 0 |  | 5383.97 | 3136.3 |  | 1
25 | ГЭСН 33-04-040-02 | Демонтаж: одного дополнительного провода с одной опоры Поправки к: М )*0; ЭМ )*1,20; ЗТ )*1,20; ЗТм )*1,20 | ШТ | -6 |  | -6
| Поправка: 421/пр_2020_прил.10_т.5_п.4_гр.3 | Поправка: 421/пр_2020_прил.10_т.5_п.4_гр.3 Наименование: Производство работ осуществляется в охранной зоне действующей воздушной линии электропередачи, вблизи объектов, находящихся под напряжением, внутри объектов капитального строительства, внутренняя проводка в которых не обесточена, если это приведет к ограничению действий рабочих в соответствии с требованиями техники безопасности
| 1 | ОТ (ЗТ) | чел.-ч. |  |  | -1.08 |  |  |  |  | -443.03
| 1-100-26 | Затраты труда рабочих (Средний разряд - 2,6) | чел.-ч. | 0.15 | 1.2 | -1.08 |  |  | 410.21 |  | -443.03
| 2 | ЭМ | [8 empty] | -259.41
|  | ОТм(ЗТм) | чел.-ч. |  |  | -0.576 |  |  |  |  | -275.31 | [17 empty] | 1
| 91.06.06-011 | Автогидроподъемники, высота подъема 12 м | маш.-ч | 0.07 | 1.2 | -0.504 | 346.73 | 1.26 | 436.88 |  | -220.19
| 4-100-040 | ОТм(ЗТм) Средний разряд машинистов 4 | чел.-ч. | 0.07 | 1.2 | -0.504 |  |  | 477.98 |  | -240.9 | [17 empty] | 1
| 91.14.02-001 | Автомобили бортовые, грузоподъемность до 5 т | маш.-ч | 0.01 | 1.2 | -0.072 |  |  | 544.7 |  | -39.22
| 4-100-040 | ОТм(ЗТм) Средний разряд машинистов 4 | чел.-ч. | 0.01 | 1.2 | -0.072 |  |  | 477.98 |  | -34.41 | [17 empty] | 1
|  | Итого прямые затраты | [8 empty] | -977.75
|  | ФОТ | [8 empty] | -718.34
| Пр/812-027.0-1 | НР Линии электропередачи | % | 103 |  | 103 |  |  |  |  | -739.89
| Пр/774-027.0 | СП Линии электропередачи | % | 60 |  | 60 |  |  |  |  | -431
|  | Всего по позиции | [5 empty] | 358.1067 |  | -2148.64 |  | -8442.93 | -4918.21 | -2148.64 | -259.41 |  | = | -443.03 |  | -275.31 |  | = | 0 |  | -739.89 | -431 |  | 1
26 | ГЭСН 33-04-040-02 | Демонтаж: одного дополнительного провода с одной опоры Поправки к: М )*0; ЭМ )*1,20; ЗТ )*1,20; ЗТм )*1,20 | ШТ | -6 |  | -6
| Поправка: 421/пр_2020_прил.10_т.5_п.4_гр.3 | Поправка: 421/пр_2020_прил.10_т.5_п.4_гр.3 Наименование: Производство работ осуществляется в охранной зоне действующей воздушной линии электропередачи, вблизи объектов, находящихся под напряжением, внутри объектов капитального строительства, внутренняя проводка в которых не обесточена, если это приведет к ограничению действий рабочих в соответствии с требованиями техники безопасности
| 1 | ОТ (ЗТ) | чел.-ч. |  |  | -1.08 |  |  |  |  | -443.03
| 1-100-26 | Затраты труда рабочих (Средний разряд - 2,6) | чел.-ч. | 0.15 | 1.2 | -1.08 |  |  | 410.21 |  | -443.03
| 2 | ЭМ | [8 empty] | -259.41
|  | ОТм(ЗТм) | чел.-ч. |  |  | -0.576 |  |  |  |  | -275.31 | [17 empty] | 1
| 91.06.06-011 | Автогидроподъемники, высота подъема 12 м | маш.-ч | 0.07 | 1.2 | -0.504 | 346.73 | 1.26 | 436.88 |  | -220.19
| 4-100-040 | ОТм(ЗТм) Средний разряд машинистов 4 | чел.-ч. | 0.07 | 1.2 | -0.504 |  |  | 477.98 |  | -240.9 | [17 empty] | 1
| 91.14.02-001 | Автомобили бортовые, грузоподъемность до 5 т | маш.-ч | 0.01 | 1.2 | -0.072 |  |  | 544.7 |  | -39.22
| 4-100-040 | ОТм(ЗТм) Средний разряд машинистов 4 | чел.-ч. | 0.01 | 1.2 | -0.072 |  |  | 477.98 |  | -34.41 | [17 empty] | 1
|  | Итого прямые затраты | [8 empty] | -977.75
|  | ФОТ | [8 empty] | -718.34
| Пр/812-027.0-1 | НР Линии электропередачи | % | 103 |  | 103 |  |  |  |  | -739.89
| Пр/774-027.0 | СП Линии электропередачи | % | 60 |  | 60 |  |  |  |  | -431
|  | Всего по позиции | [5 empty] | 358.1067 |  | -2148.64 |  | -8442.93 | -4918.21 | -2148.64 | -259.41 |  | = | -443.03 |  | -275.31 |  | = | 0 |  | -739.89 | -431 |  | 1
27 | ГЭСН 33-04-017-01 | Подвеска провода СИП-2 напряжением от 0,4 кВ до 1 кВ на опорах, при 32 опорах на км линии: с использованием автогидроподъемника Поправки к: М )*0; ЭМ )*1,20)*1,25; ЗТ )*1,20)*1,15; ЗТм )*1,20)*1,25; СП )*0,85 | 1000 м | 0.218 |  | 0.218
| Поправка: 421/пр_2020_прил.10_т.5_п.4_гр.3 Поправка: 421/пр_2020_п.58_пп.б | Поправка: 421/пр_2020_прил.10_т.5_п.4_гр.3 Наименование: Производство работ осуществляется в охранной зоне действующей воздушной линии электропередачи, вблизи объектов, находящихся под напряжением, внутри объектов капитального строительства, внутренняя проводка в которых не обесточена, если это приведет к ограничению действий рабочих в соответствии с требованиями техники безопасности Поправка: 421/пр_2020_п.58_пп.б Наименование: При отсутствии необходимых норм (единичных расценок), включенных в сборники ГЭСНр (ФЕРр, ТЕРр), сметные затраты на работы по капитальному ремонту и реконструкции объектов капитального строительства могут быть определены по сметным нормам, включенным в ГЭСН (ФЕР, ТЕР), аналогичным технологическим процессам в новом строительстве, в том числе по возведению новых конструктивных элементов
Объем: 0,218=218/1000
| 1 | ОТ (ЗТ) | чел.-ч. |  |  | 28.6159 |  |  |  |  | 13392.64
| 2-100-02 | Рабочий 2 разряда | чел.-ч | 0.99 | 1.38 | 0.29783 |  |  | 388.8 |  | 115.8
| 2-100-03 | Рабочий 3 разряда | чел.-ч | 47.29 | 1.38 | 14.2267 |  |  | 424.47 |  | 6038.82
| 2-100-04 | Рабочий 4 разряда | чел.-ч | 23.42 | 1.38 | 7.0457 |  |  | 477.98 |  | 3367.69
| 2-100-05 | Рабочий 5 разряда | чел.-ч | 23.42 | 1.38 | 7.0457 |  |  | 549.32 |  | 3870.33
| 2 | ЭМ | [8 empty] | 3761.3
|  | ОТм(ЗТм) | чел.-ч. |  |  | 8.139 |  |  |  |  | 3930.54 | [17 empty] | 1
| 91.05.05-015 | Краны на автомобильном ходу, грузоподъемность 16 т | маш.-ч | 0.75 | 1.5 | 0.24525 |  |  | 1472.33 |  | 361.09
| 4-100-060 | ОТм(ЗТм) Средний разряд машинистов 6 | чел.-ч. | 0.75 | 1.5 | 0.24525 |  |  | 642.06 |  | 157.47 | [17 empty] | 1
| 91.06.03-055 | Лебедки электрические тяговым усилием 19,62 кН (2 т) | маш.-ч | 0.81 | 1.5 | 0.26487 |  |  | 15.14 |  | 4.01
| 91.06.06-011 | Автогидроподъемники, высота подъема 12 м | маш.-ч | 22.74 | 1.5 | 7.436 | 346.73 | 1.26 | 436.88 |  | 3248.63
| 4-100-040 | ОТм(ЗТм) Средний разряд машинистов 4 | чел.-ч. | 22.74 | 1.5 | 7.436 |  |  | 477.98 |  | 3554.25 | [17 empty] | 1
| 91.14.02-001 | Автомобили бортовые, грузоподъемность до 5 т | маш.-ч | 0.59 | 1.5 | 0.19293 |  |  | 544.7 |  | 105.09
| 4-100-040 | ОТм(ЗТм) Средний разряд машинистов 4 | чел.-ч. | 0.59 | 1.5 | 0.19293 |  |  | 477.98 |  | 92.22 | [17 empty] | 1
| 91.17.04-544 | Генераторы бензиновые портативные, мощность до 6 кВт | маш.-ч | 0.81 | 1.5 | 0.26487 |  |  | 160.38 |  | 42.48
| 4-100-040 | ОТм(ЗТм) Средний разряд машинистов 4 | чел.-ч. | 0.81 | 1.5 | 0.26487 |  |  | 477.98 |  | 126.6 | [17 empty] | 1
| 20.1.01.01 | Комплект линейной арматуры для крепления СИП-2 на опоре ВЛИ | ШТ | 0 | 0 | 0
| 20.1.01.11 | Комплект линейной арматуры для устройства заземлений на опорах ВЛИ | ШТ | 0 | 0 | 0
| 21.2.01.01 | Провода самонесущие изолированные для ВЛИ | 1000 м | 0 | 0 | 0
|  | Итого прямые затраты | [8 empty] | 21084.48
|  | ФОТ | [8 empty] | 17323.18
| Пр/812-027.0-1 | НР Линии электропередачи | % | 103 |  | 103 |  |  |  |  | 17842.88
| Пр/774-027.0; п.16 | СП Линии электропередачи | % | 60 | 0.85 | 51 |  |  |  |  | 8834.82
|  | Всего по позиции | [5 empty] | 219092.5688 |  | 47762.18 |  | 879.42 | 435.44 | 47762.18 | 3761.3 |  | = | 13392.64 |  | 3930.54 |  | = | 0 |  | 17842.88 | 8834.82 |  | 1
28 | ГЭСН 33-04-017-03 | При изменении количества опор на 1 км ВЛИ добавлять или исключать: к норме 33-04-017-01 (0,218*32=7, 7-6=1/) Поправки к: М *0; ЭМ )*1,20; ЗТ )*1,20; ЗТм )*1,20 | ШТ | -1 |  | -1
| Поправка: 421/пр_2020_прил.10_т.5_п.4_гр.3 | Поправка: 421/пр_2020_прил.10_т.5_п.4_гр.3 Наименование: Производство работ осуществляется в охранной зоне действующей воздушной линии электропередачи, вблизи объектов, находящихся под напряжением, внутри объектов капитального строительства, внутренняя проводка в которых не обесточена, если это приведет к ограничению действий рабочих в соответствии с требованиями техники безопасности
| 1 | ОТ (ЗТ) | чел.-ч. |  |  | -2.172 |  |  |  |  | -1018.26
| 2-100-03 | Рабочий 3 разряда | чел.-ч | 0.91 | 1.2 | -1.092 |  |  | 424.47 |  | -463.52
| 2-100-04 | Рабочий 4 разряда | чел.-ч | 0.45 | 1.2 | -0.54 |  |  | 477.98 |  | -258.11
| 2-100-05 | Рабочий 5 разряда | чел.-ч | 0.45 | 1.2 | -0.54 |  |  | 549.32 |  | -296.63
| 2 | ЭМ | [8 empty] | -230.67
|  | ОТм(ЗТм) | чел.-ч. |  |  | -0.528 |  |  |  |  | -252.37 | [17 empty] | 1
| 91.06.06-011 | Автогидроподъемники, высота подъема 12 м | маш.-ч | 0.44 | 1.2 | -0.528 | 346.73 | 1.26 | 436.88 |  | -230.67
| 4-100-040 | ОТм(ЗТм) Средний разряд машинистов 4 | чел.-ч. | 0.44 | 1.2 | -0.528 |  |  | 477.98 |  | -252.37 | [17 empty] | 1
| 20.1.01.01 | Комплект линейной арматуры для крепления СИП-2 на опоре ВЛИ | ШТ | 0 | 0 | 0
| 20.1.01.11 | Комплект линейной арматуры для устройства заземлений на опорах ВЛИ | ШТ | 0 | 0 | 0
|  | Итого прямые затраты | [8 empty] | -1501.3
|  | ФОТ | [8 empty] | -1270.63
| Пр/812-027.0-1 | НР Линии электропередачи | % | 103 |  | 103 |  |  |  |  | -1308.75
| Пр/774-027.0 | СП Линии электропередачи | % | 60 |  | 60 |  |  |  |  | -762.38
|  | Всего по позиции | [5 empty] | 3572.43 |  | -3572.43 |  | -1987.64 | -1157.85 | -3572.43 | -230.67 |  | = | -1018.26 |  | -252.37 |  | = | 0 |  | -1308.75 | -762.38 |  | 1
29 | ГЭСН 33-04-040-01 | Демонтаж: 3-х проводов ВЛ 0,38 кВ с одной опоры Поправки к: М )*0; ЭМ )*1,20; ЗТ )*1,20; ЗТм )*1,20 | ШТ | 2 |  | 2
| Поправка: 421/пр_2020_прил.10_т.5_п.4_гр.3 | Поправка: 421/пр_2020_прил.10_т.5_п.4_гр.3 Наименование: Производство работ осуществляется в охранной зоне действующей воздушной линии электропередачи, вблизи объектов, находящихся под напряжением, внутри объектов капитального строительства, внутренняя проводка в которых не обесточена, если это приведет к ограничению действий рабочих в соответствии с требованиями техники безопасности
| 1 | ОТ (ЗТ) | чел.-ч. |  |  | 3.048 |  |  |  |  | 1272.05
| 1-100-28 | Затраты труда рабочих (Средний разряд - 2,8) | чел.-ч. | 1.27 | 1.2 | 3.048 |  |  | 417.34 |  | 1272.05
| 2 | ЭМ | [8 empty] | 445.42
|  | ОТм(ЗТм) | чел.-ч. |  |  | 0.984 |  |  |  |  | 470.33 | [17 empty] | 1
| 91.06.06-011 | Автогидроподъемники, высота подъема 12 м | маш.-ч | 0.35 | 1.2 | 0.84 | 346.73 | 1.26 | 436.88 |  | 366.98
| 4-100-040 | ОТм(ЗТм) Средний разряд машинистов 4 | чел.-ч. | 0.35 | 1.2 | 0.84 |  |  | 477.98 |  | 401.5 | [17 empty] | 1
| 91.14.02-001 | Автомобили бортовые, грузоподъемность до 5 т | маш.-ч | 0.06 | 1.2 | 0.144 |  |  | 544.7 |  | 78.44
| 4-100-040 | ОТм(ЗТм) Средний разряд машинистов 4 | чел.-ч. | 0.06 | 1.2 | 0.144 |  |  | 477.98 |  | 68.83 | [17 empty] | 1
|  | Итого прямые затраты | [8 empty] | 2187.8
|  | ФОТ | [8 empty] | 1742.38
| Пр/812-027.0-1 | НР Линии электропередачи | % | 103 |  | 103 |  |  |  |  | 1794.65
| Пр/774-027.0 | СП Линии электропередачи | % | 60 |  | 60 |  |  |  |  | 1045.43
|  | Всего по позиции | [5 empty] | 2513.94 |  | 5027.88 |  | 2829 | 1647.96 | 5027.88 | 445.42 |  | = | 1272.05 |  | 470.33 |  | = | 0 |  | 1794.65 | 1045.43 |  | 1
30 | ГЭСН 33-04-040-02 | Демонтаж: одного дополнительного провода с одной опоры Поправки к: М )*0; ЭМ )*1,20; ЗТ )*1,20; ЗТм )*1,20 | ШТ | -2 |  | -2
| Поправка: 421/пр_2020_прил.10_т.5_п.4_гр.3 | Поправка: 421/пр_2020_прил.10_т.5_п.4_гр.3 Наименование: Производство работ осуществляется в охранной зоне действующей воздушной линии электропередачи, вблизи объектов, находящихся под напряжением, внутри объектов капитального строительства, внутренняя проводка в которых не обесточена, если это приведет к ограничению действий рабочих в соответствии с требованиями техники безопасности
| 1 | ОТ (ЗТ) | чел.-ч. |  |  | -0.36 |  |  |  |  | -147.68
| 1-100-26 | Затраты труда рабочих (Средний разряд - 2,6) | чел.-ч. | 0.15 | 1.2 | -0.36 |  |  | 410.21 |  | -147.68
| 2 | ЭМ | [8 empty] | -86.47
|  | ОТм(ЗТм) | чел.-ч. |  |  | -0.192 |  |  |  |  | -91.77 | [17 empty] | 1
| 91.06.06-011 | Автогидроподъемники, высота подъема 12 м | маш.-ч | 0.07 | 1.2 | -0.168 | 346.73 | 1.26 | 436.88 |  | -73.4
| 4-100-040 | ОТм(ЗТм) Средний разряд машинистов 4 | чел.-ч. | 0.07 | 1.2 | -0.168 |  |  | 477.98 |  | -80.3 | [17 empty] | 1
| 91.14.02-001 | Автомобили бортовые, грузоподъемность до 5 т | маш.-ч | 0.01 | 1.2 | -0.024 |  |  | 544.7 |  | -13.07
| 4-100-040 | ОТм(ЗТм) Средний разряд машинистов 4 | чел.-ч. | 0.01 | 1.2 | -0.024 |  |  | 477.98 |  | -11.47 | [17 empty] | 1
|  | Итого прямые затраты | [8 empty] | -325.92
|  | ФОТ | [8 empty] | -239.45
| Пр/812-027.0-1 | НР Линии электропередачи | % | 103 |  | 103 |  |  |  |  | -246.63
| Пр/774-027.0 | СП Линии электропередачи | % | 60 |  | 60 |  |  |  |  | -143.67
|  | Всего по позиции | [5 empty] | 358.11 |  | -716.22 |  | -2814.31 | -1639.4 | -716.22 | -86.47 |  | = | -147.68 |  | -91.77 |  | = | 0 |  | -246.63 | -143.67 |  | 1
31 | ГЭСН 33-04-040-02 | Демонтаж: одного дополнительного провода с одной опоры Поправки к: М )*0; ЭМ )*1,20; ЗТ )*1,20; ЗТм )*1,20 | ШТ | -2 |  | -2
| Поправка: 421/пр_2020_прил.10_т.5_п.4_гр.3 | Поправка: 421/пр_2020_прил.10_т.5_п.4_гр.3 Наименование: Производство работ осуществляется в охранной зоне действующей воздушной линии электропередачи, вблизи объектов, находящихся под напряжением, внутри объектов капитального строительства, внутренняя проводка в которых не обесточена, если это приведет к ограничению действий рабочих в соответствии с требованиями техники безопасности
| 1 | ОТ (ЗТ) | чел.-ч. |  |  | -0.36 |  |  |  |  | -147.68
| 1-100-26 | Затраты труда рабочих (Средний разряд - 2,6) | чел.-ч. | 0.15 | 1.2 | -0.36 |  |  | 410.21 |  | -147.68
| 2 | ЭМ | [8 empty] | -86.47
|  | ОТм(ЗТм) | чел.-ч. |  |  | -0.192 |  |  |  |  | -91.77 | [17 empty] | 1
| 91.06.06-011 | Автогидроподъемники, высота подъема 12 м | маш.-ч | 0.07 | 1.2 | -0.168 | 346.73 | 1.26 | 436.88 |  | -73.4
| 4-100-040 | ОТм(ЗТм) Средний разряд машинистов 4 | чел.-ч. | 0.07 | 1.2 | -0.168 |  |  | 477.98 |  | -80.3 | [17 empty] | 1
| 91.14.02-001 | Автомобили бортовые, грузоподъемность до 5 т | маш.-ч | 0.01 | 1.2 | -0.024 |  |  | 544.7 |  | -13.07
| 4-100-040 | ОТм(ЗТм) Средний разряд машинистов 4 | чел.-ч. | 0.01 | 1.2 | -0.024 |  |  | 477.98 |  | -11.47 | [17 empty] | 1
|  | Итого прямые затраты | [8 empty] | -325.92
|  | ФОТ | [8 empty] | -239.45
| Пр/812-027.0-1 | НР Линии электропередачи | % | 103 |  | 103 |  |  |  |  | -246.63
| Пр/774-027.0 | СП Линии электропередачи | % | 60 |  | 60 |  |  |  |  | -143.67
|  | Всего по позиции | [5 empty] | 358.11 |  | -716.22 |  | -2814.31 | -1639.4 | -716.22 | -86.47 |  | = | -147.68 |  | -91.77 |  | = | 0 |  | -246.63 | -143.67 |  | 1
32 | ГЭСН 33-04-017-01 | Подвеска провода СИП-2 напряжением от 0,4 кВ до 1 кВ на опорах, при 32 опорах на км линии: с использованием автогидроподъемника Поправки к: М *0; ЭМ )*1,25)*1,20; ЗТ )*1,15)*1,20; ЗТм )*1,25)*1,20; СП )*0,85 | 1000 м | 0.004 |  | 0.004
| Поправка: 421/пр_2020_п.58_пп.б Поправка: 421/пр_2020_прил.10_т.5_п.4_гр.3 | Поправка: 421/пр_2020_п.58_пп.б Наименование: При отсутствии необходимых норм (единичных расценок), включенных в сборники ГЭСНр (ФЕРр, ТЕРр), сметные затраты на работы по капитальному ремонту и реконструкции объектов капитального строительства могут быть определены по сметным нормам, включенным в ГЭСН (ФЕР, ТЕР), аналогичным технологическим процессам в новом строительстве, в том числе по возведению новых конструктивных элементов Поправка: 421/пр_2020_прил.10_т.5_п.4_гр.3 Наименование: Производство работ осуществляется в охранной зоне действующей воздушной линии электропередачи, вблизи объектов, находящихся под напряжением, внутри объектов капитального строительства, внутренняя проводка в которых не обесточена, если это приведет к ограничению действий рабочих в соответствии с требованиями техники безопасности
Объем: 0,004=4/1000
| 1 | ОТ (ЗТ) | чел.-ч. |  |  | 0.52506 |  |  |  |  | 245.73
| 2-100-02 | Рабочий 2 разряда | чел.-ч | 0.99 | 1.38 | 0.0054648 |  |  | 388.8 |  | 2.12
| 2-100-03 | Рабочий 3 разряда | чел.-ч | 47.29 | 1.38 | 0.26104 |  |  | 424.47 |  | 110.8
| 2-100-04 | Рабочий 4 разряда | чел.-ч | 23.42 | 1.38 | 0.12928 |  |  | 477.98 |  | 61.79
| 2-100-05 | Рабочий 5 разряда | чел.-ч | 23.42 | 1.38 | 0.12928 |  |  | 549.32 |  | 71.02
| 2 | ЭМ | [8 empty] | 69.02
|  | ОТм(ЗТм) | чел.-ч. |  |  | 0.14934 |  |  |  |  | 72.12 | [17 empty] | 1
| 91.05.05-015 | Краны на автомобильном ходу, грузоподъемность 16 т | маш.-ч | 0.75 | 1.5 | 0.0045 |  |  | 1472.33 |  | 6.63
| 4-100-060 | ОТм(ЗТм) Средний разряд машинистов 6 | чел.-ч. | 0.75 | 1.5 | 0.0045 |  |  | 642.06 |  | 2.89 | [17 empty] | 1
| 91.06.03-055 | Лебедки электрические тяговым усилием 19,62 кН (2 т) | маш.-ч | 0.81 | 1.5 | 0.00486 |  |  | 15.14 |  | 0.07
| 91.06.06-011 | Автогидроподъемники, высота подъема 12 м | маш.-ч | 22.74 | 1.5 | 0.13644 | 346.73 | 1.26 | 436.88 |  | 59.61
| 4-100-040 | ОТм(ЗТм) Средний разряд машинистов 4 | чел.-ч. | 22.74 | 1.5 | 0.13644 |  |  | 477.98 |  | 65.22 | [17 empty] | 1
| 91.14.02-001 | Автомобили бортовые, грузоподъемность до 5 т | маш.-ч | 0.59 | 1.5 | 0.00354 |  |  | 544.7 |  | 1.93
| 4-100-040 | ОТм(ЗТм) Средний разряд машинистов 4 | чел.-ч. | 0.59 | 1.5 | 0.00354 |  |  | 477.98 |  | 1.69 | [17 empty] | 1
| 91.17.04-544 | Генераторы бензиновые портативные, мощность до 6 кВт | маш.-ч | 0.81 | 1.5 | 0.00486 |  |  | 160.38 |  | 0.78
| 4-100-040 | ОТм(ЗТм) Средний разряд машинистов 4 | чел.-ч. | 0.81 | 1.5 | 0.00486 |  |  | 477.98 |  | 2.32 | [17 empty] | 1
| 20.1.01.01 | Комплект линейной арматуры для крепления СИП-2 на опоре ВЛИ | ШТ | 0 | 0 | 0
| 20.1.01.11 | Комплект линейной арматуры для устройства заземлений на опорах ВЛИ | ШТ | 0 | 0 | 0
| 21.2.01.01 | Провода самонесущие изолированные для ВЛИ | 1000 м | 0 | 0 | 0
|  | Итого прямые затраты | [8 empty] | 386.87
|  | ФОТ | [8 empty] | 317.85
| Пр/812-027.0-1 | НР Линии электропередачи | % | 103 |  | 103 |  |  |  |  | 327.39
| Пр/774-027.0; п.16 | СП Линии электропередачи | % | 60 | 0.85 | 51 |  |  |  |  | 162.1
|  | Всего по позиции | [5 empty] | 219090 |  | 876.36 |  | 16.13 | 7.99 | 876.36 | 69.02 |  | = | 245.73 |  | 72.12 |  | = | 0 |  | 327.39 | 162.1 |  | 1
|  | Итого прямые затраты по разделу | [8 empty] | 26113.92
в том числе
|  | оплата труда | [8 empty] | 16526.9
|  | эксплуатация машин и механизмов | [8 empty] | 9587.02
в том числе
|  | эксплуатация машин и механизмов | [8 empty] | 4689.56
в том числе
|  | оплата труда машинистов (ОТм) | [8 empty] | 4897.46
|  | доплаты к оплате труда машинистов | [8 empty] | 0
|  | материальные ресурсы | [8 empty] | 0
в том числе
|  | материальные ресурсы без учета дополнительной перевозки | [8 empty] | 0
|  | дополнительная перевозка материальных ресурсов | [8 empty] | 0
|  | перевозка | [8 empty] | 0
|  | Всего ФОТ (справочно) | [8 empty] | 21424.36
|  | Всего накладные расходы | [8 empty] | 22067.1
|  | Всего сметная прибыль | [8 empty] | 11266.93
|  | Итого оборудование | [8 empty] | 0
в том числе
|  | оборудование без учета дополнительной перевозки | [8 empty] | 0
|  | дополнительная перевозка оборудования | [8 empty] | 0
Итого прочие затраты
|  | Итого хозяйственный инвентарь | [8 empty] | 0
|  | Итого по разделу | [8 empty] | 59447.95
Справочно
|  | материальные ресурсы, отсутствующие в ФРСН | [8 empty] | 0
|  | оборудование, отсутствующие в ФРСН | [8 empty] | 0
|  | затраты труда рабочих |  |  |  | 36.281
|  | затраты труда машинистов |  |  |  | 10.1604
Раздел: Подвеска ответвлений к ж/домам
33 | ГЭСН 33-04-041-01 | Снятие ответвлений ВЛ 0,38 кВ к зданиям при количестве проводов в ответвлении: 1 Поправки к: М )*0; ЭМ )*1,20; ЗТ )*1,20; ЗТм )*1,20 | ответвление | 8 |  | 8
| Поправка: 421/пр_2020_прил.10_т.5_п.4_гр.3 | Поправка: 421/пр_2020_прил.10_т.5_п.4_гр.3 Наименование: Производство работ осуществляется в охранной зоне действующей воздушной линии электропередачи, вблизи объектов, находящихся под напряжением, внутри объектов капитального строительства, внутренняя проводка в которых не обесточена, если это приведет к ограничению действий рабочих в соответствии с требованиями техники безопасности
| 1 | ОТ (ЗТ) | чел.-ч. |  |  | 5.856 |  |  |  |  | 2381.28
| 1-100-25 | Затраты труда рабочих (Средний разряд - 2,5) | чел.-ч. | 0.61 | 1.2 | 5.856 |  |  | 406.64 |  | 2381.28
| 2 | ЭМ | [8 empty] | 156.87
|  | ОТм(ЗТм) | чел.-ч. |  |  | 0.288 |  |  |  |  | 137.66 | [17 empty] | 1
| 91.14.02-001 | Автомобили бортовые, грузоподъемность до 5 т | маш.-ч | 0.03 | 1.2 | 0.288 |  |  | 544.7 |  | 156.87
| 4-100-040 | ОТм(ЗТм) Средний разряд машинистов 4 | чел.-ч. | 0.03 | 1.2 | 0.288 |  |  | 477.98 |  | 137.66 | [17 empty] | 1
|  | Итого прямые затраты | [8 empty] | 2675.81
|  | ФОТ | [8 empty] | 2518.94
| Пр/812-027.0-1 | НР Линии электропередачи | % | 103 |  | 103 |  |  |  |  | 2594.51
| Пр/774-027.0 | СП Линии электропередачи | % | 60 |  | 60 |  |  |  |  | 1511.36
|  | Всего по позиции | [5 empty] | 847.71 |  | 6781.68 |  | 7289.27 | 4246.18 | 6781.68 | 156.87 |  | = | 2381.28 |  | 137.66 |  | = | 0 |  | 2594.51 | 1511.36 |  | 1
34 | ГЭСН 33-04-013-01 | Устройство ответвлений от ВЛ 0,38 кВ к зданиям: с помощью механизмов при количестве проводов в ответвлении 1 Поправки к: М )*0; ЭМ )*1,20; ЗТ )*1,20; ЗТм )*1,20 | ответвление | 8 |  | 8
| Поправка: 421/пр_2020_прил.10_т.5_п.4_гр.3 | Поправка: 421/пр_2020_прил.10_т.5_п.4_гр.3 Наименование: Производство работ осуществляется в охранной зоне действующей воздушной линии электропередачи, вблизи объектов, находящихся под напряжением, внутри объектов капитального строительства, внутренняя проводка в которых не обесточена, если это приведет к ограничению действий рабочих в соответствии с требованиями техники безопасности
| 1 | ОТ (ЗТ) | чел.-ч. |  |  | 12.192 |  |  |  |  | 5501.4
| 1-100-35 | Затраты труда рабочих (Средний разряд - 3,5) | чел.-ч. | 1.27 | 1.2 | 12.192 |  |  | 451.23 |  | 5501.4
| 2 | ЭМ | [8 empty] | 617.68
|  | ОТм(ЗТм) | чел.-ч. |  |  | 1.248 |  |  |  |  | 596.52 | [17 empty] | 1
| 91.06.06-011 | Автогидроподъемники, высота подъема 12 м | маш.-ч | 0.06 | 1.2 | 0.576 | 346.73 | 1.26 | 436.88 |  | 251.64
| 4-100-040 | ОТм(ЗТм) Средний разряд машинистов 4 | чел.-ч. | 0.06 | 1.2 | 0.576 |  |  | 477.98 |  | 275.32 | [17 empty] | 1
| 91.14.02-001 | Автомобили бортовые, грузоподъемность до 5 т | маш.-ч | 0.07 | 1.2 | 0.672 |  |  | 544.7 |  | 366.04
| 4-100-040 | ОТм(ЗТм) Средний разряд машинистов 4 | чел.-ч. | 0.07 | 1.2 | 0.672 |  |  | 477.98 |  | 321.2 | [17 empty] | 1
| 07.2.02.05 | Траверсы стальные | т | 0 | 0 | 0
| 07.2.07.13 | Хомуты стальные | кг | 0 | 0 | 0
| 21.2.01.02 | Провода неизолированные для воздушных линий электропередач | т | 0 | 0 | 0
| 22.2.01.04 | Изоляторы линейные штыревые фарфоровые | ШТ | 0 | 0 | 0
| 22.2.02.09 | Крюки | кг | 0 | 0 | 0
|  | Итого прямые затраты | [8 empty] | 6715.6
|  | ФОТ | [8 empty] | 6097.92
| Пр/812-027.0-1 | НР Линии электропередачи | % | 103 |  | 103 |  |  |  |  | 6280.86
| Пр/774-027.0 | СП Линии электропередачи | % | 60 |  | 60 |  |  |  |  | 3658.75
|  | Всего по позиции | [5 empty] | 2081.9012 |  | 16655.21 |  | 11595.25 | 6754.51 | 16655.21 | 617.68 |  | = | 5501.4 |  | 596.52 |  | = | 0 |  | 6280.86 | 3658.75 |  | 1
35 | ГЭСН 33-04-041-01 | Снятие ответвлений ВЛ 0,38 кВ к зданиям при количестве проводов в ответвлении: 1 Поправки к: М )*0; ЭМ )*1,20; ЗТ )*1,20; ЗТм )*1,20 | ответвление | 4 |  | 4
| Поправка: 421/пр_2020_прил.10_т.5_п.4_гр.3 | Поправка: 421/пр_2020_прил.10_т.5_п.4_гр.3 Наименование: Производство работ осуществляется в охранной зоне действующей воздушной линии электропередачи, вблизи объектов, находящихся под напряжением, внутри объектов капитального строительства, внутренняя проводка в которых не обесточена, если это приведет к ограничению действий рабочих в соответствии с требованиями техники безопасности
| 1 | ОТ (ЗТ) | чел.-ч. |  |  | 2.928 |  |  |  |  | 1190.64
| 1-100-25 | Затраты труда рабочих (Средний разряд - 2,5) | чел.-ч. | 0.61 | 1.2 | 2.928 |  |  | 406.64 |  | 1190.64
| 2 | ЭМ | [8 empty] | 78.44
|  | ОТм(ЗТм) | чел.-ч. |  |  | 0.144 |  |  |  |  | 68.83 | [17 empty] | 1
| 91.14.02-001 | Автомобили бортовые, грузоподъемность до 5 т | маш.-ч | 0.03 | 1.2 | 0.144 |  |  | 544.7 |  | 78.44
| 4-100-040 | ОТм(ЗТм) Средний разряд машинистов 4 | чел.-ч. | 0.03 | 1.2 | 0.144 |  |  | 477.98 |  | 68.83 | [17 empty] | 1
|  | Итого прямые затраты | [8 empty] | 1337.91
|  | ФОТ | [8 empty] | 1259.47
| Пр/812-027.0-1 | НР Линии электропередачи | % | 103 |  | 103 |  |  |  |  | 1297.25
| Пр/774-027.0 | СП Линии электропередачи | % | 60 |  | 60 |  |  |  |  | 755.68
|  | Всего по позиции | [5 empty] | 847.71 |  | 3390.84 |  | 3644.63 | 2123.09 | 3390.84 | 78.44 |  | = | 1190.64 |  | 68.83 |  | = | 0 |  | 1297.25 | 755.68 |  | 1
36 | ГЭСН 33-04-013-01 | Устройство ответвлений от ВЛ 0,38 кВ к зданиям: с помощью механизмов при количестве проводов в ответвлении 1 Поправки к: М )*0; ЭМ )*1,20; ЗТ )*1,20; ЗТм )*1,20 | ответвление | 4 |  | 4
| Поправка: 421/пр_2020_прил.10_т.5_п.4_гр.3 | Поправка: 421/пр_2020_прил.10_т.5_п.4_гр.3 Наименование: Производство работ осуществляется в охранной зоне действующей воздушной линии электропередачи, вблизи объектов, находящихся под напряжением, внутри объектов капитального строительства, внутренняя проводка в которых не обесточена, если это приведет к ограничению действий рабочих в соответствии с требованиями техники безопасности
| 1 | ОТ (ЗТ) | чел.-ч. |  |  | 6.096 |  |  |  |  | 2750.7
| 1-100-35 | Затраты труда рабочих (Средний разряд - 3,5) | чел.-ч. | 1.27 | 1.2 | 6.096 |  |  | 451.23 |  | 2750.7
| 2 | ЭМ | [8 empty] | 308.84
|  | ОТм(ЗТм) | чел.-ч. |  |  | 0.624 |  |  |  |  | 298.26 | [17 empty] | 1
| 91.06.06-011 | Автогидроподъемники, высота подъема 12 м | маш.-ч | 0.06 | 1.2 | 0.288 | 346.73 | 1.26 | 436.88 |  | 125.82
| 4-100-040 | ОТм(ЗТм) Средний разряд машинистов 4 | чел.-ч. | 0.06 | 1.2 | 0.288 |  |  | 477.98 |  | 137.66 | [17 empty] | 1
| 91.14.02-001 | Автомобили бортовые, грузоподъемность до 5 т | маш.-ч | 0.07 | 1.2 | 0.336 |  |  | 544.7 |  | 183.02
| 4-100-040 | ОТм(ЗТм) Средний разряд машинистов 4 | чел.-ч. | 0.07 | 1.2 | 0.336 |  |  | 477.98 |  | 160.6 | [17 empty] | 1
| 07.2.02.05 | Траверсы стальные | т | 0 | 0 | 0
| 07.2.07.13 | Хомуты стальные | кг | 0 | 0 | 0
| 21.2.01.02 | Провода неизолированные для воздушных линий электропередач | т | 0 | 0 | 0
| 22.2.01.04 | Изоляторы линейные штыревые фарфоровые | ШТ | 0 | 0 | 0
| 22.2.02.09 | Крюки | кг | 0 | 0 | 0
|  | Итого прямые затраты | [8 empty] | 3357.8
|  | ФОТ | [8 empty] | 3048.96
| Пр/812-027.0-1 | НР Линии электропередачи | % | 103 |  | 103 |  |  |  |  | 3140.43
| Пр/774-027.0 | СП Линии электропередачи | % | 60 |  | 60 |  |  |  |  | 1829.38
|  | Всего по позиции | [5 empty] | 2081.9025 |  | 8327.61 |  | 5797.62 | 3377.26 | 8327.61 | 308.84 |  | = | 2750.7 |  | 298.26 |  | = | 0 |  | 3140.43 | 1829.38 |  | 1
|  | Итого прямые затраты по разделу | [8 empty] | 14087.12
в том числе
|  | оплата труда | [8 empty] | 11824.02
|  | эксплуатация машин и механизмов | [8 empty] | 2263.1
в том числе
|  | эксплуатация машин и механизмов | [8 empty] | 1161.83
в том числе
|  | оплата труда машинистов (ОТм) | [8 empty] | 1101.27
|  | доплаты к оплате труда машинистов | [8 empty] | 0
|  | материальные ресурсы | [8 empty] | 0
в том числе
|  | материальные ресурсы без учета дополнительной перевозки | [8 empty] | 0
|  | дополнительная перевозка материальных ресурсов | [8 empty] | 0
|  | перевозка | [8 empty] | 0
|  | Всего ФОТ (справочно) | [8 empty] | 12925.29
|  | Всего накладные расходы | [8 empty] | 13313.05
|  | Всего сметная прибыль | [8 empty] | 7755.17
|  | Итого оборудование | [8 empty] | 0
в том числе
|  | оборудование без учета дополнительной перевозки | [8 empty] | 0
|  | дополнительная перевозка оборудования | [8 empty] | 0
Итого прочие затраты
|  | Итого хозяйственный инвентарь | [8 empty] | 0
|  | Итого по разделу | [8 empty] | 35155.34
Справочно
|  | материальные ресурсы, отсутствующие в ФРСН | [8 empty] | 0
|  | оборудование, отсутствующие в ФРСН | [8 empty] | 0
|  | затраты труда рабочих |  |  |  | 27.072
|  | затраты труда машинистов |  |  |  | 2.304
Раздел: Демонтаж магистрального провода
37 | ГЭСН 33-04-040-01 | Демонтаж: 3-х проводов ВЛ 0,38 кВ с одной опоры Поправки к: М )*0; ЭМ )*1,20; ЗТ )*1,20; ЗТм )*1,20 | ШТ | 22 |  | 22
| Поправка: 421/пр_2020_прил.10_т.5_п.4_гр.3 | Поправка: 421/пр_2020_прил.10_т.5_п.4_гр.3 Наименование: Производство работ осуществляется в охранной зоне действующей воздушной линии электропередачи, вблизи объектов, находящихся под напряжением, внутри объектов капитального строительства, внутренняя проводка в которых не обесточена, если это приведет к ограничению действий рабочих в соответствии с требованиями техники безопасности
| 1 | ОТ (ЗТ) | чел.-ч. |  |  | 33.528 |  |  |  |  | 13992.58
| 1-100-28 | Затраты труда рабочих (Средний разряд - 2,8) | чел.-ч. | 1.27 | 1.2 | 33.528 |  |  | 417.34 |  | 13992.58
| 2 | ЭМ | [8 empty] | 4899.57
|  | ОТм(ЗТм) | чел.-ч. |  |  | 10.824 |  |  |  |  | 5173.66 | [17 empty] | 1
| 91.06.06-011 | Автогидроподъемники, высота подъема 12 м | маш.-ч | 0.35 | 1.2 | 9.24 | 346.73 | 1.26 | 436.88 |  | 4036.77
| 4-100-040 | ОТм(ЗТм) Средний разряд машинистов 4 | чел.-ч. | 0.35 | 1.2 | 9.24 |  |  | 477.98 |  | 4416.54 | [17 empty] | 1
| 91.14.02-001 | Автомобили бортовые, грузоподъемность до 5 т | маш.-ч | 0.06 | 1.2 | 1.584 |  |  | 544.7 |  | 862.8
| 4-100-040 | ОТм(ЗТм) Средний разряд машинистов 4 | чел.-ч. | 0.06 | 1.2 | 1.584 |  |  | 477.98 |  | 757.12 | [17 empty] | 1
|  | Итого прямые затраты | [8 empty] | 24065.81
|  | ФОТ | [8 empty] | 19166.24
| Пр/812-027.0-1 | НР Линии электропередачи | % | 103 |  | 103 |  |  |  |  | 19741.23
| Пр/774-027.0 | СП Линии электропередачи | % | 60 |  | 60 |  |  |  |  | 11499.74
|  | Всего по позиции | [5 empty] | 2513.9445 |  | 55306.78 |  | 31118.98 | 18127.56 | 55306.78 | 4899.57 |  | = | 13992.58 |  | 5173.66 |  | = | 0 |  | 19741.23 | 11499.74 |  | 1
38 | ГЭСН 33-04-040-02 | Демонтаж: одного дополнительного провода с одной опоры (4 провод) Поправки к: М )*0; ЭМ )*1,20; ЗТ )*1,20; ЗТм )*1,20 | ШТ | 22 |  | 22
| Поправка: 421/пр_2020_прил.10_т.5_п.4_гр.3 | Поправка: 421/пр_2020_прил.10_т.5_п.4_гр.3 Наименование: Производство работ осуществляется в охранной зоне действующей воздушной линии электропередачи, вблизи объектов, находящихся под напряжением, внутри объектов капитального строительства, внутренняя проводка в которых не обесточена, если это приведет к ограничению действий рабочих в соответствии с требованиями техники безопасности
| 1 | ОТ (ЗТ) | чел.-ч. |  |  | 3.96 |  |  |  |  | 1624.43
| 1-100-26 | Затраты труда рабочих (Средний разряд - 2,6) | чел.-ч. | 0.15 | 1.2 | 3.96 |  |  | 410.21 |  | 1624.43
| 2 | ЭМ | [8 empty] | 951.15
|  | ОТм(ЗТм) | чел.-ч. |  |  | 2.112 |  |  |  |  | 1009.5 | [17 empty] | 1
| 91.06.06-011 | Автогидроподъемники, высота подъема 12 м | маш.-ч | 0.07 | 1.2 | 1.848 | 346.73 | 1.26 | 436.88 |  | 807.35
| 4-100-040 | ОТм(ЗТм) Средний разряд машинистов 4 | чел.-ч. | 0.07 | 1.2 | 1.848 |  |  | 477.98 |  | 883.31 | [17 empty] | 1
| 91.14.02-001 | Автомобили бортовые, грузоподъемность до 5 т | маш.-ч | 0.01 | 1.2 | 0.264 |  |  | 544.7 |  | 143.8
| 4-100-040 | ОТм(ЗТм) Средний разряд машинистов 4 | чел.-ч. | 0.01 | 1.2 | 0.264 |  |  | 477.98 |  | 126.19 | [17 empty] | 1
|  | Итого прямые затраты | [8 empty] | 3585.08
|  | ФОТ | [8 empty] | 2633.93
| Пр/812-027.0-1 | НР Линии электропередачи | % | 103 |  | 103 |  |  |  |  | 2712.95
| Пр/774-027.0 | СП Линии электропередачи | % | 60 |  | 60 |  |  |  |  | 1580.36
|  | Всего по позиции | [5 empty] | 358.1086 |  | 7878.39 |  | 30957.41 | 18033.44 | 7878.39 | 951.15 |  | = | 1624.43 |  | 1009.5 |  | = | 0 |  | 2712.95 | 1580.36 |  | 1
39 | ГЭСН 33-04-040-01 | Демонтаж: 3-х проводов ВЛ 0,38 кВ с одной опоры Поправки к: М )*0; ЭМ )*1,20; ЗТ )*1,20; ЗТм )*1,20 | ШТ | 7 |  | 7
| Поправка: 421/пр_2020_прил.10_т.5_п.4_гр.3 | Поправка: 421/пр_2020_прил.10_т.5_п.4_гр.3 Наименование: Производство работ осуществляется в охранной зоне действующей воздушной линии электропередачи, вблизи объектов, находящихся под напряжением, внутри объектов капитального строительства, внутренняя проводка в которых не обесточена, если это приведет к ограничению действий рабочих в соответствии с требованиями техники безопасности
| 1 | ОТ (ЗТ) | чел.-ч. |  |  | 10.668 |  |  |  |  | 4452.18
| 1-100-28 | Затраты труда рабочих (Средний разряд - 2,8) | чел.-ч. | 1.27 | 1.2 | 10.668 |  |  | 417.34 |  | 4452.18
| 2 | ЭМ | [8 empty] | 1558.96
|  | ОТм(ЗТм) | чел.-ч. |  |  | 3.444 |  |  |  |  | 1646.16 | [17 empty] | 1
| 91.06.06-011 | Автогидроподъемники, высота подъема 12 м | маш.-ч | 0.35 | 1.2 | 2.94 | 346.73 | 1.26 | 436.88 |  | 1284.43
| 4-100-040 | ОТм(ЗТм) Средний разряд машинистов 4 | чел.-ч. | 0.35 | 1.2 | 2.94 |  |  | 477.98 |  | 1405.26 | [17 empty] | 1
| 91.14.02-001 | Автомобили бортовые, грузоподъемность до 5 т | маш.-ч | 0.06 | 1.2 | 0.504 |  |  | 544.7 |  | 274.53
| 4-100-040 | ОТм(ЗТм) Средний разряд машинистов 4 | чел.-ч. | 0.06 | 1.2 | 0.504 |  |  | 477.98 |  | 240.9 | [17 empty] | 1
|  | Итого прямые затраты | [8 empty] | 7657.3
|  | ФОТ | [8 empty] | 6098.34
| Пр/812-027.0-1 | НР Линии электропередачи | % | 103 |  | 103 |  |  |  |  | 6281.29
| Пр/774-027.0 | СП Линии электропередачи | % | 60 |  | 60 |  |  |  |  | 3659
|  | Всего по позиции | [5 empty] | 2513.9414 |  | 17597.59 |  | 9901.49 | 5767.86 | 17597.59 | 1558.96 |  | = | 4452.18 |  | 1646.16 |  | = | 0 |  | 6281.29 | 3659 |  | 1
40 | ГЭСН 33-04-040-02 | Демонтаж: одного дополнительного провода с одной опоры Поправки к: М )*0; ЭМ )*1,20; ЗТ )*1,20; ЗТм )*1,20 | ШТ | 7 |  | 7
| Поправка: 421/пр_2020_прил.10_т.5_п.4_гр.3 | Поправка: 421/пр_2020_прил.10_т.5_п.4_гр.3 Наименование: Производство работ осуществляется в охранной зоне действующей воздушной линии электропередачи, вблизи объектов, находящихся под напряжением, внутри объектов капитального строительства, внутренняя проводка в которых не обесточена, если это приведет к ограничению действий рабочих в соответствии с требованиями техники безопасности
| 1 | ОТ (ЗТ) | чел.-ч. |  |  | 1.26 |  |  |  |  | 516.86
| 1-100-26 | Затраты труда рабочих (Средний разряд - 2,6) | чел.-ч. | 0.15 | 1.2 | 1.26 |  |  | 410.21 |  | 516.86
| 2 | ЭМ | [8 empty] | 302.64
|  | ОТм(ЗТм) | чел.-ч. |  |  | 0.672 |  |  |  |  | 321.2 | [17 empty] | 1
| 91.06.06-011 | Автогидроподъемники, высота подъема 12 м | маш.-ч | 0.07 | 1.2 | 0.588 | 346.73 | 1.26 | 436.88 |  | 256.89
| 4-100-040 | ОТм(ЗТм) Средний разряд машинистов 4 | чел.-ч. | 0.07 | 1.2 | 0.588 |  |  | 477.98 |  | 281.05 | [17 empty] | 1
| 91.14.02-001 | Автомобили бортовые, грузоподъемность до 5 т | маш.-ч | 0.01 | 1.2 | 0.084 |  |  | 544.7 |  | 45.75
| 4-100-040 | ОТм(ЗТм) Средний разряд машинистов 4 | чел.-ч. | 0.01 | 1.2 | 0.084 |  |  | 477.98 |  | 40.15 | [17 empty] | 1
|  | Итого прямые затраты | [8 empty] | 1140.7
|  | ФОТ | [8 empty] | 838.06
| Пр/812-027.0-1 | НР Линии электропередачи | % | 103 |  | 103 |  |  |  |  | 863.2
| Пр/774-027.0 | СП Линии электропередачи | % | 60 |  | 60 |  |  |  |  | 502.84
|  | Всего по позиции | [5 empty] | 358.1057 |  | 2506.74 |  | 9850.09 | 5737.91 | 2506.74 | 302.64 |  | = | 516.86 |  | 321.2 |  | = | 0 |  | 863.2 | 502.84 |  | 1
41 | ГЭСН 33-04-040-02 | Демонтаж: одного дополнительного провода с одной опоры Поправки к: М )*0; ЭМ )*1,20; ЗТ )*1,20; ЗТм )*1,20 | ШТ | 7 |  | 7
| Поправка: 421/пр_2020_прил.10_т.5_п.4_гр.3 | Поправка: 421/пр_2020_прил.10_т.5_п.4_гр.3 Наименование: Производство работ осуществляется в охранной зоне действующей воздушной линии электропередачи, вблизи объектов, находящихся под напряжением, внутри объектов капитального строительства, внутренняя проводка в которых не обесточена, если это приведет к ограничению действий рабочих в соответствии с требованиями техники безопасности
| 1 | ОТ (ЗТ) | чел.-ч. |  |  | 1.26 |  |  |  |  | 516.86
| 1-100-26 | Затраты труда рабочих (Средний разряд - 2,6) | чел.-ч. | 0.15 | 1.2 | 1.26 |  |  | 410.21 |  | 516.86
| 2 | ЭМ | [8 empty] | 302.64
|  | ОТм(ЗТм) | чел.-ч. |  |  | 0.672 |  |  |  |  | 321.2 | [17 empty] | 1
| 91.06.06-011 | Автогидроподъемники, высота подъема 12 м | маш.-ч | 0.07 | 1.2 | 0.588 | 346.73 | 1.26 | 436.88 |  | 256.89
| 4-100-040 | ОТм(ЗТм) Средний разряд машинистов 4 | чел.-ч. | 0.07 | 1.2 | 0.588 |  |  | 477.98 |  | 281.05 | [17 empty] | 1
| 91.14.02-001 | Автомобили бортовые, грузоподъемность до 5 т | маш.-ч | 0.01 | 1.2 | 0.084 |  |  | 544.7 |  | 45.75
| 4-100-040 | ОТм(ЗТм) Средний разряд машинистов 4 | чел.-ч. | 0.01 | 1.2 | 0.084 |  |  | 477.98 |  | 40.15 | [17 empty] | 1
|  | Итого прямые затраты | [8 empty] | 1140.7
|  | ФОТ | [8 empty] | 838.06
| Пр/812-027.0-1 | НР Линии электропередачи | % | 103 |  | 103 |  |  |  |  | 863.2
| Пр/774-027.0 | СП Линии электропередачи | % | 60 |  | 60 |  |  |  |  | 502.84
|  | Всего по позиции | [5 empty] | 358.1057 |  | 2506.74 |  | 9850.09 | 5737.91 | 2506.74 | 302.64 |  | = | 516.86 |  | 321.2 |  | = | 0 |  | 863.2 | 502.84 |  | 1
42 | 51-1-РСС | Погрузка в автотранспортное средство: прочие материалы, детали (с использованием погрузчика) (провода,) | 1т груза | 0.363 |  | 0.363 |  |  | 591.5 |  | 214.71
|  | Всего по позиции | [5 empty] | 591.4876 |  | 214.71 |  | 0 | 0 | 214.71 |  | 0 | = |  | 0 |  | 0 | = |  |  | 0 | 0 | 214.71 | 1
43 | 51-2-РСС | Разгрузка с автотранспортного средства: прочие материалы, детали (с использованием погрузчика) (провода) | 1т груза | 0.363 |  | 0.363 |  |  | 433.65 |  | 157.41
|  | Всего по позиции | [5 empty] | 433.6364 |  | 157.41 |  | 0 | 0 | 157.41 |  | 0 | = |  | 0 |  | 0 | = |  |  | 0 | 0 | 157.41 | 1
|  | Итого прямые затраты по разделу | [8 empty] | 37961.71
в том числе
|  | оплата труда | [8 empty] | 21102.91
|  | эксплуатация машин и механизмов | [8 empty] | 16486.68
в том числе
|  | эксплуатация машин и механизмов | [8 empty] | 8014.96
в том числе
|  | оплата труда машинистов (ОТм) | [8 empty] | 8471.72
|  | доплаты к оплате труда машинистов | [8 empty] | 0
|  | материальные ресурсы | [8 empty] | 0
в том числе
|  | материальные ресурсы без учета дополнительной перевозки | [8 empty] | 0
|  | дополнительная перевозка материальных ресурсов | [8 empty] | 0
|  | перевозка | [8 empty] | 372.12
|  | Всего ФОТ (справочно) | [8 empty] | 29574.63
|  | Всего накладные расходы | [8 empty] | 30461.87
|  | Всего сметная прибыль | [8 empty] | 17744.78
|  | Итого оборудование | [8 empty] | 0
в том числе
|  | оборудование без учета дополнительной перевозки | [8 empty] | 0
|  | дополнительная перевозка оборудования | [8 empty] | 0
Итого прочие затраты
|  | Итого хозяйственный инвентарь | [8 empty] | 0
|  | Итого по разделу | [8 empty] | 86168.36
Справочно
|  | материальные ресурсы, отсутствующие в ФРСН | [8 empty] | 0
|  | оборудование, отсутствующие в ФРСН | [8 empty] | 0
|  | затраты труда рабочих |  |  |  | 50.676
|  | затраты труда машинистов |  |  |  | 17.724
Раздел: Демонтаж опор
44 | ГЭСН 33-04-042-01 | Демонтаж опор ВЛ 0,38-10 кВ: без приставок одностоечных Поправки к: М )*0; ЭМ )*1,20; ЗТ )*1,20; ЗТм )*1,20 | ШТ | 6 |  | 6
| Поправка: 421/пр_2020_прил.10_т.5_п.4_гр.3 | Поправка: 421/пр_2020_прил.10_т.5_п.4_гр.3 Наименование: Производство работ осуществляется в охранной зоне действующей воздушной линии электропередачи, вблизи объектов, находящихся под напряжением, внутри объектов капитального строительства, внутренняя проводка в которых не обесточена, если это приведет к ограничению действий рабочих в соответствии с требованиями техники безопасности
| 1 | ОТ (ЗТ) | чел.-ч. |  |  | 5.832 |  |  |  |  | 2631.57
| 1-100-35 | Затраты труда рабочих (Средний разряд - 3,5) | чел.-ч. | 0.81 | 1.2 | 5.832 |  |  | 451.23 |  | 2631.57
| 2 | ЭМ | [8 empty] | 5896.72
|  | ОТм(ЗТм) | чел.-ч. |  |  | 3.456 |  |  |  |  | 1877.91 | [17 empty] | 1
| 91.04.01-031 | Машины бурильно-крановые на автомобильном ходу, диаметр бурения до 800 мм, глубина бурения до 5 м | маш.-ч | 0.44 | 1.2 | 3.168 |  |  | 1811.82 |  | 5739.85
| 4-100-050 | ОТм(ЗТм) Средний разряд машинистов 5 | чел.-ч. | 0.44 | 1.2 | 3.168 |  |  | 549.32 |  | 1740.25 | [17 empty] | 1
| 91.14.02-001 | Автомобили бортовые, грузоподъемность до 5 т | маш.-ч | 0.04 | 1.2 | 0.288 |  |  | 544.7 |  | 156.87
| 4-100-040 | ОТм(ЗТм) Средний разряд машинистов 4 | чел.-ч. | 0.04 | 1.2 | 0.288 |  |  | 477.98 |  | 137.66 | [17 empty] | 1
|  | Итого прямые затраты | [8 empty] | 10406.2
|  | ФОТ | [8 empty] | 4509.48
| Пр/812-027.0-1 | НР Линии электропередачи | % | 103 |  | 103 |  |  |  |  | 4644.76
| Пр/774-027.0 | СП Линии электропередачи | % | 60 |  | 60 |  |  |  |  | 2705.69
|  | Всего по позиции | [5 empty] | 2959.4417 |  | 17756.65 |  | 9137.32 | 5322.71 | 17756.65 | 5896.72 |  | = | 2631.57 |  | 1877.91 |  | = | 0 |  | 4644.76 | 2705.69 |  | 1
45 | ГЭСН 33-04-042-01 | Демонтаж опор ВЛ 0,38-10 кВ: без приставок одностоечных (дер.) Поправки к: М )*0; ЭМ )*1,20; ЗТ )*1,20; ЗТм )*1,20 | ШТ | 2 |  | 2
| Поправка: 421/пр_2020_прил.10_т.5_п.4_гр.3 | Поправка: 421/пр_2020_прил.10_т.5_п.4_гр.3 Наименование: Производство работ осуществляется в охранной зоне действующей воздушной линии электропередачи, вблизи объектов, находящихся под напряжением, внутри объектов капитального строительства, внутренняя проводка в которых не обесточена, если это приведет к ограничению действий рабочих в соответствии с требованиями техники безопасности
| 1 | ОТ (ЗТ) | чел.-ч. |  |  | 1.944 |  |  |  |  | 877.19
| 1-100-35 | Затраты труда рабочих (Средний разряд - 3,5) | чел.-ч. | 0.81 | 1.2 | 1.944 |  |  | 451.23 |  | 877.19
| 2 | ЭМ | [8 empty] | 1965.57
|  | ОТм(ЗТм) | чел.-ч. |  |  | 1.152 |  |  |  |  | 625.97 | [17 empty] | 1
| 91.04.01-031 | Машины бурильно-крановые на автомобильном ходу, диаметр бурения до 800 мм, глубина бурения до 5 м | маш.-ч | 0.44 | 1.2 | 1.056 |  |  | 1811.82 |  | 1913.28
| 4-100-050 | ОТм(ЗТм) Средний разряд машинистов 5 | чел.-ч. | 0.44 | 1.2 | 1.056 |  |  | 549.32 |  | 580.08 | [17 empty] | 1
| 91.14.02-001 | Автомобили бортовые, грузоподъемность до 5 т | маш.-ч | 0.04 | 1.2 | 0.096 |  |  | 544.7 |  | 52.29
| 4-100-040 | ОТм(ЗТм) Средний разряд машинистов 4 | чел.-ч. | 0.04 | 1.2 | 0.096 |  |  | 477.98 |  | 45.89 | [17 empty] | 1
|  | Итого прямые затраты | [8 empty] | 3468.73
|  | ФОТ | [8 empty] | 1503.16
| Пр/812-027.0-1 | НР Линии электропередачи | % | 103 |  | 103 |  |  |  |  | 1548.25
| Пр/774-027.0 | СП Линии электропередачи | % | 60 |  | 60 |  |  |  |  | 901.9
|  | Всего по позиции | [5 empty] | 2959.44 |  | 5918.88 |  | 3045.77 | 1774.24 | 5918.88 | 1965.57 |  | = | 877.19 |  | 625.97 |  | = | 0 |  | 1548.25 | 901.9 |  | 1
46 | ГЭСН 33-04-042-02 | Демонтаж опор ВЛ 0,38-10 кВ: без приставок одностоечных с подкосом (дер.) Поправки к: М )*0; ЭМ )*1,20; ЗТ )*1,20; ЗТм )*1,20 | ШТ | 2 |  | 2
| Поправка: 421/пр_2020_прил.10_т.5_п.4_гр.3 | Поправка: 421/пр_2020_прил.10_т.5_п.4_гр.3 Наименование: Производство работ осуществляется в охранной зоне действующей воздушной линии электропередачи, вблизи объектов, находящихся под напряжением, внутри объектов капитального строительства, внутренняя проводка в которых не обесточена, если это приведет к ограничению действий рабочих в соответствии с требованиями техники безопасности
| 1 | ОТ (ЗТ) | чел.-ч. |  |  | 4.2 |  |  |  |  | 1895.17
| 1-100-35 | Затраты труда рабочих (Средний разряд - 3,5) | чел.-ч. | 1.75 | 1.2 | 4.2 |  |  | 451.23 |  | 1895.17
| 2 | ЭМ | [8 empty] | 5172.84
|  | ОТм(ЗТм) | чел.-ч. |  |  | 4.536 |  |  |  |  | 2332.48 | [17 empty] | 1
| 91.04.01-031 | Машины бурильно-крановые на автомобильном ходу, диаметр бурения до 800 мм, глубина бурения до 5 м | маш.-ч | 0.96 | 1.2 | 2.304 |  |  | 1811.82 |  | 4174.43
| 4-100-050 | ОТм(ЗТм) Средний разряд машинистов 5 | чел.-ч. | 0.96 | 1.2 | 2.304 |  |  | 549.32 |  | 1265.63 | [17 empty] | 1
| 91.06.06-011 | Автогидроподъемники, высота подъема 12 м | маш.-ч | 0.84 | 1.2 | 2.016 | 346.73 | 1.26 | 436.88 |  | 880.75
| 4-100-040 | ОТм(ЗТм) Средний разряд машинистов 4 | чел.-ч. | 0.84 | 1.2 | 2.016 |  |  | 477.98 |  | 963.61 | [17 empty] | 1
| 91.14.02-001 | Автомобили бортовые, грузоподъемность до 5 т | маш.-ч | 0.09 | 1.2 | 0.216 |  |  | 544.7 |  | 117.66
| 4-100-040 | ОТм(ЗТм) Средний разряд машинистов 4 | чел.-ч. | 0.09 | 1.2 | 0.216 |  |  | 477.98 |  | 103.24 | [17 empty] | 1
|  | Итого прямые затраты | [8 empty] | 9400.49
|  | ФОТ | [8 empty] | 4227.65
| Пр/812-027.0-1 | НР Линии электропередачи | % | 103 |  | 103 |  |  |  |  | 4354.48
| Пр/774-027.0 | СП Линии электропередачи | % | 60 |  | 60 |  |  |  |  | 2536.59
|  | Всего по позиции | [5 empty] | 8145.78 |  | 16291.56 |  | 4030.41 | 2347.81 | 16291.56 | 5172.84 |  | = | 1895.17 |  | 2332.48 |  | = | 0 |  | 4354.48 | 2536.59 |  | 1
47 | ГЭСН 33-04-014-02 | Установка светильников: с лампами люминесцентными (Применительно к демонтажу) Поправки к: М )*0; ЭМ )*0,6)*1,20; ЗТ )*0,6)*1,20; ЗТм )*0,6)*1,20 | ШТ | 6 |  | 6
| Поправка: 421/пр_2020_прил.10_т.5_п.4_гр.3 | Поправка: 421/пр_2020_прил.10_т.5_п.4_гр.3 Наименование: Производство работ осуществляется в охранной зоне действующей воздушной линии электропередачи, вблизи объектов, находящихся под напряжением, внутри объектов капитального строительства, внутренняя проводка в которых не обесточена, если это приведет к ограничению действий рабочих в соответствии с требованиями техники безопасности
| 1 | ОТ (ЗТ) | чел.-ч. |  |  | 8.6832 |  |  |  |  | 3825.12
| 1-100-33 | Затраты труда рабочих (Средний разряд - 3,3) | чел.-ч. | 2.01 | 0.72 | 8.6832 |  |  | 440.52 |  | 3825.12
| 2 | ЭМ | [8 empty] | 3141.04
|  | ОТм(ЗТм) | чел.-ч. |  |  | 3.4992 |  |  |  |  | 1888.28 | [17 empty] | 1
| 91.06.06-013 | Автогидроподъемники, высота подъема 22 м | маш.-ч | 0.7 | 0.72 | 3.024 | 756.44 | 1.26 | 953.11 |  | 2882.2
| 4-100-050 | ОТм(ЗТм) Средний разряд машинистов 5 | чел.-ч. | 0.7 | 0.72 | 3.024 |  |  | 549.32 |  | 1661.14 | [17 empty] | 1
| 91.14.02-001 | Автомобили бортовые, грузоподъемность до 5 т | маш.-ч | 0.11 | 0.72 | 0.4752 |  |  | 544.7 |  | 258.84
| 4-100-040 | ОТм(ЗТм) Средний разряд машинистов 4 | чел.-ч. | 0.11 | 0.72 | 0.4752 |  |  | 477.98 |  | 227.14 | [17 empty] | 1
| 4 | М | [8 empty] | 0
| 01.3.01.01-0010 | Бензин-растворитель | кг | 0.06 | 0 | 0 | 160.27 | 1.07 | 171.49 |  | 0
| 01.3.01.06-0038 | Смазка защитная электросетевая | кг | 0.01 | 0 | 0 | 238.29 | 2.07 | 493.26 |  | 0
| 07.2.07.13 | Хомуты стальные | кг | 0 | 0 | 0
| 20.2.06.05 | Кронштейны | кг | 0 | 0 | 0
| 20.3.03.04 | Светильники с люминесцентными или ртутными лампами | ШТ | 0 | 0 | 0
| 21.2.03.09 | Провода с резиновой изоляцией | т | 0 | 0 | 0
|  | Итого прямые затраты | [8 empty] | 8854.44
|  | ФОТ | [8 empty] | 5713.4
| Пр/812-027.0-1 | НР Линии электропередачи | % | 103 |  | 103 |  |  |  |  | 5884.8
| Пр/774-027.0 | СП Линии электропередачи | % | 60 |  | 60 |  |  |  |  | 3428.04
|  | Всего по позиции | [5 empty] | 3027.88 |  | 18167.28 |  | 9071.13 | 5284.15 | 18167.28 | 3141.04 |  | = | 3825.12 |  | 1888.28 |  | = | 0 |  | 5884.8 | 3428.04 |  | 1
48 | ГЭСН 33-04-016-02 | Развозка конструкций и материалов опор ВЛ 0,38-10 кВ по трассе: одностоечных железобетонных опор (Применительно к развозке демонтированных стоек опор) Поправки к: М )*0; ЭМ )*1,20; ЗТ )*1,20; ЗТм )*1,20 | ШТ | 6 |  | 6
| Поправка: 421/пр_2020_прил.10_т.5_п.4_гр.3 | Поправка: 421/пр_2020_прил.10_т.5_п.4_гр.3 Наименование: Производство работ осуществляется в охранной зоне действующей воздушной линии электропередачи, вблизи объектов, находящихся под напряжением, внутри объектов капитального строительства, внутренняя проводка в которых не обесточена, если это приведет к ограничению действий рабочих в соответствии с требованиями техники безопасности
| 1 | ОТ (ЗТ) | чел.-ч. |  |  | 3.168 |  |  |  |  | 1288.24
| 1-100-25 | Затраты труда рабочих (Средний разряд - 2,5) | чел.-ч. | 0.44 | 1.2 | 3.168 |  |  | 406.64 |  | 1288.24
| 2 | ЭМ | [8 empty] | 3535.51
|  | ОТм(ЗТм) | чел.-ч. |  |  | 3.456 |  |  |  |  | 1935.43 | [17 empty] | 1
| 91.05.05-015 | Краны на автомобильном ходу, грузоподъемность 16 т | маш.-ч | 0.24 | 1.2 | 1.728 |  |  | 1472.33 |  | 2544.19
| 4-100-060 | ОТм(ЗТм) Средний разряд машинистов 6 | чел.-ч. | 0.24 | 1.2 | 1.728 |  |  | 642.06 |  | 1109.48 | [17 empty] | 1
| 91.15.01-001 | Прицепы тракторные, грузоподъемность до 2 т | маш.-ч | 0.24 | 1.2 | 1.728 |  |  | 12.95 |  | 22.38
| 91.15.03-014 | Тракторы на пневмоколесном ходу, мощность 59 кВт (80 л.с.) | маш.-ч | 0.24 | 1.2 | 1.728 |  |  | 560.73 |  | 968.94
| 4-100-040 | ОТм(ЗТм) Средний разряд машинистов 4 | чел.-ч. | 0.24 | 1.2 | 1.728 |  |  | 477.98 |  | 825.95 | [17 empty] | 1
|  | Итого прямые затраты | [8 empty] | 6759.18
|  | ФОТ | [8 empty] | 3223.67
| Пр/812-027.0-1 | НР Линии электропередачи | % | 103 |  | 103 |  |  |  |  | 3320.38
| Пр/774-027.0 | СП Линии электропередачи | % | 60 |  | 60 |  |  |  |  | 1934.2
|  | Всего по позиции | [5 empty] | 2002.2933 |  | 12013.76 |  | 9434.88 | 5496.05 | 12013.76 | 3535.51 |  | = | 1288.24 |  | 1935.43 |  | = | 0 |  | 3320.38 | 1934.2 |  | 1
49 | ГЭСН 33-04-016-01 | Развозка конструкций и материалов опор ВЛ 0,38-10 кВ по трассе: одностоечных деревянных опор (Применительно к развозке демонтированных стоек опор) Поправки к: М )*0; ЭМ )*1,20; ЗТ )*1,20; ЗТм )*1,20 | ШТ | 6 |  | 6
| Поправка: 421/пр_2020_прил.10_т.5_п.4_гр.3 | Поправка: 421/пр_2020_прил.10_т.5_п.4_гр.3 Наименование: Производство работ осуществляется в охранной зоне действующей воздушной линии электропередачи, вблизи объектов, находящихся под напряжением, внутри объектов капитального строительства, внутренняя проводка в которых не обесточена, если это приведет к ограничению действий рабочих в соответствии с требованиями техники безопасности
| 1 | ОТ (ЗТ) | чел.-ч. |  |  | 1.44 |  |  |  |  | 585.56
| 1-100-25 | Затраты труда рабочих (Средний разряд - 2,5) | чел.-ч. | 0.2 | 1.2 | 1.44 |  |  | 406.64 |  | 585.56
| 2 | ЭМ | [8 empty] | 454.36
|  | ОТм(ЗТм) | чел.-ч. |  |  | 0.792 |  |  |  |  | 378.56 | [17 empty] | 1
| 91.15.01-001 | Прицепы тракторные, грузоподъемность до 2 т | маш.-ч | 0.11 | 1.2 | 0.792 |  |  | 12.95 |  | 10.26
| 91.15.03-014 | Тракторы на пневмоколесном ходу, мощность 59 кВт (80 л.с.) | маш.-ч | 0.11 | 1.2 | 0.792 |  |  | 560.73 |  | 444.1
| 4-100-040 | ОТм(ЗТм) Средний разряд машинистов 4 | чел.-ч. | 0.11 | 1.2 | 0.792 |  |  | 477.98 |  | 378.56 | [17 empty] | 1
|  | Итого прямые затраты | [8 empty] | 1418.48
|  | ФОТ | [8 empty] | 964.12
| Пр/812-027.0-1 | НР Линии электропередачи | % | 103 |  | 103 |  |  |  |  | 993.04
| Пр/774-027.0 | СП Линии электропередачи | % | 60 |  | 60 |  |  |  |  | 578.47
|  | Всего по позиции | [5 empty] | 498.3317 |  | 2989.99 |  | 5466.95 | 3184.63 | 2989.99 | 454.36 |  | = | 585.56 |  | 378.56 |  | = | 0 |  | 993.04 | 578.47 |  | 1
50 | ГЭСН 33-04-016-05 | Развозка конструкций и материалов опор ВЛ 0,38-10 кВ по трассе: материалов оснастки одностоечных опор (Применительно к развозке демонтированной оснастки) Поправки к: М )*0; ЭМ )*1,20; ЗТ )*1,20; ЗТм )*1,20 | ШТ | 8 |  | 8
| Поправка: 421/пр_2020_прил.10_т.5_п.4_гр.3 | Поправка: 421/пр_2020_прил.10_т.5_п.4_гр.3 Наименование: Производство работ осуществляется в охранной зоне действующей воздушной линии электропередачи, вблизи объектов, находящихся под напряжением, внутри объектов капитального строительства, внутренняя проводка в которых не обесточена, если это приведет к ограничению действий рабочих в соответствии с требованиями техники безопасности
| 1 | ОТ (ЗТ) | чел.-ч. |  |  | 2.4 |  |  |  |  | 975.94
| 1-100-25 | Затраты труда рабочих (Средний разряд - 2,5) | чел.-ч. | 0.25 | 1.2 | 2.4 |  |  | 406.64 |  | 975.94
| 2 | ЭМ | [8 empty] | 771.02
|  | ОТм(ЗТм) | чел.-ч. |  |  | 1.344 |  |  |  |  | 642.41 | [17 empty] | 1
| 91.15.01-001 | Прицепы тракторные, грузоподъемность до 2 т | маш.-ч | 0.14 | 1.2 | 1.344 |  |  | 12.95 |  | 17.4
| 91.15.03-014 | Тракторы на пневмоколесном ходу, мощность 59 кВт (80 л.с.) | маш.-ч | 0.14 | 1.2 | 1.344 |  |  | 560.73 |  | 753.62
| 4-100-040 | ОТм(ЗТм) Средний разряд машинистов 4 | чел.-ч. | 0.14 | 1.2 | 1.344 |  |  | 477.98 |  | 642.41 | [17 empty] | 1
|  | Итого прямые затраты | [8 empty] | 2389.37
|  | ФОТ | [8 empty] | 1618.35
| Пр/812-027.0-1 | НР Линии электропередачи | % | 103 |  | 103 |  |  |  |  | 1666.9
| Пр/774-027.0 | СП Линии электропередачи | % | 60 |  | 60 |  |  |  |  | 971.01
|  | Всего по позиции | [5 empty] | 628.41 |  | 5027.28 |  | 7289.27 | 4246.18 | 5027.28 | 771.02 |  | = | 975.94 |  | 642.41 |  | = | 0 |  | 1666.9 | 971.01 |  | 1
51 | ГЭСН 33-04-016-06 | Развозка конструкций и материалов опор ВЛ 0,38-10 кВ по трассе: материалов оснастки сложных опор (Применительно к развозке демонтированной оснастки) Поправки к: М )*0; ЭМ )*1,20; ЗТ )*1,20; ЗТм )*1,20 | ШТ | 2 |  | 2
| Поправка: 421/пр_2020_прил.10_т.5_п.4_гр.3 | Поправка: 421/пр_2020_прил.10_т.5_п.4_гр.3 Наименование: Производство работ осуществляется в охранной зоне действующей воздушной линии электропередачи, вблизи объектов, находящихся под напряжением, внутри объектов капитального строительства, внутренняя проводка в которых не обесточена, если это приведет к ограничению действий рабочих в соответствии с требованиями техники безопасности
| 1 | ОТ (ЗТ) | чел.-ч. |  |  | 0.72 |  |  |  |  | 292.78
| 1-100-25 | Затраты труда рабочих (Средний разряд - 2,5) | чел.-ч. | 0.3 | 1.2 | 0.72 |  |  | 406.64 |  | 292.78
| 2 | ЭМ | [8 empty] | 220.29
|  | ОТм(ЗТм) | чел.-ч. |  |  | 0.384 |  |  |  |  | 183.54 | [17 empty] | 1
| 91.15.01-001 | Прицепы тракторные, грузоподъемность до 2 т | маш.-ч | 0.16 | 1.2 | 0.384 |  |  | 12.95 |  | 4.97
| 91.15.03-014 | Тракторы на пневмоколесном ходу, мощность 59 кВт (80 л.с.) | маш.-ч | 0.16 | 1.2 | 0.384 |  |  | 560.73 |  | 215.32
| 4-100-040 | ОТм(ЗТм) Средний разряд машинистов 4 | чел.-ч. | 0.16 | 1.2 | 0.384 |  |  | 477.98 |  | 183.54 | [17 empty] | 1
|  | Итого прямые затраты | [8 empty] | 696.61
|  | ФОТ | [8 empty] | 476.32
| Пр/812-027.0-1 | НР Линии электропередачи | % | 103 |  | 103 |  |  |  |  | 490.61
| Пр/774-027.0 | СП Линии электропередачи | % | 60 |  | 60 |  |  |  |  | 285.79
|  | Всего по позиции | [5 empty] | 736.505 |  | 1473.01 |  | 1822.32 | 1061.54 | 1473.01 | 220.29 |  | = | 292.78 |  | 183.54 |  | = | 0 |  | 490.61 | 285.79 |  | 1
52 | 03-1-РСС | Погрузка в автотранспортное средство: изделия из сборного железобетона, бетона, керамзитобетона массой до 3 т (стоек) | 1т груза | 8.31 |  | 8.31 |  |  | 350.13 |  | 2909.58
|  | Всего по позиции | [5 empty] | 350.13 |  | 2909.58 |  | 0 | 0 | 2909.58 |  | 0 | = |  | 0 |  | 0 | = |  |  | 0 | 0 | 2909.58 | 1
53 | 03-2-РСС | Разгрузка с автотранспортного средства: изделия из сборного железобетона, бетона, керамзитобетона массой до 3 т (стоек) | 1т груза | 8.31 |  | 8.31 |  |  | 350.13 |  | 2909.58
|  | Всего по позиции | [5 empty] | 350.13 |  | 2909.58 |  | 0 | 0 | 2909.58 |  | 0 | = |  | 0 |  | 0 | = |  |  | 0 | 0 | 2909.58 | 1
54 | 07-1-РСС | Погрузка в автотранспортное средство: лес круглый (деревянных стоек) | 1т груза | 1.86 |  | 1.86 |  |  | 428.85 |  | 797.66
|  | Всего по позиции | [5 empty] | 428.8495 |  | 797.66 |  | 0 | 0 | 797.66 |  | 0 | = |  | 0 |  | 0 | = |  |  | 0 | 0 | 797.66 | 1
55 | 07-2-РСС | Разгрузка с автотранспортного средства: лес круглый (деревянных стоек) | 1т груза | 1.86 |  | 1.86 |  |  | 366.33 |  | 681.37
|  | Всего по позиции | [5 empty] | 366.328 |  | 681.37 |  | 0 | 0 | 681.37 |  | 0 | = |  | 0 |  | 0 | = |  |  | 0 | 0 | 681.37 | 1
|  | Итого прямые затраты по разделу | [8 empty] | 50691.69
в том числе
|  | оплата труда | [8 empty] | 12371.57
|  | эксплуатация машин и механизмов | [8 empty] | 31021.93
в том числе
|  | эксплуатация машин и механизмов | [8 empty] | 21157.35
в том числе
|  | оплата труда машинистов (ОТм) | [8 empty] | 9864.58
|  | доплаты к оплате труда машинистов | [8 empty] | 0
|  | материальные ресурсы | [8 empty] | 0
в том числе
|  | материальные ресурсы без учета дополнительной перевозки | [8 empty] | 0
|  | дополнительная перевозка материальных ресурсов | [8 empty] | 0
|  | перевозка | [8 empty] | 7298.19
|  | Всего ФОТ (справочно) | [8 empty] | 22236.15
|  | Всего накладные расходы | [8 empty] | 22903.22
|  | Всего сметная прибыль | [8 empty] | 13341.69
|  | Итого оборудование | [8 empty] | 0
в том числе
|  | оборудование без учета дополнительной перевозки | [8 empty] | 0
|  | дополнительная перевозка оборудования | [8 empty] | 0
Итого прочие затраты
|  | Итого хозяйственный инвентарь | [8 empty] | 0
|  | Итого по разделу | [8 empty] | 86936.6
Справочно
|  | материальные ресурсы, отсутствующие в ФРСН | [8 empty] | 0
|  | оборудование, отсутствующие в ФРСН | [8 empty] | 0
|  | затраты труда рабочих |  |  |  | 28.3872
|  | затраты труда машинистов |  |  |  | 18.6192
Раздел: Ремонт контуров заземления опор ВЛ-0,4 кВ
56 | ГЭСН 33-03-004-02 | Забивка вертикальных заземлителей вручную на глубину до 3 м Поправки к: ЭМ )*1,20; ЗТ )*1,20; ЗТм )*1,20 | ШТ | 15 |  | 15
| Поправка: 421/пр_2020_прил.10_т.5_п.4_гр.3 | Поправка: 421/пр_2020_прил.10_т.5_п.4_гр.3 Наименование: Производство работ осуществляется в охранной зоне действующей воздушной линии электропередачи, вблизи объектов, находящихся под напряжением, внутри объектов капитального строительства, внутренняя проводка в которых не обесточена, если это приведет к ограничению действий рабочих в соответствии с требованиями техники безопасности
| 1 | ОТ (ЗТ) | чел.-ч. |  |  | 12.06 |  |  |  |  | 5076.17
| 1-100-29 | Затраты труда рабочих (Средний разряд - 2,9) | чел.-ч. | 0.67 | 1.2 | 12.06 |  |  | 420.91 |  | 5076.17
| 2 | ЭМ | [8 empty] | 206.91
|  | ОТм(ЗТм) | чел.-ч. |  |  | 0 |  |  |  |  | 0 | [17 empty] | 1
| 91.17.04-034 | Агрегаты сварочные с двигателем внутреннего сгорания для ручной дуговой сварки, сварочный ток до 400 А, количество постов 1 | маш.-ч | 0.12 | 1.2 | 2.16 |  |  | 95.79 |  | 206.91
| 4 | М | [8 empty] | 3956.53
| 01.7.11.07-0227 | Электроды сварочные для сварки низколегированных и углеродистых сталей УОНИ 13/45, Э42А, диаметр 4-5 мм | кг | 0.03 |  | 0.45 | 155.63 | 0.94 | 146.29 |  | 65.83
| 08.4.03.02-0002 | Сталь арматурная горячекатаная гладкая, класс A-I, диаметр 6-22 мм | т | 0.005 |  | 0.075 |  |  | 51875.98 |  | 3890.7
|  | Итого прямые затраты | [8 empty] | 9239.61
|  | ФОТ | [8 empty] | 5076.17
| Пр/812-027.0-1 | НР Линии электропередачи | % | 103 |  | 103 |  |  |  |  | 5228.46
| Пр/774-027.0 | СП Линии электропередачи | % | 60 |  | 60 |  |  |  |  | 3045.7
|  | Всего по позиции | [5 empty] | 1167.5847 |  | 17513.77 |  | 6503.06 | 3788.19 | 17513.77 | 206.91 |  | = | 5076.17 |  | 0 |  | = | 3956.53 |  | 5228.46 | 3045.7 |  | 1
57 | ГЭСНм 08-02-472-09 | Проводник заземляющий открыто по строительным основаниям: из круглой стали диаметром 12 мм (прим-но 10мм) Поправки к: ЭМ )*1,20; ЗТ )*1,20; ЗТм )*1,20 | 100 м | 1.35 |  | 1.35
| Поправка: 421/пр_2020_прил.10_т.5_п.4_гр.4 Поправка: 421/пр_2020_прил.10_т.5_п.9.1_гр.4 | Поправка: 421/пр_2020_прил.10_т.5_п.4_гр.4 Наименование: Производство работ осуществляется в охранной зоне действующей воздушной линии электропередачи, вблизи объектов, находящихся под напряжением, внутри объектов капитального строительства, внутренняя проводка в которых не обесточена, если это приведет к ограничению действий рабочих в соответствии с требованиями техники безопасности Поправка: 421/пр_2020_прил.10_т.5_п.9.1_гр.4 Наименование: Производство ремонтно-строительных работ осуществляется в стесненных условиях населенных пунктов: отдельных конструктивных решений объектов капитального строительства (кроме указанных в п.п. 10.2 и 10.3), объектов капитального строительства в целом
Объем: 1,35=135/100
| 1 | ОТ (ЗТ) | чел.-ч. |  |  | 29.97 |  |  |  |  | 14004.38
| 1-100-38 | Затраты труда рабочих (Средний разряд - 3,8) | чел.-ч. | 18.5 | 1.2 | 29.97 |  |  | 467.28 |  | 14004.38
| 2 | ЭМ | [8 empty] | 680.74
|  | ОТм(ЗТм) | чел.-ч. |  |  | 0.5508 |  |  |  |  | 308.46 | [17 empty] | 1
| 91.05.05-015 | Краны на автомобильном ходу, грузоподъемность 16 т | маш.-ч | 0.17 | 1.2 | 0.2754 |  |  | 1472.33 |  | 405.48
| 4-100-060 | ОТм(ЗТм) Средний разряд машинистов 6 | чел.-ч. | 0.17 | 1.2 | 0.2754 |  |  | 642.06 |  | 176.82 | [17 empty] | 1
| 91.14.02-001 | Автомобили бортовые, грузоподъемность до 5 т | маш.-ч | 0.17 | 1.2 | 0.2754 |  |  | 544.7 |  | 150.01
| 4-100-040 | ОТм(ЗТм) Средний разряд машинистов 4 | чел.-ч. | 0.17 | 1.2 | 0.2754 |  |  | 477.98 |  | 131.64 | [17 empty] | 1
| 91.17.04-233 | Аппараты сварочные для ручной дуговой сварки, сварочный ток до 350 А | маш.-ч | 2.9 | 1.2 | 4.698 |  |  | 26.66 |  | 125.25
| 4 | М | [8 empty] | 4297.59
| 01.7.11.07-0227 | Электроды сварочные для сварки низколегированных и углеродистых сталей УОНИ 13/45, Э42А, диаметр 4-5 мм | кг | 0.9 |  | 1.215 | 155.63 | 0.94 | 146.29 |  | 177.74
| 08.3.05.02-0021 | Прокат листовой горячекатаный, марки стали Ст3сп, Ст3пс, ширина 1200-3000 мм, толщина 1-8 мм | т | 0.004 |  | 0.0054 |  |  | 57629.03 |  | 311.2
| 14.4.01.09-0427 | Грунтовка эпоксидная антикоррозионная с содержанием цинка для защиты металлических поверхностей, расход 0,20-0,39 кг/м2 | кг | 2.4 |  | 3.24 |  |  | 1175.51 |  | 3808.65
|  | Итого прямые затраты | [8 empty] | 19291.17
57.1 | 421/пр_2020_п.75_пп.а | Сметная стоимость вспомогательных ненормируемых материальных ресурсов, не учтенная в сметной норме, 2% | % | 2 |  | 2 |  |  |  |  | 233.41 | 0 | 0 | 233.41 | [8 empty] | 233.41 |  | 0 | 0 |  | 2
|  | ФОТ | [8 empty] | 14312.84
| Пр/812-049.3-1 | НР Электротехнические установки: на других объектах | % | 97 |  | 97 |  |  |  |  | 13883.45
| Пр/774-049.3 | СП Электротехнические установки: на других объектах | % | 51 |  | 51 |  |  |  |  | 7299.55
|  | Всего по позиции | [5 empty] | 30153.763 |  | 40707.58 |  | 2078.59 | 1092.87 | 40474.17 | 680.74 |  | = | 14004.38 |  | 308.46 |  | = | 4297.59 |  | 13883.45 | 7299.55 |  | 2
58 | ГЭСНм 08-01-082-01 | Зажим наборный без кожуха (прим-но установка зажима РС 481) Поправки к: М *0; ЭМ )*1,20; ЗТ )*1,05)*1,20; ЗТм )*1,20 | 100 ШТ | 0.24 |  | 0.24
| Поправка: Сб.№м 8, п.1.8. 3.1 Поправка: 421/пр_2020_прил.10_т.5_п.4_гр.4 Поправка: 421/пр_2020_прил.10_т.5_п.9.1_гр.4 | Поправка: Сб.№м 8, п.1.8. 3.1 Наименование: При производстве работ на высоте св. 2 до 8 м Поправка: 421/пр_2020_прил.10_т.5_п.4_гр.4 Наименование: Производство работ осуществляется в охранной зоне действующей воздушной линии электропередачи, вблизи объектов, находящихся под напряжением, внутри объектов капитального строительства, внутренняя проводка в которых не обесточена, если это приведет к ограничению действий рабочих в соответствии с требованиями техники безопасности Поправка: 421/пр_2020_прил.10_т.5_п.9.1_гр.4 Наименование: Производство ремонтно-строительных работ осуществляется в стесненных условиях населенных пунктов: отдельных конструктивных решений объектов капитального строительства (кроме указанных в п.п. 10.2 и 10.3), объектов капитального строительства в целом
Объем: 0,24=24/100
| 1 | ОТ (ЗТ) | чел.-ч. |  |  | 12.4589 |  |  |  |  | 5955.1
| 1-100-40 | Затраты труда рабочих (Средний разряд - 4) | чел.-ч. | 41.2 | 1.26 | 12.4589 |  |  | 477.98 |  | 5955.1
| 2 | ЭМ | [8 empty] | 59.32
|  | ОТм(ЗТм) | чел.-ч. |  |  | 0.0576 |  |  |  |  | 32.26 | [17 empty] | 1
| 91.05.05-015 | Краны на автомобильном ходу, грузоподъемность 16 т | маш.-ч | 0.1 | 1.2 | 0.0288 |  |  | 1472.33 |  | 42.4
| 4-100-060 | ОТм(ЗТм) Средний разряд машинистов 6 | чел.-ч. | 0.1 | 1.2 | 0.0288 |  |  | 642.06 |  | 18.49 | [17 empty] | 1
| 91.14.02-001 | Автомобили бортовые, грузоподъемность до 5 т | маш.-ч | 0.1 | 1.2 | 0.0288 |  |  | 544.7 |  | 15.69
| 4-100-040 | ОТм(ЗТм) Средний разряд машинистов 4 | чел.-ч. | 0.1 | 1.2 | 0.0288 |  |  | 477.98 |  | 13.77 | [17 empty] | 1
| 91.17.04-233 | Аппараты сварочные для ручной дуговой сварки, сварочный ток до 350 А | маш.-ч | 0.16 | 1.2 | 0.04608 |  |  | 26.66 |  | 1.23
| 4 | М | [8 empty] | 0
| 08.3.07.01-0052 | Прокат стальной горячекатаный полосовой, марки стали Ст3сп, Ст3пс, размеры 50х5 мм | т | 0.003 | 0 | 0 | 70310.45 | 0.91 | 63982.51 |  | 0
| 14.4.02.04-0142 | Краска масляная МА-0115, мумия, сурик железный | кг | 0.8 | 0 | 0 | 79.88 | 1.3 | 103.84 |  | 0
| 20.5.04.03-0002 | Зажимы наборные проходные ЗН24-4П25 | 100 ШТ | 1.02 | 0 | 0 | 896.51 | 1.04 | 932.37 |  | 0
|  | Итого прямые затраты | [8 empty] | 6046.68
58.1 | 421/пр_2020_п.75_пп.а | Сметная стоимость вспомогательных ненормируемых материальных ресурсов, не учтенная в сметной норме, 2% | % | 2 |  | 2 |  |  |  |  | 94.53 | 0 | 0 | 94.53 | [8 empty] | 94.53 |  | 0 | 0 |  | 2
|  | ФОТ | [8 empty] | 5987.36
| Пр/812-049.3-1 | НР Электротехнические установки: на других объектах | % | 97 |  | 97 |  |  |  |  | 5807.74
| Пр/774-049.3 | СП Электротехнические установки: на других объектах | % | 51 |  | 51 |  |  |  |  | 3053.55
|  | Всего по позиции | [5 empty] | 62510.4167 |  | 15002.5 |  | 372.02 | 195.6 | 14907.97 | 59.32 |  | = | 5955.1 |  | 32.26 |  | = | 0 |  | 5807.74 | 3053.55 |  | 2
|  | Итого прямые затраты по разделу | [8 empty] | 34905.4
в том числе
|  | оплата труда | [8 empty] | 25035.65
|  | эксплуатация машин и механизмов | [8 empty] | 1287.69
в том числе
|  | эксплуатация машин и механизмов | [8 empty] | 946.97
в том числе
|  | оплата труда машинистов (ОТм) | [8 empty] | 340.72
|  | доплаты к оплате труда машинистов | [8 empty] | 0
|  | материальные ресурсы | [8 empty] | 8582.06
в том числе
|  | материальные ресурсы без учета дополнительной перевозки | [8 empty] | 8582.06
|  | дополнительная перевозка материальных ресурсов | [8 empty] | 0
|  | перевозка | [8 empty] | 0
|  | Всего ФОТ (справочно) | [8 empty] | 25376.37
|  | Всего накладные расходы | [8 empty] | 24919.65
|  | Всего сметная прибыль | [8 empty] | 13398.8
|  | Итого оборудование | [8 empty] | 0
в том числе
|  | оборудование без учета дополнительной перевозки | [8 empty] | 0
|  | дополнительная перевозка оборудования | [8 empty] | 0
Итого прочие затраты
|  | Итого хозяйственный инвентарь | [8 empty] | 0
|  | Итого по разделу | [8 empty] | 73223.85
Справочно
|  | материальные ресурсы, отсутствующие в ФРСН | [8 empty] | 0
|  | оборудование, отсутствующие в ФРСН | [8 empty] | 0
|  | затраты труда рабочих |  |  |  | 54.4889
|  | затраты труда машинистов |  |  |  | 0.6084
Раздел: Прочие работы по ремонту ВЛ 0,4 кВ
59 | ГЭСН 13-03-003-21 | Окраска огрунтованных бетонных и оштукатуренных поверхностей: эмалью ПФ-133 Поправки к: М *2; ЭМ )*1,25)*1,20*2; ЗТ )*1,15)*1,20*2; ЗТм )*1,25)*1,20*2; СП )*0,85 | 100 м2 | 0.0832 |  | 0.0832
| Поправка: 421/пр_2020_п.58_пп.б Поправка: 421/пр_2020_прил.10_т.5_п.4_гр.3 | Поправка: 421/пр_2020_п.58_пп.б Наименование: При отсутствии необходимых норм (единичных расценок), включенных в сборники ГЭСНр (ФЕРр, ТЕРр), сметные затраты на работы по капитальному ремонту и реконструкции объектов капитального строительства могут быть определены по сметным нормам, включенным в ГЭСН (ФЕР, ТЕР), аналогичным технологическим процессам в новом строительстве, в том числе по возведению новых конструктивных элементов Поправка: 421/пр_2020_прил.10_т.5_п.4_гр.3 Наименование: Производство работ осуществляется в охранной зоне действующей воздушной линии электропередачи, вблизи объектов, находящихся под напряжением, внутри объектов капитального строительства, внутренняя проводка в которых не обесточена, если это приведет к ограничению действий рабочих в соответствии с требованиями техники безопасности
Объем: 0,0832=8,32/100
| 1 | ОТ (ЗТ) | чел.-ч. |  |  | 1.2354 |  |  |  |  | 557.46
| 1-100-35 | Затраты труда рабочих (Средний разряд - 3,5) | чел.-ч. | 5.38 | 2.76 | 1.2354 |  |  | 451.23 |  | 557.46
| 2 | ЭМ | [8 empty] | 6.49
|  | ОТм(ЗТм) | чел.-ч. |  |  | 0.004992 |  |  |  |  | 2.56 | [17 empty] | 1
| 91.06.03-060 | Лебедки электрические тяговым усилием до 5,79 кН (0,59 т) | маш.-ч | 0.01 | 3 | 0.002496 | 6.62 | 1.3 | 8.61 |  | 0.02
| 91.06.05-011 | Погрузчики одноковшовые универсальные фронтальные пневмоколесные, номинальная вместимость основного ковша 2,6 м3, грузоподъемность 5 т | маш.-ч | 0.01 | 3 | 0.002496 |  |  | 1627.51 |  | 4.06
| 4-100-050 | ОТм(ЗТм) Средний разряд машинистов 5 | чел.-ч. | 0.01 | 3 | 0.002496 |  |  | 549.32 |  | 1.37 | [17 empty] | 1
| 91.14.02-001 | Автомобили бортовые, грузоподъемность до 5 т | маш.-ч | 0.01 | 3 | 0.002496 |  |  | 544.7 |  | 1.36
| 4-100-040 | ОТм(ЗТм) Средний разряд машинистов 4 | чел.-ч. | 0.01 | 3 | 0.002496 |  |  | 477.98 |  | 1.19 | [17 empty] | 1
| 91.21.01-012 | Агрегаты окрасочные высокого давления для окраски поверхностей конструкций, мощность 1 кВт | маш.-ч | 0.65 | 3 | 0.16224 |  |  | 6.46 |  | 1.05
| 4 | М | [8 empty] | 252.74
| 14.4.04.08-0006 | Эмаль ПФ-133, цветная, белый | т | 0.009 | 2 | 0.0014976 | 104389.33 | 1.49 | 155540.1 |  | 232.94
| 14.5.09.02-0002 | Ксилол нефтяной, марка А | т | 0.0014 | 2 | 0.000233 | 75885.63 | 1.12 | 84991.91 |  | 19.8
|  | Итого прямые затраты | [8 empty] | 819.25
|  | ФОТ | [8 empty] | 560.02
| Пр/812-013.0-1 | НР Защита строительных конструкций и оборудования от коррозии | % | 94 |  | 94 |  |  |  |  | 526.42
| Пр/774-013.0; п.16 | СП Защита строительных конструкций и оборудования от коррозии | % | 51 | 0.85 | 43.35 |  |  |  |  | 242.77
|  | Всего по позиции | [5 empty] | 19091.8269 |  | 1588.44 |  | 115.63 | 53.32 | 1588.44 | 6.49 |  | = | 557.46 |  | 2.56 |  | = | 252.74 |  | 526.42 | 242.77 |  | 1
|  | Итого прямые затраты по разделу | [8 empty] | 819.25
в том числе
|  | оплата труда | [8 empty] | 557.46
|  | эксплуатация машин и механизмов | [8 empty] | 9.05
в том числе
|  | эксплуатация машин и механизмов | [8 empty] | 6.49
в том числе
|  | оплата труда машинистов (ОТм) | [8 empty] | 2.56
|  | доплаты к оплате труда машинистов | [8 empty] | 0
|  | материальные ресурсы | [8 empty] | 252.74
в том числе
|  | материальные ресурсы без учета дополнительной перевозки | [8 empty] | 252.74
|  | дополнительная перевозка материальных ресурсов | [8 empty] | 0
|  | перевозка | [8 empty] | 0
|  | Всего ФОТ (справочно) | [8 empty] | 560.02
|  | Всего накладные расходы | [8 empty] | 526.42
|  | Всего сметная прибыль | [8 empty] | 242.77
|  | Итого оборудование | [8 empty] | 0
в том числе
|  | оборудование без учета дополнительной перевозки | [8 empty] | 0
|  | дополнительная перевозка оборудования | [8 empty] | 0
Итого прочие затраты
|  | Итого хозяйственный инвентарь | [8 empty] | 0
|  | Итого по разделу | [8 empty] | 1588.44
Справочно
|  | материальные ресурсы, отсутствующие в ФРСН | [8 empty] | 0
|  | оборудование, отсутствующие в ФРСН | [8 empty] | 0
|  | затраты труда рабочих |  |  |  | 1.2354
|  | затраты труда машинистов |  |  |  | 0.004992
Раздел: Доставка персонала
60 | 91.13.03-508 | Автомобили полупассажирские, грузоподъемность до 2 т (531,46чел-ч:8:5=13дн., 27,6км:45км/ч*2*13=15,95маш-ч) Поправки к: М *0 | маш.-ч | 15.95 |  | 15.95 | 388.56 | 1.19 | 462.39 |  | 7375.12
| 4-100-040 | Машинист 4 разряда | чел.-ч. | 15.95 |  | 15.95 |  |  | 477.98 |  | 7623.78 | [17 empty] | 1
|  | ФОТ | [8 empty] | 7623.78
|  | Всего по позиции | [5 empty] | 940.3699 |  | 14998.9 |  | 0 | 0 | 14998.9 | 7375.12 |  | = | 0 |  | 7623.78 |  | = | 0 |  | 0 | 0 |  | 1
|  | Итого прямые затраты по разделу | [8 empty] | 14998.9
в том числе
|  | оплата труда | [8 empty] | 0
|  | эксплуатация машин и механизмов | [8 empty] | 14998.9
в том числе
|  | эксплуатация машин и механизмов | [8 empty] | 7375.12
в том числе
|  | оплата труда машинистов (ОТм) | [8 empty] | 7623.78
|  | доплаты к оплате труда машинистов | [8 empty] | 0
|  | материальные ресурсы | [8 empty] | 0
в том числе
|  | материальные ресурсы без учета дополнительной перевозки | [8 empty] | 0
|  | дополнительная перевозка материальных ресурсов | [8 empty] | 0
|  | перевозка | [8 empty] | 0
|  | Всего ФОТ (справочно) | [8 empty] | 7623.78
|  | Всего накладные расходы | [8 empty] | 0
|  | Всего сметная прибыль | [8 empty] | 0
|  | Итого оборудование | [8 empty] | 0
в том числе
|  | оборудование без учета дополнительной перевозки | [8 empty] | 0
|  | дополнительная перевозка оборудования | [8 empty] | 0
Итого прочие затраты
|  | Итого хозяйственный инвентарь | [8 empty] | 0
|  | Итого по разделу | [8 empty] | 14998.9
Справочно
|  | материальные ресурсы, отсутствующие в ФРСН | [8 empty] | 0
|  | оборудование, отсутствующие в ФРСН | [8 empty] | 0
|  | затраты труда рабочих |  |  |  | 0
|  | затраты труда машинистов |  |  |  | 15.95
Раздел: Материалы по НБ ФСНБ-2022
61 | 21.2.01.01-0036 | Провод самонесущий изолированный СИП-2 3х70+1х95-0,6/1 | 1000 м | 0.928 |  | 0.928 | 217684.47 | 1.31 | 285166.66 |  | 264634.66
Объем: 0,928=928/1000
|  | Всего по позиции | [5 empty] | 285166.6595 |  | 264634.66 |  | 0 | 0 | 264634.66 | 0 |  | = | 0 |  | 0 |  | = | 264634.66 |  | 0 | 0 |  | 2
62 | 21.2.01.01-0065 | Провод самонесущий изолированный СИП-4 4х16-0,6/1 | 1000 м | 0.0204 |  | 0.0204 |  |  | 65227.18 |  | 1330.63
Объем: 0,0204=20,4/1000
|  | Всего по позиции | [5 empty] | 65226.9608 |  | 1330.63 |  | 0 | 0 | 1330.63 | 0 |  | = | 0 |  | 0 |  | = | 1330.63 |  | 0 | 0 |  | 2
63 | 21.2.01.01-0062 | Провод самонесущий изолированный СИП-4 2х16-0,6/1 | 1000 м | 0.0204 |  | 0.0204 |  |  | 33185.03 |  | 676.97
Объем: 0,0204=20,4/1000
|  | Всего по позиции | [5 empty] | 33184.8039 |  | 676.97 |  | 0 | 0 | 676.97 | 0 |  | = | 0 |  | 0 |  | = | 676.97 |  | 0 | 0 |  | 2
64 | 25.2.02.11-0021 | Лента крепления из нержавеющей стали в пластмассовой коробке с кабельной бухтой, ширина 20 мм, толщина 0,7 мм, длина 50 м | ШТ | 3.36 |  | 3.36 | 4136.76 | 1.41 | 5832.83 |  | 19598.31
Объем: 3,36=168/50
|  | Всего по позиции | [5 empty] | 5832.8304 |  | 19598.31 |  | 0 | 0 | 19598.31 | 0 |  | = | 0 |  | 0 |  | = | 19598.31 |  | 0 | 0 |  | 1
|  | Итого прямые затраты по разделу | [8 empty] | 286240.57
в том числе
|  | оплата труда | [8 empty] | 0
|  | эксплуатация машин и механизмов | [8 empty] | 0
в том числе
|  | эксплуатация машин и механизмов | [8 empty] | 0
в том числе
|  | оплата труда машинистов (ОТм) | [8 empty] | 0
|  | доплаты к оплате труда машинистов | [8 empty] | 0
|  | материальные ресурсы | [8 empty] | 286240.57
в том числе
|  | материальные ресурсы без учета дополнительной перевозки | [8 empty] | 286240.57
|  | дополнительная перевозка материальных ресурсов | [8 empty] | 0
|  | перевозка | [8 empty] | 0
|  | Всего ФОТ (справочно) | [8 empty] | 0
|  | Всего накладные расходы | [8 empty] | 0
|  | Всего сметная прибыль | [8 empty] | 0
|  | Итого оборудование | [8 empty] | 0
в том числе
|  | оборудование без учета дополнительной перевозки | [8 empty] | 0
|  | дополнительная перевозка оборудования | [8 empty] | 0
Итого прочие затраты
|  | Итого хозяйственный инвентарь | [8 empty] | 0
|  | Итого по разделу | [8 empty] | 286240.57
Справочно
|  | материальные ресурсы, отсутствующие в ФРСН | [8 empty] | 0
|  | оборудование, отсутствующие в ФРСН | [8 empty] | 0
|  | затраты труда рабочих |  |  |  | 0
|  | затраты труда машинистов |  |  |  | 0
Раздел: Материалы отсутствующие в НБ
65 | анализ рынка | Стойка СВ 95-3 11 114,99 = 10 897,05 + 2% Заг.скл | ШТ | 13 |  | 13 |  |  | 11114.99 |  | 144494.87
|  | Всего по позиции | [5 empty] | 11114.99 |  | 144494.87 |  | 0 | 0 | 144494.87 | 0 |  | = | 0 |  | 0 |  | = | 144494.87 | 144494.87 | 0 | 0 |  | 1
66 | анализ рынка | Зажим анкерный DN 95.120 952,68 = 934 + 2% Заг.скл | ШТ | 14 |  | 14 |  |  | 952.68 |  | 13337.52
|  | Всего по позиции | [5 empty] | 952.68 |  | 13337.52 |  | 0 | 0 | 13337.52 | 0 |  | = | 0 |  | 0 |  | = | 13337.52 | 13337.52 | 0 | 0 |  | 1
67 | анализ рынка | Кронштейн анкерный CS 10.3 347,82 = 341 + 2% Заг.скл | ШТ | 12 |  | 12 |  |  | 347.82 |  | 4173.84
|  | Всего по позиции | [5 empty] | 347.82 |  | 4173.84 |  | 0 | 0 | 4173.84 | 0 |  | = | 0 |  | 0 |  | = | 4173.84 | 4173.84 | 0 | 0 |  | 1
68 | анализ рынка | Комплект промежуточного крепления ЕS 1500Е 571,20 = 560 + 2% Заг.скл | ШТ | 20 |  | 20 |  |  | 571.2 |  | 11424
|  | Всего по позиции | [5 empty] | 571.2 |  | 11424 |  | 0 | 0 | 11424 | 0 |  | = | 0 |  | 0 |  | = | 11424 | 11424 | 0 | 0 |  | 1
69 | анализ рынка | Влагозащищённый ответвительный зажим с раздельной затяжкой болтов P 71 221,34 = 217 + 2% Заг.скл | ШТ | 27 |  | 27 |  |  | 221.34 |  | 5976.18
|  | Всего по позиции | [5 empty] | 221.34 |  | 5976.18 |  | 0 | 0 | 5976.18 | 0 |  | = | 0 |  | 0 |  | = | 5976.18 | 5976.18 | 0 | 0 |  | 1
70 | анализ рынка | Герметичный ответвительный зажим с одновременной затяжкой болта Р 70 300,90 = 295 + 2% Заг.скл | ШТ | 20 |  | 20 |  |  | 300.9 |  | 6018
|  | Всего по позиции | [5 empty] | 300.9 |  | 6018 |  | 0 | 0 | 6018 | 0 |  | = | 0 |  | 0 |  | = | 6018 | 6018 | 0 | 0 |  | 1
71 | анализ рынка | Соединительный зажим MJRP 70 639,54 = 627 + 2% Заг.скл | ШТ | 6 |  | 6 |  |  | 639.54 |  | 3837.24
|  | Всего по позиции | [5 empty] | 639.54 |  | 3837.24 |  | 0 | 0 | 3837.24 | 0 |  | = | 0 |  | 0 |  | = | 3837.24 | 3837.24 | 0 | 0 |  | 1
72 | анализ рынка | Соединительный зажим для нейтрали MJRP 70 N 955,40 = 936,67 + 2% Заг.скл | ШТ | 2 |  | 2 |  |  | 955.4 |  | 1910.8
|  | Всего по позиции | [5 empty] | 955.4 |  | 1910.8 |  | 0 | 0 | 1910.8 | 0 |  | = | 0 |  | 0 |  | = | 1910.8 | 1910.8 | 0 | 0 |  | 1
73 | анализ рынка | Бугель для ленты NB 20 29,58 = 29 + 2% Заг.скл | ШТ | 168 |  | 168 |  |  | 29.58 |  | 4969.44
|  | Всего по позиции | [5 empty] | 29.58 |  | 4969.44 |  | 0 | 0 | 4969.44 | 0 |  | = | 0 |  | 0 |  | = | 4969.44 | 4969.44 | 0 | 0 |  | 1
74 | анализ рынка | Колпачок изолирующий СЕ 25-150 23,15 = 22,7 + 2% Заг.скл | ШТ | 36 |  | 36 |  |  | 23.15 |  | 833.4
|  | Всего по позиции | [5 empty] | 23.15 |  | 833.4 |  | 0 | 0 | 833.4 | 0 |  | = | 0 |  | 0 |  | = | 833.4 | 833.4 | 0 | 0 |  | 1
75 | анализ рынка | Хомут стяжной Е778 7,14 = 7 + 2% Заг.скл | ШТ | 68 |  | 68 |  |  | 7.14 |  | 485.52
|  | Всего по позиции | [5 empty] | 7.14 |  | 485.52 |  | 0 | 0 | 485.52 | 0 |  | = | 0 |  | 0 |  | = | 485.52 | 485.52 | 0 | 0 |  | 1
76 | анализ рынка | Кронштейн анкерный CА 25 26,86 = 26,33 + 2% Заг.скл | ШТ | 20 |  | 20 |  |  | 26.86 |  | 537.2
|  | Всего по позиции | [5 empty] | 26.86 |  | 537.2 |  | 0 | 0 | 537.2 | 0 |  | = | 0 |  | 0 |  | = | 537.2 | 537.2 | 0 | 0 |  | 1
77 | анализ рынка | Зажим анкерный DN 123 107,61 = 105,5 + 2% Заг.скл | ШТ | 22 |  | 22 |  |  | 107.61 |  | 2367.42
|  | Всего по позиции | [5 empty] | 107.61 |  | 2367.42 |  | 0 | 0 | 2367.42 | 0 |  | = | 0 |  | 0 |  | = | 2367.42 | 2367.42 | 0 | 0 |  | 1
78 | анализ рынка | Крюк монтажный CF16 287,44 = 281,8 + 2% Заг.скл | ШТ | 4 |  | 4 |  |  | 287.44 |  | 1149.76
|  | Всего по позиции | [5 empty] | 287.44 |  | 1149.76 |  | 0 | 0 | 1149.76 | 0 |  | = | 0 |  | 0 |  | = | 1149.76 | 1149.76 | 0 | 0 |  | 1
79 | анализ рынка | Зажим подвесной для крепления СИП PS16/120 434,35 = 425,83 + 2% Заг.скл | ШТ | 4 |  | 4 |  |  | 434.35 |  | 1737.4
|  | Всего по позиции | [5 empty] | 434.35 |  | 1737.4 |  | 0 | 0 | 1737.4 | 0 |  | = | 0 |  | 0 |  | = | 1737.4 | 1737.4 | 0 | 0 |  | 1
80 | анализ рынка | Герметичный ответвительный зажим P 645 262,14 = 257 + 2% Заг.скл | ШТ | 50 |  | 50 |  |  | 262.14 |  | 13107
|  | Всего по позиции | [5 empty] | 262.14 |  | 13107 |  | 0 | 0 | 13107 | 0 |  | = | 0 |  | 0 |  | = | 13107 | 13107 | 0 | 0 |  | 1
81 | анализ рынка | Колпачок изолирующий СЕ 6-35 18,87 = 18,5 + 2% Заг.скл | ШТ | 12 |  | 12 |  |  | 18.87 |  | 226.44
|  | Всего по позиции | [5 empty] | 18.87 |  | 226.44 |  | 0 | 0 | 226.44 | 0 |  | = | 0 |  | 0 |  | = | 226.44 | 226.44 | 0 | 0 |  | 1
82 | анализ рынка | Герметичный ответвительный зажим с одновременной затяжкой болта P 4 195,84 = 192 + 2% Заг.скл | ШТ | 18 |  | 18 |  |  | 195.84 |  | 3525.12
|  | Всего по позиции | [5 empty] | 195.84 |  | 3525.12 |  | 0 | 0 | 3525.12 | 0 |  | = | 0 |  | 0 |  | = | 3525.12 | 3525.12 | 0 | 0 |  | 1
83 | анализ рынка | Зажим для временного заземления и контроля напряжения PC 481 в комплекте с адаптером 721,14 = 707 + 2% Заг.скл | ШТ | 24 |  | 24 |  |  | 721.14 |  | 17307.36
|  | Всего по позиции | [5 empty] | 721.14 |  | 17307.36 |  | 0 | 0 | 17307.36 | 0 |  | = | 0 |  | 0 |  | = | 17307.36 | 17307.36 | 0 | 0 |  | 1
84 | анализ рынка | Узел крепления подкоса У-3 1 297,27 = 1 271,83 + 2% Заг.скл | ШТ | 3 |  | 3 |  |  | 1297.27 |  | 3891.81
|  | Всего по позиции | [5 empty] | 1297.27 |  | 3891.81 |  | 0 | 0 | 3891.81 | 0 |  | = | 0 |  | 0 |  | = | 3891.81 | 3891.81 | 0 | 0 |  | 1
85 | анализ рынка | Зажимы ПС-2-1 66,73 = 65,42 + 2% Заг.скл | ШТ | 3 |  | 3 |  |  | 66.73 |  | 200.19
|  | Всего по позиции | [5 empty] | 66.73 |  | 200.19 |  | 0 | 0 | 200.19 | 0 |  | = | 0 |  | 0 |  | = | 200.19 | 200.19 | 0 | 0 |  | 1
86 | анализ рынка | Заземляющий проводник ЗП6 L=1м 120,36 = 118 + 2% Заг.скл | ШТ | 3 |  | 3 |  |  | 120.36 |  | 361.08
|  | Всего по позиции | [5 empty] | 120.36 |  | 361.08 |  | 0 | 0 | 361.08 | 0 |  | = | 0 |  | 0 |  | = | 361.08 | 361.08 | 0 | 0 |  | 1
87 | анализ рынка | Наконечник изолированный СРТА R70 520,20 = 510 + 2% Заг.скл | ШТ | 3 |  | 3 |  |  | 520.2 |  | 1560.6
|  | Всего по позиции | [5 empty] | 520.2 |  | 1560.6 |  | 0 | 0 | 1560.6 | 0 |  | = | 0 |  | 0 |  | = | 1560.6 | 1560.6 | 0 | 0 |  | 1
88 | анализ рынка | Наконечник изолированный СРТА R95 711,96 = 698 + 2% Заг.скл | ШТ | 1 |  | 1 |  |  | 711.96 |  | 711.96
|  | Всего по позиции | [5 empty] | 711.96 |  | 711.96 |  | 0 | 0 | 711.96 | 0 |  | = | 0 |  | 0 |  | = | 711.96 | 711.96 | 0 | 0 |  | 1
|  | Итого прямые затраты по разделу | [8 empty] | 244144.15
в том числе
|  | оплата труда | [8 empty] | 0
|  | эксплуатация машин и механизмов | [8 empty] | 0
в том числе
|  | эксплуатация машин и механизмов | [8 empty] | 0
в том числе
|  | оплата труда машинистов (ОТм) | [8 empty] | 0
|  | доплаты к оплате труда машинистов | [8 empty] | 0
|  | материальные ресурсы | [8 empty] | 244144.15
в том числе
|  | материальные ресурсы без учета дополнительной перевозки | [8 empty] | 244144.15
|  | дополнительная перевозка материальных ресурсов | [8 empty] | 0
|  | перевозка | [8 empty] | 0
|  | Всего ФОТ (справочно) | [8 empty] | 0
|  | Всего накладные расходы | [8 empty] | 0
|  | Всего сметная прибыль | [8 empty] | 0
|  | Итого оборудование | [8 empty] | 0
в том числе
|  | оборудование без учета дополнительной перевозки | [8 empty] | 0
|  | дополнительная перевозка оборудования | [8 empty] | 0
Итого прочие затраты
|  | Итого хозяйственный инвентарь | [8 empty] | 0
|  | Итого по разделу | [8 empty] | 244144.15
Справочно
|  | материальные ресурсы, отсутствующие в ФРСН | [8 empty] | 244144.15
|  | оборудование, отсутствующие в ФРСН | [8 empty] | 0
|  | затраты труда рабочих |  |  |  | 0
|  | затраты труда машинистов |  |  |  | 0
Раздел: Возврат материалов справочно
Стойки опор ж/б 6шт; Траверсы (лом) 12шт; Провод А-35 (лом) 0,363т
|  | Итого прямые затраты по разделу | [8 empty] | 0
в том числе
|  | оплата труда | [8 empty] | 0
|  | эксплуатация машин и механизмов | [8 empty] | 0
в том числе
|  | эксплуатация машин и механизмов | [8 empty] | 0
в том числе
|  | оплата труда машинистов (ОТм) | [8 empty] | 0
|  | доплаты к оплате труда машинистов | [8 empty] | 0
|  | материальные ресурсы | [8 empty] | 0
в том числе
|  | материальные ресурсы без учета дополнительной перевозки | [8 empty] | 0
|  | дополнительная перевозка материальных ресурсов | [8 empty] | 0
|  | перевозка | [8 empty] | 0
|  | Всего ФОТ (справочно) | [8 empty] | 0
|  | Всего накладные расходы | [8 empty] | 0
|  | Всего сметная прибыль | [8 empty] | 0
|  | Итого оборудование | [8 empty] | 0
в том числе
|  | оборудование без учета дополнительной перевозки | [8 empty] | 0
|  | дополнительная перевозка оборудования | [8 empty] | 0
Итого прочие затраты
|  | Итого хозяйственный инвентарь | [8 empty] | 0
|  | Итого по разделу | [8 empty] | 0
Справочно
|  | материальные ресурсы, отсутствующие в ФРСН | [8 empty] | 0
|  | оборудование, отсутствующие в ФРСН | [8 empty] | 0
|  | затраты труда рабочих |  |  |  | 0
|  | затраты труда машинистов |  |  |  | 0
ИТОГИ ПО СМЕТЕ
|  | ВСЕГО строительные работы | [8 empty] | 1160782.41
в том числе
|  | Всего прямые затраты | [8 empty] | 693595.21
в том числе
|  | оплата труда (ОТ) | [8 empty] | 219072.66
|  | эксплуатация машин и механизмов | [8 empty] | 198900.51
в том числе
|  | эксплуатация машин и механизмов | [8 empty] | 114736.56
в том числе
|  | оплата труда машинистов (ОТм) | [8 empty] | 84163.95
|  | доплаты к оплате труда машинистов | [8 empty] | 0
|  | материальные ресурсы | [8 empty] | 267951.73
в том числе
|  | материальные ресурсы без учета дополнительной перевозки | [8 empty] | 267951.73
|  | дополнительная перевозка материальных ресурсов | [8 empty] | 0
|  | перевозка | [8 empty] | 7670.31
|  | ФОТ (справочно) | [8 empty] | 303236.61
|  | накладные расходы | [8 empty] | 304430.83
|  | сметная прибыль | [8 empty] | 162756.37
|  | ВСЕГО монтажные работы | [8 empty] | 323675.69
в том числе
|  | Всего прямые затраты | [8 empty] | 292872.59
в том числе
|  | оплата труда (ОТ) | [8 empty] | 20452.03
|  | эксплуатация машин и механизмов | [8 empty] | 1140.66
в том числе
|  | эксплуатация машин и механизмов | [8 empty] | 779.78
в том числе
|  | оплата труда машинистов (ОТм) | [8 empty] | 360.88
|  | доплаты к оплате труда машинистов | [8 empty] | 0
|  | материальные ресурсы | [8 empty] | 271279.9
в том числе
|  | материальные ресурсы без учета дополнительной перевозки | [8 empty] | 271279.9
|  | дополнительная перевозка материальных ресурсов | [8 empty] | 0
|  | перевозка | [8 empty] | 0
|  | ФОТ (справочно) | [8 empty] | 20812.91
|  | накладные расходы | [8 empty] | 20188.52
|  | сметная прибыль | [8 empty] | 10614.58
|  | ВСЕГО оборудование | [8 empty] | 0
в том числе
|  | оборудование без учета дополнительной перевозки | [8 empty] | 0
|  | дополнительная перевозка оборудования | [8 empty] | 0
|  | ВСЕГО прочие затраты | [8 empty] | 0
в том числе
прочие затраты
|  | Хозяйственный инвентарь | [8 empty] | 0
|  | Пусконаладочные работы | [8 empty] | 0
в том числе
|  | Всего прямые затраты | [8 empty] | 0
в том числе
|  | оплата труда (ОТ) | [8 empty] | 0
|  | эксплуатация машин и механизмов | [8 empty] | 0
в том числе
|  | эксплуатация машин и механизмов | [8 empty] | 0
в том числе
|  | оплата труда машинистов (ОТм) | [8 empty] | 0
|  | доплаты к оплате труда машинистов | [8 empty] | 0
|  | материальные ресурсы | [8 empty] | 0
в том числе
|  | материальные ресурсы без учета дополнительной перевозки | [8 empty] | 0
|  | дополнительная перевозка материальных ресурсов | [8 empty] | 0
|  | перевозка | [8 empty] | 0
|  | ФОТ (справочно) | [8 empty] | 0
|  | накладные расходы | [8 empty] | 0
|  | сметная прибыль | [8 empty] | 0
|  | ВСЕГО по смете | [8 empty] | 1484458.1
в том числе
|  | Всего прямые затраты | [8 empty] | 986467.8
в том числе
|  | оплата труда (ОТ) | [8 empty] | 239524.69
|  | эксплуатация машин и механизмов | [8 empty] | 200041.17
в том числе
|  | эксплуатация машин и механизмов | [8 empty] | 115516.34
в том числе
|  | оплата труда машинистов (ОТм) | [8 empty] | 84524.83
|  | доплаты к оплате труда машинистов | [8 empty] | 0
|  | материальные ресурсы | [8 empty] | 539231.63
в том числе
|  | материальные ресурсы без учета дополнительной перевозки | [8 empty] | 539231.63
|  | дополнительная перевозка материальных ресурсов | [8 empty] | 0
|  | перевозка | [8 empty] | 7670.31
|  | Всего ФОТ (справочно) | [8 empty] | 324049.52
|  | Всего накладные расходы | [8 empty] | 324619.35
|  | Всего сметная прибыль | [8 empty] | 173370.95
|  | Всего оборудование | [8 empty] | 0
в том числе
|  | оборудование без учета дополнительной перевозки | [8 empty] | 0
|  | дополнительная перевозка оборудования | [8 empty] | 0
|  | Всего прочие затраты | [8 empty] | 0
Справочно
|  | материальные ресурсы, отсутствующие в ФРСН | [8 empty] | 244144.15
|  | оборудование, отсутствующие в ФРСН | [8 empty] | 0
|  | затраты труда рабочих |  |  |  | 531.4609
|  | затраты труда машинистов |  |  |  | 170.0066
|  | Стоимость материалов всего | [8 empty] | 539231.63
|  | в т.ч. стоимость материалов отсутствующих в ФГИС ЦС | [8 empty] | 244144.15
|  | в т.ч. стоимость материлов учтенных ФГИС ЦС | [8 empty] | 295087.48
|  | Итого по статьям затрат ОЗП, ЗПМ, НР и СП с учетом ИПЦ на 2,3,4 кв. 2024г. и ИПЦ на 2025г. - 1,0785 | [8 empty] | 886569.95
|  | Итого стоимость материалов, учтенных расценками и взятых из ФГИС ЦС, ЭМиМ с учетом ИЦП на 2,3,4 кв. 2024г.и ИЦП на 2025г. - 1,0927 | [8 empty] | 448666.79 | [19 empty] | Итого стоимость материалов, учтенных расценками и взятых из ФГИС ЦС, ЭМиМ с учетом ИЦП на 2,3,4 кв. 2024г.и ИЦП на 2025г. - 1,0927
|  | Итого стоимость материалов, отсутствующих во ФГИС ЦС с учетом ИЦП на ,4 кв. 2024г. и ИЦП на 2025г. - 1,0634 | [8 empty] | 259622.89 | [19 empty] | Итого стоимость материалов, отсутствующих во ФГИС ЦС с учетом ИЦП на ,4 кв. 2024г. и ИЦП на 2025г. - 1,0634
|  | Итого стоимость работ и материалов по расчету с учетои ИПЦ | [8 empty] | 1594859.63
Составил |  | Главный специалист ОЦ |  |  |  | В.А.Кислякова
[должность,подпись(инициалы,фамилия)]
Проверил |  | Начальник отдела ОЦ |  |  |  | А.Н.Кабанова
[должность,подпись(инициалы,фамилия)]

## Source
0 | Smeta.RU (Terminal) (495) 974-1589 |  | _PS_ |  | 0 | 0 | 0 | Smeta.RU (Terminal) |  | 1 | 18246 | 99025809 | 11 | 9 | 0 | 1
1 | 785 | 0 | 715 | 0 | Новый объект_(Копия)_(Копия) | 13. ВЛ-0,4 кВ от КТП-361 (ул.Школьная) |  | 0 |  | 0 | 0 | 523 |  | 0 | 0 | 7 | 0 |  | 4 |  | 0 | [31 empty] | 0 | [5 empty] | Сметные нормы списания | Коды ценников | 1 | 1 | 0 | 0 | 1 | 0 | 6 | 2 | 1 | 1 | 0 | 0 | 1 | 0 | 0 | МО (Россети) 1-й квартал 2024 ФСНБ-2022_И9 капитальный ремонт | Версия 1.8.0 для ФСНБ-2022 И9 | ФСНБ-2022 - Изменения И9 (Россети) | ФСНБ-2022 - Изменения И9 (Россети) | ФСНБ-2022 - Изменения И9 (Россети) | ФСНБ-2022 - Изменения И9 (Россети) | Поправки для ФСНБ-2022 от 18.04.2024 г И9 (55/пр) Капитальный ремонт производственных зданий | 0 | 0 | 487104520 |  |  | 11 | [5 empty] | Приказ Минстроя России от 30.12.2021 г. № 1046/пр; Приказ Минстроя России от 04.08.2020 г. № 421/пр; Приказ Минстроя России от 21.12.2020 г. № 812/пр; Приказ Минстроя России от 11.12.2020 г. № 774/пр | ГСН | 45341 | 475 | 9 | Приказ Минстроя России от 18.05.2022 г. № 378/пр, Приказ Минстроя России от 26.08.2022 г. № 703/пр, Приказ Минстроя России от 26.10.2022 г. № 905/пр; Приказ Минстроя России от 27.12.2022 г. № 1133/пр; Приказ Минстроя России от 10.02.2023 г. № 84/пр; Приказ Минстроя России от 11.05.2023 г. № 335/пр; Приказ Минстроя России от 02.08.2023 г. № 551/пр; Приказ Минстроя России от 14.11.2023 г. № 817/пр; Приказ Минстроя России от 16.02.2024 г. № 102/пр; Приказ Минстроя России от 07.07.2022 г. № 557/пр, Приказ Минстроя России от 30.01.2024 г. № 55/пр; Приказ Минстроя России от 02.09.2021 г. № 636/пр, Приказ Минстроя России от 26.07.2022 г. № 611/пр; Приказ Минстроя России от 22.04.2022 г. № 317/пр |  |  | 0 | [29 empty] | 0
15 | 1
52 | 785 | 1 | 12 | 0 | Новый объект_(Копия)_(Копия) | 13. ВЛ-0,4 кВ от КТП-361 (ул.Школьная) | [7 empty] | 978797.49 | 539231.63 | 115516.34 | 84524.83 | 239524.69 | 0 | 531.4609 | 170.0066 | 0 | 324619.35 | 173370.95 | 0 | 0 | 0 | 0 | 0 | 0 | 0 | 0 | 0 | 0 | 0 | 0 | 0 | 0 | 0 | 2007.6 | 0 | 0 | 1484458.1 | 1160782.41 | 323675.69 | 0 | 537224.03 | 539231.63 | 2007.6 | 537224.03 | 0 | 0 | 0 | 0 | 7670.31 | 0 | 0 | 0 | 0 | 0 | 0 | 0 | 0 | 0 | 0 | 0 | 0 | 0 | 0 | 0 | 0 | 0 | 0 | 0 | 0 | 0 | 0 | 0 | 0 | 0 | 0 | 0 | 0 | 0 | 0 | 0 | 0 | 0 | 0 | 0 | 0 | 0 | 0 | 0 | 0 | 0 | 0 | 0 | 0 | 0 | 0 | 0 | 0 | 0 | 0 | 0 | 0 | 0 | 0 | 0 | 0 | 0 | 0 | 0 | 0 | 0 | 0 | 0 | 0 | 0 | 0 | 0 | 0 | 0 | 0 | 0 | 0 | 0 | 0 | 0 | 0 | 0 | 0 | 0 | 0 | 0 | 0 | 0 | 0 | 0 | 0 | 0 | 0 | 0 | 0 | 0 | 0 | 0 | 0 | 0 | 0 | 0 | 0 | 0 | 0 | 0 | 0 | 0 | 0 | 0 | 0 | 0 | 0 | 0 | 0 | 0 | 0 | 0 | 0 | 0 | 0 | 0 | 0 | 0 | 0 | 0 | 0 | 0 | 0 | 0 | 0 | 0 | 0 | 0 | 0 | 0 | 0 | 0 | 0 | 0 | 0 | 0 | 0 | 0 | 0 | 0 | 0 | 0 | 0 | 0 | 0 | 0 | 0 | 0 | 0
3 | 1 |  | 678 |  |  | Новая локальная смета |  | 0 |  | 0 | Новая локальная смета | [6 empty] | 0 |  |  | 0 | [53 empty] | 0 | [7 empty] | 0 | 0
52 | 1 | 3 | 20 | 0 |  | Новая локальная смета | [7 empty] | 978797.49 | 539231.63 | 115516.34 | 84524.83 | 239524.69 | 0 | 531.4609 | 170.0066 | 0 | 324619.35 | 173370.95 | 0 | 0 | 0 | 0 | 0 | 0 | 0 | 0 | 0 | 0 | 0 | 0 | 0 | 0 | 0 | 2007.6 | 0 | 0 | 1484458.1 | 1160782.41 | 323675.69 | 0 | 537224.03 | 539231.63 | 2007.6 | 537224.03 | 0 | 0 | 0 | 0 | 7670.31 | 0 | 0 | 0 | 0 | 0 | 0 | 0 | 0 | 0 | 0 | 0 | 0 | 0 | 0 | 0 | 0 | 0 | 0 | 0 | 0 | 0 | 0 | 0 | 0 | 0 | 0 | 0 | 0 | 0 | 0 | 0 | 0 | 0 | 0 | 0 | 0 | 0 | 0 | 0 | 0 | 0 | 0 | 0 | 0 | 0 | 0 | 0 | 0 | 0 | 0 | 0 | 0 | 0 | 0 | 0 | 0 | 0 | 0 | 0 | 0 | 0 | 0 | 0 | 0 | 0 | 0 | 0 | 0 | 0 | 0 | 0 | 0 | 0 | 0 | 0 | 0 | 0 | 0 | 0 | 0 | 0 | 0 | 0 | 0 | 0 | 0 | 0 | 0 | 0 | 0 | 0 | 0 | 0 | 0 | 0 | 0 | 0 | 0 | 0 | 0 | 0 | 0 | 0 | 0 | 0 | 0 | 0 | 0 | 0 | 0 | 0 | 0 | 0 | 0 | 0 | 0 | 0 | 0 | 0 | 0 | 0 | 0 | 0 | 0 | 0 | 0 | 0 | 0 | 0 | 0 | 0 | 0 | 0 | 0 | 0 | 0 | 0 | 0 | 0 | 0 | 0 | 0 | 0 | 0 | 0 | 0 | 0 | 0 | 0 | 0
4 | 1 |  | 36 |  | Новый раздел | Подвеска магистрального провода схемы временного эл/снабжения потребителей |  | 0 |  | 0 | [7 empty] | 0 |  |  | 0 | [53 empty] | 0 | [11 empty] | 0
52 | 1 | 4 | 24 | 0 | Новый раздел | Подвеска магистрального провода схемы временного эл/снабжения потребителей | [7 empty] | 84430.2 | 0 | 15135.96 | 15794.34 | 53499.9 | 0 | 114.3201 | 32.6948 | 0 | 71373.07 | 35111.35 | 0 | 0 | 84430.2 | 0 | 15135.96 | 15794.34 | 53499.9 | 0 | 114.3201 | 32.6948 | 0 | 71373.07 | 35111.35 | 0 | 0 | 0 | 0 | 0 | 190914.62 | 190914.62 | 0 | 0 | 0 | 0 | 0 | 0 | 0 | 0 | 0 | 0 | 0 | 0 | 0 | 0 | 0 | 0 | 0 | 0 | 0 | 0 | 0 | 0 | 0 | 0 | 0 | 0 | 0 | 0 | 0 | 0 | 0 | 0 | 0 | 190914.62 | 190914.62 | 0 | 0 | 0 | 0 | 0 | 0 | 0 | 0 | 0 | 0 | 0 | 0 | 0 | 0 | 0 | 0 | 0 | 0 | 0 | 0 | 0 | 0 | 0 | 0 | 0 | 0 | 0 | 0 | 0 | 0 | 0 | 0 | 0 | 0 | 0 | 0 | 0 | 0 | 0 | 0 | 0 | 0 | 0 | 0 | 0 | 0 | 0 | 0 | 0 | 0 | 0 | 0 | 0 | 0 | 0 | 0 | 0 | 0 | 0 | 0 | 0 | 0 | 0 | 0 | 0 | 0 | 0 | 0 | 0 | 0 | 0 | 0 | 0 | 0 | 0 | 0 | 0 | 0 | 0 | 0 | 0 | 0 | 0 | 0 | 0 | 0 | 0 | 0 | 0 | 0 | 0 | 0 | 0 | 0 | 0 | 0 | 0 | 0 | 0 | 0 | 0 | 0 | 0 | 0 | 0 | 0 | 0 | 0 | 0 | 0 | 0 | 0 | 0 | 0 | 0 | 0 | 0 | 0 | 0 | 0 | 0 | 0 | 0 | 0 | 0 | 0
17 | 1 | 13 | 13 | 1 | 33-04-017-01 | Подвеска провода СИП-2 напряжением от 0,4 кВ до 1 кВ на опорах, при 32 опорах на км линии: с использованием автогидроподъемника | 1000 м | 0.904 | 0 | 0.904 |  |  |  | 87432.83 | 0 | 15597.31 | 16299.09 | 55536.43 | 0 | 118.6641 | 33.7508 | 0 | 73990.59 | 36636.12 |  | 312500589 | 75612.7486 | 0 | 14178.6478 | 18029.9733 | 61434.1007 | 0 | 131.2656 | 37.335 | 0 | 65989.8784 | 0 | 9452.4319 | 12019.9822 | 44517.4643 | 0 | 95.12 | 24.89 | 0 | 103 | 51 | 1 | 1 |  |  | 1 | 1 | 1 | 1 |  |  |  |  | 0 | 1 | ГЭСН-2022 доп.9, 33-04-017-01, приказ Минстроя России от 16.02.2024 г. № 102/пр |  |  | 33001 | 0 |  | 0 | 2 | 0 | 1 | 1 | 1 | 1 | 1 | 1 |  | 103 | 60 |  |  |  | 0 | 0 | 0 | [5 empty] | 0 | Поправка: 421/пр_2020_прил.10_т.5_п.4_гр.3 Наименование: Производство работ осуществляется в охранной зоне действующей воздушной линии электропередачи, вблизи объектов, находящихся под напряжением, внутри объектов капитального строительства, внутренняя проводка в которых не обесточена, если это приведет к ограничению действий рабочих в соответствии с требованиями техники безопасности Поправка: 421/пр_2020_п.58_пп.б Наименование: При отсутствии необходимых норм (единичных расценок), включенных в сборники ГЭСНр (ФЕРр, ТЕРр), сметные затраты на работы по капитальному ремонту и реконструкции объектов капитального строительства могут быть определены по сметным нормам, включенным в ГЭСН (ФЕР, ТЕР), аналогичным технологическим процессам в новом строительстве, в том числе по возведению новых конструктивных элементов | 0 | 87432.83 | 0 | 2629.43 | 2076 | 1840.57 | 0 | 131.2656 | 37.335 | 0 | 73990.5856 | 36636.1152 |  |  |  | )*0 | )*1,20)*1,25 | )*1,20)*1,25 | )*1,20)*1,15 |  | )*1,20)*1,15 | )*1,20)*1,25 |  |  | )*0,85 | 0 | 0 | 1 | 1 |  |  |  | 1013 | 1000 м | 1000 М | 1 | [6 empty] | 293259405 | 2 | Общестроительные работы | 27 | Линии электропередачи | 1 | 33001 | Линии электропередачи | ФЕР-33 |  | Поправка: 421/пр_2020_прил.10_т.5_п.4_гр.3 Поправка: 421/пр_2020_п.58_пп.б |  | 0 | 0 | 0 | 0 | 0 | 0 | 95.12 | 24.89 | 0 | [17 empty] | 0 | 0 | 0 |  |  |  |  | 103 | 51 |  |  |  |  | 1 |  | -1333402074 | 2 | 1 | -2 | 0 | 0 | 0 | 198059.54 | 198059.54 | 0 | 0 |  | 0 | 3 | 0 |  | 0 | 1 | 0 | 0 | 0 | 0 | [5 empty] | Пр/812-027.0-1 | Пр/774-027.0 | Линии электропередачи | Линии электропередачи | 0
18 | 1 | 11 |  | 1,1 | 20.1.01.01 | Комплект линейной арматуры для крепления СИП-2 на опоре ВЛИ | ШТ | 0 | 0 | 0 |  |  |  | 0 | 0 | 0 | 0 | 0 | 0 | 0 | 0 | 0 | 0 | 0 |  | 312500589 | 0 | 0 | 0 | 0 | 0 | 0 | 0 | 0 | 0 | 0 | 0 | 0 | 0 | 0 | 0 | 0 | 0 | 0 | 103 | 60 | 1 | 1 |  |  | 1 | 1 | 1 | 1 |  |  |  |  | 3 | 1 |  |  |  | 33001 | 0 |  | 0 | 2 | 0 | 1 | 1 | 1 | 1 | 1 | 1 |  | 103 | 60 |  |  |  | 0 | 0 | 0 | [5 empty] | 0 | Поправка: 421/пр_2020_прил.10_т.5_п.4_гр.3 Наименование: Производство работ осуществляется в охранной зоне действующей воздушной линии электропередачи, вблизи объектов, находящихся под напряжением, внутри объектов капитального строительства, внутренняя проводка в которых не обесточена, если это приведет к ограничению действий рабочих в соответствии с требованиями техники безопасности Поправка: 421/пр_2020_прил.10_т.5_п.9.1_гр.3 Наименование: Производство ремонтно-строительных работ осуществляется в стесненных условиях населенных пунктов: отдельных конструктивных решений объектов капитального строительства (кроме указанных в п.п. 10.2 и 10.3), объектов капитального строительства в целом | 0 | 0 | 0 | 0 | 0 | 0 | 0 | 0 | 0 | 0 | 0 | 0 | [13 empty] | 0 | 0 | 1 | 1 |  |  |  | 1013 | ШТ | ШТ | 1 | [6 empty] | 293259405 | 2 | Общестроительные работы | 27 | Линии электропередачи | 1 | 33001 | Линии электропередачи | ФЕР-33 |  | Поправка: 421/пр_2020_прил.10_т.5_п.4_гр.3 Поправка: 421/пр_2020_прил.10_т.5_п.9.1_гр.3 |  | 0 | 0 | 0 | 0 | 0 | 0 | 0 | 0 | [18 empty] | 0 | 0 | 0 |  |  |  |  | 103 | 60 |  |  |  |  | 1 |  | 864875641 | 2 | 1 | -2 | 0 | 0 | 0 | 0 | 0 | 0 | 0 |  | 0 | 3 | 0 |  | 0 | 1 | 0 | 0 | 0 | 0 |  |  |  |  | )*0 | Пр/812-027.0-1 | Пр/774-027.0 | Линии электропередачи | Линии электропередачи | 0
18 | 1 | 12 |  | 1,2 | 20.1.01.11 | Комплект линейной арматуры для устройства заземлений на опорах ВЛИ | ШТ | 0 | 0 | 0 |  |  |  | 0 | 0 | 0 | 0 | 0 | 0 | 0 | 0 | 0 | 0 | 0 |  | 312500589 | 0 | 0 | 0 | 0 | 0 | 0 | 0 | 0 | 0 | 0 | 0 | 0 | 0 | 0 | 0 | 0 | 0 | 0 | 103 | 60 | 1 | 1 |  |  | 1 | 1 | 1 | 1 |  |  |  |  | 3 | 1 |  |  |  | 33001 | 0 |  | 0 | 2 | 0 | 1 | 1 | 1 | 1 | 1 | 1 |  | 103 | 60 |  |  |  | 0 | 0 | 0 | [5 empty] | 0 | Поправка: 421/пр_2020_прил.10_т.5_п.4_гр.3 Наименование: Производство работ осуществляется в охранной зоне действующей воздушной линии электропередачи, вблизи объектов, находящихся под напряжением, внутри объектов капитального строительства, внутренняя проводка в которых не обесточена, если это приведет к ограничению действий рабочих в соответствии с требованиями техники безопасности Поправка: 421/пр_2020_прил.10_т.5_п.9.1_гр.3 Наименование: Производство ремонтно-строительных работ осуществляется в стесненных условиях населенных пунктов: отдельных конструктивных решений объектов капитального строительства (кроме указанных в п.п. 10.2 и 10.3), объектов капитального строительства в целом | 0 | 0 | 0 | 0 | 0 | 0 | 0 | 0 | 0 | 0 | 0 | 0 | [13 empty] | 0 | 0 | 1 | 1 |  |  |  | 1013 | ШТ | ШТ | 1 | [6 empty] | 293259405 | 2 | Общестроительные работы | 27 | Линии электропередачи | 1 | 33001 | Линии электропередачи | ФЕР-33 |  | Поправка: 421/пр_2020_прил.10_т.5_п.4_гр.3 Поправка: 421/пр_2020_прил.10_т.5_п.9.1_гр.3 |  | 0 | 0 | 0 | 0 | 0 | 0 | 0 | 0 | [18 empty] | 0 | 0 | 0 |  |  |  |  | 103 | 60 |  |  |  |  | 1 |  | -1890832814 | 2 | 1 | -2 | 0 | 0 | 0 | 0 | 0 | 0 | 0 |  | 0 | 3 | 0 |  | 0 | 1 | 0 | 0 | 0 | 0 |  |  |  |  | )*0 | Пр/812-027.0-1 | Пр/774-027.0 | Линии электропередачи | Линии электропередачи | 0
18 | 1 | 13 |  | 1,3 | 21.2.01.01 | Провода самонесущие изолированные для ВЛИ | 1000 м | 0 | 0 | 0 |  |  |  | 0 | 0 | 0 | 0 | 0 | 0 | 0 | 0 | 0 | 0 | 0 |  | 312500589 | 0 | 0 | 0 | 0 | 0 | 0 | 0 | 0 | 0 | 0 | 0 | 0 | 0 | 0 | 0 | 0 | 0 | 0 | 103 | 60 | 1 | 1 |  |  | 1 | 1 | 1 | 1 |  |  |  |  | 3 | 1 |  |  |  | 33001 | 0 |  | 0 | 2 | 0 | 1 | 1 | 1 | 1 | 1 | 1 |  | 103 | 60 |  |  |  | 0 | 0 | 0 | [5 empty] | 0 | Поправка: 421/пр_2020_прил.10_т.5_п.4_гр.3 Наименование: Производство работ осуществляется в охранной зоне действующей воздушной линии электропередачи, вблизи объектов, находящихся под напряжением, внутри объектов капитального строительства, внутренняя проводка в которых не обесточена, если это приведет к ограничению действий рабочих в соответствии с требованиями техники безопасности Поправка: 421/пр_2020_прил.10_т.5_п.9.1_гр.3 Наименование: Производство ремонтно-строительных работ осуществляется в стесненных условиях населенных пунктов: отдельных конструктивных решений объектов капитального строительства (кроме указанных в п.п. 10.2 и 10.3), объектов капитального строительства в целом | 0 | 0 | 0 | 0 | 0 | 0 | 0 | 0 | 0 | 0 | 0 | 0 | [13 empty] | 0 | 0 | 1 | 1 |  |  |  | 1013 | 1000 м | 1000 М | 1 | [6 empty] | 293259405 | 2 | Общестроительные работы | 27 | Линии электропередачи | 1 | 33001 | Линии электропередачи | ФЕР-33 |  | Поправка: 421/пр_2020_прил.10_т.5_п.4_гр.3 Поправка: 421/пр_2020_прил.10_т.5_п.9.1_гр.3 |  | 0 | 0 | 0 | 0 | 0 | 0 | 0 | 0 | [18 empty] | 0 | 0 | 0 |  |  |  |  | 103 | 60 |  |  |  |  | 1 |  | 164804165 | 2 | 1 | -2 | 0 | 0 | 0 | 0 | 0 | 0 | 0 |  | 0 | 3 | 0 |  | 0 | 1 | 0 | 0 | 0 | 0 |  |  |  |  | )*0 | Пр/812-027.0-1 | Пр/774-027.0 | Линии электропередачи | Линии электропередачи | 0
17 | 1 | 20 | 20 | 2 | 33-04-017-03 | При изменении количества опор на 1 км ВЛИ добавлять или исключать: к норме 33-04-017-01 (0.904*32=29 оп.учтено, 29-27=2) | ШТ | -2 | 0 | -2 |  |  |  | -3002.63 | 0 | -461.35 | -504.75 | -2036.53 | 0 | -4.344 | -1.056 | 0 | -2617.52 | -1524.77 |  | 312500589 | 1201.3367 | 0 | 183.0734 | 252.3734 | 1018.2632 | 0 | 2.172 | 0.528 | 0 | 1211.4251 | 0 | 152.5612 | 210.3112 | 848.5527 | 0 | 1.81 | 0.44 | 0 | 103 | 60 | 1 | 1 |  |  | 1 | 1 | 1 | 1 |  |  |  |  | 0 | 1 | ГЭСН-2022 доп.9, 33-04-017-03, приказ Минстроя России от 16.02.2024 г. № 102/пр |  |  | 33001 | 0 |  | 0 | 2 | 0 | 1 | 1 | 1 | 1 | 1 | 1 |  | 103 | 60 |  |  |  | 0 | 0 | 0 | [5 empty] | 0 | Поправка: 421/пр_2020_прил.10_т.5_п.4_гр.3 Наименование: Производство работ осуществляется в охранной зоне действующей воздушной линии электропередачи, вблизи объектов, находящихся под напряжением, внутри объектов капитального строительства, внутренняя проводка в которых не обесточена, если это приведет к ограничению действий рабочих в соответствии с требованиями техники безопасности | 0 | -3002.63 | 0 | 436.88 | 477.98 | 1451.77 | 0 | 2.172 | 0.528 | 0 | -2617.5184 | -1524.768 |  |  |  | )*0 | )*1,20 | )*1,20 | )*1,20 |  | )*1,20 | )*1,20 |  |  |  | 0 | 0 | 1 | 1 |  |  |  | 1013 | ШТ | ШТ | 1 | [6 empty] | 293259405 | 2 | Общестроительные работы | 27 | Линии электропередачи | 1 | 33001 | Линии электропередачи | ФЕР-33 |  | Поправка: 421/пр_2020_прил.10_т.5_п.4_гр.3 |  | 0 | 0 | 0 | 0 | 0 | 0 | 1.81 | 0.44 | 0 | [17 empty] | 0 | 0 | 0 |  |  |  |  | 103 | 60 |  |  |  |  | 1 |  | 95725334 | 2 | 1 | -2 | 0 | 0 | 0 | -7144.92 | -7144.92 | 0 | 0 |  | 0 | 3 | 0 |  | 0 | 1 | 0 | 0 | 0 | 0 | [5 empty] | Пр/812-027.0-1 | Пр/774-027.0 | Линии электропередачи | Линии электропередачи | 0
18 | 1 | 19 |  | 2,1 | 20.1.01.01 | Комплект линейной арматуры для крепления СИП-2 на опоре ВЛИ | ШТ | 0 | 0 | 0 |  |  |  | 0 | 0 | 0 | 0 | 0 | 0 | 0 | 0 | 0 | 0 | 0 |  | 312500589 | 0 | 0 | 0 | 0 | 0 | 0 | 0 | 0 | 0 | 0 | 0 | 0 | 0 | 0 | 0 | 0 | 0 | 0 | 103 | 60 | 1 | 1 |  |  | 1 | 1 | 1 | 1 |  |  |  |  | 3 | 1 |  |  |  | 33001 | 0 |  | 0 | 2 | 0 | 1 | 1 | 1 | 1 | 1 | 1 |  | 103 | 60 |  |  |  | 0 | 0 | 0 | [5 empty] | 0 | Поправка: 421/пр_2020_прил.10_т.5_п.4_гр.3 Наименование: Производство работ осуществляется в охранной зоне действующей воздушной линии электропередачи, вблизи объектов, находящихся под напряжением, внутри объектов капитального строительства, внутренняя проводка в которых не обесточена, если это приведет к ограничению действий рабочих в соответствии с требованиями техники безопасности Поправка: 421/пр_2020_прил.10_т.5_п.9.1_гр.3 Наименование: Производство ремонтно-строительных работ осуществляется в стесненных условиях населенных пунктов: отдельных конструктивных решений объектов капитального строительства (кроме указанных в п.п. 10.2 и 10.3), объектов капитального строительства в целом | 0 | 0 | 0 | 0 | 0 | 0 | 0 | 0 | 0 | 0 | 0 | 0 | [13 empty] | 0 | 0 | 1 | 1 |  |  |  | 1013 | ШТ | ШТ | 1 | [6 empty] | 293259405 | 2 | Общестроительные работы | 27 | Линии электропередачи | 1 | 33001 | Линии электропередачи | ФЕР-33 |  | Поправка: 421/пр_2020_прил.10_т.5_п.4_гр.3 Поправка: 421/пр_2020_прил.10_т.5_п.9.1_гр.3 |  | 0 | 0 | 0 | 0 | 0 | 0 | 0 | 0 | [18 empty] | 0 | 0 | 0 |  |  |  |  | 103 | 60 |  |  |  |  | 1 |  | 864875641 | 2 | 1 | -2 | 0 | 0 | 0 | 0 | 0 | 0 | 0 |  | 0 | 3 | 0 |  | 0 | 1 | 0 | 0 | 0 | 0 |  |  |  |  | )*0 | Пр/812-027.0-1 | Пр/774-027.0 | Линии электропередачи | Линии электропередачи | 0
18 | 1 | 20 |  | 2,2 | 20.1.01.11 | Комплект линейной арматуры для устройства заземлений на опорах ВЛИ | ШТ | 0 | 0 | 0 |  |  |  | 0 | 0 | 0 | 0 | 0 | 0 | 0 | 0 | 0 | 0 | 0 |  | 312500589 | 0 | 0 | 0 | 0 | 0 | 0 | 0 | 0 | 0 | 0 | 0 | 0 | 0 | 0 | 0 | 0 | 0 | 0 | 103 | 60 | 1 | 1 |  |  | 1 | 1 | 1 | 1 |  |  |  |  | 3 | 1 |  |  |  | 33001 | 0 |  | 0 | 2 | 0 | 1 | 1 | 1 | 1 | 1 | 1 |  | 103 | 60 |  |  |  | 0 | 0 | 0 | [5 empty] | 0 | Поправка: 421/пр_2020_прил.10_т.5_п.4_гр.3 Наименование: Производство работ осуществляется в охранной зоне действующей воздушной линии электропередачи, вблизи объектов, находящихся под напряжением, внутри объектов капитального строительства, внутренняя проводка в которых не обесточена, если это приведет к ограничению действий рабочих в соответствии с требованиями техники безопасности Поправка: 421/пр_2020_прил.10_т.5_п.9.1_гр.3 Наименование: Производство ремонтно-строительных работ осуществляется в стесненных условиях населенных пунктов: отдельных конструктивных решений объектов капитального строительства (кроме указанных в п.п. 10.2 и 10.3), объектов капитального строительства в целом | 0 | 0 | 0 | 0 | 0 | 0 | 0 | 0 | 0 | 0 | 0 | 0 | [13 empty] | 0 | 0 | 1 | 1 |  |  |  | 1013 | ШТ | ШТ | 1 | [6 empty] | 293259405 | 2 | Общестроительные работы | 27 | Линии электропередачи | 1 | 33001 | Линии электропередачи | ФЕР-33 |  | Поправка: 421/пр_2020_прил.10_т.5_п.4_гр.3 Поправка: 421/пр_2020_прил.10_т.5_п.9.1_гр.3 |  | 0 | 0 | 0 | 0 | 0 | 0 | 0 | 0 | [18 empty] | 0 | 0 | 0 |  |  |  |  | 103 | 60 |  |  |  |  | 1 |  | -1890832814 | 2 | 1 | -2 | 0 | 0 | 0 | 0 | 0 | 0 | 0 |  | 0 | 3 | 0 |  | 0 | 1 | 0 | 0 | 0 | 0 |  |  |  |  | )*0 | Пр/812-027.0-1 | Пр/774-027.0 | Линии электропередачи | Линии электропередачи | 0
51 | 1 | 4 | 24 |  | Новый раздел | Подвеска магистрального провода схемы временного эл/снабжения потребителей | 0 | [6 empty] | 84430.2 | 0 | 15135.96 | 15794.34 | 53499.9 | 0 | 114.3201 | 32.6948 | 0 | 71373.07 | 35111.35 |  |  | 84430.2 | 0 | 15135.96 | 15794.34 | 53499.9 | 0 | 114.3201 | 32.6948 | 0 | 71373.07 | 35111.35 |  |  | 0 | 0 | 0 | 190914.62 | 190914.62 | 0 | 0 | 0 | 0 | 0 | 0 | 0 | 0 | 0 | 0 | 0 | [19 empty] | 0 | 0 | 0 | 190914.62 | 190914.62 | 0 | 0 | 0 | 0 | 0 | 0 | 0 | 0 | 0 | 0 | 0 | [114 empty] | 0
50 | 0 | 0 | 1 | 201 | 84430.2 | ПЗ | Прямые затраты |  |  | 201 | 1 | 3 |  | 2 | [7 empty] | 84430.2 | 1 | 84430.2
50 | 0 | 0 | 1 | 202 | 0 | СтМатОб | Стоимость материальных ресурсов (всего) |  |  | 202 | 2 | 3 |  | 2 | [7 empty] | 0 | 1 | 0
50 | 0 | 0 | 1 | 222 | 0 | СтМатОбЗак | Стоимость материалов и оборудования заказчика |  |  | 222 | 3 | 3 |  | 2 | [7 empty] | 0 | 1 | 0
50 | 0 | 0 | 1 | 225 | 0 | СтМатОбПод | Стоимость материалов и оборудования подрядчика |  |  | 225 | 4 | 3 |  | 2 | [7 empty] | 0 | 1 | 0
50 | 0 | 0 | 1 | 226 | 0 | СтМат | Стоимость материалов (всего) |  |  | 226 | 5 | 3 |  | 2 | [7 empty] | 0 | 1 | 0
50 | 0 | 0 | 1 | 227 | 0 | СтМатЗак | Стоимость материалов заказчика |  |  | 227 | 6 | 3 |  | 2 | [7 empty] | 0 | 1 | 0
50 | 0 | 0 | 1 | 228 | 0 | СтМатПод | Стоимость материалов подрядчика |  |  | 228 | 7 | 3 |  | 2 | [7 empty] | 0 | 1 | 0
50 | 0 | 0 | 1 | 216 | 0 | Оборуд | Стоимость оборудования (всего) |  |  | 216 | 8 | 3 |  | 2 | [7 empty] | 0 | 1 | 0
50 | 0 | 0 | 1 | 223 | 0 | ОборудЗак | Стоимость оборудования заказчика |  |  | 223 | 9 | 3 |  | 2 | [7 empty] | 0 | 1 | 0
50 | 0 | 0 | 1 | 229 | 0 | ОборудПод | Стоимость оборудования подрядчика |  |  | 229 | 10 | 3 |  | 2 | [7 empty] | 0 | 1 | 0
50 | 0 | 0 | 1 | 203 | 15135.96 | ЭММ | Эксплуатация машин |  |  | 203 | 11 | 3 |  | 2 | [7 empty] | 15135.96 | 1 | 15135.96
50 | 0 | 0 | 1 | 231 | 0 | ЭММсНРиСП | Эксплуатация машин по ТСН-2001.16 |  |  | 231 | 12 | 3 |  | 2 | [7 empty] | 0 | 1 | 0
50 | 0 | 0 | 1 | 204 | 15794.34 | ЗПМ | ЗП машинистов |  |  | 204 | 13 | 3 |  | 2 | [7 empty] | 15794.34 | 1 | 15794.34
50 | 0 | 0 | 1 | 205 | 53499.9 | ОЗП | Основная ЗП рабочих |  |  | 205 | 14 | 3 |  | 2 | [7 empty] | 53499.9 | 1 | 53499.9
50 | 0 | 0 | 1 | 232 | 0 | ОЗПсНРиСП | Основная ЗП рабочих по ТСН-2001.16 |  |  | 232 | 15 | 3 |  | 2 | [7 empty] | 0 | 1 | 0
50 | 0 | 0 | 1 | 214 | 190914.62 | Строит | Строительные работы с НР и СП |  |  | 214 | 16 | 3 |  | 2 | [7 empty] | 190914.62 | 1 | 190914.62
50 | 0 | 0 | 1 | 215 | 0 | Монтаж | Монтажные работы с НР и СП |  |  | 215 | 17 | 3 |  | 2 | [7 empty] | 0 | 1 | 0
50 | 0 | 0 | 1 | 217 | 0 | Прочие | Прочие работы с НР и СП |  |  | 217 | 18 | 3 |  | 2 | [7 empty] | 0 | 1 | 0
50 | 0 | 0 | 1 | 230 | 0 | ПрочиеЗатр | Прочие затраты по ТСН-2001.16 |  |  | 230 | 19 | 3 |  | 2 | [7 empty] | 0 | 1 | 0
50 | 0 | 0 | 1 | 206 | 0 | ВозврМат | Возврат материалов |  |  | 206 | 20 | 3 |  | 2 | [7 empty] | 0 | 1 | 0
50 | 0 | 0 | 1 | 207 | 114.3201 | ТрудСтр | Трудозатраты строителей |  |  | 207 | 21 | 3 |  | 7 | [7 empty] | 114.3201 | 1 | 114.3201
50 | 0 | 0 | 1 | 208 | 32.6948 | ТрудМаш | Трудозатраты машинистов |  |  | 208 | 22 | 3 |  | 7 | [7 empty] | 32.6948 | 1 | 32.6948
50 | 0 | 0 | 1 | 209 | 0 | ТранспМат | Транспорт материалов |  |  | 209 | 23 | 3 |  | 2 | [7 empty] | 0 | 1 | 0
50 | 0 | 0 | 1 | 233 | 0 | Перевозка | Перевозка грузов |  |  | 233 | 24 | 3 |  | 2 | [7 empty] | 0 | 1 | 0
50 | 0 | 0 | 1 | 210 | 71373.07 | НР | Накладные расходы |  |  | 210 | 25 | 3 |  | 2 | [7 empty] | 71373.07 | 1 | 71373.07
50 | 0 | 0 | 1 | 211 | 35111.35 | СмПриб | Сметная прибыль |  |  | 211 | 26 | 3 |  | 2 | [7 empty] | 35111.35 | 1 | 35111.35
50 | 0 | 0 | 1 | 224 | 190914.62 | Всего | Всего с НР и СП |  |  | 224 | 27 | 3 |  | 2 | [7 empty] | 190914.62 | 1 | 190914.62
4 | 1 |  | 75 |  | Новый раздел | Смена провода ответвлений |  | 0 |  | -1 | [7 empty] | 0 |  |  | 0 | [53 empty] | 0 | [11 empty] | 0
52 | 1 | 4 | 66 | 0 | Новый раздел | Смена провода ответвлений | [7 empty] | 2601.73 | 0 | 206.71 | 195.01 | 2200.01 | 0 | 5.076 | 0.408 | 0 | 2466.88 | 1437.01 | 0 | 0 | 2601.73 | 0 | 206.71 | 195.01 | 2200.01 | 0 | 5.076 | 0.408 | 0 | 2466.88 | 1437.01 | 0 | 0 | 0 | 0 | 0 | 6505.62 | 6505.62 | 0 | 0 | 0 | 0 | 0 | 0 | 0 | 0 | 0 | 0 | 0 | 0 | 0 | 0 | 0 | 0 | 0 | 0 | 0 | 0 | 0 | 0 | 0 | 0 | 0 | 0 | 0 | 0 | 0 | 0 | 0 | 0 | 0 | 6505.62 | 6505.62 | 0 | 0 | 0 | 0 | 0 | 0 | 0 | 0 | 0 | 0 | 0 | 0 | 0 | 0 | 0 | 0 | 0 | 0 | 0 | 0 | 0 | 0 | 0 | 0 | 0 | 0 | 0 | 0 | 0 | 0 | 0 | 0 | 0 | 0 | 0 | 0 | 0 | 0 | 0 | 0 | 0 | 0 | 0 | 0 | 0 | 0 | 0 | 0 | 0 | 0 | 0 | 0 | 0 | 0 | 0 | 0 | 0 | 0 | 0 | 0 | 0 | 0 | 0 | 0 | 0 | 0 | 0 | 0 | 0 | 0 | 0 | 0 | 0 | 0 | 0 | 0 | 0 | 0 | 0 | 0 | 0 | 0 | 0 | 0 | 0 | 0 | 0 | 0 | 0 | 0 | 0 | 0 | 0 | 0 | 0 | 0 | 0 | 0 | 0 | 0 | 0 | 0 | 0 | 0 | 0 | 0 | 0 | 0 | 0 | 0 | 0 | 0 | 0 | 0 | 0 | 0 | 0 | 0 | 0 | 0 | 0 | 0 | 0 | 0 | 0 | 0
17 | 1 | 24 | 30 | 3 | 33-04-013-01 | Устройство ответвлений от ВЛ 0,38 кВ к зданиям: с помощью механизмов при количестве проводов в ответвлении 1 | ответвление | 1 | 0 | 1 |  |  |  | 839.44 | 0 | 77.21 | 74.56 | 687.67 | 0 | 1.524 | 0.156 | 0 | 785.1 | 457.34 |  | 312500589 | 758.3939 | 0 | 70.7194 | 74.5649 | 687.6745 | 0 | 1.524 | 0.156 | 0 | 694.1323 | 0 | 58.9328 | 62.1374 | 573.0621 | 0 | 1.27 | 0.13 | 0 | 103 | 60 | 1 | 1 |  |  | 1 | 1 | 1 | 1 |  |  |  |  | 0 | 1 | ГЭСН-2022, 33-04-013-01, приказ Минстроя России от 18.05.2022 г. № 378/пр |  |  | 33001 | 0 |  | 0 | 2 | 0 | 1 | 1 | 1 | 1 | 1 | 1 |  | 103 | 60 |  |  |  | 0 | 0 | 0 | [5 empty] | 0 | Поправка: 421/пр_2020_прил.10_т.5_п.4_гр.3 Наименование: Производство работ осуществляется в охранной зоне действующей воздушной линии электропередачи, вблизи объектов, находящихся под напряжением, внутри объектов капитального строительства, внутренняя проводка в которых не обесточена, если это приведет к ограничению действий рабочих в соответствии с требованиями техники безопасности | 0 | 839.44 | 0 | 981.58 | 955.96 | 451.23 | 0 | 1.524 | 0.156 | 0 | 785.0969 | 457.338 |  |  |  | )*0 | )*1,20 | )*1,20 | )*1,20 |  | )*1,20 | )*1,20 |  |  |  | 0 | 0 | 1 | 1 |  |  |  | 1013 | ответвление | ответвление | 1 | [6 empty] | 293259405 | 2 | Общестроительные работы | 27 | Линии электропередачи | 1 | 33001 | Линии электропередачи | ФЕР-33 |  | Поправка: 421/пр_2020_прил.10_т.5_п.4_гр.3 |  | 0 | 0 | 0 | 0 | 0 | 0 | 1.27 | 0.13 | 0 | [17 empty] | 0 | 0 | 0 |  |  |  |  | 103 | 60 |  |  |  |  | 1 |  | 1911125029 | 2 | 1 | -2 | 0 | 0 | 0 | 2081.88 | 2081.88 | 0 | 0 |  | 0 | 3 | 0 |  | 0 | 1 | 0 | 0 | 0 | 0 | [5 empty] | Пр/812-027.0-1 | Пр/774-027.0 | Линии электропередачи | Линии электропередачи | 0
17 | 1 | 27 | 33 | 4 | 33-04-041-02 | Снятие ответвлений ВЛ 0,38 кВ к зданиям при количестве проводов в ответвлении: 2 | ответвление | 1 | 0 | 1 |  |  |  | 358.88 | 0 | 19.61 | 17.21 | 322.06 | 0 | 0.792 | 0.036 | 0 | 349.45 | 203.56 |  | 312500589 | 341.6681 | 0 | 19.6092 | 17.2073 | 322.0589 | 0 | 0.792 | 0.036 | 0 | 299.0628 | 0 | 16.341 | 14.3394 | 268.3824 | 0 | 0.66 | 0.03 | 0 | 103 | 60 | 1 | 1 |  |  | 1 | 1 | 1 | 1 |  |  |  |  | 0 | 1 | ГЭСН-2022, 33-04-041-02, приказ Минстроя России от 18.05.2022 г. № 378/пр |  |  | 33001 | 0 |  | 0 | 2 | 0 | 1 | 1 | 1 | 1 | 1 | 1 |  | 103 | 60 |  |  |  | 0 | 0 | 0 | [5 empty] | 0 | Поправка: 421/пр_2020_прил.10_т.5_п.4_гр.3 Наименование: Производство работ осуществляется в охранной зоне действующей воздушной линии электропередачи, вблизи объектов, находящихся под напряжением, внутри объектов капитального строительства, внутренняя проводка в которых не обесточена, если это приведет к ограничению действий рабочих в соответствии с требованиями техники безопасности | 0 | 358.88 | 0 | 544.7 | 477.98 | 406.64 | 0 | 0.792 | 0.036 | 0 | 349.4481 | 203.562 |  |  |  | )*0 | )*1,20 | )*1,20 | )*1,20 |  | )*1,20 | )*1,20 |  |  |  | 0 | 0 | 1 | 1 |  |  |  | 1013 | ответвление | ответвление | 1 | [6 empty] | 293259405 | 2 | Общестроительные работы | 27 | Линии электропередачи | 1 | 33001 | Линии электропередачи | ФЕР-33 |  | Поправка: 421/пр_2020_прил.10_т.5_п.4_гр.3 |  | 0 | 0 | 0 | 0 | 0 | 0 | 0.66 | 0.03 | 0 | [17 empty] | 0 | 0 | 0 |  |  |  |  | 103 | 60 |  |  |  |  | 1 |  | 1848473510 | 2 | 1 | -2 | 0 | 0 | 0 | 911.89 | 911.89 | 0 | 0 |  | 0 | 3 | 0 |  | 0 | 1 | 0 | 0 | 0 | 0 | [5 empty] | Пр/812-027.0-1 | Пр/774-027.0 | Линии электропередачи | Линии электропередачи | 0
17 | 1 | 31 | 43 | 5 | 33-04-013-01 | Устройство ответвлений от ВЛ 0,38 кВ к зданиям: с помощью механизмов при количестве проводов в ответвлении 1 | ответвление | 1 | 0 | 1 |  |  |  | 839.44 | 0 | 77.21 | 74.56 | 687.67 | 0 | 1.524 | 0.156 | 0 | 785.1 | 457.34 |  | 312500589 | 758.3939 | 0 | 70.7194 | 74.5649 | 687.6745 | 0 | 1.524 | 0.156 | 0 | 694.1323 | 0 | 58.9328 | 62.1374 | 573.0621 | 0 | 1.27 | 0.13 | 0 | 103 | 60 | 1 | 1 |  |  | 1 | 1 | 1 | 1 |  |  |  |  | 0 | 1 | ГЭСН-2022, 33-04-013-01, приказ Минстроя России от 18.05.2022 г. № 378/пр |  |  | 33001 | 0 |  | 0 | 2 | 0 | 1 | 1 | 1 | 1 | 1 | 1 |  | 103 | 60 |  |  |  | 0 | 0 | 0 | [5 empty] | 0 | Поправка: 421/пр_2020_прил.10_т.5_п.4_гр.3 Наименование: Производство работ осуществляется в охранной зоне действующей воздушной линии электропередачи, вблизи объектов, находящихся под напряжением, внутри объектов капитального строительства, внутренняя проводка в которых не обесточена, если это приведет к ограничению действий рабочих в соответствии с требованиями техники безопасности | 0 | 839.44 | 0 | 981.58 | 955.96 | 451.23 | 0 | 1.524 | 0.156 | 0 | 785.0969 | 457.338 |  |  |  | )*0 | )*1,20 | )*1,20 | )*1,20 |  | )*1,20 | )*1,20 |  |  |  | 0 | 0 | 1 | 1 |  |  |  | 1013 | ответвление | ответвление | 1 | [6 empty] | 293259405 | 2 | Общестроительные работы | 27 | Линии электропередачи | 1 | 33001 | Линии электропередачи | ФЕР-33 |  | Поправка: 421/пр_2020_прил.10_т.5_п.4_гр.3 |  | 0 | 0 | 0 | 0 | 0 | 0 | 1.27 | 0.13 | 0 | [17 empty] | 0 | 0 | 0 |  |  |  |  | 103 | 60 |  |  |  |  | 1 |  | 1911125029 | 2 | 1 | -2 | 0 | 0 | 0 | 2081.88 | 2081.88 | 0 | 0 |  | 0 | 3 | 0 |  | 0 | 1 | 0 | 0 | 0 | 0 | [5 empty] | Пр/812-027.0-1 | Пр/774-027.0 | Линии электропередачи | Линии электропередачи | 0
17 | 1 | 34 | 46 | 6 | 33-04-041-03 | Снятие ответвлений ВЛ 0,38 кВ к зданиям при количестве проводов в ответвлении: 4 | ответвление | 1 | 0 | 1 |  |  |  | 563.97 | 0 | 32.68 | 28.68 | 502.61 | 0 | 1.236 | 0.06 | 0 | 547.23 | 318.77 |  | 312500589 | 535.289 | 0 | 32.682 | 28.6788 | 502.607 | 0 | 1.236 | 0.06 | 0 | 469.9732 | 0 | 27.235 | 23.899 | 418.8392 | 0 | 1.03 | 0.05 | 0 | 103 | 60 | 1 | 1 |  |  | 1 | 1 | 1 | 1 |  |  |  |  | 0 | 1 | ГЭСН-2022, 33-04-041-03, приказ Минстроя России от 18.05.2022 г. № 378/пр |  |  | 33001 | 0 |  | 0 | 2 | 0 | 1 | 1 | 1 | 1 | 1 | 1 |  | 103 | 60 |  |  |  | 0 | 0 | 0 | [5 empty] | 0 | Поправка: 421/пр_2020_прил.10_т.5_п.4_гр.3 Наименование: Производство работ осуществляется в охранной зоне действующей воздушной линии электропередачи, вблизи объектов, находящихся под напряжением, внутри объектов капитального строительства, внутренняя проводка в которых не обесточена, если это приведет к ограничению действий рабочих в соответствии с требованиями техники безопасности | 0 | 563.97 | 0 | 544.7 | 477.98 | 406.64 | 0 | 1.236 | 0.06 | 0 | 547.2287 | 318.774 |  |  |  | )*0 | )*1,20 | )*1,20 | )*1,20 |  | )*1,20 | )*1,20 |  |  |  | 0 | 0 | 1 | 1 |  |  |  | 1013 | ответвление | ответвление | 1 | [6 empty] | 293259405 | 2 | Общестроительные работы | 27 | Линии электропередачи | 1 | 33001 | Линии электропередачи | ФЕР-33 |  | Поправка: 421/пр_2020_прил.10_т.5_п.4_гр.3 |  | 0 | 0 | 0 | 0 | 0 | 0 | 1.03 | 0.05 | 0 | [17 empty] | 0 | 0 | 0 |  |  |  |  | 103 | 60 |  |  |  |  | 1 |  | -156780169 | 2 | 1 | -2 | 0 | 0 | 0 | 1429.97 | 1429.97 | 0 | 0 |  | 0 | 3 | 0 |  | 0 | 1 | 0 | 0 | 0 | 0 | [5 empty] | Пр/812-027.0-1 | Пр/774-027.0 | Линии электропередачи | Линии электропередачи | 0
51 | 1 | 4 | 66 |  | Новый раздел | Смена провода ответвлений | 0 | [6 empty] | 2601.73 | 0 | 206.71 | 195.01 | 2200.01 | 0 | 5.076 | 0.408 | 0 | 2466.88 | 1437.01 |  |  | 2601.73 | 0 | 206.71 | 195.01 | 2200.01 | 0 | 5.076 | 0.408 | 0 | 2466.88 | 1437.01 |  |  | 0 | 0 | 0 | 6505.62 | 6505.62 | 0 | 0 | 0 | 0 | 0 | 0 | 0 | 0 | 0 | 0 | 0 | [19 empty] | 0 | 0 | 0 | 6505.62 | 6505.62 | 0 | 0 | 0 | 0 | 0 | 0 | 0 | 0 | 0 | 0 | 0 | [114 empty] | 0
50 | 0 | 0 | 1 | 201 | 2601.73 | ПЗ | Прямые затраты |  |  | 201 | 1 | 3 |  | 2 | [7 empty] | 2601.73 | 1 | 2601.73
50 | 0 | 0 | 1 | 202 | 0 | СтМатОб | Стоимость материальных ресурсов (всего) |  |  | 202 | 2 | 3 |  | 2 | [7 empty] | 0 | 1 | 0
50 | 0 | 0 | 1 | 222 | 0 | СтМатОбЗак | Стоимость материалов и оборудования заказчика |  |  | 222 | 3 | 3 |  | 2 | [7 empty] | 0 | 1 | 0
50 | 0 | 0 | 1 | 225 | 0 | СтМатОбПод | Стоимость материалов и оборудования подрядчика |  |  | 225 | 4 | 3 |  | 2 | [7 empty] | 0 | 1 | 0
50 | 0 | 0 | 1 | 226 | 0 | СтМат | Стоимость материалов (всего) |  |  | 226 | 5 | 3 |  | 2 | [7 empty] | 0 | 1 | 0
50 | 0 | 0 | 1 | 227 | 0 | СтМатЗак | Стоимость материалов заказчика |  |  | 227 | 6 | 3 |  | 2 | [7 empty] | 0 | 1 | 0
50 | 0 | 0 | 1 | 228 | 0 | СтМатПод | Стоимость материалов подрядчика |  |  | 228 | 7 | 3 |  | 2 | [7 empty] | 0 | 1 | 0
50 | 0 | 0 | 1 | 216 | 0 | Оборуд | Стоимость оборудования (всего) |  |  | 216 | 8 | 3 |  | 2 | [7 empty] | 0 | 1 | 0
50 | 0 | 0 | 1 | 223 | 0 | ОборудЗак | Стоимость оборудования заказчика |  |  | 223 | 9 | 3 |  | 2 | [7 empty] | 0 | 1 | 0
50 | 0 | 0 | 1 | 229 | 0 | ОборудПод | Стоимость оборудования подрядчика |  |  | 229 | 10 | 3 |  | 2 | [7 empty] | 0 | 1 | 0
50 | 0 | 0 | 1 | 203 | 206.71 | ЭММ | Эксплуатация машин |  |  | 203 | 11 | 3 |  | 2 | [7 empty] | 206.71 | 1 | 206.71
50 | 0 | 0 | 1 | 231 | 0 | ЭММсНРиСП | Эксплуатация машин по ТСН-2001.16 |  |  | 231 | 12 | 3 |  | 2 | [7 empty] | 0 | 1 | 0
50 | 0 | 0 | 1 | 204 | 195.01 | ЗПМ | ЗП машинистов |  |  | 204 | 13 | 3 |  | 2 | [7 empty] | 195.01 | 1 | 195.01
50 | 0 | 0 | 1 | 205 | 2200.01 | ОЗП | Основная ЗП рабочих |  |  | 205 | 14 | 3 |  | 2 | [7 empty] | 2200.01 | 1 | 2200.01
50 | 0 | 0 | 1 | 232 | 0 | ОЗПсНРиСП | Основная ЗП рабочих по ТСН-2001.16 |  |  | 232 | 15 | 3 |  | 2 | [7 empty] | 0 | 1 | 0
50 | 0 | 0 | 1 | 214 | 6505.62 | Строит | Строительные работы с НР и СП |  |  | 214 | 16 | 3 |  | 2 | [7 empty] | 6505.62 | 1 | 6505.62
50 | 0 | 0 | 1 | 215 | 0 | Монтаж | Монтажные работы с НР и СП |  |  | 215 | 17 | 3 |  | 2 | [7 empty] | 0 | 1 | 0
50 | 0 | 0 | 1 | 217 | 0 | Прочие | Прочие работы с НР и СП |  |  | 217 | 18 | 3 |  | 2 | [7 empty] | 0 | 1 | 0
50 | 0 | 0 | 1 | 230 | 0 | ПрочиеЗатр | Прочие затраты по ТСН-2001.16 |  |  | 230 | 19 | 3 |  | 2 | [7 empty] | 0 | 1 | 0
50 | 0 | 0 | 1 | 206 | 0 | ВозврМат | Возврат материалов |  |  | 206 | 20 | 3 |  | 2 | [7 empty] | 0 | 1 | 0
50 | 0 | 0 | 1 | 207 | 5.076 | ТрудСтр | Трудозатраты строителей |  |  | 207 | 21 | 3 |  | 7 | [7 empty] | 5.076 | 1 | 5.076
50 | 0 | 0 | 1 | 208 | 0.408 | ТрудМаш | Трудозатраты машинистов |  |  | 208 | 22 | 3 |  | 7 | [7 empty] | 0.408 | 1 | 0.408
50 | 0 | 0 | 1 | 209 | 0 | ТранспМат | Транспорт материалов |  |  | 209 | 23 | 3 |  | 2 | [7 empty] | 0 | 1 | 0
50 | 0 | 0 | 1 | 233 | 0 | Перевозка | Перевозка грузов |  |  | 233 | 24 | 3 |  | 2 | [7 empty] | 0 | 1 | 0
50 | 0 | 0 | 1 | 210 | 2466.88 | НР | Накладные расходы |  |  | 210 | 25 | 3 |  | 2 | [7 empty] | 2466.88 | 1 | 2466.88
50 | 0 | 0 | 1 | 211 | 1437.01 | СмПриб | Сметная прибыль |  |  | 211 | 26 | 3 |  | 2 | [7 empty] | 1437.01 | 1 | 1437.01
50 | 0 | 0 | 1 | 224 | 6505.62 | Всего | Всего с НР и СП |  |  | 224 | 27 | 3 |  | 2 | [7 empty] | 6505.62 | 1 | 6505.62
4 | 1 |  | 114 |  | Новый раздел | Демонтаж и монтаж существующего кабеля |  | 0 |  | 0 | [7 empty] | 0 |  |  | 0 | [53 empty] | 0 | [11 empty] | 0
52 | 1 | 4 | 105 | 0 | Новый раздел | Демонтаж и монтаж существующего кабеля | [7 empty] | 564.54 | 12.11 | 39.72 | 20.16 | 492.55 | 0 | 1.0541 | 0.036 | 0 | 497.33 | 261.48 | 0 | 0 | 564.54 | 12.11 | 39.72 | 20.16 | 492.55 | 0 | 1.0541 | 0.036 | 0 | 497.33 | 261.48 | 0 | 0 | 0 | 0 | 0 | 1323.35 | 0 | 1323.35 | 0 | 12.11 | 12.11 | 0 | 12.11 | 0 | 0 | 0 | 0 | 0 | 0 | 0 | 0 | 0 | 0 | 0 | 0 | 0 | 0 | 0 | 0 | 0 | 0 | 0 | 0 | 0 | 0 | 0 | 0 | 0 | 0 | 0 | 1323.35 | 0 | 1323.35 | 0 | 12.11 | 12.11 | 0 | 12.11 | 0 | 0 | 0 | 0 | 0 | 0 | 0 | 0 | 0 | 0 | 0 | 0 | 0 | 0 | 0 | 0 | 0 | 0 | 0 | 0 | 0 | 0 | 0 | 0 | 0 | 0 | 0 | 0 | 0 | 0 | 0 | 0 | 0 | 0 | 0 | 0 | 0 | 0 | 0 | 0 | 0 | 0 | 0 | 0 | 0 | 0 | 0 | 0 | 0 | 0 | 0 | 0 | 0 | 0 | 0 | 0 | 0 | 0 | 0 | 0 | 0 | 0 | 0 | 0 | 0 | 0 | 0 | 0 | 0 | 0 | 0 | 0 | 0 | 0 | 0 | 0 | 0 | 0 | 0 | 0 | 0 | 0 | 0 | 0 | 0 | 0 | 0 | 0 | 0 | 0 | 0 | 0 | 0 | 0 | 0 | 0 | 0 | 0 | 0 | 0 | 0 | 0 | 0 | 0 | 0 | 0 | 0 | 0 | 0 | 0 | 0 | 0 | 0 | 0 | 0 | 0 | 0 | 0 | 0 | 0
17 | 1 | 45 | 57 | 7 | м08-02-147-01 | Кабель до 35 кВ по установленным конструкциям и лоткам с креплением на поворотах и в конце трассы, масса 1 м кабеля: до 1 кг (прим-но демонтаж внутри КТП) | 100 м | 0.06 | 0 | 0.06 |  |  |  | 89.89 | 0 | 7.81 | 4.03 | 78.05 | 0 | 0.16704 | 0.0072 | 0 | 79.62 | 41.86 |  | 312500589 | 1428.9187 | 0 | 128.0112 | 67.2024 | 1300.9075 | 0 | 2.784 | 0.12 | 0 | 5308.8516 | 321.7812 | 426.704 | 224.008 | 4336.3584 | 0 | 9.28 | 0.4 | 0 | 97 | 51 | 1 | 1 |  |  | 1 | 1 | 1 | 1 |  |  |  |  | 0 | 2 | ГЭСНм-2022 доп.7, м08-02-147-01, приказ Минстроя России от 02.08.2023 г. № 551/пр |  |  | 108001 | 0 |  | 0 | 3 | 0 | 1 | 1 | 1 | 1 | 1 | 1 |  | 97 | 51 |  |  |  | 0 | 0 | 0 | [5 empty] | 0 | Поправка: 571/пр_2022_т.3_п.4 Наименование: Демонтаж: Оборудование, не пригодное для дальнейшего использования, (предназначено в лом) без разборки и резки | 0 | 89.89 | 196999.75 | 2030.87 | 1120.04 | 467.28 | 0 | 2.784 | 0.12 | 0 | 79.6176 | 41.8608 |  |  |  | )*0 | )*0,3 | )*0,3 | )*0,3 |  | )*0,3 | )*0,3 |  |  |  | 0 | 0 | 1 | 1 |  |  |  | 1003 | 100 м | 100 м | 100 | [6 empty] | 293259234 | 3 | Монтажные работы | 0 |  | 2 | 108001 | Электротехнические установки: на других объектах | мФЕР-08 |  | Поправка: 571/пр_2022_т.3_п.4 |  | 2097152 | 0 | 0 | 0 | 0 | 0 | 9.28 | 0.4 | 0 | [17 empty] | 0 | 0 | 0 |  |  |  |  | 97 | 51 |  |  |  |  | 1 |  | -710714886 | 2 | 1 | -2 | 0 | 0 | 0 | 211.37 | 0 | 211.37 | 0 |  | 0 | 3 | 0 |  | 0 | 1 | 0 | 0 | 0 | 0 | [5 empty] | Пр/812-049.3-1 | Пр/774-049.3 | Электротехнические установки: на других объектах | Электротехнические установки: на других объектах | 0
18 | 1 | 45 |  | 7,1 | 421/пр_2020_п.75_пп.а | Сметная стоимость вспомогательных ненормируемых материальных ресурсов, не учтенная в сметной норме, 2% | % | 2 | 2 | 2 |  |  |  | 5.2 | 5.2 | 0 | 0 | 0 | 0 | 0 | 0 | 0 | 0 | 0 |  | 312500589 | 0 | 0 | 0 | 0 | 0 | 0 | 0 | 0 | 0 | 0 | 0 | 0 | 0 | 0 | 0 | 0 | 0 | 0 | 97 | 51 | 1 | 1 |  |  | 1 | 1 | 1 | 1 |  |  |  |  | 3 | 2 |  |  |  | 108001 | 0 |  | 0 | 3 | 0 | 1 | 1 | 1 | 1 | 1 | 1 |  | 97 | 51 |  |  |  | 0 | 0 | 0 | [5 empty] | 0 |  | 0 | 0 | 0 | 0 | 0 | 0 | 0 | 0 | 0 | 0 | 0 | 0 | [13 empty] | 0 | 0 | 1 | 1 |  |  |  | 1013 | % | % | 1 | [6 empty] | 293259234 | 3 | Монтажные работы | 0 |  | 2 | 108001 | Электротехнические установки: на других объектах | мФЕР-08 |  |  |  | 2097152 | 0 | 0 | 0 | 0 | 0 | 0 | 0 | [18 empty] | 0 | 0 | 0 |  |  |  |  | 97 | 51 |  |  |  |  | 1 |  | 274903907 | 2 | 1 | -2 | 0 | 0 | 0 | 5.2 | 0 | 5.2 | 0 |  | 0 | 3 | 0 |  | 0 | 1 | 0 | 0 | 0 | 0 | [5 empty] | Пр/812-049.3-1 | Пр/774-049.3 | Электротехнические установки: на других объектах | Электротехнические установки: на других объектах | 0
17 | 1 | 56 | 68 | 8 | м08-02-147-02 | Кабель до 35 кВ по установленным конструкциям и лоткам с креплением на поворотах и в конце трассы, масса 1 м кабеля: свыше 1 до 2 кг | 100 м | 0.06 | 0 | 0.06 |  |  |  | 462.54 | 0 | 31.91 | 16.13 | 414.5 | 0 | 0.88704 | 0.0288 | 0 | 417.71 | 219.62 |  | 312500589 | 7428.9538 | 0 | 520.6862 | 268.8096 | 6908.2675 | 0 | 14.784 | 0.48 | 0 | 6727.2729 | 312.4701 | 433.9052 | 224.008 | 5756.8896 | 0 | 12.32 | 0.4 | 0 | 97 | 51 | 1 | 1 |  |  | 1 | 1 | 1 | 1 |  |  |  |  | 0 | 2 | ГЭСНм-2022 доп.7, м08-02-147-02, приказ Минстроя России от 02.08.2023 г. № 551/пр |  |  | 108001 | 0 |  | 0 | 3 | 0 | 1 | 1 | 1 | 1 | 1 | 1 |  | 97 | 51 |  |  |  | 0 | 0 | 0 | [5 empty] | 0 | Поправка: 421/пр_2020_прил.10_т.5_п.4_гр.4 Наименование: Производство работ осуществляется в охранной зоне действующей воздушной линии электропередачи, вблизи объектов, находящихся под напряжением, внутри объектов капитального строительства, внутренняя проводка в которых не обесточена, если это приведет к ограничению действий рабочих в соответствии с требованиями техники безопасности | 0 | 462.54 | 196999.75 | 2030.87 | 1120.04 | 467.28 | 0 | 14.784 | 0.48 | 0 | 417.7111 | 219.6213 |  |  |  | *0 | )*1,20 | )*1,20 | )*1,20 |  | )*1,20 | )*1,20 |  |  |  | 0 | 0 | 1 | 1 |  |  |  | 1003 | 100 м | 100 м | 100 | [6 empty] | 293259234 | 3 | Монтажные работы | 0 |  | 2 | 108001 | Электротехнические установки: на других объектах | мФЕР-08 |  | Поправка: 421/пр_2020_прил.10_т.5_п.4_гр.4 |  | 2097152 | 0 | 0 | 0 | 0 | 0 | 12.32 | 0.4 | 0 | [17 empty] | 0 | 0 | 0 |  |  |  |  | 97 | 51 |  |  |  |  | 1 |  | -2010708968 | 2 | 1 | -2 | 0 | 0 | 0 | 1099.87 | 0 | 1099.87 | 0 |  | 0 | 3 | 0 |  | 0 | 1 | 0 | 0 | 0 | 0 | [5 empty] | Пр/812-049.3-1 | Пр/774-049.3 | Электротехнические установки: на других объектах | Электротехнические установки: на других объектах | 0
18 | 1 | 56 |  | 8,1 | 421/пр_2020_п.75_пп.а | Сметная стоимость вспомогательных ненормируемых материальных ресурсов, не учтенная в сметной норме, 2% | % | 2 | 2 | 2 |  |  |  | 6.91 | 6.91 | 0 | 0 | 0 | 0 | 0 | 0 | 0 | 0 | 0 |  | 312500589 | 0 | 0 | 0 | 0 | 0 | 0 | 0 | 0 | 0 | 0 | 0 | 0 | 0 | 0 | 0 | 0 | 0 | 0 | 97 | 51 | 1 | 1 |  |  | 1 | 1 | 1 | 1 |  |  |  |  | 3 | 2 |  |  |  | 108001 | 0 |  | 0 | 3 | 0 | 1 | 1 | 1 | 1 | 1 | 1 |  | 97 | 51 |  |  |  | 0 | 0 | 0 | [5 empty] | 0 |  | 0 | 0 | 0 | 0 | 0 | 0 | 0 | 0 | 0 | 0 | 0 | 0 | [13 empty] | 0 | 0 | 1 | 1 |  |  |  | 1013 | % | % | 1 | [6 empty] | 293259234 | 3 | Монтажные работы | 0 |  | 2 | 108001 | Электротехнические установки: на других объектах | мФЕР-08 |  |  |  | 2097152 | 0 | 0 | 0 | 0 | 0 | 0 | 0 | [18 empty] | 0 | 0 | 0 |  |  |  |  | 97 | 51 |  |  |  |  | 1 |  | 274903907 | 2 | 1 | -2 | 0 | 0 | 0 | 6.91 | 0 | 6.91 | 0 |  | 0 | 3 | 0 |  | 0 | 1 | 0 | 0 | 0 | 0 | [5 empty] | Пр/812-049.3-1 | Пр/774-049.3 | Электротехнические установки: на других объектах | Электротехнические установки: на других объектах | 0
51 | 1 | 4 | 105 |  | Новый раздел | Демонтаж и монтаж существующего кабеля | 0 | [6 empty] | 564.54 | 12.11 | 39.72 | 20.16 | 492.55 | 0 | 1.0541 | 0.036 | 0 | 497.33 | 261.48 |  |  | 564.54 | 12.11 | 39.72 | 20.16 | 492.55 | 0 | 1.0541 | 0.036 | 0 | 497.33 | 261.48 |  |  | 0 | 0 | 0 | 1323.35 | 0 | 1323.35 | 0 | 12.11 | 12.11 | 0 | 12.11 | 0 | 0 | 0 | 0 | 0 | [19 empty] | 0 | 0 | 0 | 1323.35 | 0 | 1323.35 | 0 | 12.11 | 12.11 | 0 | 12.11 | 0 | 0 | 0 | 0 | 0 | [114 empty] | 0
50 | 0 | 0 | 1 | 201 | 564.54 | ПЗ | Прямые затраты |  |  | 201 | 1 | 3 |  | 2 | [7 empty] | 564.54 | 1 | 564.54
50 | 0 | 0 | 1 | 202 | 12.11 | СтМатОб | Стоимость материальных ресурсов (всего) |  |  | 202 | 2 | 3 |  | 2 | [7 empty] | 12.11 | 1 | 12.11
50 | 0 | 0 | 1 | 222 | 0 | СтМатОбЗак | Стоимость материалов и оборудования заказчика |  |  | 222 | 3 | 3 |  | 2 | [7 empty] | 0 | 1 | 0
50 | 0 | 0 | 1 | 225 | 12.11 | СтМатОбПод | Стоимость материалов и оборудования подрядчика |  |  | 225 | 4 | 3 |  | 2 | [7 empty] | 12.11 | 1 | 12.11
50 | 0 | 0 | 1 | 226 | 12.11 | СтМат | Стоимость материалов (всего) |  |  | 226 | 5 | 3 |  | 2 | [7 empty] | 12.11 | 1 | 12.11
50 | 0 | 0 | 1 | 227 | 0 | СтМатЗак | Стоимость материалов заказчика |  |  | 227 | 6 | 3 |  | 2 | [7 empty] | 0 | 1 | 0
50 | 0 | 0 | 1 | 228 | 12.11 | СтМатПод | Стоимость материалов подрядчика |  |  | 228 | 7 | 3 |  | 2 | [7 empty] | 12.11 | 1 | 12.11
50 | 0 | 0 | 1 | 216 | 0 | Оборуд | Стоимость оборудования (всего) |  |  | 216 | 8 | 3 |  | 2 | [7 empty] | 0 | 1 | 0
50 | 0 | 0 | 1 | 223 | 0 | ОборудЗак | Стоимость оборудования заказчика |  |  | 223 | 9 | 3 |  | 2 | [7 empty] | 0 | 1 | 0
50 | 0 | 0 | 1 | 229 | 0 | ОборудПод | Стоимость оборудования подрядчика |  |  | 229 | 10 | 3 |  | 2 | [7 empty] | 0 | 1 | 0
50 | 0 | 0 | 1 | 203 | 39.72 | ЭММ | Эксплуатация машин |  |  | 203 | 11 | 3 |  | 2 | [7 empty] | 39.72 | 1 | 39.72
50 | 0 | 0 | 1 | 231 | 0 | ЭММсНРиСП | Эксплуатация машин по ТСН-2001.16 |  |  | 231 | 12 | 3 |  | 2 | [7 empty] | 0 | 1 | 0
50 | 0 | 0 | 1 | 204 | 20.16 | ЗПМ | ЗП машинистов |  |  | 204 | 13 | 3 |  | 2 | [7 empty] | 20.16 | 1 | 20.16
50 | 0 | 0 | 1 | 205 | 492.55 | ОЗП | Основная ЗП рабочих |  |  | 205 | 14 | 3 |  | 2 | [7 empty] | 492.55 | 1 | 492.55
50 | 0 | 0 | 1 | 232 | 0 | ОЗПсНРиСП | Основная ЗП рабочих по ТСН-2001.16 |  |  | 232 | 15 | 3 |  | 2 | [7 empty] | 0 | 1 | 0
50 | 0 | 0 | 1 | 214 | 0 | Строит | Строительные работы с НР и СП |  |  | 214 | 16 | 3 |  | 2 | [7 empty] | 0 | 1 | 0
50 | 0 | 0 | 1 | 215 | 1323.35 | Монтаж | Монтажные работы с НР и СП |  |  | 215 | 17 | 3 |  | 2 | [7 empty] | 1323.35 | 1 | 1323.35
50 | 0 | 0 | 1 | 217 | 0 | Прочие | Прочие работы с НР и СП |  |  | 217 | 18 | 3 |  | 2 | [7 empty] | 0 | 1 | 0
50 | 0 | 0 | 1 | 230 | 0 | ПрочиеЗатр | Прочие затраты по ТСН-2001.16 |  |  | 230 | 19 | 3 |  | 2 | [7 empty] | 0 | 1 | 0
50 | 0 | 0 | 1 | 206 | 0 | ВозврМат | Возврат материалов |  |  | 206 | 20 | 3 |  | 2 | [7 empty] | 0 | 1 | 0
50 | 0 | 0 | 1 | 207 | 1.0541 | ТрудСтр | Трудозатраты строителей |  |  | 207 | 21 | 3 |  | 7 | [7 empty] | 1.0541 | 1 | 1.0541
50 | 0 | 0 | 1 | 208 | 0.036 | ТрудМаш | Трудозатраты машинистов |  |  | 208 | 22 | 3 |  | 7 | [7 empty] | 0.036 | 1 | 0.036
50 | 0 | 0 | 1 | 209 | 0 | ТранспМат | Транспорт материалов |  |  | 209 | 23 | 3 |  | 2 | [7 empty] | 0 | 1 | 0
50 | 0 | 0 | 1 | 233 | 0 | Перевозка | Перевозка грузов |  |  | 233 | 24 | 3 |  | 2 | [7 empty] | 0 | 1 | 0
50 | 0 | 0 | 1 | 210 | 497.33 | НР | Накладные расходы |  |  | 210 | 25 | 3 |  | 2 | [7 empty] | 497.33 | 1 | 497.33
50 | 0 | 0 | 1 | 211 | 261.48 | СмПриб | Сметная прибыль |  |  | 211 | 26 | 3 |  | 2 | [7 empty] | 261.48 | 1 | 261.48
50 | 0 | 0 | 1 | 224 | 1323.35 | Всего | Всего с НР и СП |  |  | 224 | 27 | 3 |  | 2 | [7 empty] | 1323.35 | 1 | 1323.35
4 | 1 |  | 177 |  | Новый раздел | Установка опор (замена дефектных опор) |  | 0 |  | 0 | [7 empty] | 0 |  |  | 0 | [53 empty] | 0 | [11 empty] | 0
52 | 1 | 4 | 144 | 0 | Новый раздел | Установка опор (замена дефектных опор) | [7 empty] | 83742.85 | 0 | 37967.23 | 16547.27 | 29228.35 | 0 | 67.1221 | 30.702 | 0 | 47148.89 | 27465.37 | 0 | 0 | 83742.85 | 0 | 37967.23 | 16547.27 | 29228.35 | 0 | 67.1221 | 30.702 | 0 | 47148.89 | 27465.37 | 0 | 0 | 0 | 0 | 0 | 158357.11 | 158357.11 | 0 | 0 | 0 | 0 | 0 | 0 | 0 | 0 | 0 | 0 | 0 | 0 | 0 | 0 | 0 | 0 | 0 | 0 | 0 | 0 | 0 | 0 | 0 | 0 | 0 | 0 | 0 | 0 | 0 | 0 | 0 | 0 | 0 | 158357.11 | 158357.11 | 0 | 0 | 0 | 0 | 0 | 0 | 0 | 0 | 0 | 0 | 0 | 0 | 0 | 0 | 0 | 0 | 0 | 0 | 0 | 0 | 0 | 0 | 0 | 0 | 0 | 0 | 0 | 0 | 0 | 0 | 0 | 0 | 0 | 0 | 0 | 0 | 0 | 0 | 0 | 0 | 0 | 0 | 0 | 0 | 0 | 0 | 0 | 0 | 0 | 0 | 0 | 0 | 0 | 0 | 0 | 0 | 0 | 0 | 0 | 0 | 0 | 0 | 0 | 0 | 0 | 0 | 0 | 0 | 0 | 0 | 0 | 0 | 0 | 0 | 0 | 0 | 0 | 0 | 0 | 0 | 0 | 0 | 0 | 0 | 0 | 0 | 0 | 0 | 0 | 0 | 0 | 0 | 0 | 0 | 0 | 0 | 0 | 0 | 0 | 0 | 0 | 0 | 0 | 0 | 0 | 0 | 0 | 0 | 0 | 0 | 0 | 0 | 0 | 0 | 0 | 0 | 0 | 0 | 0 | 0 | 0 | 0 | 0 | 0 | 0 | 0
17 | 1 | 74 | 86 | 9 | 33-04-003-01 | Установка железобетонных опор ВЛ 0,38; 6-10 кВ с траверсами без приставок: одностоечных | ШТ | 7 | 0 | 7 |  |  |  | 24630.47 | 0 | 11218.46 | 3900.58 | 9511.43 | 0 | 21.5914 | 7.308 | 0 | 13814.37 | 8047.21 |  | 312500589 | 2961.4118 | 0 | 1602.6367 | 557.2246 | 1358.7751 | 0 | 3.0845 | 1.044 | 0 | 3269.6395 | 121.7639 | 1335.5306 | 464.3538 | 1347.9912 | 0 | 3.06 | 0.87 | 0 | 103 | 60 | 1 | 1 |  |  | 1 | 1 | 1 | 1 |  |  |  |  | 0 | 1 | ГЭСН-2022, 33-04-003-01, приказ Минстроя России от 18.05.2022 г. № 378/пр |  |  | 33001 | 0 |  | 0 | 2 | 0 | 1 | 1 | 1 | 1 | 1 | 1 |  | 103 | 60 | (прим-но без траверс) |  |  | 0 | 0 | 0 | [5 empty] | 0 | Поправка: 421/пр_2020_прил.10_т.5_п.4_гр.3 Наименование: Производство работ осуществляется в охранной зоне действующей воздушной линии электропередачи, вблизи объектов, находящихся под напряжением, внутри объектов капитального строительства, внутренняя проводка в которых не обесточена, если это приведет к ограничению действий рабочих в соответствии с требованиями техники безопасности Поправка: Прил.33.4, п.3. 4.1 Наименование: При установке железобетонных опор с крюками-скобами или крюками-кронштейнами | 0 | 24630.47 | 163324.26 | 2356.52 | 1027.3 | 440.52 | 0 | 3.0845 | 1.044 | 0 | 13814.3703 | 8047.206 |  |  |  | )*0 | )*1,20 | )*1,20 | )*1,20)*0,84 |  | )*1,20)*0,84 | )*1,20 |  |  |  | 0 | 0 | 1 | 1 |  |  |  | 1013 | ШТ | ШТ | 1 | [6 empty] | 293259405 | 2 | Общестроительные работы | 27 | Линии электропередачи | 1 | 33001 | Линии электропередачи | ФЕР-33 |  | Поправка: 421/пр_2020_прил.10_т.5_п.4_гр.3 Поправка: Прил.33.4, п.3. 4.1 |  | 0 | 0 | 0 | 0 | 0 | 0 | 3.06 | 0.87 | 0 | [17 empty] | 0 | 0 | 0 |  |  |  |  | 103 | 60 |  |  |  |  | 1 |  | 183402157 | 2 | 1 | -2 | 0 | 0 | 0 | 46492.05 | 46492.05 | 0 | 0 |  | 0 | 3 | 0 |  | 0 | 1 | 0 | 0 | 0 | 0 | [5 empty] | Пр/812-027.0-1 | Пр/774-027.0 | Линии электропередачи | Линии электропередачи | 0
18 | 1 | 63 |  | 9,1 | 01.7.15.03-0042 | Болты с гайками и шайбами строительные | кг | 0 | 0 | 0 |  |  |  | 0 | 0 | 0 | 0 | 0 | 0 | 0 | 0 | 0 | 0 | 0 |  | 312500589 | 174.93 | 174.93 | 0 | 0 | 0 | 0 | 0 | 0 | 0 | 174.93 | 174.93 | 0 | 0 | 0 | 0 | 0 | 0 | 0 | 103 | 60 | 1 | 1 |  |  | 1 | 1 | 1 | 1.12 |  |  |  |  | 3 | 1 | ФСБЦ-2022, 01.7.15.03-0042, приказ Минстроя России от 18.05.2022 г. № 378/пр |  |  | 33001 | 0 | 01.7.15.03-0042 | 1 | 2 | 0 | 1 | 1 | 1 | 1 | 1 | 1 |  | 103 | 60 |  |  |  | 0 | 0 | 0 | [5 empty] | 0 | Поправка: 421/пр_2020_прил.10_т.5_п.4_гр.3 Наименование: Производство работ осуществляется в охранной зоне действующей воздушной линии электропередачи, вблизи объектов, находящихся под напряжением, внутри объектов капитального строительства, внутренняя проводка в которых не обесточена, если это приведет к ограничению действий рабочих в соответствии с требованиями техники безопасности Поправка: 421/пр_2020_прил.10_т.5_п.9.1_гр.3 Наименование: Производство ремонтно-строительных работ осуществляется в стесненных условиях населенных пунктов: отдельных конструктивных решений объектов капитального строительства (кроме указанных в п.п. 10.2 и 10.3), объектов капитального строительства в целом | 0 | 0 | 195.92 | 0 | 0 | 0 | 0 | 0 | 0 | 0 | 0 | 0 | [13 empty] | 0 | 0 | 1 | 1 |  |  |  | 1009 | кг | кг | 1 | [6 empty] | 293259405 | 2 | Общестроительные работы | 27 | Линии электропередачи | 1 | 33001 | Линии электропередачи | ФЕР-33 |  | Поправка: 421/пр_2020_прил.10_т.5_п.4_гр.3 Поправка: 421/пр_2020_прил.10_т.5_п.9.1_гр.3 |  | 0 | 174.93 | 174.93 | 0 | 0 | 0 | 0 | 0 | [18 empty] | 0 | 0 | 0 |  |  |  |  | 103 | 60 |  |  |  |  | 1 |  | 391631581 | 2 | 1 | 2 | 0 | 0 | 0 | 0 | 0 | 0 | 0 |  | 0 | 3 | 0 |  | 0 | 1 | 0 | 0 | 0 | 0 |  |  |  |  | *0 | Пр/812-027.0-1 | Пр/774-027.0 | Линии электропередачи | Линии электропередачи | 0
18 | 1 | 65 |  | 9,2 | 05.1.02.07 | Стойка железобетонная вибрированная для опор | ШТ | 0 | 0 | 0 |  |  |  | 0 | 0 | 0 | 0 | 0 | 0 | 0 | 0 | 0 | 0 | 0 |  | 312500589 | 0 | 0 | 0 | 0 | 0 | 0 | 0 | 0 | 0 | 0 | 0 | 0 | 0 | 0 | 0 | 0 | 0 | 0 | 103 | 60 | 1 | 1 |  |  | 1 | 1 | 1 | 1 |  |  |  |  | 3 | 1 |  |  |  | 33001 | 0 |  | 0 | 2 | 0 | 1 | 1 | 1 | 1 | 1 | 1 |  | 103 | 60 |  |  |  | 0 | 0 | 0 | [5 empty] | 0 | Поправка: 421/пр_2020_прил.10_т.5_п.4_гр.3 Наименование: Производство работ осуществляется в охранной зоне действующей воздушной линии электропередачи, вблизи объектов, находящихся под напряжением, внутри объектов капитального строительства, внутренняя проводка в которых не обесточена, если это приведет к ограничению действий рабочих в соответствии с требованиями техники безопасности Поправка: 421/пр_2020_прил.10_т.5_п.9.1_гр.3 Наименование: Производство ремонтно-строительных работ осуществляется в стесненных условиях населенных пунктов: отдельных конструктивных решений объектов капитального строительства (кроме указанных в п.п. 10.2 и 10.3), объектов капитального строительства в целом | 0 | 0 | 0 | 0 | 0 | 0 | 0 | 0 | 0 | 0 | 0 | 0 | [13 empty] | 0 | 0 | 1 | 1 |  |  |  | 1013 | ШТ | ШТ | 1 | [6 empty] | 293259405 | 2 | Общестроительные работы | 27 | Линии электропередачи | 1 | 33001 | Линии электропередачи | ФЕР-33 |  | Поправка: 421/пр_2020_прил.10_т.5_п.4_гр.3 Поправка: 421/пр_2020_прил.10_т.5_п.9.1_гр.3 |  | 0 | 0 | 0 | 0 | 0 | 0 | 0 | 0 | [18 empty] | 0 | 0 | 0 |  |  |  |  | 103 | 60 |  |  |  |  | 1 |  | 457934895 | 2 | 1 | -2 | 0 | 0 | 0 | 0 | 0 | 0 | 0 |  | 0 | 3 | 0 |  | 0 | 1 | 0 | 0 | 0 | 0 |  |  |  |  | *0 | Пр/812-027.0-1 | Пр/774-027.0 | Линии электропередачи | Линии электропередачи | 0
18 | 1 | 66 |  | 9,3 | 07.2.02.05 | Траверсы стальные | т | 0 | 0 | 0 |  |  |  | 0 | 0 | 0 | 0 | 0 | 0 | 0 | 0 | 0 | 0 | 0 |  | 312500589 | 0 | 0 | 0 | 0 | 0 | 0 | 0 | 0 | 0 | 0 | 0 | 0 | 0 | 0 | 0 | 0 | 0 | 0 | 103 | 60 | 1 | 1 |  |  | 1 | 1 | 1 | 1 |  |  |  |  | 3 | 1 |  |  |  | 33001 | 0 |  | 0 | 2 | 0 | 1 | 1 | 1 | 1 | 1 | 1 |  | 103 | 60 |  |  |  | 0 | 0 | 0 | [5 empty] | 0 | Поправка: 421/пр_2020_прил.10_т.5_п.4_гр.3 Наименование: Производство работ осуществляется в охранной зоне действующей воздушной линии электропередачи, вблизи объектов, находящихся под напряжением, внутри объектов капитального строительства, внутренняя проводка в которых не обесточена, если это приведет к ограничению действий рабочих в соответствии с требованиями техники безопасности Поправка: 421/пр_2020_прил.10_т.5_п.9.1_гр.3 Наименование: Производство ремонтно-строительных работ осуществляется в стесненных условиях населенных пунктов: отдельных конструктивных решений объектов капитального строительства (кроме указанных в п.п. 10.2 и 10.3), объектов капитального строительства в целом | 0 | 0 | 0 | 0 | 0 | 0 | 0 | 0 | 0 | 0 | 0 | 0 | [13 empty] | 0 | 0 | 1 | 1 |  |  |  | 1009 | т | т | 1000 | [6 empty] | 293259405 | 2 | Общестроительные работы | 27 | Линии электропередачи | 1 | 33001 | Линии электропередачи | ФЕР-33 |  | Поправка: 421/пр_2020_прил.10_т.5_п.4_гр.3 Поправка: 421/пр_2020_прил.10_т.5_п.9.1_гр.3 |  | 0 | 0 | 0 | 0 | 0 | 0 | 0 | 0 | [18 empty] | 0 | 0 | 0 |  |  |  |  | 103 | 60 |  |  |  |  | 1 |  | 1602794472 | 2 | 1 | -2 | 0 | 0 | 0 | 0 | 0 | 0 | 0 |  | 0 | 3 | 0 |  | 0 | 1 | 0 | 0 | 0 | 0 |  |  |  |  | *0 | Пр/812-027.0-1 | Пр/774-027.0 | Линии электропередачи | Линии электропередачи | 0
18 | 1 | 67 |  | 9,4 | 07.2.07.13 | Хомуты стальные | кг | 0 | 0 | 0 |  |  |  | 0 | 0 | 0 | 0 | 0 | 0 | 0 | 0 | 0 | 0 | 0 |  | 312500589 | 0 | 0 | 0 | 0 | 0 | 0 | 0 | 0 | 0 | 0 | 0 | 0 | 0 | 0 | 0 | 0 | 0 | 0 | 103 | 60 | 1 | 1 |  |  | 1 | 1 | 1 | 1 |  |  |  |  | 3 | 1 |  |  |  | 33001 | 0 |  | 0 | 2 | 0 | 1 | 1 | 1 | 1 | 1 | 1 |  | 103 | 60 |  |  |  | 0 | 0 | 0 | [5 empty] | 0 | Поправка: 421/пр_2020_прил.10_т.5_п.4_гр.3 Наименование: Производство работ осуществляется в охранной зоне действующей воздушной линии электропередачи, вблизи объектов, находящихся под напряжением, внутри объектов капитального строительства, внутренняя проводка в которых не обесточена, если это приведет к ограничению действий рабочих в соответствии с требованиями техники безопасности Поправка: 421/пр_2020_прил.10_т.5_п.9.1_гр.3 Наименование: Производство ремонтно-строительных работ осуществляется в стесненных условиях населенных пунктов: отдельных конструктивных решений объектов капитального строительства (кроме указанных в п.п. 10.2 и 10.3), объектов капитального строительства в целом | 0 | 0 | 0 | 0 | 0 | 0 | 0 | 0 | 0 | 0 | 0 | 0 | [13 empty] | 0 | 0 | 1 | 1 |  |  |  | 1009 | кг | кг | 1 | [6 empty] | 293259405 | 2 | Общестроительные работы | 27 | Линии электропередачи | 1 | 33001 | Линии электропередачи | ФЕР-33 |  | Поправка: 421/пр_2020_прил.10_т.5_п.4_гр.3 Поправка: 421/пр_2020_прил.10_т.5_п.9.1_гр.3 |  | 0 | 0 | 0 | 0 | 0 | 0 | 0 | 0 | [18 empty] | 0 | 0 | 0 |  |  |  |  | 103 | 60 |  |  |  |  | 1 |  | -1111733769 | 2 | 1 | -2 | 0 | 0 | 0 | 0 | 0 | 0 | 0 |  | 0 | 3 | 0 |  | 0 | 1 | 0 | 0 | 0 | 0 |  |  |  |  | *0 | Пр/812-027.0-1 | Пр/774-027.0 | Линии электропередачи | Линии электропередачи | 0
18 | 1 | 68 |  | 9,5 | 08.3.04.02 | Сталь стержневая диаметром до 10 мм | т | 0 | 0 | 0 |  |  |  | 0 | 0 | 0 | 0 | 0 | 0 | 0 | 0 | 0 | 0 | 0 |  | 312500589 | 0 | 0 | 0 | 0 | 0 | 0 | 0 | 0 | 0 | 0 | 0 | 0 | 0 | 0 | 0 | 0 | 0 | 0 | 103 | 60 | 1 | 1 |  |  | 1 | 1 | 1 | 1 |  |  |  |  | 3 | 1 |  |  |  | 33001 | 0 |  | 0 | 2 | 0 | 1 | 1 | 1 | 1 | 1 | 1 |  | 103 | 60 |  |  |  | 0 | 0 | 0 | [5 empty] | 0 | Поправка: 421/пр_2020_прил.10_т.5_п.4_гр.3 Наименование: Производство работ осуществляется в охранной зоне действующей воздушной линии электропередачи, вблизи объектов, находящихся под напряжением, внутри объектов капитального строительства, внутренняя проводка в которых не обесточена, если это приведет к ограничению действий рабочих в соответствии с требованиями техники безопасности Поправка: 421/пр_2020_прил.10_т.5_п.9.1_гр.3 Наименование: Производство ремонтно-строительных работ осуществляется в стесненных условиях населенных пунктов: отдельных конструктивных решений объектов капитального строительства (кроме указанных в п.п. 10.2 и 10.3), объектов капитального строительства в целом | 0 | 0 | 0 | 0 | 0 | 0 | 0 | 0 | 0 | 0 | 0 | 0 | [13 empty] | 0 | 0 | 1 | 1 |  |  |  | 1009 | т | т | 1000 | [6 empty] | 293259405 | 2 | Общестроительные работы | 27 | Линии электропередачи | 1 | 33001 | Линии электропередачи | ФЕР-33 |  | Поправка: 421/пр_2020_прил.10_т.5_п.4_гр.3 Поправка: 421/пр_2020_прил.10_т.5_п.9.1_гр.3 |  | 0 | 0 | 0 | 0 | 0 | 0 | 0 | 0 | [18 empty] | 0 | 0 | 0 |  |  |  |  | 103 | 60 |  |  |  |  | 1 |  | 1613753229 | 2 | 1 | -2 | 0 | 0 | 0 | 0 | 0 | 0 | 0 |  | 0 | 3 | 0 |  | 0 | 1 | 0 | 0 | 0 | 0 |  |  |  |  | *0 | Пр/812-027.0-1 | Пр/774-027.0 | Линии электропередачи | Линии электропередачи | 0
18 | 1 | 72 |  | 9,6 | 22.2.01.04 | Изоляторы штыревые | ШТ | 0 | 0 | 0 |  |  |  | 0 | 0 | 0 | 0 | 0 | 0 | 0 | 0 | 0 | 0 | 0 |  | 312500589 | 0 | 0 | 0 | 0 | 0 | 0 | 0 | 0 | 0 | 0 | 0 | 0 | 0 | 0 | 0 | 0 | 0 | 0 | 103 | 60 | 1 | 1 |  |  | 1 | 1 | 1 | 1 |  |  |  |  | 3 | 1 |  |  |  | 33001 | 0 |  | 0 | 2 | 0 | 1 | 1 | 1 | 1 | 1 | 1 |  | 103 | 60 |  |  |  | 0 | 0 | 0 | [5 empty] | 0 | Поправка: 421/пр_2020_прил.10_т.5_п.4_гр.3 Наименование: Производство работ осуществляется в охранной зоне действующей воздушной линии электропередачи, вблизи объектов, находящихся под напряжением, внутри объектов капитального строительства, внутренняя проводка в которых не обесточена, если это приведет к ограничению действий рабочих в соответствии с требованиями техники безопасности Поправка: 421/пр_2020_прил.10_т.5_п.9.1_гр.3 Наименование: Производство ремонтно-строительных работ осуществляется в стесненных условиях населенных пунктов: отдельных конструктивных решений объектов капитального строительства (кроме указанных в п.п. 10.2 и 10.3), объектов капитального строительства в целом | 0 | 0 | 0 | 0 | 0 | 0 | 0 | 0 | 0 | 0 | 0 | 0 | [13 empty] | 0 | 0 | 1 | 1 |  |  |  | 1013 | ШТ | ШТ | 1 | [6 empty] | 293259405 | 2 | Общестроительные работы | 27 | Линии электропередачи | 1 | 33001 | Линии электропередачи | ФЕР-33 |  | Поправка: 421/пр_2020_прил.10_т.5_п.4_гр.3 Поправка: 421/пр_2020_прил.10_т.5_п.9.1_гр.3 |  | 0 | 0 | 0 | 0 | 0 | 0 | 0 | 0 | [18 empty] | 0 | 0 | 0 |  |  |  |  | 103 | 60 |  |  |  |  | 1 |  | -950997571 | 2 | 1 | -2 | 0 | 0 | 0 | 0 | 0 | 0 | 0 |  | 0 | 3 | 0 |  | 0 | 1 | 0 | 0 | 0 | 0 |  |  |  |  | *0 | Пр/812-027.0-1 | Пр/774-027.0 | Линии электропередачи | Линии электропередачи | 0
18 | 1 | 73 |  | 9,7 | 22.2.02.21 | Штыри | ШТ | 0 | 0 | 0 |  |  |  | 0 | 0 | 0 | 0 | 0 | 0 | 0 | 0 | 0 | 0 | 0 |  | 312500589 | 0 | 0 | 0 | 0 | 0 | 0 | 0 | 0 | 0 | 0 | 0 | 0 | 0 | 0 | 0 | 0 | 0 | 0 | 103 | 60 | 1 | 1 |  |  | 1 | 1 | 1 | 1 |  |  |  |  | 3 | 1 |  |  |  | 33001 | 0 |  | 0 | 2 | 0 | 1 | 1 | 1 | 1 | 1 | 1 |  | 103 | 60 |  |  |  | 0 | 0 | 0 | [5 empty] | 0 | Поправка: 421/пр_2020_прил.10_т.5_п.4_гр.3 Наименование: Производство работ осуществляется в охранной зоне действующей воздушной линии электропередачи, вблизи объектов, находящихся под напряжением, внутри объектов капитального строительства, внутренняя проводка в которых не обесточена, если это приведет к ограничению действий рабочих в соответствии с требованиями техники безопасности Поправка: 421/пр_2020_прил.10_т.5_п.9.1_гр.3 Наименование: Производство ремонтно-строительных работ осуществляется в стесненных условиях населенных пунктов: отдельных конструктивных решений объектов капитального строительства (кроме указанных в п.п. 10.2 и 10.3), объектов капитального строительства в целом | 0 | 0 | 0 | 0 | 0 | 0 | 0 | 0 | 0 | 0 | 0 | 0 | [13 empty] | 0 | 0 | 1 | 1 |  |  |  | 1013 | ШТ | ШТ | 1 | [6 empty] | 293259405 | 2 | Общестроительные работы | 27 | Линии электропередачи | 1 | 33001 | Линии электропередачи | ФЕР-33 |  | Поправка: 421/пр_2020_прил.10_т.5_п.4_гр.3 Поправка: 421/пр_2020_прил.10_т.5_п.9.1_гр.3 |  | 0 | 0 | 0 | 0 | 0 | 0 | 0 | 0 | [18 empty] | 0 | 0 | 0 |  |  |  |  | 103 | 60 |  |  |  |  | 1 |  | -320198552 | 2 | 1 | -2 | 0 | 0 | 0 | 0 | 0 | 0 | 0 |  | 0 | 3 | 0 |  | 0 | 1 | 0 | 0 | 0 | 0 |  |  |  |  | *0 | Пр/812-027.0-1 | Пр/774-027.0 | Линии электропередачи | Линии электропередачи | 0
18 | 1 | 74 |  | 9,8 | 22.2.02.23 | Металлические плакаты | ШТ | 0 | 0 | 0.1 |  |  |  | 0 | 0 | 0 | 0 | 0 | 0 | 0 | 0 | 0 | 0 | 0 |  | 312500589 | 0 | 0 | 0 | 0 | 0 | 0 | 0 | 0 | 0 | 0 | 0 | 0 | 0 | 0 | 0 | 0 | 0 | 0 | 103 | 60 | 1 | 1 |  |  | 1 | 1 | 1 | 1 |  |  |  |  | 3 | 1 |  |  |  | 33001 | 0 |  | 0 | 2 | 0 | 1 | 1 | 1 | 1 | 1 | 1 |  | 103 | 60 |  |  |  | 0 | 0 | 0 | [5 empty] | 0 | Поправка: 421/пр_2020_прил.10_т.5_п.4_гр.3 Наименование: Производство работ осуществляется в охранной зоне действующей воздушной линии электропередачи, вблизи объектов, находящихся под напряжением, внутри объектов капитального строительства, внутренняя проводка в которых не обесточена, если это приведет к ограничению действий рабочих в соответствии с требованиями техники безопасности Поправка: 421/пр_2020_прил.10_т.5_п.9.1_гр.3 Наименование: Производство ремонтно-строительных работ осуществляется в стесненных условиях населенных пунктов: отдельных конструктивных решений объектов капитального строительства (кроме указанных в п.п. 10.2 и 10.3), объектов капитального строительства в целом | 0 | 0 | 0 | 0 | 0 | 0 | 0 | 0 | 0 | 0 | 0 | 0 | [13 empty] | 0 | 0 | 1 | 1 |  |  |  | 1013 | ШТ | ШТ | 1 | [6 empty] | 293259405 | 2 | Общестроительные работы | 27 | Линии электропередачи | 1 | 33001 | Линии электропередачи | ФЕР-33 |  | Поправка: 421/пр_2020_прил.10_т.5_п.4_гр.3 Поправка: 421/пр_2020_прил.10_т.5_п.9.1_гр.3 |  | 0 | 0 | 0 | 0 | 0 | 0 | 0 | 0 | [18 empty] | 0 | 0 | 0 |  |  |  |  | 103 | 60 |  |  |  |  | 1 |  | 326010188 | 2 | 1 | -2 | 0 | 0 | 0 | 0 | 0 | 0 | 0 |  | 0 | 3 | 0 |  | 0 | 1 | 0 | 0 | 0 | 0 |  |  |  |  | *0 | Пр/812-027.0-1 | Пр/774-027.0 | Линии электропередачи | Линии электропередачи | 0
17 | 1 | 77 | 89 | 10 | 33-04-019-01 | Затраты на бурение котлованов, учтенные нормами: 33-04-001-01, 33-04-003-01 | ШТ | -7 | 0 | -7 |  |  |  | -5375.81 | 0 | -3500.44 | -1061.29 | -814.08 | 0 | -1.848 | -1.932 | 0 | -1931.63 | -1125.22 |  | 312500589 | 616.3596 | 0 | 500.0623 | 151.6123 | 116.2973 | 0 | 0.264 | 0.276 | 0 | 639.9766 | 0 | 416.7186 | 126.3436 | 96.9144 | 0 | 0.22 | 0.23 | 0 | 103 | 60 | 1 | 1 |  |  | 1 | 1 | 1 | 1 |  |  |  |  | 0 | 1 | ГЭСН-2022 доп.7, 33-04-019-01, приказ Минстроя России от 02.08.2023 г. № 551/пр |  |  | 33001 | 0 |  | 0 | 2 | 0 | 1 | 1 | 1 | 1 | 1 | 1 |  | 103 | 60 |  |  |  | 0 | 0 | 0 | [5 empty] | 0 | Поправка: 421/пр_2020_прил.10_т.5_п.4_гр.3 Наименование: Производство работ осуществляется в охранной зоне действующей воздушной линии электропередачи, вблизи объектов, находящихся под напряжением, внутри объектов капитального строительства, внутренняя проводка в которых не обесточена, если это приведет к ограничению действий рабочих в соответствии с требованиями техники безопасности | 0 | -5375.81 | 0 | 1811.82 | 549.32 | 440.52 | 0 | 0.264 | 0.276 | 0 | -1931.6311 | -1125.222 |  |  |  |  | )*1,20 | )*1,20 | )*1,20 |  | )*1,20 | )*1,20 |  |  |  | 0 | 0 | 1 | 1 |  |  |  | 1013 | ШТ | ШТ | 1 | [6 empty] | 293259405 | 2 | Общестроительные работы | 27 | Линии электропередачи | 1 | 33001 | Линии электропередачи | ФЕР-33 |  | Поправка: 421/пр_2020_прил.10_т.5_п.4_гр.3 |  | 0 | 0 | 0 | 0 | 0 | 0 | 0.22 | 0.23 | 0 | [17 empty] | 0 | 0 | 0 |  |  |  |  | 103 | 60 |  |  |  |  | 1 |  | -1482326947 | 2 | 1 | -2 | 0 | 0 | 0 | -8432.66 | -8432.66 | 0 | 0 |  | 0 | 3 | 0 |  | 0 | 1 | 0 | 0 | 0 | 0 | [5 empty] | Пр/812-027.0-1 | Пр/774-027.0 | Линии электропередачи | Линии электропередачи | 0
17 | 1 | 80 | 92 | 11 | 33-04-019-01 | Затраты на бурение котлованов, учтенные нормами: 33-04-001-01, 33-04-003-01 | ШТ | 7 | 0 | 7 |  |  |  | 6719.76 | 0 | 4375.55 | 1326.61 | 1017.6 | 0 | 2.31 | 2.415 | 0 | 2414.54 | 1406.53 |  | 312500589 | 770.4495 | 0 | 625.0779 | 189.5154 | 145.3716 | 0 | 0.33 | 0.345 | 0 | 639.9766 | 0 | 416.7186 | 126.3436 | 96.9144 | 0 | 0.22 | 0.23 | 0 | 103 | 60 | 1 | 1 |  |  | 1 | 1 | 1 | 1 |  |  |  |  | 0 | 1 | ГЭСН-2022 доп.7, 33-04-019-01, приказ Минстроя России от 02.08.2023 г. № 551/пр |  |  | 33001 | 0 |  | 0 | 2 | 0 | 1 | 1 | 1 | 1 | 1 | 1 |  | 103 | 60 |  |  |  | 0 | 0 | 0 | [5 empty] | 0 | Поправка: Прил.33.4, п.3. 6. Наименование: При бурении котлованов для опор ВЛ 0,38-10 кВ на глубину более 2х м к затратам на бурение (с последующим уточнением расценок) Поправка: 421/пр_2020_прил.10_т.5_п.4_гр.3 Наименование: Производство работ осуществляется в охранной зоне действующей воздушной линии электропередачи, вблизи объектов, находящихся под напряжением, внутри объектов капитального строительства, внутренняя проводка в которых не обесточена, если это приведет к ограничению действий рабочих в соответствии с требованиями техники безопасности | 0 | 6719.76 | 0 | 1811.82 | 549.32 | 440.52 | 0 | 0.33 | 0.345 | 0 | 2414.5363 | 1406.526 |  |  |  |  | )*1,25)*1,20 | )*1,25)*1,20 | )*1,25)*1,20 |  | )*1,25)*1,20 | )*1,25)*1,20 |  |  |  | 0 | 0 | 1 | 1 |  |  |  | 1013 | ШТ | ШТ | 1 | [6 empty] | 293259405 | 2 | Общестроительные работы | 27 | Линии электропередачи | 1 | 33001 | Линии электропередачи | ФЕР-33 |  | Поправка: Прил.33.4, п.3. 6. Поправка: 421/пр_2020_прил.10_т.5_п.4_гр.3 |  | 0 | 0 | 0 | 0 | 0 | 0 | 0.22 | 0.23 | 0 | [17 empty] | 0 | 0 | 0 |  |  |  |  | 103 | 60 |  |  |  |  | 1 |  | -1482326947 | 2 | 1 | -2 | 0 | 0 | 0 | 10540.83 | 10540.83 | 0 | 0 |  | 0 | 3 | 0 |  | 0 | 1 | 0 | 0 | 0 | 0 | [5 empty] | Пр/812-027.0-1 | Пр/774-027.0 | Линии электропередачи | Линии электропередачи | 0
17 | 1 | 100 | 112 | 12 | 33-04-003-02 | Установка железобетонных опор ВЛ 0,38; 6-10 кВ с траверсами без приставок: одностоечных с одним подкосом | ШТ | 3 | 0 | 3 |  |  |  | 23797.65 | 0 | 11220.45 | 3852.37 | 8724.83 | 0 | 19.8058 | 7.2 | 0 | 12954.52 | 7546.32 |  | 312500589 | 6648.4282 | 0 | 3740.1504 | 1284.1248 | 2908.2778 | 0 | 6.6019 | 2.4 | 0 | 6942.9695 | 121.7639 | 3116.792 | 1070.104 | 2634.3096 | 0 | 5.98 | 2 | 0 | 103 | 60 | 1 | 1 |  |  | 1 | 1 | 1 | 1 |  |  |  |  | 0 | 1 | ГЭСН-2022, 33-04-003-02, приказ Минстроя России от 18.05.2022 г. № 378/пр |  |  | 33001 | 0 |  | 0 | 2 | 0 | 1 | 1 | 1 | 1 | 1 | 1 |  | 103 | 60 | (прим-но без траверс) |  |  | 0 | 0 | 0 | [5 empty] | 0 | Поправка: 421/пр_2020_прил.10_т.5_п.4_гр.3 Наименование: Производство работ осуществляется в охранной зоне действующей воздушной линии электропередачи, вблизи объектов, находящихся под напряжением, внутри объектов капитального строительства, внутренняя проводка в которых не обесточена, если это приведет к ограничению действий рабочих в соответствии с требованиями техники безопасности Поправка: Прил.33.4, п.3. 4.2 Наименование: При установке железобетонных опор с крюками-скобами или крюками-кронштейнами | 0 | 23797.65 | 163324.26 | 2356.52 | 1027.3 | 440.52 | 0 | 6.6019 | 2.4 | 0 | 12954.516 | 7546.32 |  |  |  | )*0 | )*1,20 | )*1,20 | )*1,20)*0,92 |  | )*1,20)*0,92 | )*1,20 |  |  |  | 0 | 0 | 1 | 1 |  |  |  | 1013 | ШТ | ШТ | 1 | [6 empty] | 293259405 | 2 | Общестроительные работы | 27 | Линии электропередачи | 1 | 33001 | Линии электропередачи | ФЕР-33 |  | Поправка: 421/пр_2020_прил.10_т.5_п.4_гр.3 Поправка: Прил.33.4, п.3. 4.2 |  | 0 | 0 | 0 | 0 | 0 | 0 | 5.98 | 2 | 0 | [17 empty] | 0 | 0 | 0 |  |  |  |  | 103 | 60 |  |  |  |  | 1 |  | 1552335412 | 2 | 1 | -2 | 0 | 0 | 0 | 44298.49 | 44298.49 | 0 | 0 |  | 0 | 3 | 0 |  | 0 | 1 | 0 | 0 | 0 | 0 | [5 empty] | Пр/812-027.0-1 | Пр/774-027.0 | Линии электропередачи | Линии электропередачи | 0
18 | 1 | 87 |  | 12,1 | 01.7.15.03-0042 | Болты с гайками и шайбами строительные | кг | 0 | 0 | 0 |  |  |  | 0 | 0 | 0 | 0 | 0 | 0 | 0 | 0 | 0 | 0 | 0 |  | 312500589 | 174.93 | 174.93 | 0 | 0 | 0 | 0 | 0 | 0 | 0 | 174.93 | 174.93 | 0 | 0 | 0 | 0 | 0 | 0 | 0 | 103 | 60 | 1 | 1 |  |  | 1 | 1 | 1 | 1.12 |  |  |  |  | 3 | 1 | ФСБЦ-2022, 01.7.15.03-0042, приказ Минстроя России от 18.05.2022 г. № 378/пр |  |  | 33001 | 0 | 01.7.15.03-0042 | 1 | 2 | 0 | 1 | 1 | 1 | 1 | 1 | 1 |  | 103 | 60 |  |  |  | 0 | 0 | 0 | [5 empty] | 0 | Поправка: 421/пр_2020_прил.10_т.5_п.4_гр.3 Наименование: Производство работ осуществляется в охранной зоне действующей воздушной линии электропередачи, вблизи объектов, находящихся под напряжением, внутри объектов капитального строительства, внутренняя проводка в которых не обесточена, если это приведет к ограничению действий рабочих в соответствии с требованиями техники безопасности Поправка: 421/пр_2020_прил.10_т.5_п.9.1_гр.3 Наименование: Производство ремонтно-строительных работ осуществляется в стесненных условиях населенных пунктов: отдельных конструктивных решений объектов капитального строительства (кроме указанных в п.п. 10.2 и 10.3), объектов капитального строительства в целом | 0 | 0 | 195.92 | 0 | 0 | 0 | 0 | 0 | 0 | 0 | 0 | 0 | [13 empty] | 0 | 0 | 1 | 1 |  |  |  | 1009 | кг | кг | 1 | [6 empty] | 293259405 | 2 | Общестроительные работы | 27 | Линии электропередачи | 1 | 33001 | Линии электропередачи | ФЕР-33 |  | Поправка: 421/пр_2020_прил.10_т.5_п.4_гр.3 Поправка: 421/пр_2020_прил.10_т.5_п.9.1_гр.3 |  | 0 | 174.93 | 174.93 | 0 | 0 | 0 | 0 | 0 | [18 empty] | 0 | 0 | 0 |  |  |  |  | 103 | 60 |  |  |  |  | 1 |  | 391631581 | 2 | 1 | 2 | 0 | 0 | 0 | 0 | 0 | 0 | 0 |  | 0 | 3 | 0 |  | 0 | 1 | 0 | 0 | 0 | 0 |  |  |  |  | *0 | Пр/812-027.0-1 | Пр/774-027.0 | Линии электропередачи | Линии электропередачи | 0
18 | 1 | 89 |  | 12,2 | 05.1.02.07 | Стойка железобетонная вибрированная для опор | ШТ | 0 | 0 | 0 |  |  |  | 0 | 0 | 0 | 0 | 0 | 0 | 0 | 0 | 0 | 0 | 0 |  | 312500589 | 0 | 0 | 0 | 0 | 0 | 0 | 0 | 0 | 0 | 0 | 0 | 0 | 0 | 0 | 0 | 0 | 0 | 0 | 103 | 60 | 1 | 1 |  |  | 1 | 1 | 1 | 1 |  |  |  |  | 3 | 1 |  |  |  | 33001 | 0 |  | 0 | 2 | 0 | 1 | 1 | 1 | 1 | 1 | 1 |  | 103 | 60 |  |  |  | 0 | 0 | 0 | [5 empty] | 0 | Поправка: 421/пр_2020_прил.10_т.5_п.4_гр.3 Наименование: Производство работ осуществляется в охранной зоне действующей воздушной линии электропередачи, вблизи объектов, находящихся под напряжением, внутри объектов капитального строительства, внутренняя проводка в которых не обесточена, если это приведет к ограничению действий рабочих в соответствии с требованиями техники безопасности Поправка: 421/пр_2020_прил.10_т.5_п.9.1_гр.3 Наименование: Производство ремонтно-строительных работ осуществляется в стесненных условиях населенных пунктов: отдельных конструктивных решений объектов капитального строительства (кроме указанных в п.п. 10.2 и 10.3), объектов капитального строительства в целом | 0 | 0 | 0 | 0 | 0 | 0 | 0 | 0 | 0 | 0 | 0 | 0 | [13 empty] | 0 | 0 | 1 | 1 |  |  |  | 1013 | ШТ | ШТ | 1 | [6 empty] | 293259405 | 2 | Общестроительные работы | 27 | Линии электропередачи | 1 | 33001 | Линии электропередачи | ФЕР-33 |  | Поправка: 421/пр_2020_прил.10_т.5_п.4_гр.3 Поправка: 421/пр_2020_прил.10_т.5_п.9.1_гр.3 |  | 0 | 0 | 0 | 0 | 0 | 0 | 0 | 0 | [18 empty] | 0 | 0 | 0 |  |  |  |  | 103 | 60 |  |  |  |  | 1 |  | 457934895 | 2 | 1 | -2 | 0 | 0 | 0 | 0 | 0 | 0 | 0 |  | 0 | 3 | 0 |  | 0 | 1 | 0 | 0 | 0 | 0 |  |  |  |  | *0 | Пр/812-027.0-1 | Пр/774-027.0 | Линии электропередачи | Линии электропередачи | 0
18 | 1 | 90 |  | 12,3 | 07.2.02.05 | Траверсы стальные | т | 0 | 0 | 0 |  |  |  | 0 | 0 | 0 | 0 | 0 | 0 | 0 | 0 | 0 | 0 | 0 |  | 312500589 | 0 | 0 | 0 | 0 | 0 | 0 | 0 | 0 | 0 | 0 | 0 | 0 | 0 | 0 | 0 | 0 | 0 | 0 | 103 | 60 | 1 | 1 |  |  | 1 | 1 | 1 | 1 |  |  |  |  | 3 | 1 |  |  |  | 33001 | 0 |  | 0 | 2 | 0 | 1 | 1 | 1 | 1 | 1 | 1 |  | 103 | 60 |  |  |  | 0 | 0 | 0 | [5 empty] | 0 | Поправка: 421/пр_2020_прил.10_т.5_п.4_гр.3 Наименование: Производство работ осуществляется в охранной зоне действующей воздушной линии электропередачи, вблизи объектов, находящихся под напряжением, внутри объектов капитального строительства, внутренняя проводка в которых не обесточена, если это приведет к ограничению действий рабочих в соответствии с требованиями техники безопасности Поправка: 421/пр_2020_прил.10_т.5_п.9.1_гр.3 Наименование: Производство ремонтно-строительных работ осуществляется в стесненных условиях населенных пунктов: отдельных конструктивных решений объектов капитального строительства (кроме указанных в п.п. 10.2 и 10.3), объектов капитального строительства в целом | 0 | 0 | 0 | 0 | 0 | 0 | 0 | 0 | 0 | 0 | 0 | 0 | [13 empty] | 0 | 0 | 1 | 1 |  |  |  | 1009 | т | т | 1000 | [6 empty] | 293259405 | 2 | Общестроительные работы | 27 | Линии электропередачи | 1 | 33001 | Линии электропередачи | ФЕР-33 |  | Поправка: 421/пр_2020_прил.10_т.5_п.4_гр.3 Поправка: 421/пр_2020_прил.10_т.5_п.9.1_гр.3 |  | 0 | 0 | 0 | 0 | 0 | 0 | 0 | 0 | [18 empty] | 0 | 0 | 0 |  |  |  |  | 103 | 60 |  |  |  |  | 1 |  | 1602794472 | 2 | 1 | -2 | 0 | 0 | 0 | 0 | 0 | 0 | 0 |  | 0 | 3 | 0 |  | 0 | 1 | 0 | 0 | 0 | 0 |  |  |  |  | *0 | Пр/812-027.0-1 | Пр/774-027.0 | Линии электропередачи | Линии электропередачи | 0
18 | 1 | 91 |  | 12,4 | 07.2.07.13 | Хомуты стальные | кг | 0 | 0 | 0 |  |  |  | 0 | 0 | 0 | 0 | 0 | 0 | 0 | 0 | 0 | 0 | 0 |  | 312500589 | 0 | 0 | 0 | 0 | 0 | 0 | 0 | 0 | 0 | 0 | 0 | 0 | 0 | 0 | 0 | 0 | 0 | 0 | 103 | 60 | 1 | 1 |  |  | 1 | 1 | 1 | 1 |  |  |  |  | 3 | 1 |  |  |  | 33001 | 0 |  | 0 | 2 | 0 | 1 | 1 | 1 | 1 | 1 | 1 |  | 103 | 60 |  |  |  | 0 | 0 | 0 | [5 empty] | 0 | Поправка: 421/пр_2020_прил.10_т.5_п.4_гр.3 Наименование: Производство работ осуществляется в охранной зоне действующей воздушной линии электропередачи, вблизи объектов, находящихся под напряжением, внутри объектов капитального строительства, внутренняя проводка в которых не обесточена, если это приведет к ограничению действий рабочих в соответствии с требованиями техники безопасности Поправка: 421/пр_2020_прил.10_т.5_п.9.1_гр.3 Наименование: Производство ремонтно-строительных работ осуществляется в стесненных условиях населенных пунктов: отдельных конструктивных решений объектов капитального строительства (кроме указанных в п.п. 10.2 и 10.3), объектов капитального строительства в целом | 0 | 0 | 0 | 0 | 0 | 0 | 0 | 0 | 0 | 0 | 0 | 0 | [13 empty] | 0 | 0 | 1 | 1 |  |  |  | 1009 | кг | кг | 1 | [6 empty] | 293259405 | 2 | Общестроительные работы | 27 | Линии электропередачи | 1 | 33001 | Линии электропередачи | ФЕР-33 |  | Поправка: 421/пр_2020_прил.10_т.5_п.4_гр.3 Поправка: 421/пр_2020_прил.10_т.5_п.9.1_гр.3 |  | 0 | 0 | 0 | 0 | 0 | 0 | 0 | 0 | [18 empty] | 0 | 0 | 0 |  |  |  |  | 103 | 60 |  |  |  |  | 1 |  | -1111733769 | 2 | 1 | -2 | 0 | 0 | 0 | 0 | 0 | 0 | 0 |  | 0 | 3 | 0 |  | 0 | 1 | 0 | 0 | 0 | 0 |  |  |  |  | *0 | Пр/812-027.0-1 | Пр/774-027.0 | Линии электропередачи | Линии электропередачи | 0
18 | 1 | 92 |  | 12,5 | 08.3.04.02 | Сталь стержневая диаметром до 10 мм | т | 0 | 0 | 0 |  |  |  | 0 | 0 | 0 | 0 | 0 | 0 | 0 | 0 | 0 | 0 | 0 |  | 312500589 | 0 | 0 | 0 | 0 | 0 | 0 | 0 | 0 | 0 | 0 | 0 | 0 | 0 | 0 | 0 | 0 | 0 | 0 | 103 | 60 | 1 | 1 |  |  | 1 | 1 | 1 | 1 |  |  |  |  | 3 | 1 |  |  |  | 33001 | 0 |  | 0 | 2 | 0 | 1 | 1 | 1 | 1 | 1 | 1 |  | 103 | 60 |  |  |  | 0 | 0 | 0 | [5 empty] | 0 | Поправка: 421/пр_2020_прил.10_т.5_п.4_гр.3 Наименование: Производство работ осуществляется в охранной зоне действующей воздушной линии электропередачи, вблизи объектов, находящихся под напряжением, внутри объектов капитального строительства, внутренняя проводка в которых не обесточена, если это приведет к ограничению действий рабочих в соответствии с требованиями техники безопасности Поправка: 421/пр_2020_прил.10_т.5_п.9.1_гр.3 Наименование: Производство ремонтно-строительных работ осуществляется в стесненных условиях населенных пунктов: отдельных конструктивных решений объектов капитального строительства (кроме указанных в п.п. 10.2 и 10.3), объектов капитального строительства в целом | 0 | 0 | 0 | 0 | 0 | 0 | 0 | 0 | 0 | 0 | 0 | 0 | [13 empty] | 0 | 0 | 1 | 1 |  |  |  | 1009 | т | т | 1000 | [6 empty] | 293259405 | 2 | Общестроительные работы | 27 | Линии электропередачи | 1 | 33001 | Линии электропередачи | ФЕР-33 |  | Поправка: 421/пр_2020_прил.10_т.5_п.4_гр.3 Поправка: 421/пр_2020_прил.10_т.5_п.9.1_гр.3 |  | 0 | 0 | 0 | 0 | 0 | 0 | 0 | 0 | [18 empty] | 0 | 0 | 0 |  |  |  |  | 103 | 60 |  |  |  |  | 1 |  | 1613753229 | 2 | 1 | -2 | 0 | 0 | 0 | 0 | 0 | 0 | 0 |  | 0 | 3 | 0 |  | 0 | 1 | 0 | 0 | 0 | 0 |  |  |  |  | *0 | Пр/812-027.0-1 | Пр/774-027.0 | Линии электропередачи | Линии электропередачи | 0
18 | 1 | 96 |  | 12,6 | 22.2.01.04 | Изоляторы штыревые | ШТ | 0 | 0 | 0 |  |  |  | 0 | 0 | 0 | 0 | 0 | 0 | 0 | 0 | 0 | 0 | 0 |  | 312500589 | 0 | 0 | 0 | 0 | 0 | 0 | 0 | 0 | 0 | 0 | 0 | 0 | 0 | 0 | 0 | 0 | 0 | 0 | 103 | 60 | 1 | 1 |  |  | 1 | 1 | 1 | 1 |  |  |  |  | 3 | 1 |  |  |  | 33001 | 0 |  | 0 | 2 | 0 | 1 | 1 | 1 | 1 | 1 | 1 |  | 103 | 60 |  |  |  | 0 | 0 | 0 | [5 empty] | 0 | Поправка: 421/пр_2020_прил.10_т.5_п.4_гр.3 Наименование: Производство работ осуществляется в охранной зоне действующей воздушной линии электропередачи, вблизи объектов, находящихся под напряжением, внутри объектов капитального строительства, внутренняя проводка в которых не обесточена, если это приведет к ограничению действий рабочих в соответствии с требованиями техники безопасности Поправка: 421/пр_2020_прил.10_т.5_п.9.1_гр.3 Наименование: Производство ремонтно-строительных работ осуществляется в стесненных условиях населенных пунктов: отдельных конструктивных решений объектов капитального строительства (кроме указанных в п.п. 10.2 и 10.3), объектов капитального строительства в целом | 0 | 0 | 0 | 0 | 0 | 0 | 0 | 0 | 0 | 0 | 0 | 0 | [13 empty] | 0 | 0 | 1 | 1 |  |  |  | 1013 | ШТ | ШТ | 1 | [6 empty] | 293259405 | 2 | Общестроительные работы | 27 | Линии электропередачи | 1 | 33001 | Линии электропередачи | ФЕР-33 |  | Поправка: 421/пр_2020_прил.10_т.5_п.4_гр.3 Поправка: 421/пр_2020_прил.10_т.5_п.9.1_гр.3 |  | 0 | 0 | 0 | 0 | 0 | 0 | 0 | 0 | [18 empty] | 0 | 0 | 0 |  |  |  |  | 103 | 60 |  |  |  |  | 1 |  | -950997571 | 2 | 1 | -2 | 0 | 0 | 0 | 0 | 0 | 0 | 0 |  | 0 | 3 | 0 |  | 0 | 1 | 0 | 0 | 0 | 0 |  |  |  |  | *0 | Пр/812-027.0-1 | Пр/774-027.0 | Линии электропередачи | Линии электропередачи | 0
18 | 1 | 97 |  | 12,7 | 22.2.02.07 | Детали крепления стальные | кг | 0 | 0 | 0 |  |  |  | 0 | 0 | 0 | 0 | 0 | 0 | 0 | 0 | 0 | 0 | 0 |  | 312500589 | 0 | 0 | 0 | 0 | 0 | 0 | 0 | 0 | 0 | 0 | 0 | 0 | 0 | 0 | 0 | 0 | 0 | 0 | 103 | 60 | 1 | 1 |  |  | 1 | 1 | 1 | 1 |  |  |  |  | 3 | 1 |  |  |  | 33001 | 0 |  | 0 | 2 | 0 | 1 | 1 | 1 | 1 | 1 | 1 |  | 103 | 60 |  |  |  | 0 | 0 | 0 | [5 empty] | 0 | Поправка: 421/пр_2020_прил.10_т.5_п.4_гр.3 Наименование: Производство работ осуществляется в охранной зоне действующей воздушной линии электропередачи, вблизи объектов, находящихся под напряжением, внутри объектов капитального строительства, внутренняя проводка в которых не обесточена, если это приведет к ограничению действий рабочих в соответствии с требованиями техники безопасности Поправка: 421/пр_2020_прил.10_т.5_п.9.1_гр.3 Наименование: Производство ремонтно-строительных работ осуществляется в стесненных условиях населенных пунктов: отдельных конструктивных решений объектов капитального строительства (кроме указанных в п.п. 10.2 и 10.3), объектов капитального строительства в целом | 0 | 0 | 0 | 0 | 0 | 0 | 0 | 0 | 0 | 0 | 0 | 0 | [13 empty] | 0 | 0 | 1 | 1 |  |  |  | 1009 | кг | кг | 1 | [6 empty] | 293259405 | 2 | Общестроительные работы | 27 | Линии электропередачи | 1 | 33001 | Линии электропередачи | ФЕР-33 |  | Поправка: 421/пр_2020_прил.10_т.5_п.4_гр.3 Поправка: 421/пр_2020_прил.10_т.5_п.9.1_гр.3 |  | 0 | 0 | 0 | 0 | 0 | 0 | 0 | 0 | [18 empty] | 0 | 0 | 0 |  |  |  |  | 103 | 60 |  |  |  |  | 1 |  | -1307724210 | 2 | 1 | -2 | 0 | 0 | 0 | 0 | 0 | 0 | 0 |  | 0 | 3 | 0 |  | 0 | 1 | 0 | 0 | 0 | 0 |  |  |  |  | *0 | Пр/812-027.0-1 | Пр/774-027.0 | Линии электропередачи | Линии электропередачи | 0
18 | 1 | 98 |  | 12,8 | 22.2.02.09 | Детали крепления стальные | кг | 0 | 0 | 0 |  |  |  | 0 | 0 | 0 | 0 | 0 | 0 | 0 | 0 | 0 | 0 | 0 |  | 312500589 | 0 | 0 | 0 | 0 | 0 | 0 | 0 | 0 | 0 | 0 | 0 | 0 | 0 | 0 | 0 | 0 | 0 | 0 | 103 | 60 | 1 | 1 |  |  | 1 | 1 | 1 | 1 |  |  |  |  | 3 | 1 |  |  |  | 33001 | 0 |  | 0 | 2 | 0 | 1 | 1 | 1 | 1 | 1 | 1 |  | 103 | 60 |  |  |  | 0 | 0 | 0 | [5 empty] | 0 | Поправка: 421/пр_2020_прил.10_т.5_п.4_гр.3 Наименование: Производство работ осуществляется в охранной зоне действующей воздушной линии электропередачи, вблизи объектов, находящихся под напряжением, внутри объектов капитального строительства, внутренняя проводка в которых не обесточена, если это приведет к ограничению действий рабочих в соответствии с требованиями техники безопасности Поправка: 421/пр_2020_прил.10_т.5_п.9.1_гр.3 Наименование: Производство ремонтно-строительных работ осуществляется в стесненных условиях населенных пунктов: отдельных конструктивных решений объектов капитального строительства (кроме указанных в п.п. 10.2 и 10.3), объектов капитального строительства в целом | 0 | 0 | 0 | 0 | 0 | 0 | 0 | 0 | 0 | 0 | 0 | 0 | [13 empty] | 0 | 0 | 1 | 1 |  |  |  | 1009 | кг | кг | 1 | [6 empty] | 293259405 | 2 | Общестроительные работы | 27 | Линии электропередачи | 1 | 33001 | Линии электропередачи | ФЕР-33 |  | Поправка: 421/пр_2020_прил.10_т.5_п.4_гр.3 Поправка: 421/пр_2020_прил.10_т.5_п.9.1_гр.3 |  | 0 | 0 | 0 | 0 | 0 | 0 | 0 | 0 | [18 empty] | 0 | 0 | 0 |  |  |  |  | 103 | 60 |  |  |  |  | 1 |  | 644915416 | 2 | 1 | -2 | 0 | 0 | 0 | 0 | 0 | 0 | 0 |  | 0 | 3 | 0 |  | 0 | 1 | 0 | 0 | 0 | 0 |  |  |  |  | *0 | Пр/812-027.0-1 | Пр/774-027.0 | Линии электропередачи | Линии электропередачи | 0
18 | 1 | 99 |  | 12,9 | 22.2.02.21 | Штыри | ШТ | 0 | 0 | 0 |  |  |  | 0 | 0 | 0 | 0 | 0 | 0 | 0 | 0 | 0 | 0 | 0 |  | 312500589 | 0 | 0 | 0 | 0 | 0 | 0 | 0 | 0 | 0 | 0 | 0 | 0 | 0 | 0 | 0 | 0 | 0 | 0 | 103 | 60 | 1 | 1 |  |  | 1 | 1 | 1 | 1 |  |  |  |  | 3 | 1 |  |  |  | 33001 | 0 |  | 0 | 2 | 0 | 1 | 1 | 1 | 1 | 1 | 1 |  | 103 | 60 |  |  |  | 0 | 0 | 0 | [5 empty] | 0 | Поправка: 421/пр_2020_прил.10_т.5_п.4_гр.3 Наименование: Производство работ осуществляется в охранной зоне действующей воздушной линии электропередачи, вблизи объектов, находящихся под напряжением, внутри объектов капитального строительства, внутренняя проводка в которых не обесточена, если это приведет к ограничению действий рабочих в соответствии с требованиями техники безопасности Поправка: 421/пр_2020_прил.10_т.5_п.9.1_гр.3 Наименование: Производство ремонтно-строительных работ осуществляется в стесненных условиях населенных пунктов: отдельных конструктивных решений объектов капитального строительства (кроме указанных в п.п. 10.2 и 10.3), объектов капитального строительства в целом | 0 | 0 | 0 | 0 | 0 | 0 | 0 | 0 | 0 | 0 | 0 | 0 | [13 empty] | 0 | 0 | 1 | 1 |  |  |  | 1013 | ШТ | ШТ | 1 | [6 empty] | 293259405 | 2 | Общестроительные работы | 27 | Линии электропередачи | 1 | 33001 | Линии электропередачи | ФЕР-33 |  | Поправка: 421/пр_2020_прил.10_т.5_п.4_гр.3 Поправка: 421/пр_2020_прил.10_т.5_п.9.1_гр.3 |  | 0 | 0 | 0 | 0 | 0 | 0 | 0 | 0 | [18 empty] | 0 | 0 | 0 |  |  |  |  | 103 | 60 |  |  |  |  | 1 |  | -320198552 | 2 | 1 | -2 | 0 | 0 | 0 | 0 | 0 | 0 | 0 |  | 0 | 3 | 0 |  | 0 | 1 | 0 | 0 | 0 | 0 |  |  |  |  | *0 | Пр/812-027.0-1 | Пр/774-027.0 | Линии электропередачи | Линии электропередачи | 0
18 | 1 | 100 |  | 12,10 | 22.2.02.23 | Металлические плакаты | ШТ | 0 | 0 | 0.1 |  |  |  | 0 | 0 | 0 | 0 | 0 | 0 | 0 | 0 | 0 | 0 | 0 |  | 312500589 | 0 | 0 | 0 | 0 | 0 | 0 | 0 | 0 | 0 | 0 | 0 | 0 | 0 | 0 | 0 | 0 | 0 | 0 | 103 | 60 | 1 | 1 |  |  | 1 | 1 | 1 | 1 |  |  |  |  | 3 | 1 |  |  |  | 33001 | 0 |  | 0 | 2 | 0 | 1 | 1 | 1 | 1 | 1 | 1 |  | 103 | 60 |  |  |  | 0 | 0 | 0 | [5 empty] | 0 | Поправка: 421/пр_2020_прил.10_т.5_п.4_гр.3 Наименование: Производство работ осуществляется в охранной зоне действующей воздушной линии электропередачи, вблизи объектов, находящихся под напряжением, внутри объектов капитального строительства, внутренняя проводка в которых не обесточена, если это приведет к ограничению действий рабочих в соответствии с требованиями техники безопасности Поправка: 421/пр_2020_прил.10_т.5_п.9.1_гр.3 Наименование: Производство ремонтно-строительных работ осуществляется в стесненных условиях населенных пунктов: отдельных конструктивных решений объектов капитального строительства (кроме указанных в п.п. 10.2 и 10.3), объектов капитального строительства в целом | 0 | 0 | 0 | 0 | 0 | 0 | 0 | 0 | 0 | 0 | 0 | 0 | [13 empty] | 0 | 0 | 1 | 1 |  |  |  | 1013 | ШТ | ШТ | 1 | [6 empty] | 293259405 | 2 | Общестроительные работы | 27 | Линии электропередачи | 1 | 33001 | Линии электропередачи | ФЕР-33 |  | Поправка: 421/пр_2020_прил.10_т.5_п.4_гр.3 Поправка: 421/пр_2020_прил.10_т.5_п.9.1_гр.3 |  | 0 | 0 | 0 | 0 | 0 | 0 | 0 | 0 | [18 empty] | 0 | 0 | 0 |  |  |  |  | 103 | 60 |  |  |  |  | 1 |  | 326010188 | 2 | 1 | -2 | 0 | 0 | 0 | 0 | 0 | 0 | 0 |  | 0 | 3 | 0 |  | 0 | 1 | 0 | 0 | 0 | 0 |  |  |  |  | *0 | Пр/812-027.0-1 | Пр/774-027.0 | Линии электропередачи | Линии электропередачи | 0
17 | 1 | 103 | 115 | 13 | 33-04-019-19 | Затраты на бурение котлованов, учтенные нормой: 33-04-003-02 | ШТ | -3 | 0 | -3 |  |  |  | -5731.53 | 0 | -3011.2 | -1404.06 | -1316.27 | 0 | -2.988 | -2.556 | 0 | -2801.94 | -1632.2 |  | 312500589 | 1289.3777 | 0 | 850.6198 | 468.0206 | 438.7579 | 0 | 0.996 | 0.852 | 0 | 1464.4986 | 0 | 708.8498 | 390.0172 | 365.6316 | 0 | 0.83 | 0.71 | 0 | 103 | 60 | 1 | 1 |  |  | 1 | 1 | 1 | 1 |  |  |  |  | 0 | 1 | ГЭСН-2022 доп.7, 33-04-019-19, приказ Минстроя России от 02.08.2023 г. № 551/пр |  |  | 33001 | 0 |  | 0 | 2 | 0 | 1 | 1 | 1 | 1 | 1 | 1 |  | 103 | 60 |  |  |  | 0 | 0 | 0 | [5 empty] | 0 | Поправка: 421/пр_2020_прил.10_т.5_п.4_гр.3 Наименование: Производство работ осуществляется в охранной зоне действующей воздушной линии электропередачи, вблизи объектов, находящихся под напряжением, внутри объектов капитального строительства, внутренняя проводка в которых не обесточена, если это приведет к ограничению действий рабочих в соответствии с требованиями техники безопасности | 0 | -5731.53 | 0 | 1178.09 | 549.32 | 440.52 | 0 | 0.996 | 0.852 | 0 | -2801.9399 | -1632.198 |  |  |  |  | )*1,20 | )*1,20 | )*1,20 |  | )*1,20 | )*1,20 |  |  |  | 0 | 0 | 1 | 1 |  |  |  | 1013 | ШТ | ШТ | 1 | [6 empty] | 293259405 | 2 | Общестроительные работы | 27 | Линии электропередачи | 1 | 33001 | Линии электропередачи | ФЕР-33 |  | Поправка: 421/пр_2020_прил.10_т.5_п.4_гр.3 |  | 0 | 0 | 0 | 0 | 0 | 0 | 0.83 | 0.71 | 0 | [17 empty] | 0 | 0 | 0 |  |  |  |  | 103 | 60 |  |  |  |  | 1 |  | 959715873 | 2 | 1 | -2 | 0 | 0 | 0 | -10165.67 | -10165.67 | 0 | 0 |  | 0 | 3 | 0 |  | 0 | 1 | 0 | 0 | 0 | 0 | [5 empty] | Пр/812-027.0-1 | Пр/774-027.0 | Линии электропередачи | Линии электропередачи | 0
17 | 1 | 106 | 118 | 14 | 33-04-019-19 | Затраты на бурение котлованов, учтенные нормой: 33-04-003-02 | ШТ | 3 | 0 | 3 |  |  |  | 7164.42 | 0 | 3764 | 1755.08 | 1645.34 | 0 | 3.735 | 3.195 | 0 | 3502.43 | 2040.25 |  | 312500589 | 1611.7221 | 0 | 1063.2747 | 585.0258 | 548.4474 | 0 | 1.245 | 1.065 | 0 | 1464.4986 | 0 | 708.8498 | 390.0172 | 365.6316 | 0 | 0.83 | 0.71 | 0 | 103 | 60 | 1 | 1 |  |  | 1 | 1 | 1 | 1 |  |  |  |  | 0 | 1 | ГЭСН-2022 доп.7, 33-04-019-19, приказ Минстроя России от 02.08.2023 г. № 551/пр |  |  | 33001 | 0 |  | 0 | 2 | 0 | 1 | 1 | 1 | 1 | 1 | 1 |  | 103 | 60 |  |  |  | 0 | 0 | 0 | [5 empty] | 0 | Поправка: 421/пр_2020_прил.10_т.5_п.4_гр.3 Наименование: Производство работ осуществляется в охранной зоне действующей воздушной линии электропередачи, вблизи объектов, находящихся под напряжением, внутри объектов капитального строительства, внутренняя проводка в которых не обесточена, если это приведет к ограничению действий рабочих в соответствии с требованиями техники безопасности | 0 | 7164.42 | 0 | 1178.09 | 549.32 | 440.52 | 0 | 1.245 | 1.065 | 0 | 3502.4326 | 2040.252 |  |  |  |  | )*1,25)*1,20 | )*1,25)*1,20 | )*1,25)*1,20 |  | )*1,25)*1,20 | )*1,25)*1,20 |  |  |  | 0 | 0 | 1 | 1 |  |  |  | 1013 | ШТ | ШТ | 1 | [6 empty] | 293259405 | 2 | Общестроительные работы | 27 | Линии электропередачи | 1 | 33001 | Линии электропередачи | ФЕР-33 |  | Поправка: 421/пр_2020_прил.10_т.5_п.4_гр.3 |  | 0 | 0 | 0 | 0 | 0 | 0 | 0.83 | 0.71 | 0 | [17 empty] | 0 | 0 | 0 |  |  |  |  | 103 | 60 |  |  |  |  | 1 |  | 959715873 | 2 | 1 | -2 | 0 | 0 | 0 | 12707.1 | 12707.1 | 0 | 0 |  | 0 | 3 | 0 |  | 0 | 1 | 0 | 0 | 0 | 0 | [5 empty] | Пр/812-027.0-1 | Пр/774-027.0 | Линии электропередачи | Линии электропередачи | 0
17 | 1 | 112 | 129 | 15 | 33-04-014-02 | Установка светильников: с лампами люминесцентными | ШТ | 6 | 0 | 6 |  |  |  | 14757.41 | 0 | 5235.07 | 3147.13 | 6375.21 | 0 | 14.472 | 5.832 | 0 | 9808.01 | 5713.4 |  | 312500589 | 1769.8442 | 0 | 707.31 | 524.5222 | 1062.5342 | 0 | 2.412 | 0.972 | 0 | 1923.9711 | 11.9991 | 589.425 | 437.1018 | 885.4452 | 0 | 2.01 | 0.81 | 0 | 103 | 60 | 1 | 1 |  |  | 1 | 1 | 1 | 1 |  |  |  |  | 0 | 1 | ГЭСН-2022, 33-04-014-02, приказ Минстроя России от 18.05.2022 г. № 378/пр |  |  | 33001 | 0 |  | 0 | 2 | 0 | 1 | 1 | 1 | 1 | 1 | 1 |  | 103 | 60 |  |  |  | 0 | 0 | 0 | [5 empty] | 0 | Поправка: 421/пр_2020_прил.10_т.5_п.4_гр.3 Наименование: Производство работ осуществляется в охранной зоне действующей воздушной линии электропередачи, вблизи объектов, находящихся под напряжением, внутри объектов капитального строительства, внутренняя проводка в которых не обесточена, если это приведет к ограничению действий рабочих в соответствии с требованиями техники безопасности | 0 | 14757.41 | 664.75 | 1497.81 | 1027.3 | 440.52 | 0 | 2.412 | 0.972 | 0 | 9808.0102 | 5713.404 |  |  |  | )*0 | )*1,20 | )*1,20 | )*1,20 |  | )*1,20 | )*1,20 |  |  |  | 0 | 0 | 1 | 1 |  |  |  | 1013 | ШТ | ШТ | 1 | [6 empty] | 293259405 | 2 | Общестроительные работы | 27 | Линии электропередачи | 1 | 33001 | Линии электропередачи | ФЕР-33 |  | Поправка: 421/пр_2020_прил.10_т.5_п.4_гр.3 |  | 0 | 0 | 0 | 0 | 0 | 0 | 2.01 | 0.81 | 0 | [17 empty] | 0 | 0 | 0 |  |  |  |  | 103 | 60 |  |  |  |  | 1 |  | -371755697 | 2 | 1 | -2 | 0 | 0 | 0 | 30278.82 | 30278.82 | 0 | 0 |  | 0 | 3 | 0 |  | 0 | 1 | 0 | 0 | 0 | 0 | [5 empty] | Пр/812-027.0-1 | Пр/774-027.0 | Линии электропередачи | Линии электропередачи | 0
17 | 1 | 117 | 134 | 16 | 33-04-016-02 | Развозка конструкций и материалов опор ВЛ 0,38-10 кВ по трассе: одностоечных железобетонных опор (Применительно к развозке новых стоек опор) | ШТ | 13 | 0 | 13 |  |  |  | 14644.86 | 0 | 7660.25 | 4193.43 | 2791.18 | 0 | 6.864 | 7.488 | 0 | 7194.15 | 4190.77 |  | 312500589 | 803.9568 | 0 | 589.2509 | 322.5715 | 214.7059 | 0 | 0.528 | 0.576 | 0 | 938.7736 | 0 | 491.0424 | 268.8096 | 178.9216 | 0 | 0.44 | 0.48 | 0 | 103 | 60 | 1 | 1 |  |  | 1 | 1 | 1 | 1 |  |  |  |  | 0 | 1 | ГЭСН-2022, 33-04-016-02, приказ Минстроя России от 18.05.2022 г. № 378/пр |  |  | 33001 | 0 |  | 0 | 2 | 0 | 1 | 1 | 1 | 1 | 1 | 1 |  | 103 | 60 |  |  |  | 0 | 0 | 0 | [5 empty] | 0 | Поправка: 421/пр_2020_прил.10_т.5_п.4_гр.3 Наименование: Производство работ осуществляется в охранной зоне действующей воздушной линии электропередачи, вблизи объектов, находящихся под напряжением, внутри объектов капитального строительства, внутренняя проводка в которых не обесточена, если это приведет к ограничению действий рабочих в соответствии с требованиями техники безопасности | 0 | 14644.86 | 0 | 2046.01 | 1120.04 | 406.64 | 0 | 0.528 | 0.576 | 0 | 7194.1483 | 4190.766 |  |  |  | )*0 | )*1,20 | )*1,20 | )*1,20 |  | )*1,20 | )*1,20 |  |  |  | 0 | 0 | 1 | 1 |  |  |  | 1013 | ШТ | ШТ | 1 | [6 empty] | 293259405 | 2 | Общестроительные работы | 27 | Линии электропередачи | 1 | 33001 | Линии электропередачи | ФЕР-33 |  | Поправка: 421/пр_2020_прил.10_т.5_п.4_гр.3 |  | 0 | 0 | 0 | 0 | 0 | 0 | 0.44 | 0.48 | 0 | [17 empty] | 0 | 0 | 0 |  |  |  |  | 103 | 60 |  |  |  |  | 1 |  | -1155528091 | 2 | 1 | -2 | 0 | 0 | 0 | 26029.78 | 26029.78 | 0 | 0 |  | 0 | 3 | 0 |  | 0 | 1 | 0 | 0 | 0 | 0 | [5 empty] | Пр/812-027.0-1 | Пр/774-027.0 | Линии электропередачи | Линии электропередачи | 0
17 | 1 | 121 | 138 | 17 | 33-04-016-05 | Развозка конструкций и материалов опор ВЛ 0,38-10 кВ по трассе: материалов оснастки одностоечных опор (Применительно к развозке новой оснастки) | ШТ | 7 | 0 | 7 |  |  |  | 2090.69 | 0 | 674.65 | 562.1 | 853.94 | 0 | 2.1 | 1.176 | 0 | 1458.52 | 849.62 |  | 312500589 | 218.3702 | 0 | 96.3782 | 80.3006 | 121.992 | 0 | 0.3 | 0.168 | 0 | 248.8924 | 0 | 80.3152 | 66.9172 | 101.66 | 0 | 0.25 | 0.14 | 0 | 103 | 60 | 1 | 1 |  |  | 1 | 1 | 1 | 1 |  |  |  |  | 0 | 1 | ГЭСН-2022, 33-04-016-05, приказ Минстроя России от 18.05.2022 г. № 378/пр |  |  | 33001 | 0 |  | 0 | 2 | 0 | 1 | 1 | 1 | 1 | 1 | 1 |  | 103 | 60 |  |  |  | 0 | 0 | 0 | [5 empty] | 0 | Поправка: 421/пр_2020_прил.10_т.5_п.4_гр.3 Наименование: Производство работ осуществляется в охранной зоне действующей воздушной линии электропередачи, вблизи объектов, находящихся под напряжением, внутри объектов капитального строительства, внутренняя проводка в которых не обесточена, если это приведет к ограничению действий рабочих в соответствии с требованиями техники безопасности | 0 | 2090.69 | 0 | 573.68 | 477.98 | 406.64 | 0 | 0.3 | 0.168 | 0 | 1458.5212 | 849.624 |  |  |  | )*0 | )*1,20 | )*1,20 | )*1,20 |  | )*1,20 | )*1,20 |  |  |  | 0 | 0 | 1 | 1 |  |  |  | 1013 | ШТ | ШТ | 1 | [6 empty] | 293259405 | 2 | Общестроительные работы | 27 | Линии электропередачи | 1 | 33001 | Линии электропередачи | ФЕР-33 |  | Поправка: 421/пр_2020_прил.10_т.5_п.4_гр.3 |  | 0 | 0 | 0 | 0 | 0 | 0 | 0.25 | 0.14 | 0 | [17 empty] | 0 | 0 | 0 |  |  |  |  | 103 | 60 |  |  |  |  | 1 |  | 37464510 | 2 | 1 | -2 | 0 | 0 | 0 | 4398.83 | 4398.83 | 0 | 0 |  | 0 | 3 | 0 |  | 0 | 1 | 0 | 0 | 0 | 0 | [5 empty] | Пр/812-027.0-1 | Пр/774-027.0 | Линии электропередачи | Линии электропередачи | 0
17 | 1 | 125 | 142 | 18 | 33-04-016-06 | Развозка конструкций и материалов опор ВЛ 0,38-10 кВ по трассе: материалов оснастки сложных опор (Применительно к развозке новой оснастки) | ШТ | 3 | 0 | 3 |  |  |  | 1044.93 | 0 | 330.44 | 275.32 | 439.17 | 0 | 1.08 | 0.576 | 0 | 735.92 | 428.69 |  | 312500589 | 256.537 | 0 | 110.1466 | 91.7722 | 146.3904 | 0 | 0.36 | 0.192 | 0 | 290.2576 | 0 | 91.7888 | 76.4768 | 121.992 | 0 | 0.3 | 0.16 | 0 | 103 | 60 | 1 | 1 |  |  | 1 | 1 | 1 | 1 |  |  |  |  | 0 | 1 | ГЭСН-2022, 33-04-016-06, приказ Минстроя России от 18.05.2022 г. № 378/пр |  |  | 33001 | 0 |  | 0 | 2 | 0 | 1 | 1 | 1 | 1 | 1 | 1 |  | 103 | 60 |  |  |  | 0 | 0 | 0 | [5 empty] | 0 | Поправка: 421/пр_2020_прил.10_т.5_п.4_гр.3 Наименование: Производство работ осуществляется в охранной зоне действующей воздушной линии электропередачи, вблизи объектов, находящихся под напряжением, внутри объектов капитального строительства, внутренняя проводка в которых не обесточена, если это приведет к ограничению действий рабочих в соответствии с требованиями техники безопасности | 0 | 1044.93 | 0 | 573.68 | 477.98 | 406.64 | 0 | 0.36 | 0.192 | 0 | 735.9247 | 428.694 |  |  |  | )*0 | )*1,20 | )*1,20 | )*1,20 |  | )*1,20 | )*1,20 |  |  |  | 0 | 0 | 1 | 1 |  |  |  | 1013 | ШТ | ШТ | 1 | [6 empty] | 293259405 | 2 | Общестроительные работы | 27 | Линии электропередачи | 1 | 33001 | Линии электропередачи | ФЕР-33 |  | Поправка: 421/пр_2020_прил.10_т.5_п.4_гр.3 |  | 0 | 0 | 0 | 0 | 0 | 0 | 0.3 | 0.16 | 0 | [17 empty] | 0 | 0 | 0 |  |  |  |  | 103 | 60 |  |  |  |  | 1 |  | -1852499604 | 2 | 1 | -2 | 0 | 0 | 0 | 2209.54 | 2209.54 | 0 | 0 |  | 0 | 3 | 0 |  | 0 | 1 | 0 | 0 | 0 | 0 | [5 empty] | Пр/812-027.0-1 | Пр/774-027.0 | Линии электропередачи | Линии электропередачи | 0
51 | 1 | 4 | 144 |  | Новый раздел | Установка опор (замена дефектных опор) | 0 | [6 empty] | 83742.85 | 0 | 37967.23 | 16547.27 | 29228.35 | 0 | 67.1221 | 30.702 | 0 | 47148.89 | 27465.37 |  |  | 83742.85 | 0 | 37967.23 | 16547.27 | 29228.35 | 0 | 67.1221 | 30.702 | 0 | 47148.89 | 27465.37 |  |  | 0 | 0 | 0 | 158357.11 | 158357.11 | 0 | 0 | 0 | 0 | 0 | 0 | 0 | 0 | 0 | 0 | 0 | [19 empty] | 0 | 0 | 0 | 158357.11 | 158357.11 | 0 | 0 | 0 | 0 | 0 | 0 | 0 | 0 | 0 | 0 | 0 | [114 empty] | 0
50 | 0 | 0 | 1 | 201 | 83742.85 | ПЗ | Прямые затраты |  |  | 201 | 1 | 3 |  | 2 | [7 empty] | 83742.85 | 1 | 83742.85
50 | 0 | 0 | 1 | 202 | 0 | СтМатОб | Стоимость материальных ресурсов (всего) |  |  | 202 | 2 | 3 |  | 2 | [7 empty] | 0 | 1 | 0
50 | 0 | 0 | 1 | 222 | 0 | СтМатОбЗак | Стоимость материалов и оборудования заказчика |  |  | 222 | 3 | 3 |  | 2 | [7 empty] | 0 | 1 | 0
50 | 0 | 0 | 1 | 225 | 0 | СтМатОбПод | Стоимость материалов и оборудования подрядчика |  |  | 225 | 4 | 3 |  | 2 | [7 empty] | 0 | 1 | 0
50 | 0 | 0 | 1 | 226 | 0 | СтМат | Стоимость материалов (всего) |  |  | 226 | 5 | 3 |  | 2 | [7 empty] | 0 | 1 | 0
50 | 0 | 0 | 1 | 227 | 0 | СтМатЗак | Стоимость материалов заказчика |  |  | 227 | 6 | 3 |  | 2 | [7 empty] | 0 | 1 | 0
50 | 0 | 0 | 1 | 228 | 0 | СтМатПод | Стоимость материалов подрядчика |  |  | 228 | 7 | 3 |  | 2 | [7 empty] | 0 | 1 | 0
50 | 0 | 0 | 1 | 216 | 0 | Оборуд | Стоимость оборудования (всего) |  |  | 216 | 8 | 3 |  | 2 | [7 empty] | 0 | 1 | 0
50 | 0 | 0 | 1 | 223 | 0 | ОборудЗак | Стоимость оборудования заказчика |  |  | 223 | 9 | 3 |  | 2 | [7 empty] | 0 | 1 | 0
50 | 0 | 0 | 1 | 229 | 0 | ОборудПод | Стоимость оборудования подрядчика |  |  | 229 | 10 | 3 |  | 2 | [7 empty] | 0 | 1 | 0
50 | 0 | 0 | 1 | 203 | 37967.23 | ЭММ | Эксплуатация машин |  |  | 203 | 11 | 3 |  | 2 | [7 empty] | 37967.23 | 1 | 37967.23
50 | 0 | 0 | 1 | 231 | 0 | ЭММсНРиСП | Эксплуатация машин по ТСН-2001.16 |  |  | 231 | 12 | 3 |  | 2 | [7 empty] | 0 | 1 | 0
50 | 0 | 0 | 1 | 204 | 16547.27 | ЗПМ | ЗП машинистов |  |  | 204 | 13 | 3 |  | 2 | [7 empty] | 16547.27 | 1 | 16547.27
50 | 0 | 0 | 1 | 205 | 29228.35 | ОЗП | Основная ЗП рабочих |  |  | 205 | 14 | 3 |  | 2 | [7 empty] | 29228.35 | 1 | 29228.35
50 | 0 | 0 | 1 | 232 | 0 | ОЗПсНРиСП | Основная ЗП рабочих по ТСН-2001.16 |  |  | 232 | 15 | 3 |  | 2 | [7 empty] | 0 | 1 | 0
50 | 0 | 0 | 1 | 214 | 158357.11 | Строит | Строительные работы с НР и СП |  |  | 214 | 16 | 3 |  | 2 | [7 empty] | 158357.11 | 1 | 158357.11
50 | 0 | 0 | 1 | 215 | 0 | Монтаж | Монтажные работы с НР и СП |  |  | 215 | 17 | 3 |  | 2 | [7 empty] | 0 | 1 | 0
50 | 0 | 0 | 1 | 217 | 0 | Прочие | Прочие работы с НР и СП |  |  | 217 | 18 | 3 |  | 2 | [7 empty] | 0 | 1 | 0
50 | 0 | 0 | 1 | 230 | 0 | ПрочиеЗатр | Прочие затраты по ТСН-2001.16 |  |  | 230 | 19 | 3 |  | 2 | [7 empty] | 0 | 1 | 0
50 | 0 | 0 | 1 | 206 | 0 | ВозврМат | Возврат материалов |  |  | 206 | 20 | 3 |  | 2 | [7 empty] | 0 | 1 | 0
50 | 0 | 0 | 1 | 207 | 67.1221 | ТрудСтр | Трудозатраты строителей |  |  | 207 | 21 | 3 |  | 7 | [7 empty] | 67.1221 | 1 | 67.1221
50 | 0 | 0 | 1 | 208 | 30.702 | ТрудМаш | Трудозатраты машинистов |  |  | 208 | 22 | 3 |  | 7 | [7 empty] | 30.702 | 1 | 30.702
50 | 0 | 0 | 1 | 209 | 0 | ТранспМат | Транспорт материалов |  |  | 209 | 23 | 3 |  | 2 | [7 empty] | 0 | 1 | 0
50 | 0 | 0 | 1 | 233 | 0 | Перевозка | Перевозка грузов |  |  | 233 | 24 | 3 |  | 2 | [7 empty] | 0 | 1 | 0
50 | 0 | 0 | 1 | 210 | 47148.89 | НР | Накладные расходы |  |  | 210 | 25 | 3 |  | 2 | [7 empty] | 47148.89 | 1 | 47148.89
50 | 0 | 0 | 1 | 211 | 27465.37 | СмПриб | Сметная прибыль |  |  | 211 | 26 | 3 |  | 2 | [7 empty] | 27465.37 | 1 | 27465.37
50 | 0 | 0 | 1 | 224 | 158357.11 | Всего | Всего с НР и СП |  |  | 224 | 27 | 3 |  | 2 | [7 empty] | 158357.11 | 1 | 158357.11
4 | 1 |  | 222 |  | Новый раздел | Демонтаж и монтаж провода схем временного и постоянного электроснабжения потребителя |  | 0 |  | 0 | [7 empty] | 0 |  |  | 0 | [53 empty] | 0 | [11 empty] | 0
52 | 1 | 4 | 207 | 0 | Новый раздел | Демонтаж и монтаж провода схем временного и постоянного электроснабжения потребителя | [7 empty] | 105165.77 | 0 | 18814.44 | 19665.96 | 66685.37 | 0 | 145.7481 | 40.7948 | 0 | 88941.87 | 45345.6 | 0 | 0 | 105165.77 | 0 | 18814.44 | 19665.96 | 66685.37 | 0 | 145.7481 | 40.7948 | 0 | 88941.87 | 45345.6 | 0 | 0 | 0 | 0 | 0 | 239453.24 | 239453.24 | 0 | 0 | 0 | 0 | 0 | 0 | 0 | 0 | 0 | 0 | 0 | 0 | 0 | 0 | 0 | 0 | 0 | 0 | 0 | 0 | 0 | 0 | 0 | 0 | 0 | 0 | 0 | 0 | 0 | 0 | 0 | 0 | 0 | 239453.24 | 239453.24 | 0 | 0 | 0 | 0 | 0 | 0 | 0 | 0 | 0 | 0 | 0 | 0 | 0 | 0 | 0 | 0 | 0 | 0 | 0 | 0 | 0 | 0 | 0 | 0 | 0 | 0 | 0 | 0 | 0 | 0 | 0 | 0 | 0 | 0 | 0 | 0 | 0 | 0 | 0 | 0 | 0 | 0 | 0 | 0 | 0 | 0 | 0 | 0 | 0 | 0 | 0 | 0 | 0 | 0 | 0 | 0 | 0 | 0 | 0 | 0 | 0 | 0 | 0 | 0 | 0 | 0 | 0 | 0 | 0 | 0 | 0 | 0 | 0 | 0 | 0 | 0 | 0 | 0 | 0 | 0 | 0 | 0 | 0 | 0 | 0 | 0 | 0 | 0 | 0 | 0 | 0 | 0 | 0 | 0 | 0 | 0 | 0 | 0 | 0 | 0 | 0 | 0 | 0 | 0 | 0 | 0 | 0 | 0 | 0 | 0 | 0 | 0 | 0 | 0 | 0 | 0 | 0 | 0 | 0 | 0 | 0 | 0 | 0 | 0 | 0 | 0
17 | 1 | 129 | 146 | 19 | 33-04-040-01 | Демонтаж: 3-х проводов ВЛ 0,38 кВ с одной опоры | ШТ | 27 | 0 | 27 |  |  |  | 29535.31 | 0 | 6013.12 | 6349.48 | 17172.71 | 0 | 41.148 | 13.284 | 0 | 24227.86 | 14113.31 |  | 312500589 | 820.8712 | 0 | 184.845 | 235.1662 | 636.0262 | 0 | 1.524 | 0.492 | 0 | 880.0311 | 0 | 154.0375 | 195.9718 | 530.0218 | 0 | 1.27 | 0.41 | 0 | 103 | 60 | 1 | 1 |  |  | 1 | 1 | 1 | 1 |  |  |  |  | 0 | 1 | ГЭСН-2022, 33-04-040-01, приказ Минстроя России от 18.05.2022 г. № 378/пр |  |  | 33002 | 0 |  | 0 | 2 | 0 | 1 | 1 | 1 | 1 | 1 | 1 |  | 103 | 60 |  |  |  | 0 | 0 | 0 | [5 empty] | 0 | Поправка: 421/пр_2020_прил.10_т.5_п.4_гр.3 Наименование: Производство работ осуществляется в охранной зоне действующей воздушной линии электропередачи, вблизи объектов, находящихся под напряжением, внутри объектов капитального строительства, внутренняя проводка в которых не обесточена, если это приведет к ограничению действий рабочих в соответствии с требованиями техники безопасности | 0 | 29535.31 | 0 | 981.58 | 955.96 | 417.34 | 0 | 1.524 | 0.492 | 0 | 24227.8557 | 14113.314 |  |  |  | )*0 | )*1,20 | )*1,20 | )*1,20 |  | )*1,20 | )*1,20 |  |  |  | 0 | 0 | 1 | 1 |  |  |  | 1013 | ШТ | ШТ | 1 | [6 empty] | 293259713 | 2 | Общестроительные работы | 27 | Линии электропередачи | 1 | 33002 | Линии электропередачи | ФЕР-33 |  | Поправка: 421/пр_2020_прил.10_т.5_п.4_гр.3 |  | 0 | 0 | 0 | 0 | 0 | 0 | 1.27 | 0.41 | 0 | [17 empty] | 0 | 0 | 0 |  |  |  |  | 103 | 60 |  |  |  |  | 1 |  | -2080053868 | 2 | 1 | -2 | 0 | 0 | 0 | 67876.48 | 67876.48 | 0 | 0 |  | 0 | 3 | 0 |  | 0 | 1 | 0 | 0 | 0 | 0 | [5 empty] | Пр/812-027.0-1 | Пр/774-027.0 | Линии электропередачи | Линии электропередачи | 0
17 | 1 | 133 | 150 | 20 | 33-04-040-02 | Демонтаж: одного дополнительного провода с одной опоры | ШТ | -27 | 0 | -27 |  |  |  | -4399.87 | 0 | -1167.32 | -1238.93 | -1993.62 | 0 | -4.86 | -2.592 | 0 | -3329.53 | -1939.53 |  | 312500589 | 109.4995 | 0 | 35.6617 | 45.8861 | 73.8378 | 0 | 0.18 | 0.096 | 0 | 129.488 | 0 | 29.7181 | 38.2384 | 61.5315 | 0 | 0.15 | 0.08 | 0 | 103 | 60 | 1 | 1 |  |  | 1 | 1 | 1 | 1 |  |  |  |  | 0 | 1 | ГЭСН-2022, 33-04-040-02, приказ Минстроя России от 18.05.2022 г. № 378/пр |  |  | 33002 | 0 |  | 0 | 2 | 0 | 1 | 1 | 1 | 1 | 1 | 1 |  | 103 | 60 |  |  |  | 0 | 0 | 0 | [5 empty] | 0 | Поправка: 421/пр_2020_прил.10_т.5_п.4_гр.3 Наименование: Производство работ осуществляется в охранной зоне действующей воздушной линии электропередачи, вблизи объектов, находящихся под напряжением, внутри объектов капитального строительства, внутренняя проводка в которых не обесточена, если это приведет к ограничению действий рабочих в соответствии с требованиями техники безопасности | 0 | -4399.87 | 0 | 981.58 | 955.96 | 410.21 | 0 | 0.18 | 0.096 | 0 | -3329.5265 | -1939.53 |  |  |  | )*0 | )*1,20 | )*1,20 | )*1,20 |  | )*1,20 | )*1,20 |  |  |  | 0 | 0 | 1 | 1 |  |  |  | 1013 | ШТ | ШТ | 1 | [6 empty] | 293259713 | 2 | Общестроительные работы | 27 | Линии электропередачи | 1 | 33002 | Линии электропередачи | ФЕР-33 |  | Поправка: 421/пр_2020_прил.10_т.5_п.4_гр.3 |  | 0 | 0 | 0 | 0 | 0 | 0 | 0.15 | 0.08 | 0 | [17 empty] | 0 | 0 | 0 |  |  |  |  | 103 | 60 |  |  |  |  | 1 |  | 211252595 | 2 | 1 | -2 | 0 | 0 | 0 | -9668.93 | -9668.93 | 0 | 0 |  | 0 | 3 | 0 |  | 0 | 1 | 0 | 0 | 0 | 0 | [5 empty] | Пр/812-027.0-1 | Пр/774-027.0 | Линии электропередачи | Линии электропередачи | 0
17 | 1 | 137 | 154 | 21 | 33-04-040-02 | Демонтаж: одного дополнительного провода с одной опоры | ШТ | -27 | 0 | -27 |  |  |  | -4399.87 | 0 | -1167.32 | -1238.93 | -1993.62 | 0 | -4.86 | -2.592 | 0 | -3329.53 | -1939.53 |  | 312500589 | 109.4995 | 0 | 35.6617 | 45.8861 | 73.8378 | 0 | 0.18 | 0.096 | 0 | 129.488 | 0 | 29.7181 | 38.2384 | 61.5315 | 0 | 0.15 | 0.08 | 0 | 103 | 60 | 1 | 1 |  |  | 1 | 1 | 1 | 1 |  |  |  |  | 0 | 1 | ГЭСН-2022, 33-04-040-02, приказ Минстроя России от 18.05.2022 г. № 378/пр |  |  | 33002 | 0 |  | 0 | 2 | 0 | 1 | 1 | 1 | 1 | 1 | 1 |  | 103 | 60 |  |  |  | 0 | 0 | 0 | [5 empty] | 0 | Поправка: 421/пр_2020_прил.10_т.5_п.4_гр.3 Наименование: Производство работ осуществляется в охранной зоне действующей воздушной линии электропередачи, вблизи объектов, находящихся под напряжением, внутри объектов капитального строительства, внутренняя проводка в которых не обесточена, если это приведет к ограничению действий рабочих в соответствии с требованиями техники безопасности | 0 | -4399.87 | 0 | 981.58 | 955.96 | 410.21 | 0 | 0.18 | 0.096 | 0 | -3329.5265 | -1939.53 |  |  |  | )*0 | )*1,20 | )*1,20 | )*1,20 |  | )*1,20 | )*1,20 |  |  |  | 0 | 0 | 1 | 1 |  |  |  | 1013 | ШТ | ШТ | 1 | [6 empty] | 293259713 | 2 | Общестроительные работы | 27 | Линии электропередачи | 1 | 33002 | Линии электропередачи | ФЕР-33 |  | Поправка: 421/пр_2020_прил.10_т.5_п.4_гр.3 |  | 0 | 0 | 0 | 0 | 0 | 0 | 0.15 | 0.08 | 0 | [17 empty] | 0 | 0 | 0 |  |  |  |  | 103 | 60 |  |  |  |  | 1 |  | 211252595 | 2 | 1 | -2 | 0 | 0 | 0 | -9668.93 | -9668.93 | 0 | 0 |  | 0 | 3 | 0 |  | 0 | 1 | 0 | 0 | 0 | 0 | [5 empty] | Пр/812-027.0-1 | Пр/774-027.0 | Линии электропередачи | Линии электропередачи | 0
17 | 1 | 150 | 167 | 22 | 33-04-017-01 | Подвеска провода СИП-2 напряжением от 0,4 кВ до 1 кВ на опорах, при 32 опорах на км линии: с использованием автогидроподъемника | 1000 м | 0.904 | 0 | 0.904 |  |  |  | 87432.83 | 0 | 15597.31 | 16299.09 | 55536.43 | 0 | 118.6641 | 33.7508 | 0 | 73990.59 | 36636.12 |  | 312500589 | 75612.7486 | 0 | 14178.6478 | 18029.9733 | 61434.1007 | 0 | 131.2656 | 37.335 | 0 | 65989.8784 | 0 | 9452.4319 | 12019.9822 | 44517.4643 | 0 | 95.12 | 24.89 | 0 | 103 | 51 | 1 | 1 |  |  | 1 | 1 | 1 | 1 |  |  |  |  | 0 | 1 | ГЭСН-2022 доп.9, 33-04-017-01, приказ Минстроя России от 16.02.2024 г. № 102/пр |  |  | 33001 | 0 |  | 0 | 2 | 0 | 1 | 1 | 1 | 1 | 1 | 1 |  | 103 | 60 |  |  |  | 0 | 0 | 0 | [5 empty] | 0 | Поправка: 421/пр_2020_прил.10_т.5_п.4_гр.3 Наименование: Производство работ осуществляется в охранной зоне действующей воздушной линии электропередачи, вблизи объектов, находящихся под напряжением, внутри объектов капитального строительства, внутренняя проводка в которых не обесточена, если это приведет к ограничению действий рабочих в соответствии с требованиями техники безопасности Поправка: 421/пр_2020_п.58_пп.б Наименование: При отсутствии необходимых норм (единичных расценок), включенных в сборники ГЭСНр (ФЕРр, ТЕРр), сметные затраты на работы по капитальному ремонту и реконструкции объектов капитального строительства могут быть определены по сметным нормам, включенным в ГЭСН (ФЕР, ТЕР), аналогичным технологическим процессам в новом строительстве, в том числе по возведению новых конструктивных элементов | 0 | 87432.83 | 0 | 2629.43 | 2076 | 1840.57 | 0 | 131.2656 | 37.335 | 0 | 73990.5856 | 36636.1152 |  |  |  | )*0 | )*1,20)*1,25 | )*1,20)*1,25 | )*1,20)*1,15 |  | )*1,20)*1,15 | )*1,20)*1,25 |  |  | )*0,85 | 0 | 0 | 1 | 1 |  |  |  | 1013 | 1000 м | 1000 М | 1 | [6 empty] | 293259405 | 2 | Общестроительные работы | 27 | Линии электропередачи | 1 | 33001 | Линии электропередачи | ФЕР-33 |  | Поправка: 421/пр_2020_прил.10_т.5_п.4_гр.3 Поправка: 421/пр_2020_п.58_пп.б |  | 0 | 0 | 0 | 0 | 0 | 0 | 95.12 | 24.89 | 0 | [17 empty] | 0 | 0 | 0 |  |  |  |  | 103 | 51 |  |  |  |  | 1 |  | -1333402074 | 2 | 1 | -2 | 0 | 0 | 0 | 198059.54 | 198059.54 | 0 | 0 |  | 0 | 3 | 0 |  | 0 | 1 | 0 | 0 | 0 | 0 | [5 empty] | Пр/812-027.0-1 | Пр/774-027.0 | Линии электропередачи | Линии электропередачи | 0
18 | 1 | 148 |  | 22,1 | 20.1.01.01 | Комплект линейной арматуры для крепления СИП-2 на опоре ВЛИ | ШТ | 0 | 0 | 0 |  |  |  | 0 | 0 | 0 | 0 | 0 | 0 | 0 | 0 | 0 | 0 | 0 |  | 312500589 | 0 | 0 | 0 | 0 | 0 | 0 | 0 | 0 | 0 | 0 | 0 | 0 | 0 | 0 | 0 | 0 | 0 | 0 | 103 | 60 | 1 | 1 |  |  | 1 | 1 | 1 | 1 |  |  |  |  | 3 | 1 |  |  |  | 33001 | 0 |  | 0 | 2 | 0 | 1 | 1 | 1 | 1 | 1 | 1 |  | 103 | 60 |  |  |  | 0 | 0 | 0 | [5 empty] | 0 | Поправка: 421/пр_2020_прил.10_т.5_п.4_гр.3 Наименование: Производство работ осуществляется в охранной зоне действующей воздушной линии электропередачи, вблизи объектов, находящихся под напряжением, внутри объектов капитального строительства, внутренняя проводка в которых не обесточена, если это приведет к ограничению действий рабочих в соответствии с требованиями техники безопасности Поправка: 421/пр_2020_прил.10_т.5_п.9.1_гр.3 Наименование: Производство ремонтно-строительных работ осуществляется в стесненных условиях населенных пунктов: отдельных конструктивных решений объектов капитального строительства (кроме указанных в п.п. 10.2 и 10.3), объектов капитального строительства в целом | 0 | 0 | 0 | 0 | 0 | 0 | 0 | 0 | 0 | 0 | 0 | 0 | [13 empty] | 0 | 0 | 1 | 1 |  |  |  | 1013 | ШТ | ШТ | 1 | [6 empty] | 293259405 | 2 | Общестроительные работы | 27 | Линии электропередачи | 1 | 33001 | Линии электропередачи | ФЕР-33 |  | Поправка: 421/пр_2020_прил.10_т.5_п.4_гр.3 Поправка: 421/пр_2020_прил.10_т.5_п.9.1_гр.3 |  | 0 | 0 | 0 | 0 | 0 | 0 | 0 | 0 | [18 empty] | 0 | 0 | 0 |  |  |  |  | 103 | 60 |  |  |  |  | 1 |  | 864875641 | 2 | 1 | -2 | 0 | 0 | 0 | 0 | 0 | 0 | 0 |  | 0 | 3 | 0 |  | 0 | 1 | 0 | 0 | 0 | 0 |  |  |  |  | )*0 | Пр/812-027.0-1 | Пр/774-027.0 | Линии электропередачи | Линии электропередачи | 0
18 | 1 | 149 |  | 22,2 | 20.1.01.11 | Комплект линейной арматуры для устройства заземлений на опорах ВЛИ | ШТ | 0 | 0 | 0 |  |  |  | 0 | 0 | 0 | 0 | 0 | 0 | 0 | 0 | 0 | 0 | 0 |  | 312500589 | 0 | 0 | 0 | 0 | 0 | 0 | 0 | 0 | 0 | 0 | 0 | 0 | 0 | 0 | 0 | 0 | 0 | 0 | 103 | 60 | 1 | 1 |  |  | 1 | 1 | 1 | 1 |  |  |  |  | 3 | 1 |  |  |  | 33001 | 0 |  | 0 | 2 | 0 | 1 | 1 | 1 | 1 | 1 | 1 |  | 103 | 60 |  |  |  | 0 | 0 | 0 | [5 empty] | 0 | Поправка: 421/пр_2020_прил.10_т.5_п.4_гр.3 Наименование: Производство работ осуществляется в охранной зоне действующей воздушной линии электропередачи, вблизи объектов, находящихся под напряжением, внутри объектов капитального строительства, внутренняя проводка в которых не обесточена, если это приведет к ограничению действий рабочих в соответствии с требованиями техники безопасности Поправка: 421/пр_2020_прил.10_т.5_п.9.1_гр.3 Наименование: Производство ремонтно-строительных работ осуществляется в стесненных условиях населенных пунктов: отдельных конструктивных решений объектов капитального строительства (кроме указанных в п.п. 10.2 и 10.3), объектов капитального строительства в целом | 0 | 0 | 0 | 0 | 0 | 0 | 0 | 0 | 0 | 0 | 0 | 0 | [13 empty] | 0 | 0 | 1 | 1 |  |  |  | 1013 | ШТ | ШТ | 1 | [6 empty] | 293259405 | 2 | Общестроительные работы | 27 | Линии электропередачи | 1 | 33001 | Линии электропередачи | ФЕР-33 |  | Поправка: 421/пр_2020_прил.10_т.5_п.4_гр.3 Поправка: 421/пр_2020_прил.10_т.5_п.9.1_гр.3 |  | 0 | 0 | 0 | 0 | 0 | 0 | 0 | 0 | [18 empty] | 0 | 0 | 0 |  |  |  |  | 103 | 60 |  |  |  |  | 1 |  | -1890832814 | 2 | 1 | -2 | 0 | 0 | 0 | 0 | 0 | 0 | 0 |  | 0 | 3 | 0 |  | 0 | 1 | 0 | 0 | 0 | 0 |  |  |  |  | )*0 | Пр/812-027.0-1 | Пр/774-027.0 | Линии электропередачи | Линии электропередачи | 0
18 | 1 | 150 |  | 22,3 | 21.2.01.01 | Провода самонесущие изолированные для ВЛИ | 1000 м | 0 | 0 | 0 |  |  |  | 0 | 0 | 0 | 0 | 0 | 0 | 0 | 0 | 0 | 0 | 0 |  | 312500589 | 0 | 0 | 0 | 0 | 0 | 0 | 0 | 0 | 0 | 0 | 0 | 0 | 0 | 0 | 0 | 0 | 0 | 0 | 103 | 60 | 1 | 1 |  |  | 1 | 1 | 1 | 1 |  |  |  |  | 3 | 1 |  |  |  | 33001 | 0 |  | 0 | 2 | 0 | 1 | 1 | 1 | 1 | 1 | 1 |  | 103 | 60 |  |  |  | 0 | 0 | 0 | [5 empty] | 0 | Поправка: 421/пр_2020_прил.10_т.5_п.4_гр.3 Наименование: Производство работ осуществляется в охранной зоне действующей воздушной линии электропередачи, вблизи объектов, находящихся под напряжением, внутри объектов капитального строительства, внутренняя проводка в которых не обесточена, если это приведет к ограничению действий рабочих в соответствии с требованиями техники безопасности Поправка: 421/пр_2020_прил.10_т.5_п.9.1_гр.3 Наименование: Производство ремонтно-строительных работ осуществляется в стесненных условиях населенных пунктов: отдельных конструктивных решений объектов капитального строительства (кроме указанных в п.п. 10.2 и 10.3), объектов капитального строительства в целом | 0 | 0 | 0 | 0 | 0 | 0 | 0 | 0 | 0 | 0 | 0 | 0 | [13 empty] | 0 | 0 | 1 | 1 |  |  |  | 1013 | 1000 м | 1000 М | 1 | [6 empty] | 293259405 | 2 | Общестроительные работы | 27 | Линии электропередачи | 1 | 33001 | Линии электропередачи | ФЕР-33 |  | Поправка: 421/пр_2020_прил.10_т.5_п.4_гр.3 Поправка: 421/пр_2020_прил.10_т.5_п.9.1_гр.3 |  | 0 | 0 | 0 | 0 | 0 | 0 | 0 | 0 | [18 empty] | 0 | 0 | 0 |  |  |  |  | 103 | 60 |  |  |  |  | 1 |  | 164804165 | 2 | 1 | -2 | 0 | 0 | 0 | 0 | 0 | 0 | 0 |  | 0 | 3 | 0 |  | 0 | 1 | 0 | 0 | 0 | 0 |  |  |  |  | )*0 | Пр/812-027.0-1 | Пр/774-027.0 | Линии электропередачи | Линии электропередачи | 0
17 | 1 | 157 | 174 | 23 | 33-04-017-03 | При изменении количества опор на 1 км ВЛИ добавлять или исключать: к норме 33-04-017-01 | ШТ | -2 | 0 | -2 |  |  |  | -3002.63 | 0 | -461.35 | -504.75 | -2036.53 | 0 | -4.344 | -1.056 | 0 | -2617.52 | -1524.77 |  | 312500589 | 1201.3367 | 0 | 183.0734 | 252.3734 | 1018.2632 | 0 | 2.172 | 0.528 | 0 | 1211.4251 | 0 | 152.5612 | 210.3112 | 848.5527 | 0 | 1.81 | 0.44 | 0 | 103 | 60 | 1 | 1 |  |  | 1 | 1 | 1 | 1 |  |  |  |  | 0 | 1 | ГЭСН-2022 доп.9, 33-04-017-03, приказ Минстроя России от 16.02.2024 г. № 102/пр |  |  | 33001 | 0 |  | 0 | 2 | 0 | 1 | 1 | 1 | 1 | 1 | 1 |  | 103 | 60 |  |  |  | 0 | 0 | 0 | [5 empty] | 0 | Поправка: 421/пр_2020_прил.10_т.5_п.4_гр.3 Наименование: Производство работ осуществляется в охранной зоне действующей воздушной линии электропередачи, вблизи объектов, находящихся под напряжением, внутри объектов капитального строительства, внутренняя проводка в которых не обесточена, если это приведет к ограничению действий рабочих в соответствии с требованиями техники безопасности | 0 | -3002.63 | 0 | 436.88 | 477.98 | 1451.77 | 0 | 2.172 | 0.528 | 0 | -2617.5184 | -1524.768 |  |  |  | )*0 | )*1,20 | )*1,20 | )*1,20 |  | )*1,20 | )*1,20 |  |  |  | 0 | 0 | 1 | 1 |  |  |  | 1013 | ШТ | ШТ | 1 | [6 empty] | 293259405 | 2 | Общестроительные работы | 27 | Линии электропередачи | 1 | 33001 | Линии электропередачи | ФЕР-33 |  | Поправка: 421/пр_2020_прил.10_т.5_п.4_гр.3 |  | 0 | 0 | 0 | 0 | 0 | 0 | 1.81 | 0.44 | 0 | [17 empty] | 0 | 0 | 0 |  |  |  |  | 103 | 60 |  |  |  |  | 1 |  | 1793239888 | 2 | 1 | -2 | 0 | 0 | 0 | -7144.92 | -7144.92 | 0 | 0 |  | 0 | 3 | 0 |  | 0 | 1 | 0 | 0 | 0 | 0 | [5 empty] | Пр/812-027.0-1 | Пр/774-027.0 | Линии электропередачи | Линии электропередачи | 0
18 | 1 | 156 |  | 23,1 | 20.1.01.01 | Комплект линейной арматуры для крепления СИП-2 на опоре ВЛИ | ШТ | 0 | 0 | 0 |  |  |  | 0 | 0 | 0 | 0 | 0 | 0 | 0 | 0 | 0 | 0 | 0 |  | 312500589 | 0 | 0 | 0 | 0 | 0 | 0 | 0 | 0 | 0 | 0 | 0 | 0 | 0 | 0 | 0 | 0 | 0 | 0 | 103 | 60 | 1 | 1 |  |  | 1 | 1 | 1 | 1 |  |  |  |  | 3 | 1 |  |  |  | 33001 | 0 |  | 0 | 2 | 0 | 1 | 1 | 1 | 1 | 1 | 1 |  | 103 | 60 |  |  |  | 0 | 0 | 0 | [5 empty] | 0 | Поправка: 421/пр_2020_прил.10_т.5_п.4_гр.3 Наименование: Производство работ осуществляется в охранной зоне действующей воздушной линии электропередачи, вблизи объектов, находящихся под напряжением, внутри объектов капитального строительства, внутренняя проводка в которых не обесточена, если это приведет к ограничению действий рабочих в соответствии с требованиями техники безопасности Поправка: 421/пр_2020_прил.10_т.5_п.9.1_гр.3 Наименование: Производство ремонтно-строительных работ осуществляется в стесненных условиях населенных пунктов: отдельных конструктивных решений объектов капитального строительства (кроме указанных в п.п. 10.2 и 10.3), объектов капитального строительства в целом | 0 | 0 | 0 | 0 | 0 | 0 | 0 | 0 | 0 | 0 | 0 | 0 | [13 empty] | 0 | 0 | 1 | 1 |  |  |  | 1013 | ШТ | ШТ | 1 | [6 empty] | 293259405 | 2 | Общестроительные работы | 27 | Линии электропередачи | 1 | 33001 | Линии электропередачи | ФЕР-33 |  | Поправка: 421/пр_2020_прил.10_т.5_п.4_гр.3 Поправка: 421/пр_2020_прил.10_т.5_п.9.1_гр.3 |  | 0 | 0 | 0 | 0 | 0 | 0 | 0 | 0 | [18 empty] | 0 | 0 | 0 |  |  |  |  | 103 | 60 |  |  |  |  | 1 |  | 864875641 | 2 | 1 | -2 | 0 | 0 | 0 | 0 | 0 | 0 | 0 |  | 0 | 3 | 0 |  | 0 | 1 | 0 | 0 | 0 | 0 |  |  |  |  | )*0 | Пр/812-027.0-1 | Пр/774-027.0 | Линии электропередачи | Линии электропередачи | 0
18 | 1 | 157 |  | 23,2 | 20.1.01.11 | Комплект линейной арматуры для устройства заземлений на опорах ВЛИ | ШТ | 0 | 0 | 0 |  |  |  | 0 | 0 | 0 | 0 | 0 | 0 | 0 | 0 | 0 | 0 | 0 |  | 312500589 | 0 | 0 | 0 | 0 | 0 | 0 | 0 | 0 | 0 | 0 | 0 | 0 | 0 | 0 | 0 | 0 | 0 | 0 | 103 | 60 | 1 | 1 |  |  | 1 | 1 | 1 | 1 |  |  |  |  | 3 | 1 |  |  |  | 33001 | 0 |  | 0 | 2 | 0 | 1 | 1 | 1 | 1 | 1 | 1 |  | 103 | 60 |  |  |  | 0 | 0 | 0 | [5 empty] | 0 | Поправка: 421/пр_2020_прил.10_т.5_п.4_гр.3 Наименование: Производство работ осуществляется в охранной зоне действующей воздушной линии электропередачи, вблизи объектов, находящихся под напряжением, внутри объектов капитального строительства, внутренняя проводка в которых не обесточена, если это приведет к ограничению действий рабочих в соответствии с требованиями техники безопасности Поправка: 421/пр_2020_прил.10_т.5_п.9.1_гр.3 Наименование: Производство ремонтно-строительных работ осуществляется в стесненных условиях населенных пунктов: отдельных конструктивных решений объектов капитального строительства (кроме указанных в п.п. 10.2 и 10.3), объектов капитального строительства в целом | 0 | 0 | 0 | 0 | 0 | 0 | 0 | 0 | 0 | 0 | 0 | 0 | [13 empty] | 0 | 0 | 1 | 1 |  |  |  | 1013 | ШТ | ШТ | 1 | [6 empty] | 293259405 | 2 | Общестроительные работы | 27 | Линии электропередачи | 1 | 33001 | Линии электропередачи | ФЕР-33 |  | Поправка: 421/пр_2020_прил.10_т.5_п.4_гр.3 Поправка: 421/пр_2020_прил.10_т.5_п.9.1_гр.3 |  | 0 | 0 | 0 | 0 | 0 | 0 | 0 | 0 | [18 empty] | 0 | 0 | 0 |  |  |  |  | 103 | 60 |  |  |  |  | 1 |  | -1890832814 | 2 | 1 | -2 | 0 | 0 | 0 | 0 | 0 | 0 | 0 |  | 0 | 3 | 0 |  | 0 | 1 | 0 | 0 | 0 | 0 |  |  |  |  | )*0 | Пр/812-027.0-1 | Пр/774-027.0 | Линии электропередачи | Линии электропередачи | 0
51 | 1 | 4 | 207 |  | Новый раздел | Демонтаж и монтаж провода схем временного и постоянного электроснабжения потребителя | 0 | [6 empty] | 105165.77 | 0 | 18814.44 | 19665.96 | 66685.37 | 0 | 145.7481 | 40.7948 | 0 | 88941.87 | 45345.6 |  |  | 105165.77 | 0 | 18814.44 | 19665.96 | 66685.37 | 0 | 145.7481 | 40.7948 | 0 | 88941.87 | 45345.6 |  |  | 0 | 0 | 0 | 239453.24 | 239453.24 | 0 | 0 | 0 | 0 | 0 | 0 | 0 | 0 | 0 | 0 | 0 | [19 empty] | 0 | 0 | 0 | 239453.24 | 239453.24 | 0 | 0 | 0 | 0 | 0 | 0 | 0 | 0 | 0 | 0 | 0 | [114 empty] | 0
50 | 0 | 0 | 1 | 201 | 105165.77 | ПЗ | Прямые затраты |  |  | 201 | 1 | 3 |  | 2 | [7 empty] | 105165.77 | 1 | 105165.77
50 | 0 | 0 | 1 | 202 | 0 | СтМатОб | Стоимость материальных ресурсов (всего) |  |  | 202 | 2 | 3 |  | 2 | [7 empty] | 0 | 1 | 0
50 | 0 | 0 | 1 | 222 | 0 | СтМатОбЗак | Стоимость материалов и оборудования заказчика |  |  | 222 | 3 | 3 |  | 2 | [7 empty] | 0 | 1 | 0
50 | 0 | 0 | 1 | 225 | 0 | СтМатОбПод | Стоимость материалов и оборудования подрядчика |  |  | 225 | 4 | 3 |  | 2 | [7 empty] | 0 | 1 | 0
50 | 0 | 0 | 1 | 226 | 0 | СтМат | Стоимость материалов (всего) |  |  | 226 | 5 | 3 |  | 2 | [7 empty] | 0 | 1 | 0
50 | 0 | 0 | 1 | 227 | 0 | СтМатЗак | Стоимость материалов заказчика |  |  | 227 | 6 | 3 |  | 2 | [7 empty] | 0 | 1 | 0
50 | 0 | 0 | 1 | 228 | 0 | СтМатПод | Стоимость материалов подрядчика |  |  | 228 | 7 | 3 |  | 2 | [7 empty] | 0 | 1 | 0
50 | 0 | 0 | 1 | 216 | 0 | Оборуд | Стоимость оборудования (всего) |  |  | 216 | 8 | 3 |  | 2 | [7 empty] | 0 | 1 | 0
50 | 0 | 0 | 1 | 223 | 0 | ОборудЗак | Стоимость оборудования заказчика |  |  | 223 | 9 | 3 |  | 2 | [7 empty] | 0 | 1 | 0
50 | 0 | 0 | 1 | 229 | 0 | ОборудПод | Стоимость оборудования подрядчика |  |  | 229 | 10 | 3 |  | 2 | [7 empty] | 0 | 1 | 0
50 | 0 | 0 | 1 | 203 | 18814.44 | ЭММ | Эксплуатация машин |  |  | 203 | 11 | 3 |  | 2 | [7 empty] | 18814.44 | 1 | 18814.44
50 | 0 | 0 | 1 | 231 | 0 | ЭММсНРиСП | Эксплуатация машин по ТСН-2001.16 |  |  | 231 | 12 | 3 |  | 2 | [7 empty] | 0 | 1 | 0
50 | 0 | 0 | 1 | 204 | 19665.96 | ЗПМ | ЗП машинистов |  |  | 204 | 13 | 3 |  | 2 | [7 empty] | 19665.96 | 1 | 19665.96
50 | 0 | 0 | 1 | 205 | 66685.37 | ОЗП | Основная ЗП рабочих |  |  | 205 | 14 | 3 |  | 2 | [7 empty] | 66685.37 | 1 | 66685.37
50 | 0 | 0 | 1 | 232 | 0 | ОЗПсНРиСП | Основная ЗП рабочих по ТСН-2001.16 |  |  | 232 | 15 | 3 |  | 2 | [7 empty] | 0 | 1 | 0
50 | 0 | 0 | 1 | 214 | 239453.24 | Строит | Строительные работы с НР и СП |  |  | 214 | 16 | 3 |  | 2 | [7 empty] | 239453.24 | 1 | 239453.24
50 | 0 | 0 | 1 | 215 | 0 | Монтаж | Монтажные работы с НР и СП |  |  | 215 | 17 | 3 |  | 2 | [7 empty] | 0 | 1 | 0
50 | 0 | 0 | 1 | 217 | 0 | Прочие | Прочие работы с НР и СП |  |  | 217 | 18 | 3 |  | 2 | [7 empty] | 0 | 1 | 0
50 | 0 | 0 | 1 | 230 | 0 | ПрочиеЗатр | Прочие затраты по ТСН-2001.16 |  |  | 230 | 19 | 3 |  | 2 | [7 empty] | 0 | 1 | 0
50 | 0 | 0 | 1 | 206 | 0 | ВозврМат | Возврат материалов |  |  | 206 | 20 | 3 |  | 2 | [7 empty] | 0 | 1 | 0
50 | 0 | 0 | 1 | 207 | 145.7481 | ТрудСтр | Трудозатраты строителей |  |  | 207 | 21 | 3 |  | 7 | [7 empty] | 145.7481 | 1 | 145.7481
50 | 0 | 0 | 1 | 208 | 40.7948 | ТрудМаш | Трудозатраты машинистов |  |  | 208 | 22 | 3 |  | 7 | [7 empty] | 40.7948 | 1 | 40.7948
50 | 0 | 0 | 1 | 209 | 0 | ТранспМат | Транспорт материалов |  |  | 209 | 23 | 3 |  | 2 | [7 empty] | 0 | 1 | 0
50 | 0 | 0 | 1 | 233 | 0 | Перевозка | Перевозка грузов |  |  | 233 | 24 | 3 |  | 2 | [7 empty] | 0 | 1 | 0
50 | 0 | 0 | 1 | 210 | 88941.87 | НР | Накладные расходы |  |  | 210 | 25 | 3 |  | 2 | [7 empty] | 88941.87 | 1 | 88941.87
50 | 0 | 0 | 1 | 211 | 45345.6 | СмПриб | Сметная прибыль |  |  | 211 | 26 | 3 |  | 2 | [7 empty] | 45345.6 | 1 | 45345.6
50 | 0 | 0 | 1 | 224 | 239453.24 | Всего | Всего с НР и СП |  |  | 224 | 27 | 3 |  | 2 | [7 empty] | 239453.24 | 1 | 239453.24
4 | 1 |  | 274 |  | Новый раздел | Подвеска существующего провода (снятие и устройство при замене опор) |  | 0 |  | 0 | [7 empty] | 0 |  |  | 0 | [53 empty] | 0 | [11 empty] | 0
52 | 1 | 4 | 252 | 0 | Новый раздел | Подвеска существующего провода (снятие и устройство при замене опор) | [7 empty] | 26113.92 | 0 | 4689.56 | 4897.46 | 16526.9 | 0 | 36.281 | 10.1604 | 0 | 22067.1 | 11266.93 | 0 | 0 | 26113.92 | 0 | 4689.56 | 4897.46 | 16526.9 | 0 | 36.281 | 10.1604 | 0 | 22067.1 | 11266.93 | 0 | 0 | 0 | 0 | 0 | 59447.95 | 59447.95 | 0 | 0 | 0 | 0 | 0 | 0 | 0 | 0 | 0 | 0 | 0 | 0 | 0 | 0 | 0 | 0 | 0 | 0 | 0 | 0 | 0 | 0 | 0 | 0 | 0 | 0 | 0 | 0 | 0 | 0 | 0 | 0 | 0 | 59447.95 | 59447.95 | 0 | 0 | 0 | 0 | 0 | 0 | 0 | 0 | 0 | 0 | 0 | 0 | 0 | 0 | 0 | 0 | 0 | 0 | 0 | 0 | 0 | 0 | 0 | 0 | 0 | 0 | 0 | 0 | 0 | 0 | 0 | 0 | 0 | 0 | 0 | 0 | 0 | 0 | 0 | 0 | 0 | 0 | 0 | 0 | 0 | 0 | 0 | 0 | 0 | 0 | 0 | 0 | 0 | 0 | 0 | 0 | 0 | 0 | 0 | 0 | 0 | 0 | 0 | 0 | 0 | 0 | 0 | 0 | 0 | 0 | 0 | 0 | 0 | 0 | 0 | 0 | 0 | 0 | 0 | 0 | 0 | 0 | 0 | 0 | 0 | 0 | 0 | 0 | 0 | 0 | 0 | 0 | 0 | 0 | 0 | 0 | 0 | 0 | 0 | 0 | 0 | 0 | 0 | 0 | 0 | 0 | 0 | 0 | 0 | 0 | 0 | 0 | 0 | 0 | 0 | 0 | 0 | 0 | 0 | 0 | 0 | 0 | 0 | 0 | 0 | 0
17 | 1 | 161 | 178 | 24 | 33-04-040-01 | Демонтаж: 3-х проводов ВЛ 0,38 кВ с одной опоры | ШТ | 6 | 0 | 6 |  |  |  | 6563.41 | 0 | 1336.25 | 1411 | 3816.16 | 0 | 9.144 | 2.952 | 0 | 5383.97 | 3136.3 |  | 312500589 | 820.8712 | 0 | 184.845 | 235.1662 | 636.0262 | 0 | 1.524 | 0.492 | 0 | 880.0311 | 0 | 154.0375 | 195.9718 | 530.0218 | 0 | 1.27 | 0.41 | 0 | 103 | 60 | 1 | 1 |  |  | 1 | 1 | 1 | 1 |  |  |  |  | 0 | 1 | ГЭСН-2022, 33-04-040-01, приказ Минстроя России от 18.05.2022 г. № 378/пр |  |  | 33002 | 0 |  | 0 | 2 | 0 | 1 | 1 | 1 | 1 | 1 | 1 |  | 103 | 60 |  |  |  | 0 | 0 | 0 | [5 empty] | 0 | Поправка: 421/пр_2020_прил.10_т.5_п.4_гр.3 Наименование: Производство работ осуществляется в охранной зоне действующей воздушной линии электропередачи, вблизи объектов, находящихся под напряжением, внутри объектов капитального строительства, внутренняя проводка в которых не обесточена, если это приведет к ограничению действий рабочих в соответствии с требованиями техники безопасности | 0 | 6563.41 | 0 | 981.58 | 955.96 | 417.34 | 0 | 1.524 | 0.492 | 0 | 5383.9748 | 3136.296 |  |  |  | )*0 | )*1,20 | )*1,20 | )*1,20 |  | )*1,20 | )*1,20 |  |  |  | 0 | 0 | 1 | 1 |  |  |  | 1013 | ШТ | ШТ | 1 | [6 empty] | 293259713 | 2 | Общестроительные работы | 27 | Линии электропередачи | 1 | 33002 | Линии электропередачи | ФЕР-33 |  | Поправка: 421/пр_2020_прил.10_т.5_п.4_гр.3 |  | 0 | 0 | 0 | 0 | 0 | 0 | 1.27 | 0.41 | 0 | [17 empty] | 0 | 0 | 0 |  |  |  |  | 103 | 60 |  |  |  |  | 1 |  | -2080053868 | 2 | 1 | -2 | 0 | 0 | 0 | 15083.68 | 15083.68 | 0 | 0 |  | 0 | 3 | 0 |  | 0 | 1 | 0 | 0 | 0 | 0 | [5 empty] | Пр/812-027.0-1 | Пр/774-027.0 | Линии электропередачи | Линии электропередачи | 0
17 | 1 | 165 | 182 | 25 | 33-04-040-02 | Демонтаж: одного дополнительного провода с одной опоры | ШТ | -6 | 0 | -6 |  |  |  | -977.75 | 0 | -259.41 | -275.31 | -443.03 | 0 | -1.08 | -0.576 | 0 | -739.89 | -431 |  | 312500589 | 109.4995 | 0 | 35.6617 | 45.8861 | 73.8378 | 0 | 0.18 | 0.096 | 0 | 129.488 | 0 | 29.7181 | 38.2384 | 61.5315 | 0 | 0.15 | 0.08 | 0 | 103 | 60 | 1 | 1 |  |  | 1 | 1 | 1 | 1 |  |  |  |  | 0 | 1 | ГЭСН-2022, 33-04-040-02, приказ Минстроя России от 18.05.2022 г. № 378/пр |  |  | 33002 | 0 |  | 0 | 2 | 0 | 1 | 1 | 1 | 1 | 1 | 1 |  | 103 | 60 |  |  |  | 0 | 0 | 0 | [5 empty] | 0 | Поправка: 421/пр_2020_прил.10_т.5_п.4_гр.3 Наименование: Производство работ осуществляется в охранной зоне действующей воздушной линии электропередачи, вблизи объектов, находящихся под напряжением, внутри объектов капитального строительства, внутренняя проводка в которых не обесточена, если это приведет к ограничению действий рабочих в соответствии с требованиями техники безопасности | 0 | -977.75 | 0 | 981.58 | 955.96 | 410.21 | 0 | 0.18 | 0.096 | 0 | -739.8902 | -431.004 |  |  |  | )*0 | )*1,20 | )*1,20 | )*1,20 |  | )*1,20 | )*1,20 |  |  |  | 0 | 0 | 1 | 1 |  |  |  | 1013 | ШТ | ШТ | 1 | [6 empty] | 293259713 | 2 | Общестроительные работы | 27 | Линии электропередачи | 1 | 33002 | Линии электропередачи | ФЕР-33 |  | Поправка: 421/пр_2020_прил.10_т.5_п.4_гр.3 |  | 0 | 0 | 0 | 0 | 0 | 0 | 0.15 | 0.08 | 0 | [17 empty] | 0 | 0 | 0 |  |  |  |  | 103 | 60 |  |  |  |  | 1 |  | 211252595 | 2 | 1 | -2 | 0 | 0 | 0 | -2148.64 | -2148.64 | 0 | 0 |  | 0 | 3 | 0 |  | 0 | 1 | 0 | 0 | 0 | 0 | [5 empty] | Пр/812-027.0-1 | Пр/774-027.0 | Линии электропередачи | Линии электропередачи | 0
17 | 1 | 169 | 186 | 26 | 33-04-040-02 | Демонтаж: одного дополнительного провода с одной опоры | ШТ | -6 | 0 | -6 |  |  |  | -977.75 | 0 | -259.41 | -275.31 | -443.03 | 0 | -1.08 | -0.576 | 0 | -739.89 | -431 |  | 312500589 | 109.4995 | 0 | 35.6617 | 45.8861 | 73.8378 | 0 | 0.18 | 0.096 | 0 | 129.488 | 0 | 29.7181 | 38.2384 | 61.5315 | 0 | 0.15 | 0.08 | 0 | 103 | 60 | 1 | 1 |  |  | 1 | 1 | 1 | 1 |  |  |  |  | 0 | 1 | ГЭСН-2022, 33-04-040-02, приказ Минстроя России от 18.05.2022 г. № 378/пр |  |  | 33002 | 0 |  | 0 | 2 | 0 | 1 | 1 | 1 | 1 | 1 | 1 |  | 103 | 60 |  |  |  | 0 | 0 | 0 | [5 empty] | 0 | Поправка: 421/пр_2020_прил.10_т.5_п.4_гр.3 Наименование: Производство работ осуществляется в охранной зоне действующей воздушной линии электропередачи, вблизи объектов, находящихся под напряжением, внутри объектов капитального строительства, внутренняя проводка в которых не обесточена, если это приведет к ограничению действий рабочих в соответствии с требованиями техники безопасности | 0 | -977.75 | 0 | 981.58 | 955.96 | 410.21 | 0 | 0.18 | 0.096 | 0 | -739.8902 | -431.004 |  |  |  | )*0 | )*1,20 | )*1,20 | )*1,20 |  | )*1,20 | )*1,20 |  |  |  | 0 | 0 | 1 | 1 |  |  |  | 1013 | ШТ | ШТ | 1 | [6 empty] | 293259713 | 2 | Общестроительные работы | 27 | Линии электропередачи | 1 | 33002 | Линии электропередачи | ФЕР-33 |  | Поправка: 421/пр_2020_прил.10_т.5_п.4_гр.3 |  | 0 | 0 | 0 | 0 | 0 | 0 | 0.15 | 0.08 | 0 | [17 empty] | 0 | 0 | 0 |  |  |  |  | 103 | 60 |  |  |  |  | 1 |  | 211252595 | 2 | 1 | -2 | 0 | 0 | 0 | -2148.64 | -2148.64 | 0 | 0 |  | 0 | 3 | 0 |  | 0 | 1 | 0 | 0 | 0 | 0 | [5 empty] | Пр/812-027.0-1 | Пр/774-027.0 | Линии электропередачи | Линии электропередачи | 0
17 | 1 | 182 | 199 | 27 | 33-04-017-01 | Подвеска провода СИП-2 напряжением от 0,4 кВ до 1 кВ на опорах, при 32 опорах на км линии: с использованием автогидроподъемника | 1000 м | 0.218 | 0 | 0.218 |  |  |  | 21084.48 | 0 | 3761.3 | 3930.54 | 13392.64 | 0 | 28.6159 | 8.139 | 0 | 17842.88 | 8834.82 |  | 312500589 | 75612.7486 | 0 | 14178.6478 | 18029.9733 | 61434.1007 | 0 | 131.2656 | 37.335 | 0 | 65989.8784 | 0 | 9452.4319 | 12019.9822 | 44517.4643 | 0 | 95.12 | 24.89 | 0 | 103 | 51 | 1 | 1 |  |  | 1 | 1 | 1 | 1 |  |  |  |  | 0 | 1 | ГЭСН-2022 доп.9, 33-04-017-01, приказ Минстроя России от 16.02.2024 г. № 102/пр |  |  | 33001 | 0 |  | 0 | 2 | 0 | 1 | 1 | 1 | 1 | 1 | 1 |  | 103 | 60 |  |  |  | 0 | 0 | 0 | [5 empty] | 0 | Поправка: 421/пр_2020_прил.10_т.5_п.4_гр.3 Наименование: Производство работ осуществляется в охранной зоне действующей воздушной линии электропередачи, вблизи объектов, находящихся под напряжением, внутри объектов капитального строительства, внутренняя проводка в которых не обесточена, если это приведет к ограничению действий рабочих в соответствии с требованиями техники безопасности Поправка: 421/пр_2020_п.58_пп.б Наименование: При отсутствии необходимых норм (единичных расценок), включенных в сборники ГЭСНр (ФЕРр, ТЕРр), сметные затраты на работы по капитальному ремонту и реконструкции объектов капитального строительства могут быть определены по сметным нормам, включенным в ГЭСН (ФЕР, ТЕР), аналогичным технологическим процессам в новом строительстве, в том числе по возведению новых конструктивных элементов | 0 | 21084.48 | 0 | 2629.43 | 2076 | 1840.57 | 0 | 131.2656 | 37.335 | 0 | 17842.8754 | 8834.8218 |  |  |  | )*0 | )*1,20)*1,25 | )*1,20)*1,25 | )*1,20)*1,15 |  | )*1,20)*1,15 | )*1,20)*1,25 |  |  | )*0,85 | 0 | 0 | 1 | 1 |  |  |  | 1013 | 1000 м | 1000 М | 1 | [6 empty] | 293259405 | 2 | Общестроительные работы | 27 | Линии электропередачи | 1 | 33001 | Линии электропередачи | ФЕР-33 |  | Поправка: 421/пр_2020_прил.10_т.5_п.4_гр.3 Поправка: 421/пр_2020_п.58_пп.б |  | 0 | 0 | 0 | 0 | 0 | 0 | 95.12 | 24.89 | 0 | [17 empty] | 0 | 0 | 0 |  |  |  |  | 103 | 51 |  |  |  |  | 1 |  | -1333402074 | 2 | 1 | -2 | 0 | 0 | 0 | 47762.18 | 47762.18 | 0 | 0 |  | 0 | 3 | 0 |  | 0 | 1 | 0 | 0 | 0 | 0 | [5 empty] | Пр/812-027.0-1 | Пр/774-027.0 | Линии электропередачи | Линии электропередачи | 0
18 | 1 | 180 |  | 27,1 | 20.1.01.01 | Комплект линейной арматуры для крепления СИП-2 на опоре ВЛИ | ШТ | 0 | 0 | 0 |  |  |  | 0 | 0 | 0 | 0 | 0 | 0 | 0 | 0 | 0 | 0 | 0 |  | 312500589 | 0 | 0 | 0 | 0 | 0 | 0 | 0 | 0 | 0 | 0 | 0 | 0 | 0 | 0 | 0 | 0 | 0 | 0 | 103 | 60 | 1 | 1 |  |  | 1 | 1 | 1 | 1 |  |  |  |  | 3 | 1 |  |  |  | 33001 | 0 |  | 0 | 2 | 0 | 1 | 1 | 1 | 1 | 1 | 1 |  | 103 | 60 |  |  |  | 0 | 0 | 0 | [5 empty] | 0 | Поправка: 421/пр_2020_прил.10_т.5_п.4_гр.3 Наименование: Производство работ осуществляется в охранной зоне действующей воздушной линии электропередачи, вблизи объектов, находящихся под напряжением, внутри объектов капитального строительства, внутренняя проводка в которых не обесточена, если это приведет к ограничению действий рабочих в соответствии с требованиями техники безопасности Поправка: 421/пр_2020_прил.10_т.5_п.9.1_гр.3 Наименование: Производство ремонтно-строительных работ осуществляется в стесненных условиях населенных пунктов: отдельных конструктивных решений объектов капитального строительства (кроме указанных в п.п. 10.2 и 10.3), объектов капитального строительства в целом | 0 | 0 | 0 | 0 | 0 | 0 | 0 | 0 | 0 | 0 | 0 | 0 | [13 empty] | 0 | 0 | 1 | 1 |  |  |  | 1013 | ШТ | ШТ | 1 | [6 empty] | 293259405 | 2 | Общестроительные работы | 27 | Линии электропередачи | 1 | 33001 | Линии электропередачи | ФЕР-33 |  | Поправка: 421/пр_2020_прил.10_т.5_п.4_гр.3 Поправка: 421/пр_2020_прил.10_т.5_п.9.1_гр.3 |  | 0 | 0 | 0 | 0 | 0 | 0 | 0 | 0 | [18 empty] | 0 | 0 | 0 |  |  |  |  | 103 | 60 |  |  |  |  | 1 |  | 864875641 | 2 | 1 | -2 | 0 | 0 | 0 | 0 | 0 | 0 | 0 |  | 0 | 3 | 0 |  | 0 | 1 | 0 | 0 | 0 | 0 |  |  |  |  | *0 | Пр/812-027.0-1 | Пр/774-027.0 | Линии электропередачи | Линии электропередачи | 0
18 | 1 | 181 |  | 27,2 | 20.1.01.11 | Комплект линейной арматуры для устройства заземлений на опорах ВЛИ | ШТ | 0 | 0 | 0 |  |  |  | 0 | 0 | 0 | 0 | 0 | 0 | 0 | 0 | 0 | 0 | 0 |  | 312500589 | 0 | 0 | 0 | 0 | 0 | 0 | 0 | 0 | 0 | 0 | 0 | 0 | 0 | 0 | 0 | 0 | 0 | 0 | 103 | 60 | 1 | 1 |  |  | 1 | 1 | 1 | 1 |  |  |  |  | 3 | 1 |  |  |  | 33001 | 0 |  | 0 | 2 | 0 | 1 | 1 | 1 | 1 | 1 | 1 |  | 103 | 60 |  |  |  | 0 | 0 | 0 | [5 empty] | 0 | Поправка: 421/пр_2020_прил.10_т.5_п.4_гр.3 Наименование: Производство работ осуществляется в охранной зоне действующей воздушной линии электропередачи, вблизи объектов, находящихся под напряжением, внутри объектов капитального строительства, внутренняя проводка в которых не обесточена, если это приведет к ограничению действий рабочих в соответствии с требованиями техники безопасности Поправка: 421/пр_2020_прил.10_т.5_п.9.1_гр.3 Наименование: Производство ремонтно-строительных работ осуществляется в стесненных условиях населенных пунктов: отдельных конструктивных решений объектов капитального строительства (кроме указанных в п.п. 10.2 и 10.3), объектов капитального строительства в целом | 0 | 0 | 0 | 0 | 0 | 0 | 0 | 0 | 0 | 0 | 0 | 0 | [13 empty] | 0 | 0 | 1 | 1 |  |  |  | 1013 | ШТ | ШТ | 1 | [6 empty] | 293259405 | 2 | Общестроительные работы | 27 | Линии электропередачи | 1 | 33001 | Линии электропередачи | ФЕР-33 |  | Поправка: 421/пр_2020_прил.10_т.5_п.4_гр.3 Поправка: 421/пр_2020_прил.10_т.5_п.9.1_гр.3 |  | 0 | 0 | 0 | 0 | 0 | 0 | 0 | 0 | [18 empty] | 0 | 0 | 0 |  |  |  |  | 103 | 60 |  |  |  |  | 1 |  | -1890832814 | 2 | 1 | -2 | 0 | 0 | 0 | 0 | 0 | 0 | 0 |  | 0 | 3 | 0 |  | 0 | 1 | 0 | 0 | 0 | 0 |  |  |  |  | *0 | Пр/812-027.0-1 | Пр/774-027.0 | Линии электропередачи | Линии электропередачи | 0
18 | 1 | 182 |  | 27,3 | 21.2.01.01 | Провода самонесущие изолированные для ВЛИ | 1000 м | 0 | 0 | 0 |  |  |  | 0 | 0 | 0 | 0 | 0 | 0 | 0 | 0 | 0 | 0 | 0 |  | 312500589 | 0 | 0 | 0 | 0 | 0 | 0 | 0 | 0 | 0 | 0 | 0 | 0 | 0 | 0 | 0 | 0 | 0 | 0 | 103 | 60 | 1 | 1 |  |  | 1 | 1 | 1 | 1 |  |  |  |  | 3 | 1 |  |  |  | 33001 | 0 |  | 0 | 2 | 0 | 1 | 1 | 1 | 1 | 1 | 1 |  | 103 | 60 |  |  |  | 0 | 0 | 0 | [5 empty] | 0 | Поправка: 421/пр_2020_прил.10_т.5_п.4_гр.3 Наименование: Производство работ осуществляется в охранной зоне действующей воздушной линии электропередачи, вблизи объектов, находящихся под напряжением, внутри объектов капитального строительства, внутренняя проводка в которых не обесточена, если это приведет к ограничению действий рабочих в соответствии с требованиями техники безопасности Поправка: 421/пр_2020_прил.10_т.5_п.9.1_гр.3 Наименование: Производство ремонтно-строительных работ осуществляется в стесненных условиях населенных пунктов: отдельных конструктивных решений объектов капитального строительства (кроме указанных в п.п. 10.2 и 10.3), объектов капитального строительства в целом | 0 | 0 | 0 | 0 | 0 | 0 | 0 | 0 | 0 | 0 | 0 | 0 | [13 empty] | 0 | 0 | 1 | 1 |  |  |  | 1013 | 1000 м | 1000 М | 1 | [6 empty] | 293259405 | 2 | Общестроительные работы | 27 | Линии электропередачи | 1 | 33001 | Линии электропередачи | ФЕР-33 |  | Поправка: 421/пр_2020_прил.10_т.5_п.4_гр.3 Поправка: 421/пр_2020_прил.10_т.5_п.9.1_гр.3 |  | 0 | 0 | 0 | 0 | 0 | 0 | 0 | 0 | [18 empty] | 0 | 0 | 0 |  |  |  |  | 103 | 60 |  |  |  |  | 1 |  | 164804165 | 2 | 1 | -2 | 0 | 0 | 0 | 0 | 0 | 0 | 0 |  | 0 | 3 | 0 |  | 0 | 1 | 0 | 0 | 0 | 0 |  |  |  |  | *0 | Пр/812-027.0-1 | Пр/774-027.0 | Линии электропередачи | Линии электропередачи | 0
17 | 1 | 189 | 206 | 28 | 33-04-017-03 | При изменении количества опор на 1 км ВЛИ добавлять или исключать: к норме 33-04-017-01 (0,218*32=7, 7-6=1/) | ШТ | -1 | 0 | -1 |  |  |  | -1501.3 | 0 | -230.67 | -252.37 | -1018.26 | 0 | -2.172 | -0.528 | 0 | -1308.75 | -762.38 |  | 312500589 | 1201.3367 | 0 | 183.0734 | 252.3734 | 1018.2632 | 0 | 2.172 | 0.528 | 0 | 1211.4251 | 0 | 152.5612 | 210.3112 | 848.5527 | 0 | 1.81 | 0.44 | 0 | 103 | 60 | 1 | 1 |  |  | 1 | 1 | 1 | 1 |  |  |  |  | 0 | 1 | ГЭСН-2022 доп.9, 33-04-017-03, приказ Минстроя России от 16.02.2024 г. № 102/пр |  |  | 33001 | 0 |  | 0 | 2 | 0 | 1 | 1 | 1 | 1 | 1 | 1 |  | 103 | 60 |  |  |  | 0 | 0 | 0 | [5 empty] | 0 | Поправка: 421/пр_2020_прил.10_т.5_п.4_гр.3 Наименование: Производство работ осуществляется в охранной зоне действующей воздушной линии электропередачи, вблизи объектов, находящихся под напряжением, внутри объектов капитального строительства, внутренняя проводка в которых не обесточена, если это приведет к ограничению действий рабочих в соответствии с требованиями техники безопасности | 0 | -1501.3 | 0 | 436.88 | 477.98 | 1451.77 | 0 | 2.172 | 0.528 | 0 | -1308.7489 | -762.378 |  |  |  | *0 | )*1,20 | )*1,20 | )*1,20 |  | )*1,20 | )*1,20 |  |  |  | 0 | 0 | 1 | 1 |  |  |  | 1013 | ШТ | ШТ | 1 | [6 empty] | 293259405 | 2 | Общестроительные работы | 27 | Линии электропередачи | 1 | 33001 | Линии электропередачи | ФЕР-33 |  | Поправка: 421/пр_2020_прил.10_т.5_п.4_гр.3 |  | 0 | 0 | 0 | 0 | 0 | 0 | 1.81 | 0.44 | 0 | [17 empty] | 0 | 0 | 0 |  |  |  |  | 103 | 60 |  |  |  |  | 1 |  | 253146893 | 2 | 1 | -2 | 0 | 0 | 0 | -3572.43 | -3572.43 | 0 | 0 |  | 0 | 3 | 0 |  | 0 | 1 | 0 | 0 | 0 | 0 | [5 empty] | Пр/812-027.0-1 | Пр/774-027.0 | Линии электропередачи | Линии электропередачи | 0
18 | 1 | 188 |  | 28,1 | 20.1.01.01 | Комплект линейной арматуры для крепления СИП-2 на опоре ВЛИ | ШТ | 0 | 0 | 0 |  |  |  | 0 | 0 | 0 | 0 | 0 | 0 | 0 | 0 | 0 | 0 | 0 |  | 312500589 | 0 | 0 | 0 | 0 | 0 | 0 | 0 | 0 | 0 | 0 | 0 | 0 | 0 | 0 | 0 | 0 | 0 | 0 | 103 | 60 | 1 | 1 |  |  | 1 | 1 | 1 | 1 |  |  |  |  | 3 | 1 |  |  |  | 33001 | 0 |  | 0 | 2 | 0 | 1 | 1 | 1 | 1 | 1 | 1 |  | 103 | 60 |  |  |  | 0 | 0 | 0 | [5 empty] | 0 | Поправка: 421/пр_2020_прил.10_т.5_п.4_гр.3 Наименование: Производство работ осуществляется в охранной зоне действующей воздушной линии электропередачи, вблизи объектов, находящихся под напряжением, внутри объектов капитального строительства, внутренняя проводка в которых не обесточена, если это приведет к ограничению действий рабочих в соответствии с требованиями техники безопасности Поправка: 421/пр_2020_прил.10_т.5_п.9.1_гр.3 Наименование: Производство ремонтно-строительных работ осуществляется в стесненных условиях населенных пунктов: отдельных конструктивных решений объектов капитального строительства (кроме указанных в п.п. 10.2 и 10.3), объектов капитального строительства в целом | 0 | 0 | 0 | 0 | 0 | 0 | 0 | 0 | 0 | 0 | 0 | 0 | [13 empty] | 0 | 0 | 1 | 1 |  |  |  | 1013 | ШТ | ШТ | 1 | [6 empty] | 293259405 | 2 | Общестроительные работы | 27 | Линии электропередачи | 1 | 33001 | Линии электропередачи | ФЕР-33 |  | Поправка: 421/пр_2020_прил.10_т.5_п.4_гр.3 Поправка: 421/пр_2020_прил.10_т.5_п.9.1_гр.3 |  | 0 | 0 | 0 | 0 | 0 | 0 | 0 | 0 | [18 empty] | 0 | 0 | 0 |  |  |  |  | 103 | 60 |  |  |  |  | 1 |  | 864875641 | 2 | 1 | -2 | 0 | 0 | 0 | 0 | 0 | 0 | 0 |  | 0 | 3 | 0 |  | 0 | 1 | 0 | 0 | 0 | 0 |  |  |  |  | *0 | Пр/812-027.0-1 | Пр/774-027.0 | Линии электропередачи | Линии электропередачи | 0
18 | 1 | 189 |  | 28,2 | 20.1.01.11 | Комплект линейной арматуры для устройства заземлений на опорах ВЛИ | ШТ | 0 | 0 | 0 |  |  |  | 0 | 0 | 0 | 0 | 0 | 0 | 0 | 0 | 0 | 0 | 0 |  | 312500589 | 0 | 0 | 0 | 0 | 0 | 0 | 0 | 0 | 0 | 0 | 0 | 0 | 0 | 0 | 0 | 0 | 0 | 0 | 103 | 60 | 1 | 1 |  |  | 1 | 1 | 1 | 1 |  |  |  |  | 3 | 1 |  |  |  | 33001 | 0 |  | 0 | 2 | 0 | 1 | 1 | 1 | 1 | 1 | 1 |  | 103 | 60 |  |  |  | 0 | 0 | 0 | [5 empty] | 0 | Поправка: 421/пр_2020_прил.10_т.5_п.4_гр.3 Наименование: Производство работ осуществляется в охранной зоне действующей воздушной линии электропередачи, вблизи объектов, находящихся под напряжением, внутри объектов капитального строительства, внутренняя проводка в которых не обесточена, если это приведет к ограничению действий рабочих в соответствии с требованиями техники безопасности Поправка: 421/пр_2020_прил.10_т.5_п.9.1_гр.3 Наименование: Производство ремонтно-строительных работ осуществляется в стесненных условиях населенных пунктов: отдельных конструктивных решений объектов капитального строительства (кроме указанных в п.п. 10.2 и 10.3), объектов капитального строительства в целом | 0 | 0 | 0 | 0 | 0 | 0 | 0 | 0 | 0 | 0 | 0 | 0 | [13 empty] | 0 | 0 | 1 | 1 |  |  |  | 1013 | ШТ | ШТ | 1 | [6 empty] | 293259405 | 2 | Общестроительные работы | 27 | Линии электропередачи | 1 | 33001 | Линии электропередачи | ФЕР-33 |  | Поправка: 421/пр_2020_прил.10_т.5_п.4_гр.3 Поправка: 421/пр_2020_прил.10_т.5_п.9.1_гр.3 |  | 0 | 0 | 0 | 0 | 0 | 0 | 0 | 0 | [18 empty] | 0 | 0 | 0 |  |  |  |  | 103 | 60 |  |  |  |  | 1 |  | -1890832814 | 2 | 1 | -2 | 0 | 0 | 0 | 0 | 0 | 0 | 0 |  | 0 | 3 | 0 |  | 0 | 1 | 0 | 0 | 0 | 0 |  |  |  |  | *0 | Пр/812-027.0-1 | Пр/774-027.0 | Линии электропередачи | Линии электропередачи | 0
17 | 1 | 193 | 210 | 29 | 33-04-040-01 | Демонтаж: 3-х проводов ВЛ 0,38 кВ с одной опоры | ШТ | 2 | 0 | 2 |  |  |  | 2187.8 | 0 | 445.42 | 470.33 | 1272.05 | 0 | 3.048 | 0.984 | 0 | 1794.65 | 1045.43 |  | 312500589 | 820.8712 | 0 | 184.845 | 235.1662 | 636.0262 | 0 | 1.524 | 0.492 | 0 | 880.0311 | 0 | 154.0375 | 195.9718 | 530.0218 | 0 | 1.27 | 0.41 | 0 | 103 | 60 | 1 | 1 |  |  | 1 | 1 | 1 | 1 |  |  |  |  | 0 | 1 | ГЭСН-2022, 33-04-040-01, приказ Минстроя России от 18.05.2022 г. № 378/пр |  |  | 33002 | 0 |  | 0 | 2 | 0 | 1 | 1 | 1 | 1 | 1 | 1 |  | 103 | 60 |  |  |  | 0 | 0 | 0 | [5 empty] | 0 | Поправка: 421/пр_2020_прил.10_т.5_п.4_гр.3 Наименование: Производство работ осуществляется в охранной зоне действующей воздушной линии электропередачи, вблизи объектов, находящихся под напряжением, внутри объектов капитального строительства, внутренняя проводка в которых не обесточена, если это приведет к ограничению действий рабочих в соответствии с требованиями техники безопасности | 0 | 2187.8 | 0 | 981.58 | 955.96 | 417.34 | 0 | 1.524 | 0.492 | 0 | 1794.6514 | 1045.428 |  |  |  | )*0 | )*1,20 | )*1,20 | )*1,20 |  | )*1,20 | )*1,20 |  |  |  | 0 | 0 | 1 | 1 |  |  |  | 1013 | ШТ | ШТ | 1 | [6 empty] | 293259713 | 2 | Общестроительные работы | 27 | Линии электропередачи | 1 | 33002 | Линии электропередачи | ФЕР-33 |  | Поправка: 421/пр_2020_прил.10_т.5_п.4_гр.3 |  | 0 | 0 | 0 | 0 | 0 | 0 | 1.27 | 0.41 | 0 | [17 empty] | 0 | 0 | 0 |  |  |  |  | 103 | 60 |  |  |  |  | 1 |  | -2080053868 | 2 | 1 | -2 | 0 | 0 | 0 | 5027.88 | 5027.88 | 0 | 0 |  | 0 | 3 | 0 |  | 0 | 1 | 0 | 0 | 0 | 0 | [5 empty] | Пр/812-027.0-1 | Пр/774-027.0 | Линии электропередачи | Линии электропередачи | 0
17 | 1 | 197 | 214 | 30 | 33-04-040-02 | Демонтаж: одного дополнительного провода с одной опоры | ШТ | -2 | 0 | -2 |  |  |  | -325.92 | 0 | -86.47 | -91.77 | -147.68 | 0 | -0.36 | -0.192 | 0 | -246.63 | -143.67 |  | 312500589 | 109.4995 | 0 | 35.6617 | 45.8861 | 73.8378 | 0 | 0.18 | 0.096 | 0 | 129.488 | 0 | 29.7181 | 38.2384 | 61.5315 | 0 | 0.15 | 0.08 | 0 | 103 | 60 | 1 | 1 |  |  | 1 | 1 | 1 | 1 |  |  |  |  | 0 | 1 | ГЭСН-2022, 33-04-040-02, приказ Минстроя России от 18.05.2022 г. № 378/пр |  |  | 33002 | 0 |  | 0 | 2 | 0 | 1 | 1 | 1 | 1 | 1 | 1 |  | 103 | 60 |  |  |  | 0 | 0 | 0 | [5 empty] | 0 | Поправка: 421/пр_2020_прил.10_т.5_п.4_гр.3 Наименование: Производство работ осуществляется в охранной зоне действующей воздушной линии электропередачи, вблизи объектов, находящихся под напряжением, внутри объектов капитального строительства, внутренняя проводка в которых не обесточена, если это приведет к ограничению действий рабочих в соответствии с требованиями техники безопасности | 0 | -325.92 | 0 | 981.58 | 955.96 | 410.21 | 0 | 0.18 | 0.096 | 0 | -246.6335 | -143.67 |  |  |  | )*0 | )*1,20 | )*1,20 | )*1,20 |  | )*1,20 | )*1,20 |  |  |  | 0 | 0 | 1 | 1 |  |  |  | 1013 | ШТ | ШТ | 1 | [6 empty] | 293259713 | 2 | Общестроительные работы | 27 | Линии электропередачи | 1 | 33002 | Линии электропередачи | ФЕР-33 |  | Поправка: 421/пр_2020_прил.10_т.5_п.4_гр.3 |  | 0 | 0 | 0 | 0 | 0 | 0 | 0.15 | 0.08 | 0 | [17 empty] | 0 | 0 | 0 |  |  |  |  | 103 | 60 |  |  |  |  | 1 |  | 211252595 | 2 | 1 | -2 | 0 | 0 | 0 | -716.22 | -716.22 | 0 | 0 |  | 0 | 3 | 0 |  | 0 | 1 | 0 | 0 | 0 | 0 | [5 empty] | Пр/812-027.0-1 | Пр/774-027.0 | Линии электропередачи | Линии электропередачи | 0
17 | 1 | 201 | 218 | 31 | 33-04-040-02 | Демонтаж: одного дополнительного провода с одной опоры | ШТ | -2 | 0 | -2 |  |  |  | -325.92 | 0 | -86.47 | -91.77 | -147.68 | 0 | -0.36 | -0.192 | 0 | -246.63 | -143.67 |  | 312500589 | 109.4995 | 0 | 35.6617 | 45.8861 | 73.8378 | 0 | 0.18 | 0.096 | 0 | 129.488 | 0 | 29.7181 | 38.2384 | 61.5315 | 0 | 0.15 | 0.08 | 0 | 103 | 60 | 1 | 1 |  |  | 1 | 1 | 1 | 1 |  |  |  |  | 0 | 1 | ГЭСН-2022, 33-04-040-02, приказ Минстроя России от 18.05.2022 г. № 378/пр |  |  | 33002 | 0 |  | 0 | 2 | 0 | 1 | 1 | 1 | 1 | 1 | 1 |  | 103 | 60 |  |  |  | 0 | 0 | 0 | [5 empty] | 0 | Поправка: 421/пр_2020_прил.10_т.5_п.4_гр.3 Наименование: Производство работ осуществляется в охранной зоне действующей воздушной линии электропередачи, вблизи объектов, находящихся под напряжением, внутри объектов капитального строительства, внутренняя проводка в которых не обесточена, если это приведет к ограничению действий рабочих в соответствии с требованиями техники безопасности | 0 | -325.92 | 0 | 981.58 | 955.96 | 410.21 | 0 | 0.18 | 0.096 | 0 | -246.6335 | -143.67 |  |  |  | )*0 | )*1,20 | )*1,20 | )*1,20 |  | )*1,20 | )*1,20 |  |  |  | 0 | 0 | 1 | 1 |  |  |  | 1013 | ШТ | ШТ | 1 | [6 empty] | 293259713 | 2 | Общестроительные работы | 27 | Линии электропередачи | 1 | 33002 | Линии электропередачи | ФЕР-33 |  | Поправка: 421/пр_2020_прил.10_т.5_п.4_гр.3 |  | 0 | 0 | 0 | 0 | 0 | 0 | 0.15 | 0.08 | 0 | [17 empty] | 0 | 0 | 0 |  |  |  |  | 103 | 60 |  |  |  |  | 1 |  | 211252595 | 2 | 1 | -2 | 0 | 0 | 0 | -716.22 | -716.22 | 0 | 0 |  | 0 | 3 | 0 |  | 0 | 1 | 0 | 0 | 0 | 0 | [5 empty] | Пр/812-027.0-1 | Пр/774-027.0 | Линии электропередачи | Линии электропередачи | 0
17 | 1 | 214 | 231 | 32 | 33-04-017-01 | Подвеска провода СИП-2 напряжением от 0,4 кВ до 1 кВ на опорах, при 32 опорах на км линии: с использованием автогидроподъемника | 1000 м | 0.004 | 0 | 0.004 |  |  |  | 386.87 | 0 | 69.02 | 72.12 | 245.73 | 0 | 0.52506 | 0.14934 | 0 | 327.39 | 162.1 |  | 312500589 | 75612.7486 | 0 | 14178.6478 | 18029.9733 | 61434.1007 | 0 | 131.2656 | 37.335 | 0 | 65989.8784 | 0 | 9452.4319 | 12019.9822 | 44517.4643 | 0 | 95.12 | 24.89 | 0 | 103 | 51 | 1 | 1 |  |  | 1 | 1 | 1 | 1 |  |  |  |  | 0 | 1 | ГЭСН-2022 доп.9, 33-04-017-01, приказ Минстроя России от 16.02.2024 г. № 102/пр |  |  | 33001 | 0 |  | 0 | 2 | 0 | 1 | 1 | 1 | 1 | 1 | 1 |  | 103 | 60 |  |  |  | 0 | 0 | 0 | [5 empty] | 0 | Поправка: 421/пр_2020_п.58_пп.б Наименование: При отсутствии необходимых норм (единичных расценок), включенных в сборники ГЭСНр (ФЕРр, ТЕРр), сметные затраты на работы по капитальному ремонту и реконструкции объектов капитального строительства могут быть определены по сметным нормам, включенным в ГЭСН (ФЕР, ТЕР), аналогичным технологическим процессам в новом строительстве, в том числе по возведению новых конструктивных элементов Поправка: 421/пр_2020_прил.10_т.5_п.4_гр.3 Наименование: Производство работ осуществляется в охранной зоне действующей воздушной линии электропередачи, вблизи объектов, находящихся под напряжением, внутри объектов капитального строительства, внутренняя проводка в которых не обесточена, если это приведет к ограничению действий рабочих в соответствии с требованиями техники безопасности | 0 | 386.87 | 0 | 2629.43 | 2076 | 1840.57 | 0 | 131.2656 | 37.335 | 0 | 327.3855 | 162.1035 |  |  |  | *0 | )*1,25)*1,20 | )*1,25)*1,20 | )*1,15)*1,20 |  | )*1,15)*1,20 | )*1,25)*1,20 |  |  | )*0,85 | 0 | 0 | 1 | 1 |  |  |  | 1013 | 1000 м | 1000 М | 1 | [6 empty] | 293259405 | 2 | Общестроительные работы | 27 | Линии электропередачи | 1 | 33001 | Линии электропередачи | ФЕР-33 |  | Поправка: 421/пр_2020_п.58_пп.б Поправка: 421/пр_2020_прил.10_т.5_п.4_гр.3 |  | 0 | 0 | 0 | 0 | 0 | 0 | 95.12 | 24.89 | 0 | [17 empty] | 0 | 0 | 0 |  |  |  |  | 103 | 51 |  |  |  |  | 1 |  | -1333402074 | 2 | 1 | -2 | 0 | 0 | 0 | 876.36 | 876.36 | 0 | 0 |  | 0 | 3 | 0 |  | 0 | 1 | 0 | 0 | 0 | 0 | [5 empty] | Пр/812-027.0-1 | Пр/774-027.0 | Линии электропередачи | Линии электропередачи | 0
18 | 1 | 212 |  | 32,1 | 20.1.01.01 | Комплект линейной арматуры для крепления СИП-2 на опоре ВЛИ | ШТ | 0 | 0 | 0 |  |  |  | 0 | 0 | 0 | 0 | 0 | 0 | 0 | 0 | 0 | 0 | 0 |  | 312500589 | 0 | 0 | 0 | 0 | 0 | 0 | 0 | 0 | 0 | 0 | 0 | 0 | 0 | 0 | 0 | 0 | 0 | 0 | 103 | 60 | 1 | 1 |  |  | 1 | 1 | 1 | 1 |  |  |  |  | 3 | 1 |  |  |  | 33001 | 0 |  | 0 | 2 | 0 | 1 | 1 | 1 | 1 | 1 | 1 |  | 103 | 60 |  |  |  | 0 | 0 | 0 | [5 empty] | 0 | Поправка: 421/пр_2020_п.58_пп.б Наименование: При отсутствии необходимых норм (единичных расценок), включенных в сборники ГЭСНр (ФЕРр, ТЕРр), сметные затраты на работы по капитальному ремонту и реконструкции объектов капитального строительства могут быть определены по сметным нормам, включенным в ГЭСН (ФЕР, ТЕР), аналогичным технологическим процессам в новом строительстве, в том числе по возведению новых конструктивных элементов Поправка: 421/пр_2020_прил.10_т.5_п.4_гр.3 Наименование: Производство работ осуществляется в охранной зоне действующей воздушной линии электропередачи, вблизи объектов, находящихся под напряжением, внутри объектов капитального строительства, внутренняя проводка в которых не обесточена, если это приведет к ограничению действий рабочих в соответствии с требованиями техники безопасности | 0 | 0 | 0 | 0 | 0 | 0 | 0 | 0 | 0 | 0 | 0 | 0 | [13 empty] | 0 | 0 | 1 | 1 |  |  |  | 1013 | ШТ | ШТ | 1 | [6 empty] | 293259405 | 2 | Общестроительные работы | 27 | Линии электропередачи | 1 | 33001 | Линии электропередачи | ФЕР-33 |  | Поправка: 421/пр_2020_п.58_пп.б Поправка: 421/пр_2020_прил.10_т.5_п.4_гр.3 |  | 0 | 0 | 0 | 0 | 0 | 0 | 0 | 0 | [18 empty] | 0 | 0 | 0 |  |  |  |  | 103 | 60 |  |  |  |  | 1 |  | 864875641 | 2 | 1 | -2 | 0 | 0 | 0 | 0 | 0 | 0 | 0 |  | 0 | 3 | 0 |  | 0 | 1 | 0 | 0 | 0 | 0 |  |  |  |  | *0 | Пр/812-027.0-1 | Пр/774-027.0 | Линии электропередачи | Линии электропередачи | 0
18 | 1 | 213 |  | 32,2 | 20.1.01.11 | Комплект линейной арматуры для устройства заземлений на опорах ВЛИ | ШТ | 0 | 0 | 0 |  |  |  | 0 | 0 | 0 | 0 | 0 | 0 | 0 | 0 | 0 | 0 | 0 |  | 312500589 | 0 | 0 | 0 | 0 | 0 | 0 | 0 | 0 | 0 | 0 | 0 | 0 | 0 | 0 | 0 | 0 | 0 | 0 | 103 | 60 | 1 | 1 |  |  | 1 | 1 | 1 | 1 |  |  |  |  | 3 | 1 |  |  |  | 33001 | 0 |  | 0 | 2 | 0 | 1 | 1 | 1 | 1 | 1 | 1 |  | 103 | 60 |  |  |  | 0 | 0 | 0 | [5 empty] | 0 | Поправка: 421/пр_2020_п.58_пп.б Наименование: При отсутствии необходимых норм (единичных расценок), включенных в сборники ГЭСНр (ФЕРр, ТЕРр), сметные затраты на работы по капитальному ремонту и реконструкции объектов капитального строительства могут быть определены по сметным нормам, включенным в ГЭСН (ФЕР, ТЕР), аналогичным технологическим процессам в новом строительстве, в том числе по возведению новых конструктивных элементов Поправка: 421/пр_2020_прил.10_т.5_п.4_гр.3 Наименование: Производство работ осуществляется в охранной зоне действующей воздушной линии электропередачи, вблизи объектов, находящихся под напряжением, внутри объектов капитального строительства, внутренняя проводка в которых не обесточена, если это приведет к ограничению действий рабочих в соответствии с требованиями техники безопасности | 0 | 0 | 0 | 0 | 0 | 0 | 0 | 0 | 0 | 0 | 0 | 0 | [13 empty] | 0 | 0 | 1 | 1 |  |  |  | 1013 | ШТ | ШТ | 1 | [6 empty] | 293259405 | 2 | Общестроительные работы | 27 | Линии электропередачи | 1 | 33001 | Линии электропередачи | ФЕР-33 |  | Поправка: 421/пр_2020_п.58_пп.б Поправка: 421/пр_2020_прил.10_т.5_п.4_гр.3 |  | 0 | 0 | 0 | 0 | 0 | 0 | 0 | 0 | [18 empty] | 0 | 0 | 0 |  |  |  |  | 103 | 60 |  |  |  |  | 1 |  | -1890832814 | 2 | 1 | -2 | 0 | 0 | 0 | 0 | 0 | 0 | 0 |  | 0 | 3 | 0 |  | 0 | 1 | 0 | 0 | 0 | 0 |  |  |  |  | *0 | Пр/812-027.0-1 | Пр/774-027.0 | Линии электропередачи | Линии электропередачи | 0
18 | 1 | 214 |  | 32,3 | 21.2.01.01 | Провода самонесущие изолированные для ВЛИ | 1000 м | 0 | 0 | 0 |  |  |  | 0 | 0 | 0 | 0 | 0 | 0 | 0 | 0 | 0 | 0 | 0 |  | 312500589 | 0 | 0 | 0 | 0 | 0 | 0 | 0 | 0 | 0 | 0 | 0 | 0 | 0 | 0 | 0 | 0 | 0 | 0 | 103 | 60 | 1 | 1 |  |  | 1 | 1 | 1 | 1 |  |  |  |  | 3 | 1 |  |  |  | 33001 | 0 |  | 0 | 2 | 0 | 1 | 1 | 1 | 1 | 1 | 1 |  | 103 | 60 |  |  |  | 0 | 0 | 0 | [5 empty] | 0 | Поправка: 421/пр_2020_п.58_пп.б Наименование: При отсутствии необходимых норм (единичных расценок), включенных в сборники ГЭСНр (ФЕРр, ТЕРр), сметные затраты на работы по капитальному ремонту и реконструкции объектов капитального строительства могут быть определены по сметным нормам, включенным в ГЭСН (ФЕР, ТЕР), аналогичным технологическим процессам в новом строительстве, в том числе по возведению новых конструктивных элементов Поправка: 421/пр_2020_прил.10_т.5_п.4_гр.3 Наименование: Производство работ осуществляется в охранной зоне действующей воздушной линии электропередачи, вблизи объектов, находящихся под напряжением, внутри объектов капитального строительства, внутренняя проводка в которых не обесточена, если это приведет к ограничению действий рабочих в соответствии с требованиями техники безопасности | 0 | 0 | 0 | 0 | 0 | 0 | 0 | 0 | 0 | 0 | 0 | 0 | [13 empty] | 0 | 0 | 1 | 1 |  |  |  | 1013 | 1000 м | 1000 М | 1 | [6 empty] | 293259405 | 2 | Общестроительные работы | 27 | Линии электропередачи | 1 | 33001 | Линии электропередачи | ФЕР-33 |  | Поправка: 421/пр_2020_п.58_пп.б Поправка: 421/пр_2020_прил.10_т.5_п.4_гр.3 |  | 0 | 0 | 0 | 0 | 0 | 0 | 0 | 0 | [18 empty] | 0 | 0 | 0 |  |  |  |  | 103 | 60 |  |  |  |  | 1 |  | 164804165 | 2 | 1 | -2 | 0 | 0 | 0 | 0 | 0 | 0 | 0 |  | 0 | 3 | 0 |  | 0 | 1 | 0 | 0 | 0 | 0 |  |  |  |  | *0 | Пр/812-027.0-1 | Пр/774-027.0 | Линии электропередачи | Линии электропередачи | 0
51 | 1 | 4 | 252 |  | Новый раздел | Подвеска существующего провода (снятие и устройство при замене опор) | 0 | [6 empty] | 26113.92 | 0 | 4689.56 | 4897.46 | 16526.9 | 0 | 36.281 | 10.1604 | 0 | 22067.1 | 11266.93 |  |  | 26113.92 | 0 | 4689.56 | 4897.46 | 16526.9 | 0 | 36.281 | 10.1604 | 0 | 22067.1 | 11266.93 |  |  | 0 | 0 | 0 | 59447.95 | 59447.95 | 0 | 0 | 0 | 0 | 0 | 0 | 0 | 0 | 0 | 0 | 0 | [19 empty] | 0 | 0 | 0 | 59447.95 | 59447.95 | 0 | 0 | 0 | 0 | 0 | 0 | 0 | 0 | 0 | 0 | 0 | [114 empty] | 0
50 | 0 | 0 | 1 | 201 | 26113.92 | ПЗ | Прямые затраты |  |  | 201 | 1 | 3 |  | 2 | [7 empty] | 26113.92 | 1 | 26113.92
50 | 0 | 0 | 1 | 202 | 0 | СтМатОб | Стоимость материальных ресурсов (всего) |  |  | 202 | 2 | 3 |  | 2 | [7 empty] | 0 | 1 | 0
50 | 0 | 0 | 1 | 222 | 0 | СтМатОбЗак | Стоимость материалов и оборудования заказчика |  |  | 222 | 3 | 3 |  | 2 | [7 empty] | 0 | 1 | 0
50 | 0 | 0 | 1 | 225 | 0 | СтМатОбПод | Стоимость материалов и оборудования подрядчика |  |  | 225 | 4 | 3 |  | 2 | [7 empty] | 0 | 1 | 0
50 | 0 | 0 | 1 | 226 | 0 | СтМат | Стоимость материалов (всего) |  |  | 226 | 5 | 3 |  | 2 | [7 empty] | 0 | 1 | 0
50 | 0 | 0 | 1 | 227 | 0 | СтМатЗак | Стоимость материалов заказчика |  |  | 227 | 6 | 3 |  | 2 | [7 empty] | 0 | 1 | 0
50 | 0 | 0 | 1 | 228 | 0 | СтМатПод | Стоимость материалов подрядчика |  |  | 228 | 7 | 3 |  | 2 | [7 empty] | 0 | 1 | 0
50 | 0 | 0 | 1 | 216 | 0 | Оборуд | Стоимость оборудования (всего) |  |  | 216 | 8 | 3 |  | 2 | [7 empty] | 0 | 1 | 0
50 | 0 | 0 | 1 | 223 | 0 | ОборудЗак | Стоимость оборудования заказчика |  |  | 223 | 9 | 3 |  | 2 | [7 empty] | 0 | 1 | 0
50 | 0 | 0 | 1 | 229 | 0 | ОборудПод | Стоимость оборудования подрядчика |  |  | 229 | 10 | 3 |  | 2 | [7 empty] | 0 | 1 | 0
50 | 0 | 0 | 1 | 203 | 4689.56 | ЭММ | Эксплуатация машин |  |  | 203 | 11 | 3 |  | 2 | [7 empty] | 4689.56 | 1 | 4689.56
50 | 0 | 0 | 1 | 231 | 0 | ЭММсНРиСП | Эксплуатация машин по ТСН-2001.16 |  |  | 231 | 12 | 3 |  | 2 | [7 empty] | 0 | 1 | 0
50 | 0 | 0 | 1 | 204 | 4897.46 | ЗПМ | ЗП машинистов |  |  | 204 | 13 | 3 |  | 2 | [7 empty] | 4897.46 | 1 | 4897.46
50 | 0 | 0 | 1 | 205 | 16526.9 | ОЗП | Основная ЗП рабочих |  |  | 205 | 14 | 3 |  | 2 | [7 empty] | 16526.9 | 1 | 16526.9
50 | 0 | 0 | 1 | 232 | 0 | ОЗПсНРиСП | Основная ЗП рабочих по ТСН-2001.16 |  |  | 232 | 15 | 3 |  | 2 | [7 empty] | 0 | 1 | 0
50 | 0 | 0 | 1 | 214 | 59447.95 | Строит | Строительные работы с НР и СП |  |  | 214 | 16 | 3 |  | 2 | [7 empty] | 59447.95 | 1 | 59447.95
50 | 0 | 0 | 1 | 215 | 0 | Монтаж | Монтажные работы с НР и СП |  |  | 215 | 17 | 3 |  | 2 | [7 empty] | 0 | 1 | 0
50 | 0 | 0 | 1 | 217 | 0 | Прочие | Прочие работы с НР и СП |  |  | 217 | 18 | 3 |  | 2 | [7 empty] | 0 | 1 | 0
50 | 0 | 0 | 1 | 230 | 0 | ПрочиеЗатр | Прочие затраты по ТСН-2001.16 |  |  | 230 | 19 | 3 |  | 2 | [7 empty] | 0 | 1 | 0
50 | 0 | 0 | 1 | 206 | 0 | ВозврМат | Возврат материалов |  |  | 206 | 20 | 3 |  | 2 | [7 empty] | 0 | 1 | 0
50 | 0 | 0 | 1 | 207 | 36.281 | ТрудСтр | Трудозатраты строителей |  |  | 207 | 21 | 3 |  | 7 | [7 empty] | 36.281 | 1 | 36.281
50 | 0 | 0 | 1 | 208 | 10.1604 | ТрудМаш | Трудозатраты машинистов |  |  | 208 | 22 | 3 |  | 7 | [7 empty] | 10.1604 | 1 | 10.1604
50 | 0 | 0 | 1 | 209 | 0 | ТранспМат | Транспорт материалов |  |  | 209 | 23 | 3 |  | 2 | [7 empty] | 0 | 1 | 0
50 | 0 | 0 | 1 | 233 | 0 | Перевозка | Перевозка грузов |  |  | 233 | 24 | 3 |  | 2 | [7 empty] | 0 | 1 | 0
50 | 0 | 0 | 1 | 210 | 22067.1 | НР | Накладные расходы |  |  | 210 | 25 | 3 |  | 2 | [7 empty] | 22067.1 | 1 | 22067.1
50 | 0 | 0 | 1 | 211 | 11266.93 | СмПриб | Сметная прибыль |  |  | 211 | 26 | 3 |  | 2 | [7 empty] | 11266.93 | 1 | 11266.93
50 | 0 | 0 | 1 | 224 | 59447.95 | Всего | Всего с НР и СП |  |  | 224 | 27 | 3 |  | 2 | [7 empty] | 59447.95 | 1 | 59447.95
4 | 1 |  | 313 |  | Новый раздел | Подвеска ответвлений к ж/домам |  | 0 |  | 0 | [7 empty] | 0 |  |  | 0 | [53 empty] | 0 | [11 empty] | 0
52 | 1 | 4 | 304 | 0 | Новый раздел | Подвеска ответвлений к ж/домам | [7 empty] | 14087.12 | 0 | 1161.83 | 1101.27 | 11824.02 | 0 | 27.072 | 2.304 | 0 | 13313.05 | 7755.17 | 0 | 0 | 14087.12 | 0 | 1161.83 | 1101.27 | 11824.02 | 0 | 27.072 | 2.304 | 0 | 13313.05 | 7755.17 | 0 | 0 | 0 | 0 | 0 | 35155.34 | 35155.34 | 0 | 0 | 0 | 0 | 0 | 0 | 0 | 0 | 0 | 0 | 0 | 0 | 0 | 0 | 0 | 0 | 0 | 0 | 0 | 0 | 0 | 0 | 0 | 0 | 0 | 0 | 0 | 0 | 0 | 0 | 0 | 0 | 0 | 35155.34 | 35155.34 | 0 | 0 | 0 | 0 | 0 | 0 | 0 | 0 | 0 | 0 | 0 | 0 | 0 | 0 | 0 | 0 | 0 | 0 | 0 | 0 | 0 | 0 | 0 | 0 | 0 | 0 | 0 | 0 | 0 | 0 | 0 | 0 | 0 | 0 | 0 | 0 | 0 | 0 | 0 | 0 | 0 | 0 | 0 | 0 | 0 | 0 | 0 | 0 | 0 | 0 | 0 | 0 | 0 | 0 | 0 | 0 | 0 | 0 | 0 | 0 | 0 | 0 | 0 | 0 | 0 | 0 | 0 | 0 | 0 | 0 | 0 | 0 | 0 | 0 | 0 | 0 | 0 | 0 | 0 | 0 | 0 | 0 | 0 | 0 | 0 | 0 | 0 | 0 | 0 | 0 | 0 | 0 | 0 | 0 | 0 | 0 | 0 | 0 | 0 | 0 | 0 | 0 | 0 | 0 | 0 | 0 | 0 | 0 | 0 | 0 | 0 | 0 | 0 | 0 | 0 | 0 | 0 | 0 | 0 | 0 | 0 | 0 | 0 | 0 | 0 | 0
17 | 1 | 217 | 234 | 33 | 33-04-041-01 | Снятие ответвлений ВЛ 0,38 кВ к зданиям при количестве проводов в ответвлении: 1 | ответвление | 8 | 0 | 8 |  |  |  | 2675.81 | 0 | 156.87 | 137.66 | 2381.28 | 0 | 5.856 | 0.288 | 0 | 2594.51 | 1511.36 |  | 312500589 | 317.2697 | 0 | 19.6092 | 17.2073 | 297.6605 | 0 | 0.732 | 0.036 | 0 | 278.7308 | 0 | 16.341 | 14.3394 | 248.0504 | 0 | 0.61 | 0.03 | 0 | 103 | 60 | 1 | 1 |  |  | 1 | 1 | 1 | 1 |  |  |  |  | 0 | 1 | ГЭСН-2022, 33-04-041-01, приказ Минстроя России от 18.05.2022 г. № 378/пр |  |  | 33001 | 0 |  | 0 | 2 | 0 | 1 | 1 | 1 | 1 | 1 | 1 |  | 103 | 60 |  |  |  | 0 | 0 | 0 | [5 empty] | 0 | Поправка: 421/пр_2020_прил.10_т.5_п.4_гр.3 Наименование: Производство работ осуществляется в охранной зоне действующей воздушной линии электропередачи, вблизи объектов, находящихся под напряжением, внутри объектов капитального строительства, внутренняя проводка в которых не обесточена, если это приведет к ограничению действий рабочих в соответствии с требованиями техники безопасности | 0 | 2675.81 | 0 | 544.7 | 477.98 | 406.64 | 0 | 0.732 | 0.036 | 0 | 2594.5082 | 1511.364 |  |  |  | )*0 | )*1,20 | )*1,20 | )*1,20 |  | )*1,20 | )*1,20 |  |  |  | 0 | 0 | 1 | 1 |  |  |  | 1013 | ответвление | ответвление | 1 | [6 empty] | 293259405 | 2 | Общестроительные работы | 27 | Линии электропередачи | 1 | 33001 | Линии электропередачи | ФЕР-33 |  | Поправка: 421/пр_2020_прил.10_т.5_п.4_гр.3 |  | 0 | 0 | 0 | 0 | 0 | 0 | 0.61 | 0.03 | 0 | [17 empty] | 0 | 0 | 0 |  |  |  |  | 103 | 60 |  |  |  |  | 1 |  | 1376734620 | 2 | 1 | -2 | 0 | 0 | 0 | 6781.68 | 6781.68 | 0 | 0 |  | 0 | 3 | 0 |  | 0 | 1 | 0 | 0 | 0 | 0 | [5 empty] | Пр/812-027.0-1 | Пр/774-027.0 | Линии электропередачи | Линии электропередачи | 0
17 | 1 | 221 | 244 | 34 | 33-04-013-01 | Устройство ответвлений от ВЛ 0,38 кВ к зданиям: с помощью механизмов при количестве проводов в ответвлении 1 | ответвление | 8 | 0 | 8 |  |  |  | 6715.6 | 0 | 617.68 | 596.52 | 5501.4 | 0 | 12.192 | 1.248 | 0 | 6280.86 | 3658.75 |  | 312500589 | 758.3939 | 0 | 70.7194 | 74.5649 | 687.6745 | 0 | 1.524 | 0.156 | 0 | 694.1323 | 0 | 58.9328 | 62.1374 | 573.0621 | 0 | 1.27 | 0.13 | 0 | 103 | 60 | 1 | 1 |  |  | 1 | 1 | 1 | 1 |  |  |  |  | 0 | 1 | ГЭСН-2022, 33-04-013-01, приказ Минстроя России от 18.05.2022 г. № 378/пр |  |  | 33001 | 0 |  | 0 | 2 | 0 | 1 | 1 | 1 | 1 | 1 | 1 |  | 103 | 60 |  |  |  | 0 | 0 | 0 | [5 empty] | 0 | Поправка: 421/пр_2020_прил.10_т.5_п.4_гр.3 Наименование: Производство работ осуществляется в охранной зоне действующей воздушной линии электропередачи, вблизи объектов, находящихся под напряжением, внутри объектов капитального строительства, внутренняя проводка в которых не обесточена, если это приведет к ограничению действий рабочих в соответствии с требованиями техники безопасности | 0 | 6715.6 | 0 | 981.58 | 955.96 | 451.23 | 0 | 1.524 | 0.156 | 0 | 6280.8576 | 3658.752 |  |  |  | )*0 | )*1,20 | )*1,20 | )*1,20 |  | )*1,20 | )*1,20 |  |  |  | 0 | 0 | 1 | 1 |  |  |  | 1013 | ответвление | ответвление | 1 | [6 empty] | 293259405 | 2 | Общестроительные работы | 27 | Линии электропередачи | 1 | 33001 | Линии электропередачи | ФЕР-33 |  | Поправка: 421/пр_2020_прил.10_т.5_п.4_гр.3 |  | 0 | 0 | 0 | 0 | 0 | 0 | 1.27 | 0.13 | 0 | [17 empty] | 0 | 0 | 0 |  |  |  |  | 103 | 60 |  |  |  |  | 1 |  | 1911125029 | 2 | 1 | -2 | 0 | 0 | 0 | 16655.21 | 16655.21 | 0 | 0 |  | 0 | 3 | 0 |  | 0 | 1 | 0 | 0 | 0 | 0 | [5 empty] | Пр/812-027.0-1 | Пр/774-027.0 | Линии электропередачи | Линии электропередачи | 0
17 | 1 | 224 | 247 | 35 | 33-04-041-01 | Снятие ответвлений ВЛ 0,38 кВ к зданиям при количестве проводов в ответвлении: 1 | ответвление | 4 | 0 | 4 |  |  |  | 1337.91 | 0 | 78.44 | 68.83 | 1190.64 | 0 | 2.928 | 0.144 | 0 | 1297.25 | 755.68 |  | 312500589 | 317.2697 | 0 | 19.6092 | 17.2073 | 297.6605 | 0 | 0.732 | 0.036 | 0 | 278.7308 | 0 | 16.341 | 14.3394 | 248.0504 | 0 | 0.61 | 0.03 | 0 | 103 | 60 | 1 | 1 |  |  | 1 | 1 | 1 | 1 |  |  |  |  | 0 | 1 | ГЭСН-2022, 33-04-041-01, приказ Минстроя России от 18.05.2022 г. № 378/пр |  |  | 33001 | 0 |  | 0 | 2 | 0 | 1 | 1 | 1 | 1 | 1 | 1 |  | 103 | 60 |  |  |  | 0 | 0 | 0 | [5 empty] | 0 | Поправка: 421/пр_2020_прил.10_т.5_п.4_гр.3 Наименование: Производство работ осуществляется в охранной зоне действующей воздушной линии электропередачи, вблизи объектов, находящихся под напряжением, внутри объектов капитального строительства, внутренняя проводка в которых не обесточена, если это приведет к ограничению действий рабочих в соответствии с требованиями техники безопасности | 0 | 1337.91 | 0 | 544.7 | 477.98 | 406.64 | 0 | 0.732 | 0.036 | 0 | 1297.2541 | 755.682 |  |  |  | )*0 | )*1,20 | )*1,20 | )*1,20 |  | )*1,20 | )*1,20 |  |  |  | 0 | 0 | 1 | 1 |  |  |  | 1013 | ответвление | ответвление | 1 | [6 empty] | 293259405 | 2 | Общестроительные работы | 27 | Линии электропередачи | 1 | 33001 | Линии электропередачи | ФЕР-33 |  | Поправка: 421/пр_2020_прил.10_т.5_п.4_гр.3 |  | 0 | 0 | 0 | 0 | 0 | 0 | 0.61 | 0.03 | 0 | [17 empty] | 0 | 0 | 0 |  |  |  |  | 103 | 60 |  |  |  |  | 1 |  | 1376734620 | 2 | 1 | -2 | 0 | 0 | 0 | 3390.84 | 3390.84 | 0 | 0 |  | 0 | 3 | 0 |  | 0 | 1 | 0 | 0 | 0 | 0 | [5 empty] | Пр/812-027.0-1 | Пр/774-027.0 | Линии электропередачи | Линии электропередачи | 0
17 | 1 | 228 | 257 | 36 | 33-04-013-01 | Устройство ответвлений от ВЛ 0,38 кВ к зданиям: с помощью механизмов при количестве проводов в ответвлении 1 | ответвление | 4 | 0 | 4 |  |  |  | 3357.8 | 0 | 308.84 | 298.26 | 2750.7 | 0 | 6.096 | 0.624 | 0 | 3140.43 | 1829.38 |  | 312500589 | 758.3939 | 0 | 70.7194 | 74.5649 | 687.6745 | 0 | 1.524 | 0.156 | 0 | 694.1323 | 0 | 58.9328 | 62.1374 | 573.0621 | 0 | 1.27 | 0.13 | 0 | 103 | 60 | 1 | 1 |  |  | 1 | 1 | 1 | 1 |  |  |  |  | 0 | 1 | ГЭСН-2022, 33-04-013-01, приказ Минстроя России от 18.05.2022 г. № 378/пр |  |  | 33001 | 0 |  | 0 | 2 | 0 | 1 | 1 | 1 | 1 | 1 | 1 |  | 103 | 60 |  |  |  | 0 | 0 | 0 | [5 empty] | 0 | Поправка: 421/пр_2020_прил.10_т.5_п.4_гр.3 Наименование: Производство работ осуществляется в охранной зоне действующей воздушной линии электропередачи, вблизи объектов, находящихся под напряжением, внутри объектов капитального строительства, внутренняя проводка в которых не обесточена, если это приведет к ограничению действий рабочих в соответствии с требованиями техники безопасности | 0 | 3357.8 | 0 | 981.58 | 955.96 | 451.23 | 0 | 1.524 | 0.156 | 0 | 3140.4288 | 1829.376 |  |  |  | )*0 | )*1,20 | )*1,20 | )*1,20 |  | )*1,20 | )*1,20 |  |  |  | 0 | 0 | 1 | 1 |  |  |  | 1013 | ответвление | ответвление | 1 | [6 empty] | 293259405 | 2 | Общестроительные работы | 27 | Линии электропередачи | 1 | 33001 | Линии электропередачи | ФЕР-33 |  | Поправка: 421/пр_2020_прил.10_т.5_п.4_гр.3 |  | 0 | 0 | 0 | 0 | 0 | 0 | 1.27 | 0.13 | 0 | [17 empty] | 0 | 0 | 0 |  |  |  |  | 103 | 60 |  |  |  |  | 1 |  | 1911125029 | 2 | 1 | -2 | 0 | 0 | 0 | 8327.61 | 8327.61 | 0 | 0 |  | 0 | 3 | 0 |  | 0 | 1 | 0 | 0 | 0 | 0 | [5 empty] | Пр/812-027.0-1 | Пр/774-027.0 | Линии электропередачи | Линии электропередачи | 0
51 | 1 | 4 | 304 |  | Новый раздел | Подвеска ответвлений к ж/домам | 0 | [6 empty] | 14087.12 | 0 | 1161.83 | 1101.27 | 11824.02 | 0 | 27.072 | 2.304 | 0 | 13313.05 | 7755.17 |  |  | 14087.12 | 0 | 1161.83 | 1101.27 | 11824.02 | 0 | 27.072 | 2.304 | 0 | 13313.05 | 7755.17 |  |  | 0 | 0 | 0 | 35155.34 | 35155.34 | 0 | 0 | 0 | 0 | 0 | 0 | 0 | 0 | 0 | 0 | 0 | [19 empty] | 0 | 0 | 0 | 35155.34 | 35155.34 | 0 | 0 | 0 | 0 | 0 | 0 | 0 | 0 | 0 | 0 | 0 | [114 empty] | 0
50 | 0 | 0 | 1 | 201 | 14087.12 | ПЗ | Прямые затраты |  |  | 201 | 1 | 3 |  | 2 | [7 empty] | 14087.12 | 1 | 14087.12
50 | 0 | 0 | 1 | 202 | 0 | СтМатОб | Стоимость материальных ресурсов (всего) |  |  | 202 | 2 | 3 |  | 2 | [7 empty] | 0 | 1 | 0
50 | 0 | 0 | 1 | 222 | 0 | СтМатОбЗак | Стоимость материалов и оборудования заказчика |  |  | 222 | 3 | 3 |  | 2 | [7 empty] | 0 | 1 | 0
50 | 0 | 0 | 1 | 225 | 0 | СтМатОбПод | Стоимость материалов и оборудования подрядчика |  |  | 225 | 4 | 3 |  | 2 | [7 empty] | 0 | 1 | 0
50 | 0 | 0 | 1 | 226 | 0 | СтМат | Стоимость материалов (всего) |  |  | 226 | 5 | 3 |  | 2 | [7 empty] | 0 | 1 | 0
50 | 0 | 0 | 1 | 227 | 0 | СтМатЗак | Стоимость материалов заказчика |  |  | 227 | 6 | 3 |  | 2 | [7 empty] | 0 | 1 | 0
50 | 0 | 0 | 1 | 228 | 0 | СтМатПод | Стоимость материалов подрядчика |  |  | 228 | 7 | 3 |  | 2 | [7 empty] | 0 | 1 | 0
50 | 0 | 0 | 1 | 216 | 0 | Оборуд | Стоимость оборудования (всего) |  |  | 216 | 8 | 3 |  | 2 | [7 empty] | 0 | 1 | 0
50 | 0 | 0 | 1 | 223 | 0 | ОборудЗак | Стоимость оборудования заказчика |  |  | 223 | 9 | 3 |  | 2 | [7 empty] | 0 | 1 | 0
50 | 0 | 0 | 1 | 229 | 0 | ОборудПод | Стоимость оборудования подрядчика |  |  | 229 | 10 | 3 |  | 2 | [7 empty] | 0 | 1 | 0
50 | 0 | 0 | 1 | 203 | 1161.83 | ЭММ | Эксплуатация машин |  |  | 203 | 11 | 3 |  | 2 | [7 empty] | 1161.83 | 1 | 1161.83
50 | 0 | 0 | 1 | 231 | 0 | ЭММсНРиСП | Эксплуатация машин по ТСН-2001.16 |  |  | 231 | 12 | 3 |  | 2 | [7 empty] | 0 | 1 | 0
50 | 0 | 0 | 1 | 204 | 1101.27 | ЗПМ | ЗП машинистов |  |  | 204 | 13 | 3 |  | 2 | [7 empty] | 1101.27 | 1 | 1101.27
50 | 0 | 0 | 1 | 205 | 11824.02 | ОЗП | Основная ЗП рабочих |  |  | 205 | 14 | 3 |  | 2 | [7 empty] | 11824.02 | 1 | 11824.02
50 | 0 | 0 | 1 | 232 | 0 | ОЗПсНРиСП | Основная ЗП рабочих по ТСН-2001.16 |  |  | 232 | 15 | 3 |  | 2 | [7 empty] | 0 | 1 | 0
50 | 0 | 0 | 1 | 214 | 35155.34 | Строит | Строительные работы с НР и СП |  |  | 214 | 16 | 3 |  | 2 | [7 empty] | 35155.34 | 1 | 35155.34
50 | 0 | 0 | 1 | 215 | 0 | Монтаж | Монтажные работы с НР и СП |  |  | 215 | 17 | 3 |  | 2 | [7 empty] | 0 | 1 | 0
50 | 0 | 0 | 1 | 217 | 0 | Прочие | Прочие работы с НР и СП |  |  | 217 | 18 | 3 |  | 2 | [7 empty] | 0 | 1 | 0
50 | 0 | 0 | 1 | 230 | 0 | ПрочиеЗатр | Прочие затраты по ТСН-2001.16 |  |  | 230 | 19 | 3 |  | 2 | [7 empty] | 0 | 1 | 0
50 | 0 | 0 | 1 | 206 | 0 | ВозврМат | Возврат материалов |  |  | 206 | 20 | 3 |  | 2 | [7 empty] | 0 | 1 | 0
50 | 0 | 0 | 1 | 207 | 27.072 | ТрудСтр | Трудозатраты строителей |  |  | 207 | 21 | 3 |  | 7 | [7 empty] | 27.072 | 1 | 27.072
50 | 0 | 0 | 1 | 208 | 2.304 | ТрудМаш | Трудозатраты машинистов |  |  | 208 | 22 | 3 |  | 7 | [7 empty] | 2.304 | 1 | 2.304
50 | 0 | 0 | 1 | 209 | 0 | ТранспМат | Транспорт материалов |  |  | 209 | 23 | 3 |  | 2 | [7 empty] | 0 | 1 | 0
50 | 0 | 0 | 1 | 233 | 0 | Перевозка | Перевозка грузов |  |  | 233 | 24 | 3 |  | 2 | [7 empty] | 0 | 1 | 0
50 | 0 | 0 | 1 | 210 | 13313.05 | НР | Накладные расходы |  |  | 210 | 25 | 3 |  | 2 | [7 empty] | 13313.05 | 1 | 13313.05
50 | 0 | 0 | 1 | 211 | 7755.17 | СмПриб | Сметная прибыль |  |  | 211 | 26 | 3 |  | 2 | [7 empty] | 7755.17 | 1 | 7755.17
50 | 0 | 0 | 1 | 224 | 35155.34 | Всего | Всего с НР и СП |  |  | 224 | 27 | 3 |  | 2 | [7 empty] | 35155.34 | 1 | 35155.34
4 | 1 |  | 355 |  | Новый раздел | Демонтаж магистрального провода |  | 0 |  | 0 | [7 empty] | 0 |  |  | 0 | [53 empty] | 0 | [11 empty] | 0
52 | 1 | 4 | 343 | 0 | Новый раздел | Демонтаж магистрального провода | [7 empty] | 37589.59 | 0 | 8014.96 | 8471.72 | 21102.91 | 0 | 50.676 | 17.724 | 0 | 30461.87 | 17744.78 | 0 | 0 | 37589.59 | 0 | 8014.96 | 8471.72 | 21102.91 | 0 | 50.676 | 17.724 | 0 | 30461.87 | 17744.78 | 0 | 0 | 0 | 0 | 0 | 86168.36 | 86168.36 | 0 | 0 | 0 | 0 | 0 | 0 | 0 | 0 | 0 | 0 | 372.12 | 0 | 0 | 0 | 0 | 0 | 0 | 0 | 0 | 0 | 0 | 0 | 0 | 0 | 0 | 0 | 0 | 0 | 0 | 0 | 0 | 0 | 0 | 86168.36 | 86168.36 | 0 | 0 | 0 | 0 | 0 | 0 | 0 | 0 | 0 | 0 | 372.12 | 0 | 0 | 0 | 0 | 0 | 0 | 0 | 0 | 0 | 0 | 0 | 0 | 0 | 0 | 0 | 0 | 0 | 0 | 0 | 0 | 0 | 0 | 0 | 0 | 0 | 0 | 0 | 0 | 0 | 0 | 0 | 0 | 0 | 0 | 0 | 0 | 0 | 0 | 0 | 0 | 0 | 0 | 0 | 0 | 0 | 0 | 0 | 0 | 0 | 0 | 0 | 0 | 0 | 0 | 0 | 0 | 0 | 0 | 0 | 0 | 0 | 0 | 0 | 0 | 0 | 0 | 0 | 0 | 0 | 0 | 0 | 0 | 0 | 0 | 0 | 0 | 0 | 0 | 0 | 0 | 0 | 0 | 0 | 0 | 0 | 0 | 0 | 0 | 0 | 0 | 0 | 0 | 0 | 0 | 0 | 0 | 0 | 0 | 0 | 0 | 0 | 0 | 0 | 0 | 0 | 0 | 0 | 0 | 0 | 0 | 0 | 0 | 0 | 0 | 0
17 | 1 | 232 | 261 | 37 | 33-04-040-01 | Демонтаж: 3-х проводов ВЛ 0,38 кВ с одной опоры | ШТ | 22 | 0 | 22 |  |  |  | 24065.81 | 0 | 4899.57 | 5173.66 | 13992.58 | 0 | 33.528 | 10.824 | 0 | 19741.23 | 11499.74 |  | 312500589 | 820.8712 | 0 | 184.845 | 235.1662 | 636.0262 | 0 | 1.524 | 0.492 | 0 | 880.0311 | 0 | 154.0375 | 195.9718 | 530.0218 | 0 | 1.27 | 0.41 | 0 | 103 | 60 | 1 | 1 |  |  | 1 | 1 | 1 | 1 |  |  |  |  | 0 | 1 | ГЭСН-2022, 33-04-040-01, приказ Минстроя России от 18.05.2022 г. № 378/пр |  |  | 33002 | 0 |  | 0 | 2 | 0 | 1 | 1 | 1 | 1 | 1 | 1 |  | 103 | 60 |  |  |  | 0 | 0 | 0 | [5 empty] | 0 | Поправка: 421/пр_2020_прил.10_т.5_п.4_гр.3 Наименование: Производство работ осуществляется в охранной зоне действующей воздушной линии электропередачи, вблизи объектов, находящихся под напряжением, внутри объектов капитального строительства, внутренняя проводка в которых не обесточена, если это приведет к ограничению действий рабочих в соответствии с требованиями техники безопасности | 0 | 24065.81 | 0 | 981.58 | 955.96 | 417.34 | 0 | 1.524 | 0.492 | 0 | 19741.2272 | 11499.744 |  |  |  | )*0 | )*1,20 | )*1,20 | )*1,20 |  | )*1,20 | )*1,20 |  |  |  | 0 | 0 | 1 | 1 |  |  |  | 1013 | ШТ | ШТ | 1 | [6 empty] | 293259713 | 2 | Общестроительные работы | 27 | Линии электропередачи | 1 | 33002 | Линии электропередачи | ФЕР-33 |  | Поправка: 421/пр_2020_прил.10_т.5_п.4_гр.3 |  | 0 | 0 | 0 | 0 | 0 | 0 | 1.27 | 0.41 | 0 | [17 empty] | 0 | 0 | 0 |  |  |  |  | 103 | 60 |  |  |  |  | 1 |  | -2080053868 | 2 | 1 | -2 | 0 | 0 | 0 | 55306.78 | 55306.78 | 0 | 0 |  | 0 | 3 | 0 |  | 0 | 1 | 0 | 0 | 0 | 0 | [5 empty] | Пр/812-027.0-1 | Пр/774-027.0 | Линии электропередачи | Линии электропередачи | 0
17 | 1 | 236 | 265 | 38 | 33-04-040-02 | Демонтаж: одного дополнительного провода с одной опоры (4 провод) | ШТ | 22 | 0 | 22 |  |  |  | 3585.08 | 0 | 951.15 | 1009.5 | 1624.43 | 0 | 3.96 | 2.112 | 0 | 2712.95 | 1580.36 |  | 312500589 | 109.4995 | 0 | 35.6617 | 45.8861 | 73.8378 | 0 | 0.18 | 0.096 | 0 | 129.488 | 0 | 29.7181 | 38.2384 | 61.5315 | 0 | 0.15 | 0.08 | 0 | 103 | 60 | 1 | 1 |  |  | 1 | 1 | 1 | 1 |  |  |  |  | 0 | 1 | ГЭСН-2022, 33-04-040-02, приказ Минстроя России от 18.05.2022 г. № 378/пр |  |  | 33002 | 0 |  | 0 | 2 | 0 | 1 | 1 | 1 | 1 | 1 | 1 |  | 103 | 60 |  |  |  | 0 | 0 | 0 | [5 empty] | 0 | Поправка: 421/пр_2020_прил.10_т.5_п.4_гр.3 Наименование: Производство работ осуществляется в охранной зоне действующей воздушной линии электропередачи, вблизи объектов, находящихся под напряжением, внутри объектов капитального строительства, внутренняя проводка в которых не обесточена, если это приведет к ограничению действий рабочих в соответствии с требованиями техники безопасности | 0 | 3585.08 | 0 | 981.58 | 955.96 | 410.21 | 0 | 0.18 | 0.096 | 0 | 2712.9479 | 1580.358 |  |  |  | )*0 | )*1,20 | )*1,20 | )*1,20 |  | )*1,20 | )*1,20 |  |  |  | 0 | 0 | 1 | 1 |  |  |  | 1013 | ШТ | ШТ | 1 | [6 empty] | 293259713 | 2 | Общестроительные работы | 27 | Линии электропередачи | 1 | 33002 | Линии электропередачи | ФЕР-33 |  | Поправка: 421/пр_2020_прил.10_т.5_п.4_гр.3 |  | 0 | 0 | 0 | 0 | 0 | 0 | 0.15 | 0.08 | 0 | [17 empty] | 0 | 0 | 0 |  |  |  |  | 103 | 60 |  |  |  |  | 1 |  | -1821887904 | 2 | 1 | -2 | 0 | 0 | 0 | 7878.39 | 7878.39 | 0 | 0 |  | 0 | 3 | 0 |  | 0 | 1 | 0 | 0 | 0 | 0 | [5 empty] | Пр/812-027.0-1 | Пр/774-027.0 | Линии электропередачи | Линии электропередачи | 0
17 | 1 | 240 | 269 | 39 | 33-04-040-01 | Демонтаж: 3-х проводов ВЛ 0,38 кВ с одной опоры | ШТ | 7 | 0 | 7 |  |  |  | 7657.3 | 0 | 1558.96 | 1646.16 | 4452.18 | 0 | 10.668 | 3.444 | 0 | 6281.29 | 3659 |  | 312500589 | 820.8712 | 0 | 184.845 | 235.1662 | 636.0262 | 0 | 1.524 | 0.492 | 0 | 880.0311 | 0 | 154.0375 | 195.9718 | 530.0218 | 0 | 1.27 | 0.41 | 0 | 103 | 60 | 1 | 1 |  |  | 1 | 1 | 1 | 1 |  |  |  |  | 0 | 1 | ГЭСН-2022, 33-04-040-01, приказ Минстроя России от 18.05.2022 г. № 378/пр |  |  | 33002 | 0 |  | 0 | 2 | 0 | 1 | 1 | 1 | 1 | 1 | 1 |  | 103 | 60 |  |  |  | 0 | 0 | 0 | [5 empty] | 0 | Поправка: 421/пр_2020_прил.10_т.5_п.4_гр.3 Наименование: Производство работ осуществляется в охранной зоне действующей воздушной линии электропередачи, вблизи объектов, находящихся под напряжением, внутри объектов капитального строительства, внутренняя проводка в которых не обесточена, если это приведет к ограничению действий рабочих в соответствии с требованиями техники безопасности | 0 | 7657.3 | 0 | 981.58 | 955.96 | 417.34 | 0 | 1.524 | 0.492 | 0 | 6281.2902 | 3659.004 |  |  |  | )*0 | )*1,20 | )*1,20 | )*1,20 |  | )*1,20 | )*1,20 |  |  |  | 0 | 0 | 1 | 1 |  |  |  | 1013 | ШТ | ШТ | 1 | [6 empty] | 293259713 | 2 | Общестроительные работы | 27 | Линии электропередачи | 1 | 33002 | Линии электропередачи | ФЕР-33 |  | Поправка: 421/пр_2020_прил.10_т.5_п.4_гр.3 |  | 0 | 0 | 0 | 0 | 0 | 0 | 1.27 | 0.41 | 0 | [17 empty] | 0 | 0 | 0 |  |  |  |  | 103 | 60 |  |  |  |  | 1 |  | -2080053868 | 2 | 1 | -2 | 0 | 0 | 0 | 17597.59 | 17597.59 | 0 | 0 |  | 0 | 3 | 0 |  | 0 | 1 | 0 | 0 | 0 | 0 | [5 empty] | Пр/812-027.0-1 | Пр/774-027.0 | Линии электропередачи | Линии электропередачи | 0
17 | 1 | 244 | 273 | 40 | 33-04-040-02 | Демонтаж: одного дополнительного провода с одной опоры | ШТ | 7 | 0 | 7 |  |  |  | 1140.7 | 0 | 302.64 | 321.2 | 516.86 | 0 | 1.26 | 0.672 | 0 | 863.2 | 502.84 |  | 312500589 | 109.4995 | 0 | 35.6617 | 45.8861 | 73.8378 | 0 | 0.18 | 0.096 | 0 | 129.488 | 0 | 29.7181 | 38.2384 | 61.5315 | 0 | 0.15 | 0.08 | 0 | 103 | 60 | 1 | 1 |  |  | 1 | 1 | 1 | 1 |  |  |  |  | 0 | 1 | ГЭСН-2022, 33-04-040-02, приказ Минстроя России от 18.05.2022 г. № 378/пр |  |  | 33002 | 0 |  | 0 | 2 | 0 | 1 | 1 | 1 | 1 | 1 | 1 |  | 103 | 60 |  |  |  | 0 | 0 | 0 | [5 empty] | 0 | Поправка: 421/пр_2020_прил.10_т.5_п.4_гр.3 Наименование: Производство работ осуществляется в охранной зоне действующей воздушной линии электропередачи, вблизи объектов, находящихся под напряжением, внутри объектов капитального строительства, внутренняя проводка в которых не обесточена, если это приведет к ограничению действий рабочих в соответствии с требованиями техники безопасности | 0 | 1140.7 | 0 | 981.58 | 955.96 | 410.21 | 0 | 0.18 | 0.096 | 0 | 863.2018 | 502.836 |  |  |  | )*0 | )*1,20 | )*1,20 | )*1,20 |  | )*1,20 | )*1,20 |  |  |  | 0 | 0 | 1 | 1 |  |  |  | 1013 | ШТ | ШТ | 1 | [6 empty] | 293259713 | 2 | Общестроительные работы | 27 | Линии электропередачи | 1 | 33002 | Линии электропередачи | ФЕР-33 |  | Поправка: 421/пр_2020_прил.10_т.5_п.4_гр.3 |  | 0 | 0 | 0 | 0 | 0 | 0 | 0.15 | 0.08 | 0 | [17 empty] | 0 | 0 | 0 |  |  |  |  | 103 | 60 |  |  |  |  | 1 |  | 211252595 | 2 | 1 | -2 | 0 | 0 | 0 | 2506.74 | 2506.74 | 0 | 0 |  | 0 | 3 | 0 |  | 0 | 1 | 0 | 0 | 0 | 0 | [5 empty] | Пр/812-027.0-1 | Пр/774-027.0 | Линии электропередачи | Линии электропередачи | 0
17 | 1 | 248 | 277 | 41 | 33-04-040-02 | Демонтаж: одного дополнительного провода с одной опоры | ШТ | 7 | 0 | 7 |  |  |  | 1140.7 | 0 | 302.64 | 321.2 | 516.86 | 0 | 1.26 | 0.672 | 0 | 863.2 | 502.84 |  | 312500589 | 109.4995 | 0 | 35.6617 | 45.8861 | 73.8378 | 0 | 0.18 | 0.096 | 0 | 129.488 | 0 | 29.7181 | 38.2384 | 61.5315 | 0 | 0.15 | 0.08 | 0 | 103 | 60 | 1 | 1 |  |  | 1 | 1 | 1 | 1 |  |  |  |  | 0 | 1 | ГЭСН-2022, 33-04-040-02, приказ Минстроя России от 18.05.2022 г. № 378/пр |  |  | 33002 | 0 |  | 0 | 2 | 0 | 1 | 1 | 1 | 1 | 1 | 1 |  | 103 | 60 |  |  |  | 0 | 0 | 0 | [5 empty] | 0 | Поправка: 421/пр_2020_прил.10_т.5_п.4_гр.3 Наименование: Производство работ осуществляется в охранной зоне действующей воздушной линии электропередачи, вблизи объектов, находящихся под напряжением, внутри объектов капитального строительства, внутренняя проводка в которых не обесточена, если это приведет к ограничению действий рабочих в соответствии с требованиями техники безопасности | 0 | 1140.7 | 0 | 981.58 | 955.96 | 410.21 | 0 | 0.18 | 0.096 | 0 | 863.2018 | 502.836 |  |  |  | )*0 | )*1,20 | )*1,20 | )*1,20 |  | )*1,20 | )*1,20 |  |  |  | 0 | 0 | 1 | 1 |  |  |  | 1013 | ШТ | ШТ | 1 | [6 empty] | 293259713 | 2 | Общестроительные работы | 27 | Линии электропередачи | 1 | 33002 | Линии электропередачи | ФЕР-33 |  | Поправка: 421/пр_2020_прил.10_т.5_п.4_гр.3 |  | 0 | 0 | 0 | 0 | 0 | 0 | 0.15 | 0.08 | 0 | [17 empty] | 0 | 0 | 0 |  |  |  |  | 103 | 60 |  |  |  |  | 1 |  | 211252595 | 2 | 1 | -2 | 0 | 0 | 0 | 2506.74 | 2506.74 | 0 | 0 |  | 0 | 3 | 0 |  | 0 | 1 | 0 | 0 | 0 | 0 | [5 empty] | Пр/812-027.0-1 | Пр/774-027.0 | Линии электропередачи | Линии электропередачи | 0
17 | 1 |  |  | 42 | 51-1-РСС | Погрузка в автотранспортное средство: прочие материалы, детали (с использованием погрузчика) (провода,) | 1т груза | 0.363 | 0 | 0.363 |  |  |  | 0 | 0 | 0 | 0 | 0 | 0 | 0 | 0 | 0 | 0 | 0 |  | 312500589 | 591.5 | 0 | 0 | 0 | 0 | 0 | 0 | 0 | 0 | 591.5 | 0 | 0 | 0 | 0 | 0 | 0 | 0 | 0 | 0 | 0 | 1 | 1 |  |  | 1 | 1 | 1 | 1 |  |  |  |  | 0 | 1 | 51-1-РСТ |  |  | 700007 | 0 |  | 0 | 19 | 0 | 1 | 1 | 1 | 1 | 1 | 1 |  | 94 | 42 |  |  |  | 0 | 0 | 0 | [5 empty] | 0 |  | 0 | 591.5 | 0 | 0 | 0 | 0 | 0 | 0 | 0 | 0 | 0 | 0 | [13 empty] | 0 | 0 | 1 | 1 |  |  |  | 1013 | 1т груза | 1т груза | 1 | [6 empty] | 293259790 | 19 | Погрузочно-разгрузочные работы | 106 | Погрузочно-разгрузочные работы | 1 | 700007 | Погрузочно-разгрузочные работы | 812/пр и 774/пр п.106 |  |  |  | 0 | 0 | 0 | 0 | 0 | 0 | 0 | 0 | 0 | [17 empty] | 0 | 0 | 0 |  |  |  |  | 0 | 0 |  |  |  |  | 1 |  | -1480805310 | 2 | 1 | -2 | 2 | 0 | 0 | 214.71 | 214.71 | 0 | 0 |  | 0 | 3 | 0 |  | 0 | 1 | 0 | 0 | 0 | 0 | 214.71 |  |  |  |  | Пр/812-106.0-1 | Пр/774-106.0 | Погрузочно-разгрузочные работы | Погрузочно-разгрузочные работы | 0
17 | 1 |  |  | 43 | 51-2-РСС | Разгрузка с автотранспортного средства: прочие материалы, детали (с использованием погрузчика) (провода) | 1т груза | 0.363 | 0 | 0.363 |  |  |  | 0 | 0 | 0 | 0 | 0 | 0 | 0 | 0 | 0 | 0 | 0 |  | 312500589 | 433.65 | 0 | 0 | 0 | 0 | 0 | 0 | 0 | 0 | 433.65 | 0 | 0 | 0 | 0 | 0 | 0 | 0 | 0 | 0 | 0 | 1 | 1 |  |  | 1 | 1 | 1 | 1 |  |  |  |  | 0 | 1 | 51-2-РСТ |  |  | 700007 | 0 |  | 0 | 19 | 0 | 1 | 1 | 1 | 1 | 1 | 1 |  | 94 | 42 |  |  |  | 0 | 0 | 0 | [5 empty] | 0 |  | 0 | 433.65 | 0 | 0 | 0 | 0 | 0 | 0 | 0 | 0 | 0 | 0 | [13 empty] | 0 | 0 | 1 | 1 |  |  |  | 1013 | 1т груза | 1т груза | 1 | [6 empty] | 293259790 | 19 | Погрузочно-разгрузочные работы | 106 | Погрузочно-разгрузочные работы | 1 | 700007 | Погрузочно-разгрузочные работы | 812/пр и 774/пр п.106 |  |  |  | 0 | 0 | 0 | 0 | 0 | 0 | 0 | 0 | 0 | [17 empty] | 0 | 0 | 0 |  |  |  |  | 0 | 0 |  |  |  |  | 1 |  | -689932938 | 2 | 1 | -2 | 2 | 0 | 0 | 157.41 | 157.41 | 0 | 0 |  | 0 | 3 | 0 |  | 0 | 1 | 0 | 0 | 0 | 0 | 157.41 |  |  |  |  | Пр/812-106.0-1 | Пр/774-106.0 | Погрузочно-разгрузочные работы | Погрузочно-разгрузочные работы | 0
51 | 1 | 4 | 343 |  | Новый раздел | Демонтаж магистрального провода | 0 | [6 empty] | 37589.59 | 0 | 8014.96 | 8471.72 | 21102.91 | 0 | 50.676 | 17.724 | 0 | 30461.87 | 17744.78 |  |  | 37589.59 | 0 | 8014.96 | 8471.72 | 21102.91 | 0 | 50.676 | 17.724 | 0 | 30461.87 | 17744.78 |  |  | 0 | 0 | 0 | 86168.36 | 86168.36 | 0 | 0 | 0 | 0 | 0 | 0 | 0 | 0 | 0 | 0 | 372.12 | [19 empty] | 0 | 0 | 0 | 86168.36 | 86168.36 | 0 | 0 | 0 | 0 | 0 | 0 | 0 | 0 | 0 | 0 | 372.12 | [114 empty] | 0
50 | 0 | 0 | 1 | 201 | 37589.59 | ПЗ | Прямые затраты |  |  | 201 | 1 | 3 |  | 2 | [7 empty] | 37961.71 | 1 | 37961.71
50 | 0 | 0 | 1 | 202 | 0 | СтМатОб | Стоимость материальных ресурсов (всего) |  |  | 202 | 2 | 3 |  | 2 | [7 empty] | 0 | 1 | 0
50 | 0 | 0 | 1 | 222 | 0 | СтМатОбЗак | Стоимость материалов и оборудования заказчика |  |  | 222 | 3 | 3 |  | 2 | [7 empty] | 0 | 1 | 0
50 | 0 | 0 | 1 | 225 | 0 | СтМатОбПод | Стоимость материалов и оборудования подрядчика |  |  | 225 | 4 | 3 |  | 2 | [7 empty] | 0 | 1 | 0
50 | 0 | 0 | 1 | 226 | 0 | СтМат | Стоимость материалов (всего) |  |  | 226 | 5 | 3 |  | 2 | [7 empty] | 0 | 1 | 0
50 | 0 | 0 | 1 | 227 | 0 | СтМатЗак | Стоимость материалов заказчика |  |  | 227 | 6 | 3 |  | 2 | [7 empty] | 0 | 1 | 0
50 | 0 | 0 | 1 | 228 | 0 | СтМатПод | Стоимость материалов подрядчика |  |  | 228 | 7 | 3 |  | 2 | [7 empty] | 0 | 1 | 0
50 | 0 | 0 | 1 | 216 | 0 | Оборуд | Стоимость оборудования (всего) |  |  | 216 | 8 | 3 |  | 2 | [7 empty] | 0 | 1 | 0
50 | 0 | 0 | 1 | 223 | 0 | ОборудЗак | Стоимость оборудования заказчика |  |  | 223 | 9 | 3 |  | 2 | [7 empty] | 0 | 1 | 0
50 | 0 | 0 | 1 | 229 | 0 | ОборудПод | Стоимость оборудования подрядчика |  |  | 229 | 10 | 3 |  | 2 | [7 empty] | 0 | 1 | 0
50 | 0 | 0 | 1 | 203 | 8014.96 | ЭММ | Эксплуатация машин |  |  | 203 | 11 | 3 |  | 2 | [7 empty] | 8014.96 | 1 | 8014.96
50 | 0 | 0 | 1 | 231 | 0 | ЭММсНРиСП | Эксплуатация машин по ТСН-2001.16 |  |  | 231 | 12 | 3 |  | 2 | [7 empty] | 0 | 1 | 0
50 | 0 | 0 | 1 | 204 | 8471.72 | ЗПМ | ЗП машинистов |  |  | 204 | 13 | 3 |  | 2 | [7 empty] | 8471.72 | 1 | 8471.72
50 | 0 | 0 | 1 | 205 | 21102.91 | ОЗП | Основная ЗП рабочих |  |  | 205 | 14 | 3 |  | 2 | [7 empty] | 21102.91 | 1 | 21102.91
50 | 0 | 0 | 1 | 232 | 0 | ОЗПсНРиСП | Основная ЗП рабочих по ТСН-2001.16 |  |  | 232 | 15 | 3 |  | 2 | [7 empty] | 0 | 1 | 0
50 | 0 | 0 | 1 | 214 | 86168.36 | Строит | Строительные работы с НР и СП |  |  | 214 | 16 | 3 |  | 2 | [7 empty] | 86168.36 | 1 | 86168.36
50 | 0 | 0 | 1 | 215 | 0 | Монтаж | Монтажные работы с НР и СП |  |  | 215 | 17 | 3 |  | 2 | [7 empty] | 0 | 1 | 0
50 | 0 | 0 | 1 | 217 | 0 | Прочие | Прочие работы с НР и СП |  |  | 217 | 18 | 3 |  | 2 | [7 empty] | 0 | 1 | 0
50 | 0 | 0 | 1 | 230 | 0 | ПрочиеЗатр | Прочие затраты по ТСН-2001.16 |  |  | 230 | 19 | 3 |  | 2 | [7 empty] | 0 | 1 | 0
50 | 0 | 0 | 1 | 206 | 0 | ВозврМат | Возврат материалов |  |  | 206 | 20 | 3 |  | 2 | [7 empty] | 0 | 1 | 0
50 | 0 | 0 | 1 | 207 | 50.676 | ТрудСтр | Трудозатраты строителей |  |  | 207 | 21 | 3 |  | 7 | [7 empty] | 50.676 | 1 | 50.676
50 | 0 | 0 | 1 | 208 | 17.724 | ТрудМаш | Трудозатраты машинистов |  |  | 208 | 22 | 3 |  | 7 | [7 empty] | 17.724 | 1 | 17.724
50 | 0 | 0 | 1 | 209 | 0 | ТранспМат | Транспорт материалов |  |  | 209 | 23 | 3 |  | 2 | [7 empty] | 0 | 1 | 0
50 | 0 | 0 | 1 | 233 | 372.12 | Перевозка | Перевозка грузов |  |  | 233 | 24 | 3 |  | 2 | [7 empty] | 372.12 | 1 | 372.12
50 | 0 | 0 | 1 | 210 | 30461.87 | НР | Накладные расходы |  |  | 210 | 25 | 3 |  | 2 | [7 empty] | 30461.87 | 1 | 30461.87
50 | 0 | 0 | 1 | 211 | 17744.78 | СмПриб | Сметная прибыль |  |  | 211 | 26 | 3 |  | 2 | [7 empty] | 17744.78 | 1 | 17744.78
50 | 0 | 0 | 1 | 224 | 86168.36 | Всего | Всего с НР и СП |  |  | 224 | 27 | 3 |  | 2 | [7 empty] | 86168.36 | 1 | 86168.36
4 | 1 |  | 402 |  | Новый раздел | Демонтаж опор |  | 0 |  | 0 | [7 empty] | 0 |  |  | 0 | [53 empty] | 0 | [11 empty] | 0
52 | 1 | 4 | 385 | 0 | Новый раздел | Демонтаж опор | [7 empty] | 43393.5 | 0 | 21157.35 | 9864.58 | 12371.57 | 0 | 28.3872 | 18.6192 | 0 | 22903.22 | 13341.69 | 0 | 0 | 43393.5 | 0 | 21157.35 | 9864.58 | 12371.57 | 0 | 28.3872 | 18.6192 | 0 | 22903.22 | 13341.69 | 0 | 0 | 0 | 0 | 0 | 86936.6 | 86936.6 | 0 | 0 | 0 | 0 | 0 | 0 | 0 | 0 | 0 | 0 | 7298.19 | 0 | 0 | 0 | 0 | 0 | 0 | 0 | 0 | 0 | 0 | 0 | 0 | 0 | 0 | 0 | 0 | 0 | 0 | 0 | 0 | 0 | 0 | 86936.6 | 86936.6 | 0 | 0 | 0 | 0 | 0 | 0 | 0 | 0 | 0 | 0 | 7298.19 | 0 | 0 | 0 | 0 | 0 | 0 | 0 | 0 | 0 | 0 | 0 | 0 | 0 | 0 | 0 | 0 | 0 | 0 | 0 | 0 | 0 | 0 | 0 | 0 | 0 | 0 | 0 | 0 | 0 | 0 | 0 | 0 | 0 | 0 | 0 | 0 | 0 | 0 | 0 | 0 | 0 | 0 | 0 | 0 | 0 | 0 | 0 | 0 | 0 | 0 | 0 | 0 | 0 | 0 | 0 | 0 | 0 | 0 | 0 | 0 | 0 | 0 | 0 | 0 | 0 | 0 | 0 | 0 | 0 | 0 | 0 | 0 | 0 | 0 | 0 | 0 | 0 | 0 | 0 | 0 | 0 | 0 | 0 | 0 | 0 | 0 | 0 | 0 | 0 | 0 | 0 | 0 | 0 | 0 | 0 | 0 | 0 | 0 | 0 | 0 | 0 | 0 | 0 | 0 | 0 | 0 | 0 | 0 | 0 | 0 | 0 | 0 | 0 | 0 | 0
17 | 1 | 252 | 281 | 44 | 33-04-042-01 | Демонтаж опор ВЛ 0,38-10 кВ: без приставок одностоечных | ШТ | 6 | 0 | 6 |  |  |  | 10406.2 | 0 | 5896.72 | 1877.91 | 2631.57 | 0 | 5.832 | 3.456 | 0 | 4644.76 | 2705.69 |  | 312500589 | 1421.3821 | 0 | 982.7866 | 312.984 | 438.5956 | 0 | 0.972 | 0.576 | 0 | 1445.3051 | 0 | 818.9888 | 260.82 | 365.4963 | 0 | 0.81 | 0.48 | 0 | 103 | 60 | 1 | 1 |  |  | 1 | 1 | 1 | 1 |  |  |  |  | 0 | 1 | ГЭСН-2022, 33-04-042-01, приказ Минстроя России от 18.05.2022 г. № 378/пр |  |  | 33002 | 0 |  | 0 | 2 | 0 | 1 | 1 | 1 | 1 | 1 | 1 |  | 103 | 60 |  |  |  | 0 | 0 | 0 | [5 empty] | 0 | Поправка: 421/пр_2020_прил.10_т.5_п.4_гр.3 Наименование: Производство работ осуществляется в охранной зоне действующей воздушной линии электропередачи, вблизи объектов, находящихся под напряжением, внутри объектов капитального строительства, внутренняя проводка в которых не обесточена, если это приведет к ограничению действий рабочих в соответствии с требованиями техники безопасности | 0 | 10406.2 | 0 | 2356.52 | 1027.3 | 451.23 | 0 | 0.972 | 0.576 | 0 | 4644.7644 | 2705.688 |  |  |  | )*0 | )*1,20 | )*1,20 | )*1,20 |  | )*1,20 | )*1,20 |  |  |  | 0 | 0 | 1 | 1 |  |  |  | 1013 | ШТ | ШТ | 1 | [6 empty] | 293259713 | 2 | Общестроительные работы | 27 | Линии электропередачи | 1 | 33002 | Линии электропередачи | ФЕР-33 |  | Поправка: 421/пр_2020_прил.10_т.5_п.4_гр.3 |  | 0 | 0 | 0 | 0 | 0 | 0 | 0.81 | 0.48 | 0 | [17 empty] | 0 | 0 | 0 |  |  |  |  | 103 | 60 |  |  |  |  | 1 |  | -819775087 | 2 | 1 | -2 | 0 | 0 | 0 | 17756.65 | 17756.65 | 0 | 0 |  | 0 | 3 | 0 |  | 0 | 1 | 0 | 0 | 0 | 0 | [5 empty] | Пр/812-027.0-1 | Пр/774-027.0 | Линии электропередачи | Линии электропередачи | 0
17 | 1 | 256 | 285 | 45 | 33-04-042-01 | Демонтаж опор ВЛ 0,38-10 кВ: без приставок одностоечных (дер.) | ШТ | 2 | 0 | 2 |  |  |  | 3468.73 | 0 | 1965.57 | 625.97 | 877.19 | 0 | 1.944 | 1.152 | 0 | 1548.25 | 901.9 |  | 312500589 | 1421.3821 | 0 | 982.7866 | 312.984 | 438.5956 | 0 | 0.972 | 0.576 | 0 | 1445.3051 | 0 | 818.9888 | 260.82 | 365.4963 | 0 | 0.81 | 0.48 | 0 | 103 | 60 | 1 | 1 |  |  | 1 | 1 | 1 | 1 |  |  |  |  | 0 | 1 | ГЭСН-2022, 33-04-042-01, приказ Минстроя России от 18.05.2022 г. № 378/пр |  |  | 33002 | 0 |  | 0 | 2 | 0 | 1 | 1 | 1 | 1 | 1 | 1 |  | 103 | 60 |  |  |  | 0 | 0 | 0 | [5 empty] | 0 | Поправка: 421/пр_2020_прил.10_т.5_п.4_гр.3 Наименование: Производство работ осуществляется в охранной зоне действующей воздушной линии электропередачи, вблизи объектов, находящихся под напряжением, внутри объектов капитального строительства, внутренняя проводка в которых не обесточена, если это приведет к ограничению действий рабочих в соответствии с требованиями техники безопасности | 0 | 3468.73 | 0 | 2356.52 | 1027.3 | 451.23 | 0 | 0.972 | 0.576 | 0 | 1548.2548 | 901.896 |  |  |  | )*0 | )*1,20 | )*1,20 | )*1,20 |  | )*1,20 | )*1,20 |  |  |  | 0 | 0 | 1 | 1 |  |  |  | 1013 | ШТ | ШТ | 1 | [6 empty] | 293259713 | 2 | Общестроительные работы | 27 | Линии электропередачи | 1 | 33002 | Линии электропередачи | ФЕР-33 |  | Поправка: 421/пр_2020_прил.10_т.5_п.4_гр.3 |  | 0 | 0 | 0 | 0 | 0 | 0 | 0.81 | 0.48 | 0 | [17 empty] | 0 | 0 | 0 |  |  |  |  | 103 | 60 |  |  |  |  | 1 |  | 381973104 | 2 | 1 | -2 | 0 | 0 | 0 | 5918.88 | 5918.88 | 0 | 0 |  | 0 | 3 | 0 |  | 0 | 1 | 0 | 0 | 0 | 0 | [5 empty] | Пр/812-027.0-1 | Пр/774-027.0 | Линии электропередачи | Линии электропередачи | 0
17 | 1 | 261 | 290 | 46 | 33-04-042-02 | Демонтаж опор ВЛ 0,38-10 кВ: без приставок одностоечных с подкосом (дер.) | ШТ | 2 | 0 | 2 |  |  |  | 9400.49 | 0 | 5172.84 | 2332.48 | 1895.17 | 0 | 4.2 | 4.536 | 0 | 4354.48 | 2536.59 |  | 312500589 | 3443.1311 | 0 | 2495.5481 | 1166.2423 | 947.583 | 0 | 2.1 | 2.268 | 0 | 3841.1445 | 0 | 2079.6234 | 971.8686 | 789.6525 | 0 | 1.75 | 1.89 | 0 | 103 | 60 | 1 | 1 |  |  | 1 | 1 | 1 | 1 |  |  |  |  | 0 | 1 | ГЭСН-2022, 33-04-042-02, приказ Минстроя России от 18.05.2022 г. № 378/пр |  |  | 33002 | 0 |  | 0 | 2 | 0 | 1 | 1 | 1 | 1 | 1 | 1 |  | 103 | 60 |  |  |  | 0 | 0 | 0 | [5 empty] | 0 | Поправка: 421/пр_2020_прил.10_т.5_п.4_гр.3 Наименование: Производство работ осуществляется в охранной зоне действующей воздушной линии электропередачи, вблизи объектов, находящихся под напряжением, внутри объектов капитального строительства, внутренняя проводка в которых не обесточена, если это приведет к ограничению действий рабочих в соответствии с требованиями техники безопасности | 0 | 9400.49 | 0 | 2793.4 | 1505.28 | 451.23 | 0 | 2.1 | 2.268 | 0 | 4354.4795 | 2536.59 |  |  |  | )*0 | )*1,20 | )*1,20 | )*1,20 |  | )*1,20 | )*1,20 |  |  |  | 0 | 0 | 1 | 1 |  |  |  | 1013 | ШТ | ШТ | 1 | [6 empty] | 293259713 | 2 | Общестроительные работы | 27 | Линии электропередачи | 1 | 33002 | Линии электропередачи | ФЕР-33 |  | Поправка: 421/пр_2020_прил.10_т.5_п.4_гр.3 |  | 0 | 0 | 0 | 0 | 0 | 0 | 1.75 | 1.89 | 0 | [17 empty] | 0 | 0 | 0 |  |  |  |  | 103 | 60 |  |  |  |  | 1 |  | 1388754680 | 2 | 1 | -2 | 0 | 0 | 0 | 16291.56 | 16291.56 | 0 | 0 |  | 0 | 3 | 0 |  | 0 | 1 | 0 | 0 | 0 | 0 | [5 empty] | Пр/812-027.0-1 | Пр/774-027.0 | Линии электропередачи | Линии электропередачи | 0
17 | 1 | 267 | 301 | 47 | 33-04-014-02 | Установка светильников: с лампами люминесцентными (Применительно к демонтажу) | ШТ | 6 | 0 | 6 |  |  |  | 8854.44 | 0 | 3141.04 | 1888.28 | 3825.12 | 0 | 8.6832 | 3.4992 | 0 | 5884.8 | 3428.04 |  | 312500589 | 1061.9065 | 0 | 424.386 | 314.7133 | 637.5205 | 0 | 1.4472 | 0.5832 | 0 | 1923.9711 | 11.9991 | 589.425 | 437.1018 | 885.4452 | 0 | 2.01 | 0.81 | 0 | 103 | 60 | 1 | 1 |  |  | 1 | 1 | 1 | 1 |  |  |  |  | 0 | 1 | ГЭСН-2022, 33-04-014-02, приказ Минстроя России от 18.05.2022 г. № 378/пр |  |  | 33001 | 0 |  | 0 | 2 | 0 | 1 | 1 | 1 | 1 | 1 | 1 |  | 103 | 60 |  |  |  | 0 | 0 | 0 | [5 empty] | 0 | Поправка: 421/пр_2020_прил.10_т.5_п.4_гр.3 Наименование: Производство работ осуществляется в охранной зоне действующей воздушной линии электропередачи, вблизи объектов, находящихся под напряжением, внутри объектов капитального строительства, внутренняя проводка в которых не обесточена, если это приведет к ограничению действий рабочих в соответствии с требованиями техники безопасности | 0 | 8854.44 | 664.75 | 1497.81 | 1027.3 | 440.52 | 0 | 1.4472 | 0.5832 | 0 | 5884.802 | 3428.04 |  |  |  | )*0 | )*0,6)*1,20 | )*0,6)*1,20 | )*0,6)*1,20 |  | )*0,6)*1,20 | )*0,6)*1,20 |  |  |  | 0 | 0 | 1 | 1 |  |  |  | 1013 | ШТ | ШТ | 1 | [6 empty] | 293259405 | 2 | Общестроительные работы | 27 | Линии электропередачи | 1 | 33001 | Линии электропередачи | ФЕР-33 |  | Поправка: 421/пр_2020_прил.10_т.5_п.4_гр.3 |  | 0 | 0 | 0 | 0 | 0 | 0 | 2.01 | 0.81 | 0 | [17 empty] | 0 | 0 | 0 |  |  |  |  | 103 | 60 |  |  |  |  | 1 |  | 441047158 | 2 | 1 | -2 | 0 | 0 | 0 | 18167.28 | 18167.28 | 0 | 0 |  | 0 | 3 | 0 |  | 0 | 1 | 0 | 0 | 0 | 0 | [5 empty] | Пр/812-027.0-1 | Пр/774-027.0 | Линии электропередачи | Линии электропередачи | 0
17 | 1 | 272 | 306 | 48 | 33-04-016-02 | Развозка конструкций и материалов опор ВЛ 0,38-10 кВ по трассе: одностоечных железобетонных опор (Применительно к развозке демонтированных стоек опор) | ШТ | 6 | 0 | 6 |  |  |  | 6759.18 | 0 | 3535.51 | 1935.43 | 1288.24 | 0 | 3.168 | 3.456 | 0 | 3320.38 | 1934.2 |  | 312500589 | 803.9568 | 0 | 589.2509 | 322.5715 | 214.7059 | 0 | 0.528 | 0.576 | 0 | 938.7736 | 0 | 491.0424 | 268.8096 | 178.9216 | 0 | 0.44 | 0.48 | 0 | 103 | 60 | 1 | 1 |  |  | 1 | 1 | 1 | 1 |  |  |  |  | 0 | 1 | ГЭСН-2022, 33-04-016-02, приказ Минстроя России от 18.05.2022 г. № 378/пр |  |  | 33001 | 0 |  | 0 | 2 | 0 | 1 | 1 | 1 | 1 | 1 | 1 |  | 103 | 60 |  |  |  | 0 | 0 | 0 | [5 empty] | 0 | Поправка: 421/пр_2020_прил.10_т.5_п.4_гр.3 Наименование: Производство работ осуществляется в охранной зоне действующей воздушной линии электропередачи, вблизи объектов, находящихся под напряжением, внутри объектов капитального строительства, внутренняя проводка в которых не обесточена, если это приведет к ограничению действий рабочих в соответствии с требованиями техники безопасности | 0 | 6759.18 | 0 | 2046.01 | 1120.04 | 406.64 | 0 | 0.528 | 0.576 | 0 | 3320.3801 | 1934.202 |  |  |  | )*0 | )*1,20 | )*1,20 | )*1,20 |  | )*1,20 | )*1,20 |  |  |  | 0 | 0 | 1 | 1 |  |  |  | 1013 | ШТ | ШТ | 1 | [6 empty] | 293259405 | 2 | Общестроительные работы | 27 | Линии электропередачи | 1 | 33001 | Линии электропередачи | ФЕР-33 |  | Поправка: 421/пр_2020_прил.10_т.5_п.4_гр.3 |  | 0 | 0 | 0 | 0 | 0 | 0 | 0.44 | 0.48 | 0 | [17 empty] | 0 | 0 | 0 |  |  |  |  | 103 | 60 |  |  |  |  | 1 |  | -784811638 | 2 | 1 | -2 | 0 | 0 | 0 | 12013.76 | 12013.76 | 0 | 0 |  | 0 | 3 | 0 |  | 0 | 1 | 0 | 0 | 0 | 0 | [5 empty] | Пр/812-027.0-1 | Пр/774-027.0 | Линии электропередачи | Линии электропередачи | 0
17 | 1 | 276 | 310 | 49 | 33-04-016-01 | Развозка конструкций и материалов опор ВЛ 0,38-10 кВ по трассе: одностоечных деревянных опор (Применительно к развозке демонтированных стоек опор) | ШТ | 6 | 0 | 6 |  |  |  | 1418.48 | 0 | 454.36 | 378.56 | 585.56 | 0 | 1.44 | 0.792 | 0 | 993.04 | 578.47 |  | 312500589 | 173.3194 | 0 | 75.7258 | 63.0934 | 97.5936 | 0 | 0.24 | 0.132 | 0 | 197.0106 | 0 | 63.1048 | 52.5778 | 81.328 | 0 | 0.2 | 0.11 | 0 | 103 | 60 | 1 | 1 |  |  | 1 | 1 | 1 | 1 |  |  |  |  | 0 | 1 | ГЭСН-2022, 33-04-016-01, приказ Минстроя России от 18.05.2022 г. № 378/пр |  |  | 33001 | 0 |  | 0 | 2 | 0 | 1 | 1 | 1 | 1 | 1 | 1 |  | 103 | 60 |  |  |  | 0 | 0 | 0 | [5 empty] | 0 | Поправка: 421/пр_2020_прил.10_т.5_п.4_гр.3 Наименование: Производство работ осуществляется в охранной зоне действующей воздушной линии электропередачи, вблизи объектов, находящихся под напряжением, внутри объектов капитального строительства, внутренняя проводка в которых не обесточена, если это приведет к ограничению действий рабочих в соответствии с требованиями техники безопасности | 0 | 1418.48 | 0 | 573.68 | 477.98 | 406.64 | 0 | 0.24 | 0.132 | 0 | 993.0436 | 578.472 |  |  |  | )*0 | )*1,20 | )*1,20 | )*1,20 |  | )*1,20 | )*1,20 |  |  |  | 0 | 0 | 1 | 1 |  |  |  | 1013 | ШТ | ШТ | 1 | [6 empty] | 293259405 | 2 | Общестроительные работы | 27 | Линии электропередачи | 1 | 33001 | Линии электропередачи | ФЕР-33 |  | Поправка: 421/пр_2020_прил.10_т.5_п.4_гр.3 |  | 0 | 0 | 0 | 0 | 0 | 0 | 0.2 | 0.11 | 0 | [17 empty] | 0 | 0 | 0 |  |  |  |  | 103 | 60 |  |  |  |  | 1 |  | -704601144 | 2 | 1 | -2 | 0 | 0 | 0 | 2989.99 | 2989.99 | 0 | 0 |  | 0 | 3 | 0 |  | 0 | 1 | 0 | 0 | 0 | 0 | [5 empty] | Пр/812-027.0-1 | Пр/774-027.0 | Линии электропередачи | Линии электропередачи | 0
17 | 1 | 280 | 314 | 50 | 33-04-016-05 | Развозка конструкций и материалов опор ВЛ 0,38-10 кВ по трассе: материалов оснастки одностоечных опор (Применительно к развозке демонтированной оснастки) | ШТ | 8 | 0 | 8 |  |  |  | 2389.37 | 0 | 771.02 | 642.41 | 975.94 | 0 | 2.4 | 1.344 | 0 | 1666.9 | 971.01 |  | 312500589 | 218.3702 | 0 | 96.3782 | 80.3006 | 121.992 | 0 | 0.3 | 0.168 | 0 | 248.8924 | 0 | 80.3152 | 66.9172 | 101.66 | 0 | 0.25 | 0.14 | 0 | 103 | 60 | 1 | 1 |  |  | 1 | 1 | 1 | 1 |  |  |  |  | 0 | 1 | ГЭСН-2022, 33-04-016-05, приказ Минстроя России от 18.05.2022 г. № 378/пр |  |  | 33001 | 0 |  | 0 | 2 | 0 | 1 | 1 | 1 | 1 | 1 | 1 |  | 103 | 60 |  |  |  | 0 | 0 | 0 | [5 empty] | 0 | Поправка: 421/пр_2020_прил.10_т.5_п.4_гр.3 Наименование: Производство работ осуществляется в охранной зоне действующей воздушной линии электропередачи, вблизи объектов, находящихся под напряжением, внутри объектов капитального строительства, внутренняя проводка в которых не обесточена, если это приведет к ограничению действий рабочих в соответствии с требованиями техники безопасности | 0 | 2389.37 | 0 | 573.68 | 477.98 | 406.64 | 0 | 0.3 | 0.168 | 0 | 1666.9005 | 971.01 |  |  |  | )*0 | )*1,20 | )*1,20 | )*1,20 |  | )*1,20 | )*1,20 |  |  |  | 0 | 0 | 1 | 1 |  |  |  | 1013 | ШТ | ШТ | 1 | [6 empty] | 293259405 | 2 | Общестроительные работы | 27 | Линии электропередачи | 1 | 33001 | Линии электропередачи | ФЕР-33 |  | Поправка: 421/пр_2020_прил.10_т.5_п.4_гр.3 |  | 0 | 0 | 0 | 0 | 0 | 0 | 0.25 | 0.14 | 0 | [17 empty] | 0 | 0 | 0 |  |  |  |  | 103 | 60 |  |  |  |  | 1 |  | -1760560940 | 2 | 1 | -2 | 0 | 0 | 0 | 5027.28 | 5027.28 | 0 | 0 |  | 0 | 3 | 0 |  | 0 | 1 | 0 | 0 | 0 | 0 | [5 empty] | Пр/812-027.0-1 | Пр/774-027.0 | Линии электропередачи | Линии электропередачи | 0
17 | 1 | 284 | 318 | 51 | 33-04-016-06 | Развозка конструкций и материалов опор ВЛ 0,38-10 кВ по трассе: материалов оснастки сложных опор (Применительно к развозке демонтированной оснастки) | ШТ | 2 | 0 | 2 |  |  |  | 696.61 | 0 | 220.29 | 183.54 | 292.78 | 0 | 0.72 | 0.384 | 0 | 490.61 | 285.79 |  | 312500589 | 256.537 | 0 | 110.1466 | 91.7722 | 146.3904 | 0 | 0.36 | 0.192 | 0 | 290.2576 | 0 | 91.7888 | 76.4768 | 121.992 | 0 | 0.3 | 0.16 | 0 | 103 | 60 | 1 | 1 |  |  | 1 | 1 | 1 | 1 |  |  |  |  | 0 | 1 | ГЭСН-2022, 33-04-016-06, приказ Минстроя России от 18.05.2022 г. № 378/пр |  |  | 33001 | 0 |  | 0 | 2 | 0 | 1 | 1 | 1 | 1 | 1 | 1 |  | 103 | 60 |  |  |  | 0 | 0 | 0 | [5 empty] | 0 | Поправка: 421/пр_2020_прил.10_т.5_п.4_гр.3 Наименование: Производство работ осуществляется в охранной зоне действующей воздушной линии электропередачи, вблизи объектов, находящихся под напряжением, внутри объектов капитального строительства, внутренняя проводка в которых не обесточена, если это приведет к ограничению действий рабочих в соответствии с требованиями техники безопасности | 0 | 696.61 | 0 | 573.68 | 477.98 | 406.64 | 0 | 0.36 | 0.192 | 0 | 490.6096 | 285.792 |  |  |  | )*0 | )*1,20 | )*1,20 | )*1,20 |  | )*1,20 | )*1,20 |  |  |  | 0 | 0 | 1 | 1 |  |  |  | 1013 | ШТ | ШТ | 1 | [6 empty] | 293259405 | 2 | Общестроительные работы | 27 | Линии электропередачи | 1 | 33001 | Линии электропередачи | ФЕР-33 |  | Поправка: 421/пр_2020_прил.10_т.5_п.4_гр.3 |  | 0 | 0 | 0 | 0 | 0 | 0 | 0.3 | 0.16 | 0 | [17 empty] | 0 | 0 | 0 |  |  |  |  | 103 | 60 |  |  |  |  | 1 |  | -889015558 | 2 | 1 | -2 | 0 | 0 | 0 | 1473.01 | 1473.01 | 0 | 0 |  | 0 | 3 | 0 |  | 0 | 1 | 0 | 0 | 0 | 0 | [5 empty] | Пр/812-027.0-1 | Пр/774-027.0 | Линии электропередачи | Линии электропередачи | 0
17 | 1 |  |  | 52 | 03-1-РСС | Погрузка в автотранспортное средство: изделия из сборного железобетона, бетона, керамзитобетона массой до 3 т (стоек) | 1т груза | 8.31 | 0 | 8.31 |  |  |  | 0 | 0 | 0 | 0 | 0 | 0 | 0 | 0 | 0 | 0 | 0 |  | 312500589 | 350.13 | 0 | 0 | 0 | 0 | 0 | 0 | 0 | 0 | 350.13 | 0 | 0 | 0 | 0 | 0 | 0 | 0 | 0 | 0 | 0 | 1 | 1 |  |  | 1 | 1 | 1 | 1 |  |  |  |  | 0 | 1 | 03-1-РСТ |  |  | 700007 | 0 |  | 0 | 19 | 0 | 1 | 1 | 1 | 1 | 1 | 1 |  | 94 | 42 |  |  |  | 0 | 0 | 0 | [5 empty] | 0 |  | 0 | 350.13 | 0 | 0 | 0 | 0 | 0 | 0 | 0 | 0 | 0 | 0 | [13 empty] | 0 | 0 | 1 | 1 |  |  |  | 1013 | 1т груза | 1т груза | 1 | [6 empty] | 293259790 | 19 | Погрузочно-разгрузочные работы | 106 | Погрузочно-разгрузочные работы | 1 | 700007 | Погрузочно-разгрузочные работы | 812/пр и 774/пр п.106 |  |  |  | 0 | 0 | 0 | 0 | 0 | 0 | 0 | 0 | 0 | [17 empty] | 0 | 0 | 0 |  |  |  |  | 0 | 0 |  |  |  |  | 1 |  | -260031044 | 2 | 1 | -2 | 2 | 0 | 0 | 2909.58 | 2909.58 | 0 | 0 |  | 0 | 3 | 0 |  | 0 | 1 | 0 | 0 | 0 | 0 | 2909.58 |  |  |  |  | Пр/812-106.0-1 | Пр/774-106.0 | Погрузочно-разгрузочные работы | Погрузочно-разгрузочные работы | 0
17 | 1 |  |  | 53 | 03-2-РСС | Разгрузка с автотранспортного средства: изделия из сборного железобетона, бетона, керамзитобетона массой до 3 т (стоек) | 1т груза | 8.31 | 0 | 8.31 |  |  |  | 0 | 0 | 0 | 0 | 0 | 0 | 0 | 0 | 0 | 0 | 0 |  | 312500589 | 350.13 | 0 | 0 | 0 | 0 | 0 | 0 | 0 | 0 | 350.13 | 0 | 0 | 0 | 0 | 0 | 0 | 0 | 0 | 0 | 0 | 1 | 1 |  |  | 1 | 1 | 1 | 1 |  |  |  |  | 0 | 1 | 03-2-РСТ |  |  | 700007 | 0 |  | 0 | 19 | 0 | 1 | 1 | 1 | 1 | 1 | 1 |  | 94 | 42 |  |  |  | 0 | 0 | 0 | [5 empty] | 0 |  | 0 | 350.13 | 0 | 0 | 0 | 0 | 0 | 0 | 0 | 0 | 0 | 0 | [13 empty] | 0 | 0 | 1 | 1 |  |  |  | 1013 | 1т груза | 1т груза | 1 | [6 empty] | 293259790 | 19 | Погрузочно-разгрузочные работы | 106 | Погрузочно-разгрузочные работы | 1 | 700007 | Погрузочно-разгрузочные работы | 812/пр и 774/пр п.106 |  |  |  | 0 | 0 | 0 | 0 | 0 | 0 | 0 | 0 | 0 | [17 empty] | 0 | 0 | 0 |  |  |  |  | 0 | 0 |  |  |  |  | 1 |  | 1409421524 | 2 | 1 | -2 | 2 | 0 | 0 | 2909.58 | 2909.58 | 0 | 0 |  | 0 | 3 | 0 |  | 0 | 1 | 0 | 0 | 0 | 0 | 2909.58 |  |  |  |  | Пр/812-106.0-1 | Пр/774-106.0 | Погрузочно-разгрузочные работы | Погрузочно-разгрузочные работы | 0
17 | 1 |  |  | 54 | 07-1-РСС | Погрузка в автотранспортное средство: лес круглый (деревянных стоек) | 1т груза | 1.86 | 0 | 1.86 |  |  |  | 0 | 0 | 0 | 0 | 0 | 0 | 0 | 0 | 0 | 0 | 0 |  | 312500589 | 428.85 | 0 | 0 | 0 | 0 | 0 | 0 | 0 | 0 | 428.85 | 0 | 0 | 0 | 0 | 0 | 0 | 0 | 0 | 0 | 0 | 1 | 1 |  |  | 1 | 1 | 1 | 1 |  |  |  |  | 0 | 1 | 07-1-РСТ |  |  | 700007 | 0 |  | 0 | 19 | 0 | 1 | 1 | 1 | 1 | 1 | 1 |  | 94 | 42 |  |  |  | 0 | 0 | 0 | [5 empty] | 0 |  | 0 | 428.85 | 0 | 0 | 0 | 0 | 0 | 0 | 0 | 0 | 0 | 0 | [13 empty] | 0 | 0 | 1 | 1 |  |  |  | 1013 | 1т груза | 1т груза | 1 | [6 empty] | 293259790 | 19 | Погрузочно-разгрузочные работы | 106 | Погрузочно-разгрузочные работы | 1 | 700007 | Погрузочно-разгрузочные работы | 812/пр и 774/пр п.106 |  |  |  | 0 | 0 | 0 | 0 | 0 | 0 | 0 | 0 | 0 | [17 empty] | 0 | 0 | 0 |  |  |  |  | 0 | 0 |  |  |  |  | 1 |  | -675143555 | 2 | 1 | -2 | 2 | 0 | 0 | 797.66 | 797.66 | 0 | 0 |  | 0 | 3 | 0 |  | 0 | 1 | 0 | 0 | 0 | 0 | 797.66 |  |  |  |  | Пр/812-106.0-1 | Пр/774-106.0 | Погрузочно-разгрузочные работы | Погрузочно-разгрузочные работы | 0
17 | 1 |  |  | 55 | 07-2-РСС | Разгрузка с автотранспортного средства: лес круглый (деревянных стоек) | 1т груза | 1.86 | 0 | 1.86 |  |  |  | 0 | 0 | 0 | 0 | 0 | 0 | 0 | 0 | 0 | 0 | 0 |  | 312500589 | 366.33 | 0 | 0 | 0 | 0 | 0 | 0 | 0 | 0 | 366.33 | 0 | 0 | 0 | 0 | 0 | 0 | 0 | 0 | 0 | 0 | 1 | 1 |  |  | 1 | 1 | 1 | 1 |  |  |  |  | 0 | 1 | 07-2-РСТ |  |  | 700007 | 0 |  | 0 | 19 | 0 | 1 | 1 | 1 | 1 | 1 | 1 |  | 94 | 42 |  |  |  | 0 | 0 | 0 | [5 empty] | 0 |  | 0 | 366.33 | 0 | 0 | 0 | 0 | 0 | 0 | 0 | 0 | 0 | 0 | [13 empty] | 0 | 0 | 1 | 1 |  |  |  | 1013 | 1т груза | 1т груза | 1 | [6 empty] | 293259790 | 19 | Погрузочно-разгрузочные работы | 106 | Погрузочно-разгрузочные работы | 1 | 700007 | Погрузочно-разгрузочные работы | 812/пр и 774/пр п.106 |  |  |  | 0 | 0 | 0 | 0 | 0 | 0 | 0 | 0 | 0 | [17 empty] | 0 | 0 | 0 |  |  |  |  | 0 | 0 |  |  |  |  | 1 |  | -1070329254 | 2 | 1 | -2 | 2 | 0 | 0 | 681.37 | 681.37 | 0 | 0 |  | 0 | 3 | 0 |  | 0 | 1 | 0 | 0 | 0 | 0 | 681.37 |  |  |  |  | Пр/812-106.0-1 | Пр/774-106.0 | Погрузочно-разгрузочные работы | Погрузочно-разгрузочные работы | 0
51 | 1 | 4 | 385 |  | Новый раздел | Демонтаж опор | 0 | [6 empty] | 43393.5 | 0 | 21157.35 | 9864.58 | 12371.57 | 0 | 28.3872 | 18.6192 | 0 | 22903.22 | 13341.69 |  |  | 43393.5 | 0 | 21157.35 | 9864.58 | 12371.57 | 0 | 28.3872 | 18.6192 | 0 | 22903.22 | 13341.69 |  |  | 0 | 0 | 0 | 86936.6 | 86936.6 | 0 | 0 | 0 | 0 | 0 | 0 | 0 | 0 | 0 | 0 | 7298.19 | [19 empty] | 0 | 0 | 0 | 86936.6 | 86936.6 | 0 | 0 | 0 | 0 | 0 | 0 | 0 | 0 | 0 | 0 | 7298.19 | [114 empty] | 0
50 | 0 | 0 | 1 | 201 | 43393.5 | ПЗ | Прямые затраты |  |  | 201 | 1 | 3 |  | 2 | [7 empty] | 50691.69 | 1 | 50691.69
50 | 0 | 0 | 1 | 202 | 0 | СтМатОб | Стоимость материальных ресурсов (всего) |  |  | 202 | 2 | 3 |  | 2 | [7 empty] | 0 | 1 | 0
50 | 0 | 0 | 1 | 222 | 0 | СтМатОбЗак | Стоимость материалов и оборудования заказчика |  |  | 222 | 3 | 3 |  | 2 | [7 empty] | 0 | 1 | 0
50 | 0 | 0 | 1 | 225 | 0 | СтМатОбПод | Стоимость материалов и оборудования подрядчика |  |  | 225 | 4 | 3 |  | 2 | [7 empty] | 0 | 1 | 0
50 | 0 | 0 | 1 | 226 | 0 | СтМат | Стоимость материалов (всего) |  |  | 226 | 5 | 3 |  | 2 | [7 empty] | 0 | 1 | 0
50 | 0 | 0 | 1 | 227 | 0 | СтМатЗак | Стоимость материалов заказчика |  |  | 227 | 6 | 3 |  | 2 | [7 empty] | 0 | 1 | 0
50 | 0 | 0 | 1 | 228 | 0 | СтМатПод | Стоимость материалов подрядчика |  |  | 228 | 7 | 3 |  | 2 | [7 empty] | 0 | 1 | 0
50 | 0 | 0 | 1 | 216 | 0 | Оборуд | Стоимость оборудования (всего) |  |  | 216 | 8 | 3 |  | 2 | [7 empty] | 0 | 1 | 0
50 | 0 | 0 | 1 | 223 | 0 | ОборудЗак | Стоимость оборудования заказчика |  |  | 223 | 9 | 3 |  | 2 | [7 empty] | 0 | 1 | 0
50 | 0 | 0 | 1 | 229 | 0 | ОборудПод | Стоимость оборудования подрядчика |  |  | 229 | 10 | 3 |  | 2 | [7 empty] | 0 | 1 | 0
50 | 0 | 0 | 1 | 203 | 21157.35 | ЭММ | Эксплуатация машин |  |  | 203 | 11 | 3 |  | 2 | [7 empty] | 21157.35 | 1 | 21157.35
50 | 0 | 0 | 1 | 231 | 0 | ЭММсНРиСП | Эксплуатация машин по ТСН-2001.16 |  |  | 231 | 12 | 3 |  | 2 | [7 empty] | 0 | 1 | 0
50 | 0 | 0 | 1 | 204 | 9864.58 | ЗПМ | ЗП машинистов |  |  | 204 | 13 | 3 |  | 2 | [7 empty] | 9864.58 | 1 | 9864.58
50 | 0 | 0 | 1 | 205 | 12371.57 | ОЗП | Основная ЗП рабочих |  |  | 205 | 14 | 3 |  | 2 | [7 empty] | 12371.57 | 1 | 12371.57
50 | 0 | 0 | 1 | 232 | 0 | ОЗПсНРиСП | Основная ЗП рабочих по ТСН-2001.16 |  |  | 232 | 15 | 3 |  | 2 | [7 empty] | 0 | 1 | 0
50 | 0 | 0 | 1 | 214 | 86936.6 | Строит | Строительные работы с НР и СП |  |  | 214 | 16 | 3 |  | 2 | [7 empty] | 86936.6 | 1 | 86936.6
50 | 0 | 0 | 1 | 215 | 0 | Монтаж | Монтажные работы с НР и СП |  |  | 215 | 17 | 3 |  | 2 | [7 empty] | 0 | 1 | 0
50 | 0 | 0 | 1 | 217 | 0 | Прочие | Прочие работы с НР и СП |  |  | 217 | 18 | 3 |  | 2 | [7 empty] | 0 | 1 | 0
50 | 0 | 0 | 1 | 230 | 0 | ПрочиеЗатр | Прочие затраты по ТСН-2001.16 |  |  | 230 | 19 | 3 |  | 2 | [7 empty] | 0 | 1 | 0
50 | 0 | 0 | 1 | 206 | 0 | ВозврМат | Возврат материалов |  |  | 206 | 20 | 3 |  | 2 | [7 empty] | 0 | 1 | 0
50 | 0 | 0 | 1 | 207 | 28.3872 | ТрудСтр | Трудозатраты строителей |  |  | 207 | 21 | 3 |  | 7 | [7 empty] | 28.3872 | 1 | 28.3872
50 | 0 | 0 | 1 | 208 | 18.6192 | ТрудМаш | Трудозатраты машинистов |  |  | 208 | 22 | 3 |  | 7 | [7 empty] | 18.6192 | 1 | 18.6192
50 | 0 | 0 | 1 | 209 | 0 | ТранспМат | Транспорт материалов |  |  | 209 | 23 | 3 |  | 2 | [7 empty] | 0 | 1 | 0
50 | 0 | 0 | 1 | 233 | 7298.19 | Перевозка | Перевозка грузов |  |  | 233 | 24 | 3 |  | 2 | [7 empty] | 7298.19 | 1 | 7298.19
50 | 0 | 0 | 1 | 210 | 22903.22 | НР | Накладные расходы |  |  | 210 | 25 | 3 |  | 2 | [7 empty] | 22903.22 | 1 | 22903.22
50 | 0 | 0 | 1 | 211 | 13341.69 | СмПриб | Сметная прибыль |  |  | 211 | 26 | 3 |  | 2 | [7 empty] | 13341.69 | 1 | 13341.69
50 | 0 | 0 | 1 | 224 | 86936.6 | Всего | Всего с НР и СП |  |  | 224 | 27 | 3 |  | 2 | [7 empty] | 86936.6 | 1 | 86936.6
4 | 1 |  | 442 |  | Новый раздел | Ремонт контуров заземления опор ВЛ-0,4 кВ |  | 0 |  | 0 | [7 empty] | 0 |  |  | 0 | [53 empty] | 0 | [11 empty] | 0
52 | 1 | 4 | 432 | 0 | Новый раздел | Ремонт контуров заземления опор ВЛ-0,4 кВ | [7 empty] | 34905.4 | 8582.06 | 946.97 | 340.72 | 25035.65 | 0 | 54.4889 | 0.6084 | 0 | 24919.65 | 13398.8 | 0 | 0 | 34905.4 | 8582.06 | 946.97 | 340.72 | 25035.65 | 0 | 54.4889 | 0.6084 | 0 | 24919.65 | 13398.8 | 0 | 0 | 0 | 0 | 0 | 73223.85 | 17513.77 | 55710.08 | 0 | 8582.06 | 8582.06 | 0 | 8582.06 | 0 | 0 | 0 | 0 | 0 | 0 | 0 | 0 | 0 | 0 | 0 | 0 | 0 | 0 | 0 | 0 | 0 | 0 | 0 | 0 | 0 | 0 | 0 | 0 | 0 | 0 | 0 | 73223.85 | 17513.77 | 55710.08 | 0 | 8582.06 | 8582.06 | 0 | 8582.06 | 0 | 0 | 0 | 0 | 0 | 0 | 0 | 0 | 0 | 0 | 0 | 0 | 0 | 0 | 0 | 0 | 0 | 0 | 0 | 0 | 0 | 0 | 0 | 0 | 0 | 0 | 0 | 0 | 0 | 0 | 0 | 0 | 0 | 0 | 0 | 0 | 0 | 0 | 0 | 0 | 0 | 0 | 0 | 0 | 0 | 0 | 0 | 0 | 0 | 0 | 0 | 0 | 0 | 0 | 0 | 0 | 0 | 0 | 0 | 0 | 0 | 0 | 0 | 0 | 0 | 0 | 0 | 0 | 0 | 0 | 0 | 0 | 0 | 0 | 0 | 0 | 0 | 0 | 0 | 0 | 0 | 0 | 0 | 0 | 0 | 0 | 0 | 0 | 0 | 0 | 0 | 0 | 0 | 0 | 0 | 0 | 0 | 0 | 0 | 0 | 0 | 0 | 0 | 0 | 0 | 0 | 0 | 0 | 0 | 0 | 0 | 0 | 0 | 0 | 0 | 0 | 0 | 0 | 0 | 0
17 | 1 | 288 | 322 | 56 | 33-03-004-02 | Забивка вертикальных заземлителей вручную на глубину до 3 м | ШТ | 15 | 0 | 15 |  |  |  | 9239.61 | 3956.53 | 206.91 | 0 | 5076.17 | 0 | 12.06 | 0 | 0 | 5228.46 | 3045.7 |  | 312500589 | 616.2542 | 264.0488 | 13.7938 | 0 | 338.4116 | 0 | 0.804 | 0 | 0 | 557.5533 | 264.0488 | 11.4948 | 0 | 282.0097 | 0 | 0.67 | 0 | 0 | 103 | 60 | 1 | 1 |  |  | 1 | 1 | 1 | 1 |  |  |  |  | 0 | 1 | ГЭСН-2022, 33-03-004-02, приказ Минстроя России от 18.05.2022 г. № 378/пр |  |  | 33001 | 0 |  | 0 | 2 | 0 | 1 | 1 | 1 | 1 | 1 | 1 |  | 103 | 60 |  |  |  | 0 | 0 | 0 | [5 empty] | 0 | Поправка: 421/пр_2020_прил.10_т.5_п.4_гр.3 Наименование: Производство работ осуществляется в охранной зоне действующей воздушной линии электропередачи, вблизи объектов, находящихся под напряжением, внутри объектов капитального строительства, внутренняя проводка в которых не обесточена, если это приведет к ограничению действий рабочих в соответствии с требованиями техники безопасности | 0 | 9239.61 | 52022.27 | 95.79 | 0 | 420.91 | 0 | 0.804 | 0 | 0 | 5228.4551 | 3045.702 |  |  |  |  | )*1,20 | )*1,20 | )*1,20 |  | )*1,20 | )*1,20 |  |  |  | 0 | 0 | 1 | 1 |  |  |  | 1013 | ШТ | ШТ | 1 | [6 empty] | 293259405 | 2 | Общестроительные работы | 27 | Линии электропередачи | 1 | 33001 | Линии электропередачи | ФЕР-33 |  | Поправка: 421/пр_2020_прил.10_т.5_п.4_гр.3 |  | 0 | 0 | 0 | 0 | 0 | 0 | 0.67 | 0 | 0 | [17 empty] | 0 | 0 | 0 |  |  |  |  | 103 | 60 |  |  |  |  | 1 |  | -358678376 | 2 | 1 | -2 | 0 | 0 | 0 | 17513.77 | 17513.77 | 0 | 0 |  | 0 | 3 | 0 |  | 0 | 1 | 0 | 0 | 0 | 0 | [5 empty] | Пр/812-027.0-1 | Пр/774-027.0 | Линии электропередачи | Линии электропередачи | 0
17 | 1 | 297 | 331 | 57 | м08-02-472-09 | Проводник заземляющий открыто по строительным основаниям: из круглой стали диаметром 12 мм (прим-но 10мм) | 100 м | 1.35 | 0 | 1.35 |  |  |  | 19291.17 | 4297.59 | 680.74 | 308.46 | 14004.38 | 0 | 29.97 | 0.5508 | 0 | 13883.45 | 7299.55 |  | 312500589 | 14069.674 | 3191.8071 | 504.2509 | 228.4882 | 10373.616 | 0 | 22.2 | 0.408 | 0 | 12447.103 | 3191.8071 | 420.2091 | 190.4068 | 8644.68 | 0 | 18.5 | 0.34 | 0 | 97 | 51 | 1 | 1 |  |  | 1 | 1 | 1 | 1 |  |  |  |  | 0 | 2 | ГЭСНм-2022 доп.8, м08-02-472-09, приказ Минстроя России от 14.11.2023 г. № 817/пр |  |  | 108001 | 0 |  | 0 | 3 | 0 | 1 | 1 | 1 | 1 | 1 | 1 |  | 97 | 51 |  |  |  | 0 | 0 | 0 | [5 empty] | 0 | Поправка: 421/пр_2020_прил.10_т.5_п.4_гр.4 Наименование: Производство работ осуществляется в охранной зоне действующей воздушной линии электропередачи, вблизи объектов, находящихся под напряжением, внутри объектов капитального строительства, внутренняя проводка в которых не обесточена, если это приведет к ограничению действий рабочих в соответствии с требованиями техники безопасности Поправка: 421/пр_2020_прил.10_т.5_п.9.1_гр.4 Наименование: Производство ремонтно-строительных работ осуществляется в стесненных условиях населенных пунктов: отдельных конструктивных решений объектов капитального строительства (кроме указанных в п.п. 10.2 и 10.3), объектов капитального строительства в целом | 0 | 19291.17 | 58950.83 | 2043.69 | 1120.04 | 467.28 | 0 | 22.2 | 0.408 | 0 | 13883.4548 | 7299.5484 |  |  |  |  | )*1,20 | )*1,20 | )*1,20 |  | )*1,20 | )*1,20 |  |  |  | 0 | 0 | 1 | 1 |  |  |  | 1003 | 100 м | 100 м | 100 | [6 empty] | 293259234 | 3 | Монтажные работы | 0 |  | 2 | 108001 | Электротехнические установки: на других объектах | мФЕР-08 |  | Поправка: 421/пр_2020_прил.10_т.5_п.4_гр.4 Поправка: 421/пр_2020_прил.10_т.5_п.9.1_гр.4 |  | 0 | 0 | 0 | 0 | 0 | 0 | 18.5 | 0.34 | 0 | [17 empty] | 0 | 0 | 0 |  |  |  |  | 97 | 51 |  |  |  |  | 1 |  | -1329694461 | 2 | 1 | -2 | 0 | 0 | 0 | 40474.17 | 0 | 40474.17 | 0 |  | 0 | 3 | 0 |  | 0 | 1 | 0 | 0 | 0 | 0 | [5 empty] | Пр/812-049.3-1 | Пр/774-049.3 | Электротехнические установки: на других объектах | Электротехнические установки: на других объектах | 0
18 | 1 | 297 |  | 57,1 | 421/пр_2020_п.75_пп.а | Сметная стоимость вспомогательных ненормируемых материальных ресурсов, не учтенная в сметной норме, 2% | % | 2 | 2 | 2 |  |  |  | 233.41 | 233.41 | 0 | 0 | 0 | 0 | 0 | 0 | 0 | 0 | 0 |  | 312500589 | 0 | 0 | 0 | 0 | 0 | 0 | 0 | 0 | 0 | 0 | 0 | 0 | 0 | 0 | 0 | 0 | 0 | 0 | 97 | 51 | 1 | 1 |  |  | 1 | 1 | 1 | 1 |  |  |  |  | 3 | 2 |  |  |  | 108001 | 0 |  | 0 | 3 | 0 | 1 | 1 | 1 | 1 | 1 | 1 |  | 97 | 51 |  |  |  | 0 | 0 | 0 | [5 empty] | 0 |  | 0 | 0 | 0 | 0 | 0 | 0 | 0 | 0 | 0 | 0 | 0 | 0 | [13 empty] | 0 | 0 | 1 | 1 |  |  |  | 1013 | % | % | 1 | [6 empty] | 293259234 | 3 | Монтажные работы | 0 |  | 2 | 108001 | Электротехнические установки: на других объектах | мФЕР-08 |  |  |  | 0 | 0 | 0 | 0 | 0 | 0 | 0 | 0 | [18 empty] | 0 | 0 | 0 |  |  |  |  | 97 | 51 |  |  |  |  | 1 |  | 274903907 | 2 | 1 | -2 | 0 | 0 | 0 | 233.41 | 0 | 233.41 | 0 |  | 0 | 3 | 0 |  | 0 | 1 | 0 | 0 | 0 | 0 | [5 empty] | Пр/812-049.3-1 | Пр/774-049.3 | Электротехнические установки: на других объектах | Электротехнические установки: на других объектах | 0
17 | 1 | 306 | 340 | 58 | м08-01-082-01 | Зажим наборный без кожуха (прим-но установка зажима РС 481) | 100 ШТ | 0.24 | 0 | 0.24 |  |  |  | 6046.68 | 0 | 59.32 | 32.26 | 5955.1 | 0 | 12.4589 | 0.0576 | 0 | 5807.74 | 3053.55 |  | 312500589 | 25060.0601 | 0 | 247.1623 | 134.4048 | 24812.8978 | 0 | 51.912 | 0.24 | 0 | 21200.0242 | 1189.2756 | 205.9686 | 112.004 | 19692.776 | 0 | 41.2 | 0.2 | 0 | 97 | 51 | 1 | 1 |  |  | 1 | 1 | 1 | 1 |  |  |  |  | 0 | 2 | ГЭСНм-2022, м08-01-082-01, приказ Минстроя России от 18.05.2022 г. № 378/пр |  |  | 108001 | 0 |  | 0 | 3 | 0 | 1 | 1 | 1 | 1 | 1 | 1 |  | 97 | 51 |  |  |  | 0 | 0 | 0 | [5 empty] | 0 | Поправка: Сб.№м 8, п.1.8. 3.1 Наименование: При производстве работ на высоте св. 2 до 8 м Поправка: 421/пр_2020_прил.10_т.5_п.4_гр.4 Наименование: Производство работ осуществляется в охранной зоне действующей воздушной линии электропередачи, вблизи объектов, находящихся под напряжением, внутри объектов капитального строительства, внутренняя проводка в которых не обесточена, если это приведет к ограничению действий рабочих в соответствии с требованиями техники безопасности Поправка: 421/пр_2020_прил.10_т.5_п.9.1_гр.4 Наименование: Производство ремонтно-строительных работ осуществляется в стесненных условиях населенных пунктов: отдельных конструктивных решений объектов капитального строительства (кроме указанных в п.п. 10.2 и 10.3), объектов капитального строительства в целом | 0 | 6046.68 | 65018.72 | 2043.69 | 1120.04 | 477.98 | 0 | 51.912 | 0.24 | 0 | 5807.7392 | 3053.5536 |  |  |  | *0 | )*1,20 | )*1,20 | )*1,05)*1,20 |  | )*1,05)*1,20 | )*1,20 |  |  |  | 0 | 0 | 1 | 1 |  |  |  | 1013 | 100 ШТ | 100 ШТ | 1 | [6 empty] | 293259234 | 3 | Монтажные работы | 0 |  | 2 | 108001 | Электротехнические установки: на других объектах | мФЕР-08 |  | Поправка: Сб.№м 8, п.1.8. 3.1 Поправка: 421/пр_2020_прил.10_т.5_п.4_гр.4 Поправка: 421/пр_2020_прил.10_т.5_п.9.1_гр.4 |  | 0 | 0 | 0 | 0 | 0 | 0 | 41.2 | 0.2 | 0 | [17 empty] | 0 | 0 | 0 |  |  |  |  | 97 | 51 |  |  |  |  | 1 |  | 1860902480 | 2 | 1 | -2 | 0 | 0 | 0 | 14907.97 | 0 | 14907.97 | 0 |  | 0 | 3 | 0 |  | 0 | 1 | 0 | 0 | 0 | 0 | [5 empty] | Пр/812-049.3-1 | Пр/774-049.3 | Электротехнические установки: на других объектах | Электротехнические установки: на других объектах | 0
18 | 1 | 306 |  | 58,1 | 421/пр_2020_п.75_пп.а | Сметная стоимость вспомогательных ненормируемых материальных ресурсов, не учтенная в сметной норме, 2% | % | 2 | 2 | 2 |  |  |  | 94.53 | 94.53 | 0 | 0 | 0 | 0 | 0 | 0 | 0 | 0 | 0 |  | 312500589 | 0 | 0 | 0 | 0 | 0 | 0 | 0 | 0 | 0 | 0 | 0 | 0 | 0 | 0 | 0 | 0 | 0 | 0 | 97 | 51 | 1 | 1 |  |  | 1 | 1 | 1 | 1 |  |  |  |  | 3 | 2 |  |  |  | 108001 | 0 |  | 0 | 3 | 0 | 1 | 1 | 1 | 1 | 1 | 1 |  | 97 | 51 |  |  |  | 0 | 0 | 0 | [5 empty] | 0 |  | 0 | 0 | 0 | 0 | 0 | 0 | 0 | 0 | 0 | 0 | 0 | 0 | [13 empty] | 0 | 0 | 1 | 1 |  |  |  | 1013 | % | % | 1 | [6 empty] | 293259234 | 3 | Монтажные работы | 0 |  | 2 | 108001 | Электротехнические установки: на других объектах | мФЕР-08 |  |  |  | 0 | 0 | 0 | 0 | 0 | 0 | 0 | 0 | [18 empty] | 0 | 0 | 0 |  |  |  |  | 97 | 51 |  |  |  |  | 1 |  | 274903907 | 2 | 1 | -2 | 0 | 0 | 0 | 94.53 | 0 | 94.53 | 0 |  | 0 | 3 | 0 |  | 0 | 1 | 0 | 0 | 0 | 0 | [5 empty] | Пр/812-049.3-1 | Пр/774-049.3 | Электротехнические установки: на других объектах | Электротехнические установки: на других объектах | 0
51 | 1 | 4 | 432 |  | Новый раздел | Ремонт контуров заземления опор ВЛ-0,4 кВ | 0 | [6 empty] | 34905.4 | 8582.06 | 946.97 | 340.72 | 25035.65 | 0 | 54.4889 | 0.6084 | 0 | 24919.65 | 13398.8 |  |  | 34905.4 | 8582.06 | 946.97 | 340.72 | 25035.65 | 0 | 54.4889 | 0.6084 | 0 | 24919.65 | 13398.8 |  |  | 0 | 0 | 0 | 73223.85 | 17513.77 | 55710.08 | 0 | 8582.06 | 8582.06 | 0 | 8582.06 | 0 | 0 | 0 | 0 | 0 | [19 empty] | 0 | 0 | 0 | 73223.85 | 17513.77 | 55710.08 | 0 | 8582.06 | 8582.06 | 0 | 8582.06 | 0 | 0 | 0 | 0 | 0 | [114 empty] | 0
50 | 0 | 0 | 1 | 201 | 34905.4 | ПЗ | Прямые затраты |  |  | 201 | 1 | 3 |  | 2 | [7 empty] | 34905.4 | 1 | 34905.4
50 | 0 | 0 | 1 | 202 | 8582.06 | СтМатОб | Стоимость материальных ресурсов (всего) |  |  | 202 | 2 | 3 |  | 2 | [7 empty] | 8582.06 | 1 | 8582.06
50 | 0 | 0 | 1 | 222 | 0 | СтМатОбЗак | Стоимость материалов и оборудования заказчика |  |  | 222 | 3 | 3 |  | 2 | [7 empty] | 0 | 1 | 0
50 | 0 | 0 | 1 | 225 | 8582.06 | СтМатОбПод | Стоимость материалов и оборудования подрядчика |  |  | 225 | 4 | 3 |  | 2 | [7 empty] | 8582.06 | 1 | 8582.06
50 | 0 | 0 | 1 | 226 | 8582.06 | СтМат | Стоимость материалов (всего) |  |  | 226 | 5 | 3 |  | 2 | [7 empty] | 8582.06 | 1 | 8582.06
50 | 0 | 0 | 1 | 227 | 0 | СтМатЗак | Стоимость материалов заказчика |  |  | 227 | 6 | 3 |  | 2 | [7 empty] | 0 | 1 | 0
50 | 0 | 0 | 1 | 228 | 8582.06 | СтМатПод | Стоимость материалов подрядчика |  |  | 228 | 7 | 3 |  | 2 | [7 empty] | 8582.06 | 1 | 8582.06
50 | 0 | 0 | 1 | 216 | 0 | Оборуд | Стоимость оборудования (всего) |  |  | 216 | 8 | 3 |  | 2 | [7 empty] | 0 | 1 | 0
50 | 0 | 0 | 1 | 223 | 0 | ОборудЗак | Стоимость оборудования заказчика |  |  | 223 | 9 | 3 |  | 2 | [7 empty] | 0 | 1 | 0
50 | 0 | 0 | 1 | 229 | 0 | ОборудПод | Стоимость оборудования подрядчика |  |  | 229 | 10 | 3 |  | 2 | [7 empty] | 0 | 1 | 0
50 | 0 | 0 | 1 | 203 | 946.97 | ЭММ | Эксплуатация машин |  |  | 203 | 11 | 3 |  | 2 | [7 empty] | 946.97 | 1 | 946.97
50 | 0 | 0 | 1 | 231 | 0 | ЭММсНРиСП | Эксплуатация машин по ТСН-2001.16 |  |  | 231 | 12 | 3 |  | 2 | [7 empty] | 0 | 1 | 0
50 | 0 | 0 | 1 | 204 | 340.72 | ЗПМ | ЗП машинистов |  |  | 204 | 13 | 3 |  | 2 | [7 empty] | 340.72 | 1 | 340.72
50 | 0 | 0 | 1 | 205 | 25035.65 | ОЗП | Основная ЗП рабочих |  |  | 205 | 14 | 3 |  | 2 | [7 empty] | 25035.65 | 1 | 25035.65
50 | 0 | 0 | 1 | 232 | 0 | ОЗПсНРиСП | Основная ЗП рабочих по ТСН-2001.16 |  |  | 232 | 15 | 3 |  | 2 | [7 empty] | 0 | 1 | 0
50 | 0 | 0 | 1 | 214 | 17513.77 | Строит | Строительные работы с НР и СП |  |  | 214 | 16 | 3 |  | 2 | [7 empty] | 17513.77 | 1 | 17513.77
50 | 0 | 0 | 1 | 215 | 55710.08 | Монтаж | Монтажные работы с НР и СП |  |  | 215 | 17 | 3 |  | 2 | [7 empty] | 55710.08 | 1 | 55710.08
50 | 0 | 0 | 1 | 217 | 0 | Прочие | Прочие работы с НР и СП |  |  | 217 | 18 | 3 |  | 2 | [7 empty] | 0 | 1 | 0
50 | 0 | 0 | 1 | 230 | 0 | ПрочиеЗатр | Прочие затраты по ТСН-2001.16 |  |  | 230 | 19 | 3 |  | 2 | [7 empty] | 0 | 1 | 0
50 | 0 | 0 | 1 | 206 | 0 | ВозврМат | Возврат материалов |  |  | 206 | 20 | 3 |  | 2 | [7 empty] | 0 | 1 | 0
50 | 0 | 0 | 1 | 207 | 54.4889 | ТрудСтр | Трудозатраты строителей |  |  | 207 | 21 | 3 |  | 7 | [7 empty] | 54.4889 | 1 | 54.4889
50 | 0 | 0 | 1 | 208 | 0.6084 | ТрудМаш | Трудозатраты машинистов |  |  | 208 | 22 | 3 |  | 7 | [7 empty] | 0.6084 | 1 | 0.6084
50 | 0 | 0 | 1 | 209 | 0 | ТранспМат | Транспорт материалов |  |  | 209 | 23 | 3 |  | 2 | [7 empty] | 0 | 1 | 0
50 | 0 | 0 | 1 | 233 | 0 | Перевозка | Перевозка грузов |  |  | 233 | 24 | 3 |  | 2 | [7 empty] | 0 | 1 | 0
50 | 0 | 0 | 1 | 210 | 24919.65 | НР | Накладные расходы |  |  | 210 | 25 | 3 |  | 2 | [7 empty] | 24919.65 | 1 | 24919.65
50 | 0 | 0 | 1 | 211 | 13398.8 | СмПриб | Сметная прибыль |  |  | 211 | 26 | 3 |  | 2 | [7 empty] | 13398.8 | 1 | 13398.8
50 | 0 | 0 | 1 | 224 | 73223.85 | Всего | Всего с НР и СП |  |  | 224 | 27 | 3 |  | 2 | [7 empty] | 73223.85 | 1 | 73223.85
4 | 1 |  | 478 |  | Новый раздел | Прочие работы по ремонту ВЛ 0,4 кВ |  | 0 |  | 0 | [7 empty] | 0 |  |  | 0 | [53 empty] | 0 | [11 empty] | 0
52 | 1 | 4 | 472 | 0 | Новый раздел | Прочие работы по ремонту ВЛ 0,4 кВ | [7 empty] | 819.25 | 252.74 | 6.49 | 2.56 | 557.46 | 0 | 1.2354 | 0.004992 | 0 | 526.42 | 242.77 | 0 | 0 | 819.25 | 252.74 | 6.49 | 2.56 | 557.46 | 0 | 1.2354 | 0.004992 | 0 | 526.42 | 242.77 | 0 | 0 | 0 | 0 | 0 | 1588.44 | 1588.44 | 0 | 0 | 252.74 | 252.74 | 0 | 252.74 | 0 | 0 | 0 | 0 | 0 | 0 | 0 | 0 | 0 | 0 | 0 | 0 | 0 | 0 | 0 | 0 | 0 | 0 | 0 | 0 | 0 | 0 | 0 | 0 | 0 | 0 | 0 | 1588.44 | 1588.44 | 0 | 0 | 252.74 | 252.74 | 0 | 252.74 | 0 | 0 | 0 | 0 | 0 | 0 | 0 | 0 | 0 | 0 | 0 | 0 | 0 | 0 | 0 | 0 | 0 | 0 | 0 | 0 | 0 | 0 | 0 | 0 | 0 | 0 | 0 | 0 | 0 | 0 | 0 | 0 | 0 | 0 | 0 | 0 | 0 | 0 | 0 | 0 | 0 | 0 | 0 | 0 | 0 | 0 | 0 | 0 | 0 | 0 | 0 | 0 | 0 | 0 | 0 | 0 | 0 | 0 | 0 | 0 | 0 | 0 | 0 | 0 | 0 | 0 | 0 | 0 | 0 | 0 | 0 | 0 | 0 | 0 | 0 | 0 | 0 | 0 | 0 | 0 | 0 | 0 | 0 | 0 | 0 | 0 | 0 | 0 | 0 | 0 | 0 | 0 | 0 | 0 | 0 | 0 | 0 | 0 | 0 | 0 | 0 | 0 | 0 | 0 | 0 | 0 | 0 | 0 | 0 | 0 | 0 | 0 | 0 | 0 | 0 | 0 | 0 | 0 | 0 | 0
17 | 1 | 314 | 348 | 59 | 13-03-003-21 | Окраска огрунтованных бетонных и оштукатуренных поверхностей: эмалью ПФ-133 | 100 м2 | 0.0832 | 0 | 0.0832 |  |  |  | 819.25 | 252.74 | 6.49 | 2.56 | 557.46 | 0 | 1.2354 | 0.004992 | 0 | 526.42 | 242.77 |  | 312500589 | 8869.6736 | 2091.4877 | 77.9619 | 30.819 | 6700.224 | 0 | 14.8488 | 0.06 | 0 | 3509.6216 | 1045.7439 | 25.9873 | 10.273 | 2427.6174 | 0 | 5.38 | 0.02 | 0 | 94 | 43.35 | 1 | 1 |  |  | 1 | 1 | 1 | 1 |  |  |  |  | 0 | 1 | ГЭСН-2022 доп.9, 13-03-003-21, приказ Минстроя России от 16.02.2024 г. № 102/пр |  |  | 13001 | 0 |  | 0 | 2 | 0 | 1 | 1 | 1 | 1 | 1 | 1 |  | 94 | 51 |  |  |  | 0 | 0 | 0 | [5 empty] | 0 | Поправка: 421/пр_2020_п.58_пп.б Наименование: При отсутствии необходимых норм (единичных расценок), включенных в сборники ГЭСНр (ФЕРр, ТЕРр), сметные затраты на работы по капитальному ремонту и реконструкции объектов капитального строительства могут быть определены по сметным нормам, включенным в ГЭСН (ФЕР, ТЕР), аналогичным технологическим процессам в новом строительстве, в том числе по возведению новых конструктивных элементов Поправка: 421/пр_2020_прил.10_т.5_п.4_гр.3 Наименование: Производство работ осуществляется в охранной зоне действующей воздушной линии электропередачи, вблизи объектов, находящихся под напряжением, внутри объектов капитального строительства, внутренняя проводка в которых не обесточена, если это приведет к ограничению действий рабочих в соответствии с требованиями техники безопасности | 0 | 819.25 | 240532.01 | 2187.28 | 1027.3 | 451.23 | 0 | 14.8488 | 0.06 | 0 | 526.4188 | 242.7687 |  |  |  | *2 | )*1,25)*1,20*2 | )*1,25)*1,20*2 | )*1,15)*1,20*2 |  | )*1,15)*1,20*2 | )*1,25)*1,20*2 |  |  | )*0,85 | 0 | 0 | 1 | 1 |  |  |  | 1005 | 100 м2 | 100 м2 | 100 | [6 empty] | 293259354 | 2 | Общестроительные работы | 13 | Защита строительных конструкций и оборудования от коррозии | 1 | 13001 | Защита строительных конструкций | ФЕР-13 |  | Поправка: 421/пр_2020_п.58_пп.б Поправка: 421/пр_2020_прил.10_т.5_п.4_гр.3 |  | 0 | 0 | 0 | 0 | 0 | 0 | 5.38 | 0.02 | 0 | [17 empty] | 0 | 0 | 0 |  |  |  |  | 94 | 43.35 |  |  |  |  | 1 |  | 1444346312 | 2 | 1 | -2 | 0 | 0 | 0 | 1588.44 | 1588.44 | 0 | 0 |  | 0 | 3 | 0 |  | 0 | 1 | 0 | 0 | 0 | 0 | [5 empty] | Пр/812-013.0-1 | Пр/774-013.0 | Защита строительных конструкций и оборудования от коррозии | Защита строительных конструкций и оборудования от коррозии | 0
51 | 1 | 4 | 472 |  | Новый раздел | Прочие работы по ремонту ВЛ 0,4 кВ | 0 | [6 empty] | 819.25 | 252.74 | 6.49 | 2.56 | 557.46 | 0 | 1.2354 | 0.004992 | 0 | 526.42 | 242.77 |  |  | 819.25 | 252.74 | 6.49 | 2.56 | 557.46 | 0 | 1.2354 | 0.004992 | 0 | 526.42 | 242.77 |  |  | 0 | 0 | 0 | 1588.44 | 1588.44 | 0 | 0 | 252.74 | 252.74 | 0 | 252.74 | 0 | 0 | 0 | 0 | 0 | [19 empty] | 0 | 0 | 0 | 1588.44 | 1588.44 | 0 | 0 | 252.74 | 252.74 | 0 | 252.74 | 0 | 0 | 0 | 0 | 0 | [114 empty] | 0
50 | 0 | 0 | 1 | 201 | 819.25 | ПЗ | Прямые затраты |  |  | 201 | 1 | 3 |  | 2 | [7 empty] | 819.25 | 1 | 819.25
50 | 0 | 0 | 1 | 202 | 252.74 | СтМатОб | Стоимость материальных ресурсов (всего) |  |  | 202 | 2 | 3 |  | 2 | [7 empty] | 252.74 | 1 | 252.74
50 | 0 | 0 | 1 | 222 | 0 | СтМатОбЗак | Стоимость материалов и оборудования заказчика |  |  | 222 | 3 | 3 |  | 2 | [7 empty] | 0 | 1 | 0
50 | 0 | 0 | 1 | 225 | 252.74 | СтМатОбПод | Стоимость материалов и оборудования подрядчика |  |  | 225 | 4 | 3 |  | 2 | [7 empty] | 252.74 | 1 | 252.74
50 | 0 | 0 | 1 | 226 | 252.74 | СтМат | Стоимость материалов (всего) |  |  | 226 | 5 | 3 |  | 2 | [7 empty] | 252.74 | 1 | 252.74
50 | 0 | 0 | 1 | 227 | 0 | СтМатЗак | Стоимость материалов заказчика |  |  | 227 | 6 | 3 |  | 2 | [7 empty] | 0 | 1 | 0
50 | 0 | 0 | 1 | 228 | 252.74 | СтМатПод | Стоимость материалов подрядчика |  |  | 228 | 7 | 3 |  | 2 | [7 empty] | 252.74 | 1 | 252.74
50 | 0 | 0 | 1 | 216 | 0 | Оборуд | Стоимость оборудования (всего) |  |  | 216 | 8 | 3 |  | 2 | [7 empty] | 0 | 1 | 0
50 | 0 | 0 | 1 | 223 | 0 | ОборудЗак | Стоимость оборудования заказчика |  |  | 223 | 9 | 3 |  | 2 | [7 empty] | 0 | 1 | 0
50 | 0 | 0 | 1 | 229 | 0 | ОборудПод | Стоимость оборудования подрядчика |  |  | 229 | 10 | 3 |  | 2 | [7 empty] | 0 | 1 | 0
50 | 0 | 0 | 1 | 203 | 6.49 | ЭММ | Эксплуатация машин |  |  | 203 | 11 | 3 |  | 2 | [7 empty] | 6.49 | 1 | 6.49
50 | 0 | 0 | 1 | 231 | 0 | ЭММсНРиСП | Эксплуатация машин по ТСН-2001.16 |  |  | 231 | 12 | 3 |  | 2 | [7 empty] | 0 | 1 | 0
50 | 0 | 0 | 1 | 204 | 2.56 | ЗПМ | ЗП машинистов |  |  | 204 | 13 | 3 |  | 2 | [7 empty] | 2.56 | 1 | 2.56
50 | 0 | 0 | 1 | 205 | 557.46 | ОЗП | Основная ЗП рабочих |  |  | 205 | 14 | 3 |  | 2 | [7 empty] | 557.46 | 1 | 557.46
50 | 0 | 0 | 1 | 232 | 0 | ОЗПсНРиСП | Основная ЗП рабочих по ТСН-2001.16 |  |  | 232 | 15 | 3 |  | 2 | [7 empty] | 0 | 1 | 0
50 | 0 | 0 | 1 | 214 | 1588.44 | Строит | Строительные работы с НР и СП |  |  | 214 | 16 | 3 |  | 2 | [7 empty] | 1588.44 | 1 | 1588.44
50 | 0 | 0 | 1 | 215 | 0 | Монтаж | Монтажные работы с НР и СП |  |  | 215 | 17 | 3 |  | 2 | [7 empty] | 0 | 1 | 0
50 | 0 | 0 | 1 | 217 | 0 | Прочие | Прочие работы с НР и СП |  |  | 217 | 18 | 3 |  | 2 | [7 empty] | 0 | 1 | 0
50 | 0 | 0 | 1 | 230 | 0 | ПрочиеЗатр | Прочие затраты по ТСН-2001.16 |  |  | 230 | 19 | 3 |  | 2 | [7 empty] | 0 | 1 | 0
50 | 0 | 0 | 1 | 206 | 0 | ВозврМат | Возврат материалов |  |  | 206 | 20 | 3 |  | 2 | [7 empty] | 0 | 1 | 0
50 | 0 | 0 | 1 | 207 | 1.2354 | ТрудСтр | Трудозатраты строителей |  |  | 207 | 21 | 3 |  | 7 | [7 empty] | 1.2354 | 1 | 1.2354
50 | 0 | 0 | 1 | 208 | 0.004992 | ТрудМаш | Трудозатраты машинистов |  |  | 208 | 22 | 3 |  | 7 | [7 empty] | 0.004992 | 1 | 0.004992
50 | 0 | 0 | 1 | 209 | 0 | ТранспМат | Транспорт материалов |  |  | 209 | 23 | 3 |  | 2 | [7 empty] | 0 | 1 | 0
50 | 0 | 0 | 1 | 233 | 0 | Перевозка | Перевозка грузов |  |  | 233 | 24 | 3 |  | 2 | [7 empty] | 0 | 1 | 0
50 | 0 | 0 | 1 | 210 | 526.42 | НР | Накладные расходы |  |  | 210 | 25 | 3 |  | 2 | [7 empty] | 526.42 | 1 | 526.42
50 | 0 | 0 | 1 | 211 | 242.77 | СмПриб | Сметная прибыль |  |  | 211 | 26 | 3 |  | 2 | [7 empty] | 242.77 | 1 | 242.77
50 | 0 | 0 | 1 | 224 | 1588.44 | Всего | Всего с НР и СП |  |  | 224 | 27 | 3 |  | 2 | [7 empty] | 1588.44 | 1 | 1588.44
4 | 1 |  | 514 |  | Новый раздел | Доставка персонала |  | 0 |  | -1 | [7 empty] | 0 |  |  | 0 | [53 empty] | 0 | [11 empty] | 0
52 | 1 | 4 | 508 | 0 | Новый раздел | Доставка персонала | [7 empty] | 14998.9 | 0 | 7375.12 | 7623.78 | 0 | 0 | 0 | 15.95 | 0 | 0 | 0 | 0 | 0 | 14998.9 | 0 | 7375.12 | 7623.78 | 0 | 0 | 0 | 15.95 | 0 | 0 | 0 | 0 | 0 | 0 | 0 | 0 | 14998.9 | 14998.9 | 0 | 0 | 0 | 0 | 0 | 0 | 0 | 0 | 0 | 0 | 0 | 0 | 0 | 0 | 0 | 0 | 0 | 0 | 0 | 0 | 0 | 0 | 0 | 0 | 0 | 0 | 0 | 0 | 0 | 0 | 0 | 0 | 0 | 14998.9 | 14998.9 | 0 | 0 | 0 | 0 | 0 | 0 | 0 | 0 | 0 | 0 | 0 | 0 | 0 | 0 | 0 | 0 | 0 | 0 | 0 | 0 | 0 | 0 | 0 | 0 | 0 | 0 | 0 | 0 | 0 | 0 | 0 | 0 | 0 | 0 | 0 | 0 | 0 | 0 | 0 | 0 | 0 | 0 | 0 | 0 | 0 | 0 | 0 | 0 | 0 | 0 | 0 | 0 | 0 | 0 | 0 | 0 | 0 | 0 | 0 | 0 | 0 | 0 | 0 | 0 | 0 | 0 | 0 | 0 | 0 | 0 | 0 | 0 | 0 | 0 | 0 | 0 | 0 | 0 | 0 | 0 | 0 | 0 | 0 | 0 | 0 | 0 | 0 | 0 | 0 | 0 | 0 | 0 | 0 | 0 | 0 | 0 | 0 | 0 | 0 | 0 | 0 | 0 | 0 | 0 | 0 | 0 | 0 | 0 | 0 | 0 | 0 | 0 | 0 | 0 | 0 | 0 | 0 | 0 | 0 | 0 | 0 | 0 | 0 | 0 | 0 | 0
17 | 1 | 315 | 349 | 60 | 91.13.03-508 | Автомобили полупассажирские, грузоподъемность до 2 т (531,46чел-ч:8:5=13дн., 27,6км:45км/ч*2*13=15,95маш-ч) | маш.-ч | 15.95 | 0 | 15.95 |  |  |  | 14998.9 | 0 | 7375.12 | 7623.78 | 0 | 0 | 0 | 15.95 | 0 | 0 | 0 |  | 312500589 | 388.56 | 0 | 388.56 | 477.98 | 0 | 0 | 0 | 1 | 0 | 388.56 | 0 | 388.56 | 477.98 | 0 | 0 | 0 | 1 | 0 | 0 | 0 | 1 | 1 |  |  | 1 | 1 | 1.19 | 1 |  |  |  |  | 2 | 1 | ФСЭМ-2022, 91.13.03-508, приказ Минстроя России от 18.05.2022 г. № 378/пр |  |  | 400001 | 0 | 91.13.03-508 | 1 | 7 | 0 | 1 | 1 | 1 | 1 | 1 | 1 |  | 0 | 0 |  |  |  | 0 | 0 | 0 | [5 empty] | 0 |  | 0 | 14998.9 | 0 | 462.39 | 477.98 | 0 | 0 | 0 | 1 | 0 | 0 | 0 |  |  |  | *0 | [9 empty] | 0 | 0 | 1 | 1 |  |  |  | 1011 | маш.-ч | маш.-ч | 1 | [6 empty] | 293259283 | 7 | Машины и механизмы | 0 |  | 1 | 400001 | Эксплуатация машин и механизмов ( ценники на ЭММ ) | ЭММ |  |  |  | 0 | 388.56 | 0 | 388.56 | 477.98 | 0 | 0 | 1 | 0 | [17 empty] | 0 | 0 | 1 |  |  |  |  | 0 | 0 |  |  |  |  | 1 |  | 824934253 | 2 | 1 | 2 | 0 | 0 | 0 | 14998.9 | 14998.9 | 0 | 0 |  | 0 | 3 | 0 |  | 0 | 1 | 0 | 0 | 0 | 0 | [9 empty] | 0
51 | 1 | 4 | 508 |  | Новый раздел | Доставка персонала | 0 | [6 empty] | 14998.9 | 0 | 7375.12 | 7623.78 | 0 | 0 | 0 | 15.95 | 0 | 0 | 0 |  |  | 14998.9 | 0 | 7375.12 | 7623.78 | 0 | 0 | 0 | 15.95 | 0 | 0 | 0 |  |  | 0 | 0 | 0 | 14998.9 | 14998.9 | 0 | 0 | 0 | 0 | 0 | 0 | 0 | 0 | 0 | 0 | 0 | [19 empty] | 0 | 0 | 0 | 14998.9 | 14998.9 | 0 | 0 | 0 | 0 | 0 | 0 | 0 | 0 | 0 | 0 | 0 | [114 empty] | 0
50 | 0 | 0 | 1 | 201 | 14998.9 | ПЗ | Прямые затраты |  |  | 201 | 1 | 3 |  | 2 | [7 empty] | 14998.9 | 1 | 14998.9
50 | 0 | 0 | 1 | 202 | 0 | СтМатОб | Стоимость материальных ресурсов (всего) |  |  | 202 | 2 | 3 |  | 2 | [7 empty] | 0 | 1 | 0
50 | 0 | 0 | 1 | 222 | 0 | СтМатОбЗак | Стоимость материалов и оборудования заказчика |  |  | 222 | 3 | 3 |  | 2 | [7 empty] | 0 | 1 | 0
50 | 0 | 0 | 1 | 225 | 0 | СтМатОбПод | Стоимость материалов и оборудования подрядчика |  |  | 225 | 4 | 3 |  | 2 | [7 empty] | 0 | 1 | 0
50 | 0 | 0 | 1 | 226 | 0 | СтМат | Стоимость материалов (всего) |  |  | 226 | 5 | 3 |  | 2 | [7 empty] | 0 | 1 | 0
50 | 0 | 0 | 1 | 227 | 0 | СтМатЗак | Стоимость материалов заказчика |  |  | 227 | 6 | 3 |  | 2 | [7 empty] | 0 | 1 | 0
50 | 0 | 0 | 1 | 228 | 0 | СтМатПод | Стоимость материалов подрядчика |  |  | 228 | 7 | 3 |  | 2 | [7 empty] | 0 | 1 | 0
50 | 0 | 0 | 1 | 216 | 0 | Оборуд | Стоимость оборудования (всего) |  |  | 216 | 8 | 3 |  | 2 | [7 empty] | 0 | 1 | 0
50 | 0 | 0 | 1 | 223 | 0 | ОборудЗак | Стоимость оборудования заказчика |  |  | 223 | 9 | 3 |  | 2 | [7 empty] | 0 | 1 | 0
50 | 0 | 0 | 1 | 229 | 0 | ОборудПод | Стоимость оборудования подрядчика |  |  | 229 | 10 | 3 |  | 2 | [7 empty] | 0 | 1 | 0
50 | 0 | 0 | 1 | 203 | 7375.12 | ЭММ | Эксплуатация машин |  |  | 203 | 11 | 3 |  | 2 | [7 empty] | 7375.12 | 1 | 7375.12
50 | 0 | 0 | 1 | 231 | 0 | ЭММсНРиСП | Эксплуатация машин по ТСН-2001.16 |  |  | 231 | 12 | 3 |  | 2 | [7 empty] | 0 | 1 | 0
50 | 0 | 0 | 1 | 204 | 7623.78 | ЗПМ | ЗП машинистов |  |  | 204 | 13 | 3 |  | 2 | [7 empty] | 7623.78 | 1 | 7623.78
50 | 0 | 0 | 1 | 205 | 0 | ОЗП | Основная ЗП рабочих |  |  | 205 | 14 | 3 |  | 2 | [7 empty] | 0 | 1 | 0
50 | 0 | 0 | 1 | 232 | 0 | ОЗПсНРиСП | Основная ЗП рабочих по ТСН-2001.16 |  |  | 232 | 15 | 3 |  | 2 | [7 empty] | 0 | 1 | 0
50 | 0 | 0 | 1 | 214 | 14998.9 | Строит | Строительные работы с НР и СП |  |  | 214 | 16 | 3 |  | 2 | [7 empty] | 14998.9 | 1 | 14998.9
50 | 0 | 0 | 1 | 215 | 0 | Монтаж | Монтажные работы с НР и СП |  |  | 215 | 17 | 3 |  | 2 | [7 empty] | 0 | 1 | 0
50 | 0 | 0 | 1 | 217 | 0 | Прочие | Прочие работы с НР и СП |  |  | 217 | 18 | 3 |  | 2 | [7 empty] | 0 | 1 | 0
50 | 0 | 0 | 1 | 230 | 0 | ПрочиеЗатр | Прочие затраты по ТСН-2001.16 |  |  | 230 | 19 | 3 |  | 2 | [7 empty] | 0 | 1 | 0
50 | 0 | 0 | 1 | 206 | 0 | ВозврМат | Возврат материалов |  |  | 206 | 20 | 3 |  | 2 | [7 empty] | 0 | 1 | 0
50 | 0 | 0 | 1 | 207 | 0 | ТрудСтр | Трудозатраты строителей |  |  | 207 | 21 | 3 |  | 7 | [7 empty] | 0 | 1 | 0
50 | 0 | 0 | 1 | 208 | 15.95 | ТрудМаш | Трудозатраты машинистов |  |  | 208 | 22 | 3 |  | 7 | [7 empty] | 15.95 | 1 | 15.95
50 | 0 | 0 | 1 | 209 | 0 | ТранспМат | Транспорт материалов |  |  | 209 | 23 | 3 |  | 2 | [7 empty] | 0 | 1 | 0
50 | 0 | 0 | 1 | 233 | 0 | Перевозка | Перевозка грузов |  |  | 233 | 24 | 3 |  | 2 | [7 empty] | 0 | 1 | 0
50 | 0 | 0 | 1 | 210 | 0 | НР | Накладные расходы |  |  | 210 | 25 | 3 |  | 2 | [7 empty] | 0 | 1 | 0
50 | 0 | 0 | 1 | 211 | 0 | СмПриб | Сметная прибыль |  |  | 211 | 26 | 3 |  | 2 | [7 empty] | 0 | 1 | 0
50 | 0 | 0 | 1 | 224 | 14998.9 | Всего | Всего с НР и СП |  |  | 224 | 27 | 3 |  | 2 | [7 empty] | 14998.9 | 1 | 14998.9
4 | 1 |  | 553 |  | Новый раздел | Материалы по НБ ФСНБ-2022 |  | 0 |  | -1 | [7 empty] | 0 |  |  | 0 | [53 empty] | 0 | [11 empty] | 0
52 | 1 | 4 | 544 | 0 | Новый раздел | Материалы по НБ ФСНБ-2022 | [7 empty] | 286240.57 | 286240.57 | 0 | 0 | 0 | 0 | 0 | 0 | 0 | 0 | 0 | 0 | 0 | 286240.57 | 286240.57 | 0 | 0 | 0 | 0 | 0 | 0 | 0 | 0 | 0 | 0 | 0 | 2007.6 | 0 | 0 | 286240.57 | 19598.31 | 266642.26 | 0 | 284232.97 | 286240.57 | 2007.6 | 284232.97 | 0 | 0 | 0 | 0 | 0 | 0 | 0 | 0 | 0 | 0 | 0 | 0 | 0 | 0 | 0 | 0 | 0 | 0 | 0 | 0 | 0 | 0 | 0 | 0 | 2007.6 | 0 | 0 | 286240.57 | 19598.31 | 266642.26 | 0 | 284232.97 | 286240.57 | 2007.6 | 284232.97 | 0 | 0 | 0 | 0 | 0 | 0 | 0 | 0 | 0 | 0 | 0 | 0 | 0 | 0 | 0 | 0 | 0 | 0 | 0 | 0 | 0 | 0 | 0 | 0 | 0 | 0 | 0 | 0 | 0 | 0 | 0 | 0 | 0 | 0 | 0 | 0 | 0 | 0 | 0 | 0 | 0 | 0 | 0 | 0 | 0 | 0 | 0 | 0 | 0 | 0 | 0 | 0 | 0 | 0 | 0 | 0 | 0 | 0 | 0 | 0 | 0 | 0 | 0 | 0 | 0 | 0 | 0 | 0 | 0 | 0 | 0 | 0 | 0 | 0 | 0 | 0 | 0 | 0 | 0 | 0 | 0 | 0 | 0 | 0 | 0 | 0 | 0 | 0 | 0 | 0 | 0 | 0 | 0 | 0 | 0 | 0 | 0 | 0 | 0 | 0 | 0 | 0 | 0 | 0 | 0 | 0 | 0 | 0 | 0 | 0 | 0 | 0 | 0 | 0 | 0 | 0 | 0 | 0 | 0 | 0
17 | 1 |  |  | 61 | 21.2.01.01-0036 | Провод самонесущий изолированный СИП-2 3х70+1х95-0,6/1 | 1000 м | 0.928 | 0 | 0.928 |  |  |  | 264634.66 | 264634.66 | 0 | 0 | 0 | 0 | 0 | 0 | 0 | 0 | 0 |  | 312500589 | 217684.47 | 217684.47 | 0 | 0 | 0 | 0 | 0 | 0 | 0 | 217684.47 | 217684.47 | 0 | 0 | 0 | 0 | 0 | 0 | 0 | 0 | 0 | 1 | 1 |  |  | 1 | 1 | 1 | 1.31 |  |  |  |  | 3 | 2 | ФСБЦ-2022 доп.4, 21.2.01.01-0036, приказ Минстроя России от 27.12.2022 г. № 1133/пр |  |  | 500002 | 0 | 21.2.01.01-0036 | 1 | 12 | 0 | 1 | 1 | 1 | 1 | 1 | 1 |  | 0 | 0 |  |  |  | 0 | 0 | 0 | [5 empty] | 0 |  | 0 | 264634.66 | 285166.66 | 0 | 0 | 0 | 0 | 0 | 0 | 0 | 0 | 0 | [13 empty] | 0 | 0 | 1 | 1 |  |  |  | 1013 | 1000 м | 1000 М | 1 | [6 empty] | 293259285 | 12 | Материалы монтажные | 0 |  | 2 | 500002 | Материалы и конструкции ( монтажные ) по ценникам и каталогам | ФССЦм |  |  |  | 2359296 | 217684.47 | 217684.47 | 0 | 0 | 0 | 0 | 0 | 0 | [17 empty] | 0 | 0 | 0 |  |  |  |  | 0 | 0 |  |  |  |  | 1 |  | -49750766 | 2 | 1 | 2 | 0 | 0 | 0 | 264634.66 | 0 | 264634.66 | 0 |  | 0 | 3 | 0 |  | 0 | 1 | 0 | 0 | 0 | 0 | [9 empty] | 0
17 | 1 |  |  | 62 | 21.2.01.01-0065 | Провод самонесущий изолированный СИП-4 4х16-0,6/1 | 1000 м | 0.0204 | 0 | 0.0204 |  |  |  | 1330.63 | 1330.63 | 0 | 0 | 0 | 0 | 0 | 0 | 0 | 0 | 0 |  | 312500589 | 65227.18 | 65227.18 | 0 | 0 | 0 | 0 | 0 | 0 | 0 | 65227.18 | 65227.18 | 0 | 0 | 0 | 0 | 0 | 0 | 0 | 0 | 0 | 1 | 1 |  |  | 1 | 1 | 1 | 1 |  |  |  |  | 3 | 2 | ФСБЦ-2022 доп.4, 21.2.01.01-0065, приказ Минстроя России от 27.12.2022 г. № 1133/пр |  |  | 500002 | 0 |  | 0 | 12 | 0 | 1 | 1 | 1 | 1 | 1 | 1 |  | 0 | 0 |  |  |  | 0 | 0 | 0 | [5 empty] | 0 |  | 0 | 1330.63 | 65227.18 | 0 | 0 | 0 | 0 | 0 | 0 | 0 | 0 | 0 | [13 empty] | 0 | 0 | 1 | 1 |  |  |  | 1013 | 1000 м | 1000 М | 1 | [6 empty] | 293259285 | 12 | Материалы монтажные | 0 |  | 2 | 500002 | Материалы и конструкции ( монтажные ) по ценникам и каталогам | ФССЦм |  |  |  | 2359296 | 65227.18 | 65227.18 | 0 | 0 | 0 | 0 | 0 | 0 | [17 empty] | 1330.63 | 0 | 0 |  |  |  |  | 0 | 0 |  |  |  |  | 1 | 60345.15 | -732018493 | 2 | 1 | -2 | 0 | 0 | 0 | 1330.63 | 0 | 1330.63 | 0 |  | 3 | 3 | 0 |  | 0 | 1 | 0 | 0 | 0 | 0 | [9 empty] | 0
17 | 1 |  |  | 63 | 21.2.01.01-0062 | Провод самонесущий изолированный СИП-4 2х16-0,6/1 | 1000 м | 0.0204 | 0 | 0.0204 |  |  |  | 676.97 | 676.97 | 0 | 0 | 0 | 0 | 0 | 0 | 0 | 0 | 0 |  | 312500589 | 33185.03 | 33185.03 | 0 | 0 | 0 | 0 | 0 | 0 | 0 | 33185.03 | 33185.03 | 0 | 0 | 0 | 0 | 0 | 0 | 0 | 0 | 0 | 1 | 1 |  |  | 1 | 1 | 1 | 1 |  |  |  |  | 3 | 2 | ФСБЦ-2022 доп.4, 21.2.01.01-0062, приказ Минстроя России от 27.12.2022 г. № 1133/пр |  |  | 500002 | 0 |  | 0 | 12 | 0 | 1 | 1 | 1 | 1 | 1 | 1 |  | 0 | 0 |  |  |  | 0 | 0 | 0 | [5 empty] | 0 |  | 0 | 676.97 | 33185.03 | 0 | 0 | 0 | 0 | 0 | 0 | 0 | 0 | 0 | [13 empty] | 0 | 0 | 1 | 1 |  |  |  | 1013 | 1000 м | 1000 М | 1 | [6 empty] | 293259285 | 12 | Материалы монтажные | 0 |  | 2 | 500002 | Материалы и конструкции ( монтажные ) по ценникам и каталогам | ФССЦм |  |  |  | 2359296 | 33185.03 | 33185.03 | 0 | 0 | 0 | 0 | 0 | 0 | [17 empty] | 676.97 | 0 | 0 |  |  |  |  | 0 | 0 |  |  |  |  | 1 | 31139.61 | -1800240805 | 2 | 1 | -2 | 0 | 0 | 0 | 676.97 | 0 | 676.97 | 0 |  | 3 | 3 | 0 |  | 0 | 1 | 0 | 0 | 0 | 0 | [9 empty] | 0
17 | 1 |  |  | 64 | 25.2.02.11-0021 | Лента крепления из нержавеющей стали в пластмассовой коробке с кабельной бухтой, ширина 20 мм, толщина 0,7 мм, длина 50 м | ШТ | 3.36 | 0 | 3.36 |  |  |  | 19598.31 | 19598.31 | 0 | 0 | 0 | 0 | 0 | 0 | 0 | 0 | 0 |  | 312500589 | 4136.76 | 4136.76 | 0 | 0 | 0 | 0 | 0 | 0 | 0 | 4136.76 | 4136.76 | 0 | 0 | 0 | 0 | 0 | 0 | 0 | 0 | 0 | 1 | 1 |  |  | 1 | 1 | 1 | 1.41 |  |  |  |  | 3 | 1 | ФСБЦ-2022, 25.2.02.11-0021, приказ Минстроя России от 18.05.2022 г. № 378/пр |  |  | 500001 | 0 | 25.2.02.11-0021 | 1 | 8 | 0 | 1 | 1 | 1 | 1 | 1 | 1 |  | 0 | 0 |  |  |  | 0 | 0 | 0 | [5 empty] | 0 |  | 0 | 19598.31 | 5832.83 | 0 | 0 | 0 | 0 | 0 | 0 | 0 | 0 | 0 | [13 empty] | 0 | 0 | 1 | 1 |  |  |  | 1013 | ШТ | ШТ | 1 | [6 empty] | 293259284 | 8 | Материалы строительные | 0 |  | 1 | 500001 | Материалы и конструкции ( строительные ) по ценникам и каталогом | ФССЦст |  |  |  | 1048576 | 4136.76 | 4136.76 | 0 | 0 | 0 | 0 | 0 | 0 | [17 empty] | 0 | 0 | 0 |  |  |  |  | 0 | 0 |  |  |  |  | 1 |  | 1683779831 | 2 | 1 | 2 | 0 | 0 | 0 | 19598.31 | 19598.31 | 0 | 0 |  | 0 | 3 | 0 |  | 0 | 1 | 0 | 0 | 0 | 0 | [9 empty] | 0
51 | 1 | 4 | 544 |  | Новый раздел | Материалы по НБ ФСНБ-2022 | 0 | [6 empty] | 286240.57 | 286240.57 | 0 | 0 | 0 | 0 | 0 | 0 | 0 | 0 | 0 |  |  | 286240.57 | 286240.57 | 0 | 0 | 0 | 0 | 0 | 0 | 0 | 0 | 0 |  |  | 2007.6 | 0 | 0 | 286240.57 | 19598.31 | 266642.26 | 0 | 284232.97 | 286240.57 | 2007.6 | 284232.97 | 0 | 0 | 0 | 0 | 0 | [19 empty] | 2007.6 | 0 | 0 | 286240.57 | 19598.31 | 266642.26 | 0 | 284232.97 | 286240.57 | 2007.6 | 284232.97 | 0 | 0 | 0 | 0 | 0 | [114 empty] | 0
50 | 0 | 0 | 1 | 201 | 286240.57 | ПЗ | Прямые затраты |  |  | 201 | 1 | 3 |  | 2 | [7 empty] | 286240.57 | 1 | 286240.57
50 | 0 | 0 | 1 | 202 | 286240.57 | СтМатОб | Стоимость материальных ресурсов (всего) |  |  | 202 | 2 | 3 |  | 2 | [7 empty] | 286240.57 | 1 | 286240.57
50 | 0 | 0 | 1 | 222 | 2007.6 | СтМатОбЗак | Стоимость материалов и оборудования заказчика |  |  | 222 | 3 | 3 |  | 2 | [7 empty] | 2007.6 | 1 | 2007.6
50 | 0 | 0 | 1 | 225 | 284232.97 | СтМатОбПод | Стоимость материалов и оборудования подрядчика |  |  | 225 | 4 | 3 |  | 2 | [7 empty] | 286240.57 | 1 | 286240.57
50 | 0 | 0 | 1 | 226 | 286240.57 | СтМат | Стоимость материалов (всего) |  |  | 226 | 5 | 3 |  | 2 | [7 empty] | 286240.57 | 1 | 286240.57
50 | 0 | 0 | 1 | 227 | 2007.6 | СтМатЗак | Стоимость материалов заказчика |  |  | 227 | 6 | 3 |  | 2 | [7 empty] | 0 | 1 | 0
50 | 0 | 0 | 1 | 228 | 284232.97 | СтМатПод | Стоимость материалов подрядчика |  |  | 228 | 7 | 3 |  | 2 | [7 empty] | 286240.57 | 1 | 286240.57
50 | 0 | 0 | 1 | 216 | 0 | Оборуд | Стоимость оборудования (всего) |  |  | 216 | 8 | 3 |  | 2 | [7 empty] | 0 | 1 | 0
50 | 0 | 0 | 1 | 223 | 0 | ОборудЗак | Стоимость оборудования заказчика |  |  | 223 | 9 | 3 |  | 2 | [7 empty] | 0 | 1 | 0
50 | 0 | 0 | 1 | 229 | 0 | ОборудПод | Стоимость оборудования подрядчика |  |  | 229 | 10 | 3 |  | 2 | [7 empty] | 0 | 1 | 0
50 | 0 | 0 | 1 | 203 | 0 | ЭММ | Эксплуатация машин |  |  | 203 | 11 | 3 |  | 2 | [7 empty] | 0 | 1 | 0
50 | 0 | 0 | 1 | 231 | 0 | ЭММсНРиСП | Эксплуатация машин по ТСН-2001.16 |  |  | 231 | 12 | 3 |  | 2 | [7 empty] | 0 | 1 | 0
50 | 0 | 0 | 1 | 204 | 0 | ЗПМ | ЗП машинистов |  |  | 204 | 13 | 3 |  | 2 | [7 empty] | 0 | 1 | 0
50 | 0 | 0 | 1 | 205 | 0 | ОЗП | Основная ЗП рабочих |  |  | 205 | 14 | 3 |  | 2 | [7 empty] | 0 | 1 | 0
50 | 0 | 0 | 1 | 232 | 0 | ОЗПсНРиСП | Основная ЗП рабочих по ТСН-2001.16 |  |  | 232 | 15 | 3 |  | 2 | [7 empty] | 0 | 1 | 0
50 | 0 | 0 | 1 | 214 | 19598.31 | Строит | Строительные работы с НР и СП |  |  | 214 | 16 | 3 |  | 2 | [7 empty] | 19598.31 | 1 | 19598.31
50 | 0 | 0 | 1 | 215 | 266642.26 | Монтаж | Монтажные работы с НР и СП |  |  | 215 | 17 | 3 |  | 2 | [7 empty] | 266642.26 | 1 | 266642.26
50 | 0 | 0 | 1 | 217 | 0 | Прочие | Прочие работы с НР и СП |  |  | 217 | 18 | 3 |  | 2 | [7 empty] | 0 | 1 | 0
50 | 0 | 0 | 1 | 230 | 0 | ПрочиеЗатр | Прочие затраты по ТСН-2001.16 |  |  | 230 | 19 | 3 |  | 2 | [7 empty] | 0 | 1 | 0
50 | 0 | 0 | 1 | 206 | 0 | ВозврМат | Возврат материалов |  |  | 206 | 20 | 3 |  | 2 | [7 empty] | 0 | 1 | 0
50 | 0 | 0 | 1 | 207 | 0 | ТрудСтр | Трудозатраты строителей |  |  | 207 | 21 | 3 |  | 7 | [7 empty] | 0 | 1 | 0
50 | 0 | 0 | 1 | 208 | 0 | ТрудМаш | Трудозатраты машинистов |  |  | 208 | 22 | 3 |  | 7 | [7 empty] | 0 | 1 | 0
50 | 0 | 0 | 1 | 209 | 0 | ТранспМат | Транспорт материалов |  |  | 209 | 23 | 3 |  | 2 | [7 empty] | 0 | 1 | 0
50 | 0 | 0 | 1 | 233 | 0 | Перевозка | Перевозка грузов |  |  | 233 | 24 | 3 |  | 2 | [7 empty] | 0 | 1 | 0
50 | 0 | 0 | 1 | 210 | 0 | НР | Накладные расходы |  |  | 210 | 25 | 3 |  | 2 | [7 empty] | 0 | 1 | 0
50 | 0 | 0 | 1 | 211 | 0 | СмПриб | Сметная прибыль |  |  | 211 | 26 | 3 |  | 2 | [7 empty] | 0 | 1 | 0
50 | 0 | 0 | 1 | 224 | 286240.57 | Всего | Всего с НР и СП |  |  | 224 | 27 | 3 |  | 2 | [7 empty] | 286240.57 | 1 | 286240.57
4 | 1 |  | 612 |  | Новый раздел | Материалы отсутствующие в НБ |  | 0 |  | 0 | [7 empty] | 0 |  |  | 0 | [53 empty] | 0 | [11 empty] | 0
52 | 1 | 4 | 583 | 0 | Новый раздел | Материалы отсутствующие в НБ | [7 empty] | 244144.15 | 244144.15 | 0 | 0 | 0 | 0 | 0 | 0 | 0 | 0 | 0 | 0 | 0 | 244144.15 | 244144.15 | 0 | 0 | 0 | 0 | 0 | 0 | 0 | 0 | 0 | 0 | 0 | 0 | 0 | 0 | 244144.15 | 244144.15 | 0 | 0 | 244144.15 | 244144.15 | 0 | 244144.15 | 0 | 0 | 0 | 0 | 0 | 0 | 0 | 0 | 0 | 0 | 0 | 0 | 0 | 0 | 0 | 0 | 0 | 0 | 0 | 0 | 0 | 0 | 0 | 0 | 0 | 0 | 0 | 244144.15 | 244144.15 | 0 | 0 | 244144.15 | 244144.15 | 0 | 244144.15 | 0 | 0 | 0 | 0 | 0 | 0 | 0 | 0 | 0 | 0 | 0 | 0 | 0 | 0 | 0 | 0 | 0 | 0 | 0 | 0 | 0 | 0 | 0 | 0 | 0 | 0 | 0 | 0 | 0 | 0 | 0 | 0 | 0 | 0 | 0 | 0 | 0 | 0 | 0 | 0 | 0 | 0 | 0 | 0 | 0 | 0 | 0 | 0 | 0 | 0 | 0 | 0 | 0 | 0 | 0 | 0 | 0 | 0 | 0 | 0 | 0 | 0 | 0 | 0 | 0 | 0 | 0 | 0 | 0 | 0 | 0 | 0 | 0 | 0 | 0 | 0 | 0 | 0 | 0 | 0 | 0 | 0 | 0 | 0 | 0 | 0 | 0 | 0 | 0 | 0 | 0 | 0 | 0 | 0 | 0 | 0 | 0 | 0 | 0 | 0 | 0 | 0 | 0 | 0 | 0 | 0 | 0 | 0 | 0 | 0 | 0 | 0 | 0 | 0 | 0 | 0 | 0 | 0 | 0 | 0
17 | 1 |  |  | 65 | анализ рынка | Стойка СВ 95-3 | ШТ | 13 | 0 | 13 |  |  |  | 144494.87 | 144494.87 | 0 | 0 | 0 | 0 | 0 | 0 | 0 | 0 | 0 |  | 312500589 | 11114.99 | 11114.99 | 0 | 0 | 0 | 0 | 0 | 0 | 0 | 11114.99 | 11114.99 | 0 | 0 | 0 | 0 | 0 | 0 | 0 | 0 | 0 | 1 | 1 |  |  | 1 | 1 | 1 | 1 |  |  |  |  | 3 | 1 |  |  |  | 1100 | 0 |  | 0 | 8 | 0 | 1 | 1 | 1 | 1 | 1 | 1 |  | 0 | 0 |  |  |  | 0 | 0 | 0 | [5 empty] | 0 |  | 0 | 144494.87 | 11114.99 | 0 | 0 | 0 | 0 | 0 | 0 | 0 | 0 | 0 | [13 empty] | 0 | 0 | 1 | 1 |  |  |  | 1013 | ШТ | ШТ | 1 | [6 empty] | 293259530 | 8 | Материалы строительные | 0 |  | 1 | 1100 | Материалы, изделия и конструкции | материалы (03) |  |  |  | 2097152 | 11114.99 | 11114.99 | 0 | 0 | 0 | 0 | 0 | 0 | 5 |  |  | 0 | 18 |  | 10897.05 | [10 empty] | 0 | 0 | 0 |  |  |  |  | 0 | 0 |  | 10 897,05 + 2% Заг.скл |  |  | 1 |  | -1040398309 | 2 | 3 | -2 | 0 | 0 | 0 | 144494.87 | 144494.87 | 0 | 0 |  | 1 | 1 | 0 |  | 0 | 1 | 0 | 0 | 0 | 0 |  | 0 | 2 | 144494.87 | [5 empty] | 0
17 | 1 |  |  | 66 | анализ рынка | Зажим анкерный DN 95.120 | ШТ | 14 | 0 | 14 |  |  |  | 13337.52 | 13337.52 | 0 | 0 | 0 | 0 | 0 | 0 | 0 | 0 | 0 |  | 312500589 | 952.68 | 952.68 | 0 | 0 | 0 | 0 | 0 | 0 | 0 | 952.68 | 952.68 | 0 | 0 | 0 | 0 | 0 | 0 | 0 | 0 | 0 | 1 | 1 |  |  | 1 | 1 | 1 | 1 |  |  |  |  | 3 | 1 |  |  |  | 1100 | 0 |  | 0 | 8 | 0 | 1 | 1 | 1 | 1 | 1 | 1 |  | 0 | 0 |  |  |  | 0 | 0 | 0 | [5 empty] | 0 |  | 0 | 13337.52 | 952.68 | 0 | 0 | 0 | 0 | 0 | 0 | 0 | 0 | 0 | [13 empty] | 0 | 0 | 1 | 1 |  |  |  | 1013 | ШТ | ШТ | 1 | [6 empty] | 293259530 | 8 | Материалы строительные | 0 |  | 1 | 1100 | Материалы, изделия и конструкции | материалы (03) |  |  |  | 1048576 | 952.68 | 952.68 | 0 | 0 | 0 | 0 | 0 | 0 | 5 |  |  | 0 | 18 |  | 934 | [10 empty] | 0 | 0 | 0 |  |  |  |  | 0 | 0 |  | 934 + 2% Заг.скл |  |  | 1 |  | -35204475 | 2 | 3 | -2 | 0 | 0 | 0 | 13337.52 | 13337.52 | 0 | 0 |  | 1 | 1 | 0 |  | 0 | 1 | 0 | 0 | 0 | 0 |  | 0 | 2 | 13337.52 | [5 empty] | 0
17 | 1 |  |  | 67 | анализ рынка | Кронштейн анкерный CS 10.3 | ШТ | 12 | 0 | 12 |  |  |  | 4173.84 | 4173.84 | 0 | 0 | 0 | 0 | 0 | 0 | 0 | 0 | 0 |  | 312500589 | 347.82 | 347.82 | 0 | 0 | 0 | 0 | 0 | 0 | 0 | 347.82 | 347.82 | 0 | 0 | 0 | 0 | 0 | 0 | 0 | 0 | 0 | 1 | 1 |  |  | 1 | 1 | 1 | 1 |  |  |  |  | 3 | 1 |  |  |  | 1100 | 0 |  | 0 | 8 | 0 | 1 | 1 | 1 | 1 | 1 | 1 |  | 0 | 0 |  |  |  | 0 | 0 | 0 | [5 empty] | 0 |  | 0 | 4173.84 | 347.82 | 0 | 0 | 0 | 0 | 0 | 0 | 0 | 0 | 0 | [13 empty] | 0 | 0 | 1 | 1 |  |  |  | 1013 | ШТ | ШТ | 1 | [6 empty] | 293259530 | 8 | Материалы строительные | 0 |  | 1 | 1100 | Материалы, изделия и конструкции | материалы (03) |  |  |  | 1048576 | 347.82 | 347.82 | 0 | 0 | 0 | 0 | 0 | 0 | 5 |  |  | 0 | 18 |  | 341 | [10 empty] | 0 | 0 | 0 |  |  |  |  | 0 | 0 |  | 341 + 2% Заг.скл |  |  | 1 |  | 173035038 | 2 | 3 | -2 | 0 | 0 | 0 | 4173.84 | 4173.84 | 0 | 0 |  | 1 | 1 | 0 |  | 0 | 1 | 0 | 0 | 0 | 0 |  | 0 | 2 | 4173.84 | [5 empty] | 0
17 | 1 |  |  | 68 | анализ рынка | Комплект промежуточного крепления ЕS 1500Е | ШТ | 20 | 0 | 20 |  |  |  | 11424 | 11424 | 0 | 0 | 0 | 0 | 0 | 0 | 0 | 0 | 0 |  | 312500589 | 571.2 | 571.2 | 0 | 0 | 0 | 0 | 0 | 0 | 0 | 571.2 | 571.2 | 0 | 0 | 0 | 0 | 0 | 0 | 0 | 0 | 0 | 1 | 1 |  |  | 1 | 1 | 1 | 1 |  |  |  |  | 3 | 1 |  |  |  | 1100 | 0 |  | 0 | 8 | 0 | 1 | 1 | 1 | 1 | 1 | 1 |  | 0 | 0 |  |  |  | 0 | 0 | 0 | [5 empty] | 0 |  | 0 | 11424 | 571.2 | 0 | 0 | 0 | 0 | 0 | 0 | 0 | 0 | 0 | [13 empty] | 0 | 0 | 1 | 1 |  |  |  | 1013 | ШТ | ШТ | 1 | [6 empty] | 293259530 | 8 | Материалы строительные | 0 |  | 1 | 1100 | Материалы, изделия и конструкции | материалы (03) |  |  |  | 2097152 | 571.2 | 571.2 | 0 | 0 | 0 | 0 | 0 | 0 | 5 |  |  | 0 | 18 |  | 560 | [10 empty] | 0 | 0 | 0 |  |  |  |  | 0 | 0 |  | 560 + 2% Заг.скл |  |  | 1 |  | 604968625 | 2 | 3 | -2 | 0 | 0 | 0 | 11424 | 11424 | 0 | 0 |  | 1 | 1 | 0 |  | 0 | 1 | 0 | 0 | 0 | 0 |  | 0 | 2 | 11424 | [5 empty] | 0
17 | 1 |  |  | 69 | анализ рынка | Влагозащищённый ответвительный зажим с раздельной затяжкой болтов P 71 | ШТ | 27 | 0 | 27 |  |  |  | 5976.18 | 5976.18 | 0 | 0 | 0 | 0 | 0 | 0 | 0 | 0 | 0 |  | 312500589 | 221.34 | 221.34 | 0 | 0 | 0 | 0 | 0 | 0 | 0 | 221.34 | 221.34 | 0 | 0 | 0 | 0 | 0 | 0 | 0 | 0 | 0 | 1 | 1 |  |  | 1 | 1 | 1 | 1 |  |  |  |  | 3 | 1 |  |  |  | 1100 | 0 |  | 0 | 8 | 0 | 1 | 1 | 1 | 1 | 1 | 1 |  | 0 | 0 |  |  |  | 0 | 0 | 0 | [5 empty] | 0 |  | 0 | 5976.18 | 221.34 | 0 | 0 | 0 | 0 | 0 | 0 | 0 | 0 | 0 | [13 empty] | 0 | 0 | 1 | 1 |  |  |  | 1013 | ШТ | ШТ | 1 | [6 empty] | 293259530 | 8 | Материалы строительные | 0 |  | 1 | 1100 | Материалы, изделия и конструкции | материалы (03) |  |  |  | 1048576 | 221.34 | 221.34 | 0 | 0 | 0 | 0 | 0 | 0 | 5 |  |  | 0 | 18 |  | 217 | [10 empty] | 0 | 0 | 0 |  |  |  |  | 0 | 0 |  | 217 + 2% Заг.скл |  |  | 1 |  | -1906467110 | 2 | 3 | -2 | 0 | 0 | 0 | 5976.18 | 5976.18 | 0 | 0 |  | 1 | 1 | 0 |  | 0 | 1 | 0 | 0 | 0 | 0 |  | 0 | 2 | 5976.18 | [5 empty] | 0
17 | 1 |  |  | 70 | анализ рынка | Герметичный ответвительный зажим с одновременной затяжкой болта Р 70 | ШТ | 20 | 0 | 20 |  |  |  | 6018 | 6018 | 0 | 0 | 0 | 0 | 0 | 0 | 0 | 0 | 0 |  | 312500589 | 300.9 | 300.9 | 0 | 0 | 0 | 0 | 0 | 0 | 0 | 300.9 | 300.9 | 0 | 0 | 0 | 0 | 0 | 0 | 0 | 0 | 0 | 1 | 1 |  |  | 1 | 1 | 1 | 1 |  |  |  |  | 3 | 1 |  |  |  | 1100 | 0 |  | 0 | 8 | 0 | 1 | 1 | 1 | 1 | 1 | 1 |  | 0 | 0 |  |  |  | 0 | 0 | 0 | [5 empty] | 0 |  | 0 | 6018 | 300.9 | 0 | 0 | 0 | 0 | 0 | 0 | 0 | 0 | 0 | [13 empty] | 0 | 0 | 1 | 1 |  |  |  | 1013 | ШТ | ШТ | 1 | [6 empty] | 293259530 | 8 | Материалы строительные | 0 |  | 1 | 1100 | Материалы, изделия и конструкции | материалы (03) |  |  |  | 1048576 | 300.9 | 300.9 | 0 | 0 | 0 | 0 | 0 | 0 | 5 |  |  | 0 | 18 |  | 295 | [10 empty] | 0 | 0 | 0 |  |  |  |  | 0 | 0 |  | 295 + 2% Заг.скл |  |  | 1 |  | 1196933305 | 2 | 3 | -2 | 0 | 0 | 0 | 6018 | 6018 | 0 | 0 |  | 1 | 1 | 0 |  | 0 | 1 | 0 | 0 | 0 | 0 |  | 0 | 2 | 6018 | [5 empty] | 0
17 | 1 |  |  | 71 | анализ рынка | Соединительный зажим MJRP 70 | ШТ | 6 | 0 | 6 |  |  |  | 3837.24 | 3837.24 | 0 | 0 | 0 | 0 | 0 | 0 | 0 | 0 | 0 |  | 312500589 | 639.54 | 639.54 | 0 | 0 | 0 | 0 | 0 | 0 | 0 | 639.54 | 639.54 | 0 | 0 | 0 | 0 | 0 | 0 | 0 | 0 | 0 | 1 | 1 |  |  | 1 | 1 | 1 | 1 |  |  |  |  | 3 | 1 |  |  |  | 1100 | 0 |  | 0 | 8 | 0 | 1 | 1 | 1 | 1 | 1 | 1 |  | 0 | 0 |  |  |  | 0 | 0 | 0 | [5 empty] | 0 |  | 0 | 3837.24 | 639.54 | 0 | 0 | 0 | 0 | 0 | 0 | 0 | 0 | 0 | [13 empty] | 0 | 0 | 1 | 1 |  |  |  | 1013 | ШТ | ШТ | 1 | [6 empty] | 293259530 | 8 | Материалы строительные | 0 |  | 1 | 1100 | Материалы, изделия и конструкции | материалы (03) |  |  |  | 1048576 | 639.54 | 639.54 | 0 | 0 | 0 | 0 | 0 | 0 | 5 |  |  | 0 | 18 |  | 627 | [10 empty] | 0 | 0 | 0 |  |  |  |  | 0 | 0 |  | 627 + 2% Заг.скл |  |  | 1 |  | -198109147 | 2 | 3 | -2 | 0 | 0 | 0 | 3837.24 | 3837.24 | 0 | 0 |  | 1 | 1 | 0 |  | 0 | 1 | 0 | 0 | 0 | 0 |  | 0 | 2 | 3837.24 | [5 empty] | 0
17 | 1 |  |  | 72 | анализ рынка | Соединительный зажим для нейтрали MJRP 70 N | ШТ | 2 | 0 | 2 |  |  |  | 1910.8 | 1910.8 | 0 | 0 | 0 | 0 | 0 | 0 | 0 | 0 | 0 |  | 312500589 | 955.4 | 955.4 | 0 | 0 | 0 | 0 | 0 | 0 | 0 | 955.4 | 955.4 | 0 | 0 | 0 | 0 | 0 | 0 | 0 | 0 | 0 | 1 | 1 |  |  | 1 | 1 | 1 | 1 |  |  |  |  | 3 | 1 |  |  |  | 1100 | 0 |  | 0 | 8 | 0 | 1 | 1 | 1 | 1 | 1 | 1 |  | 0 | 0 |  |  |  | 0 | 0 | 0 | [5 empty] | 0 |  | 0 | 1910.8 | 955.4 | 0 | 0 | 0 | 0 | 0 | 0 | 0 | 0 | 0 | [13 empty] | 0 | 0 | 1 | 1 |  |  |  | 1013 | ШТ | ШТ | 1 | [6 empty] | 293259530 | 8 | Материалы строительные | 0 |  | 1 | 1100 | Материалы, изделия и конструкции | материалы (03) |  |  |  | 1048576 | 955.4 | 955.4 | 0 | 0 | 0 | 0 | 0 | 0 | 5 |  |  | 0 | 18 |  | 936.67 | [10 empty] | 0 | 0 | 0 |  |  |  |  | 0 | 0 |  | 936,67 + 2% Заг.скл |  |  | 1 |  | -66012723 | 2 | 3 | -2 | 0 | 0 | 0 | 1910.8 | 1910.8 | 0 | 0 |  | 1 | 1 | 0 |  | 0 | 1 | 0 | 0 | 0 | 0 |  | 0 | 2 | 1910.8 | [5 empty] | 0
17 | 1 |  |  | 73 | анализ рынка | Бугель для ленты NB 20 | ШТ | 168 | 0 | 168 |  |  |  | 4969.44 | 4969.44 | 0 | 0 | 0 | 0 | 0 | 0 | 0 | 0 | 0 |  | 312500589 | 29.58 | 29.58 | 0 | 0 | 0 | 0 | 0 | 0 | 0 | 29.58 | 29.58 | 0 | 0 | 0 | 0 | 0 | 0 | 0 | 0 | 0 | 1 | 1 |  |  | 1 | 1 | 1 | 1 |  |  |  |  | 3 | 1 |  |  |  | 1100 | 0 |  | 0 | 8 | 0 | 1 | 1 | 1 | 1 | 1 | 1 |  | 0 | 0 |  |  |  | 0 | 0 | 0 | [5 empty] | 0 |  | 0 | 4969.44 | 29.58 | 0 | 0 | 0 | 0 | 0 | 0 | 0 | 0 | 0 | [13 empty] | 0 | 0 | 1 | 1 |  |  |  | 1013 | ШТ | ШТ | 1 | [6 empty] | 293259530 | 8 | Материалы строительные | 0 |  | 1 | 1100 | Материалы, изделия и конструкции | материалы (03) |  |  |  | 1048576 | 29.58 | 29.58 | 0 | 0 | 0 | 0 | 0 | 0 | 5 |  |  | 0 | 18 |  | 29 | [10 empty] | 0 | 0 | 0 |  |  |  |  | 0 | 0 |  | 29 + 2% Заг.скл |  |  | 1 |  | -672190241 | 2 | 3 | -2 | 0 | 0 | 0 | 4969.44 | 4969.44 | 0 | 0 |  | 1 | 1 | 0 |  | 0 | 1 | 0 | 0 | 0 | 0 |  | 0 | 2 | 4969.44 | [5 empty] | 0
17 | 1 |  |  | 74 | анализ рынка | Колпачок изолирующий СЕ 25-150 | ШТ | 36 | 0 | 36 |  |  |  | 833.4 | 833.4 | 0 | 0 | 0 | 0 | 0 | 0 | 0 | 0 | 0 |  | 312500589 | 23.15 | 23.15 | 0 | 0 | 0 | 0 | 0 | 0 | 0 | 23.15 | 23.15 | 0 | 0 | 0 | 0 | 0 | 0 | 0 | 0 | 0 | 1 | 1 |  |  | 1 | 1 | 1 | 1 |  |  |  |  | 3 | 1 |  |  |  | 1100 | 0 |  | 0 | 8 | 0 | 1 | 1 | 1 | 1 | 1 | 1 |  | 0 | 0 |  |  |  | 0 | 0 | 0 | [5 empty] | 0 |  | 0 | 833.4 | 23.15 | 0 | 0 | 0 | 0 | 0 | 0 | 0 | 0 | 0 | [13 empty] | 0 | 0 | 1 | 1 |  |  |  | 1013 | ШТ | ШТ | 1 | [6 empty] | 293259530 | 8 | Материалы строительные | 0 |  | 1 | 1100 | Материалы, изделия и конструкции | материалы (03) |  |  |  | 1048576 | 23.15 | 23.15 | 0 | 0 | 0 | 0 | 0 | 0 | 5 |  |  | 0 | 18 |  | 22.7 | [10 empty] | 0 | 0 | 0 |  |  |  |  | 0 | 0 |  | 22,7 + 2% Заг.скл |  |  | 1 |  | -1407028900 | 2 | 3 | -2 | 0 | 0 | 0 | 833.4 | 833.4 | 0 | 0 |  | 1 | 1 | 0 |  | 0 | 1 | 0 | 0 | 0 | 0 |  | 0 | 2 | 833.4 | [5 empty] | 0
17 | 1 |  |  | 75 | анализ рынка | Хомут стяжной Е778 | ШТ | 68 | 0 | 68 |  |  |  | 485.52 | 485.52 | 0 | 0 | 0 | 0 | 0 | 0 | 0 | 0 | 0 |  | 312500589 | 7.14 | 7.14 | 0 | 0 | 0 | 0 | 0 | 0 | 0 | 7.14 | 7.14 | 0 | 0 | 0 | 0 | 0 | 0 | 0 | 0 | 0 | 1 | 1 |  |  | 1 | 1 | 1 | 1 |  |  |  |  | 3 | 1 |  |  |  | 1100 | 0 |  | 0 | 8 | 0 | 1 | 1 | 1 | 1 | 1 | 1 |  | 0 | 0 |  |  |  | 0 | 0 | 0 | [5 empty] | 0 |  | 0 | 485.52 | 7.14 | 0 | 0 | 0 | 0 | 0 | 0 | 0 | 0 | 0 | [13 empty] | 0 | 0 | 1 | 1 |  |  |  | 1013 | ШТ | ШТ | 1 | [6 empty] | 293259530 | 8 | Материалы строительные | 0 |  | 1 | 1100 | Материалы, изделия и конструкции | материалы (03) |  |  |  | 1048576 | 7.14 | 7.14 | 0 | 0 | 0 | 0 | 0 | 0 | 5 |  |  | 0 | 18 |  | 7 | [10 empty] | 0 | 0 | 0 |  |  |  |  | 0 | 0 |  | 7 + 2% Заг.скл |  |  | 1 |  | 557468841 | 2 | 3 | -2 | 0 | 0 | 0 | 485.52 | 485.52 | 0 | 0 |  | 1 | 1 | 0 |  | 0 | 1 | 0 | 0 | 0 | 0 |  | 0 | 2 | 485.52 | [5 empty] | 0
17 | 1 |  |  | 76 | анализ рынка | Кронштейн анкерный CА 25 | ШТ | 20 | 0 | 20 |  |  |  | 537.2 | 537.2 | 0 | 0 | 0 | 0 | 0 | 0 | 0 | 0 | 0 |  | 312500589 | 26.86 | 26.86 | 0 | 0 | 0 | 0 | 0 | 0 | 0 | 26.86 | 26.86 | 0 | 0 | 0 | 0 | 0 | 0 | 0 | 0 | 0 | 1 | 1 |  |  | 1 | 1 | 1 | 1 |  |  |  |  | 3 | 1 |  |  |  | 1100 | 0 |  | 0 | 8 | 0 | 1 | 1 | 1 | 1 | 1 | 1 |  | 0 | 0 |  |  |  | 0 | 0 | 0 | [5 empty] | 0 |  | 0 | 537.2 | 26.86 | 0 | 0 | 0 | 0 | 0 | 0 | 0 | 0 | 0 | [13 empty] | 0 | 0 | 1 | 1 |  |  |  | 1013 | ШТ | ШТ | 1 | [6 empty] | 293259530 | 8 | Материалы строительные | 0 |  | 1 | 1100 | Материалы, изделия и конструкции | материалы (03) |  |  |  | 2097152 | 26.86 | 26.86 | 0 | 0 | 0 | 0 | 0 | 0 | 5 |  |  | 0 | 18 |  | 26.33 | [10 empty] | 0 | 0 | 0 |  |  |  |  | 0 | 0 |  | 26,33 + 2% Заг.скл |  |  | 1 |  | -391642533 | 2 | 3 | -2 | 0 | 0 | 0 | 537.2 | 537.2 | 0 | 0 |  | 1 | 1 | 0 |  | 0 | 1 | 0 | 0 | 0 | 0 |  | 0 | 2 | 537.2 | [5 empty] | 0
17 | 1 |  |  | 77 | анализ рынка | Зажим анкерный DN 123 | ШТ | 22 | 0 | 22 |  |  |  | 2367.42 | 2367.42 | 0 | 0 | 0 | 0 | 0 | 0 | 0 | 0 | 0 |  | 312500589 | 107.61 | 107.61 | 0 | 0 | 0 | 0 | 0 | 0 | 0 | 107.61 | 107.61 | 0 | 0 | 0 | 0 | 0 | 0 | 0 | 0 | 0 | 1 | 1 |  |  | 1 | 1 | 1 | 1 |  |  |  |  | 3 | 1 |  |  |  | 1100 | 0 |  | 0 | 8 | 0 | 1 | 1 | 1 | 1 | 1 | 1 |  | 0 | 0 |  |  |  | 0 | 0 | 0 | [5 empty] | 0 |  | 0 | 2367.42 | 107.61 | 0 | 0 | 0 | 0 | 0 | 0 | 0 | 0 | 0 | [13 empty] | 0 | 0 | 1 | 1 |  |  |  | 1013 | ШТ | ШТ | 1 | [6 empty] | 293259530 | 8 | Материалы строительные | 0 |  | 1 | 1100 | Материалы, изделия и конструкции | материалы (03) |  |  |  | 1048576 | 107.61 | 107.61 | 0 | 0 | 0 | 0 | 0 | 0 | 5 |  |  | 0 | 18 |  | 105.5 | [10 empty] | 0 | 0 | 0 |  |  |  |  | 0 | 0 |  | 105,5 + 2% Заг.скл |  |  | 1 |  | 1862547495 | 2 | 3 | -2 | 0 | 0 | 0 | 2367.42 | 2367.42 | 0 | 0 |  | 1 | 1 | 0 |  | 0 | 1 | 0 | 0 | 0 | 0 |  | 0 | 2 | 2367.42 | [5 empty] | 0
17 | 1 |  |  | 78 | анализ рынка | Крюк монтажный CF16 | ШТ | 4 | 0 | 4 |  |  |  | 1149.76 | 1149.76 | 0 | 0 | 0 | 0 | 0 | 0 | 0 | 0 | 0 |  | 312500589 | 287.44 | 287.44 | 0 | 0 | 0 | 0 | 0 | 0 | 0 | 287.44 | 287.44 | 0 | 0 | 0 | 0 | 0 | 0 | 0 | 0 | 0 | 1 | 1 |  |  | 1 | 1 | 1 | 1 |  |  |  |  | 3 | 1 |  |  |  | 1100 | 0 |  | 0 | 8 | 0 | 1 | 1 | 1 | 1 | 1 | 1 |  | 0 | 0 |  |  |  | 0 | 0 | 0 | [5 empty] | 0 |  | 0 | 1149.76 | 287.44 | 0 | 0 | 0 | 0 | 0 | 0 | 0 | 0 | 0 | [13 empty] | 0 | 0 | 1 | 1 |  |  |  | 1013 | ШТ | ШТ | 1 | [6 empty] | 293259530 | 8 | Материалы строительные | 0 |  | 1 | 1100 | Материалы, изделия и конструкции | материалы (03) |  |  |  | 1048576 | 287.44 | 287.44 | 0 | 0 | 0 | 0 | 0 | 0 | 5 |  |  | 0 | 18 |  | 281.8 | [10 empty] | 0 | 0 | 0 |  |  |  |  | 0 | 0 |  | 281,8 + 2% Заг.скл |  |  | 1 |  | 286982785 | 2 | 3 | -2 | 0 | 0 | 0 | 1149.76 | 1149.76 | 0 | 0 |  | 1 | 1 | 0 |  | 0 | 1 | 0 | 0 | 0 | 0 |  | 0 | 2 | 1149.76 | [5 empty] | 0
17 | 1 |  |  | 79 | анализ рынка | Зажим подвесной для крепления СИП PS16/120 | ШТ | 4 | 0 | 4 |  |  |  | 1737.4 | 1737.4 | 0 | 0 | 0 | 0 | 0 | 0 | 0 | 0 | 0 |  | 312500589 | 434.35 | 434.35 | 0 | 0 | 0 | 0 | 0 | 0 | 0 | 434.35 | 434.35 | 0 | 0 | 0 | 0 | 0 | 0 | 0 | 0 | 0 | 1 | 1 |  |  | 1 | 1 | 1 | 1 |  |  |  |  | 3 | 1 |  |  |  | 1100 | 0 |  | 0 | 8 | 0 | 1 | 1 | 1 | 1 | 1 | 1 |  | 0 | 0 |  |  |  | 0 | 0 | 0 | [5 empty] | 0 |  | 0 | 1737.4 | 434.35 | 0 | 0 | 0 | 0 | 0 | 0 | 0 | 0 | 0 | [13 empty] | 0 | 0 | 1 | 1 |  |  |  | 1013 | ШТ | ШТ | 1 | [6 empty] | 293259530 | 8 | Материалы строительные | 0 |  | 1 | 1100 | Материалы, изделия и конструкции | материалы (03) |  |  |  | 1048576 | 434.35 | 434.35 | 0 | 0 | 0 | 0 | 0 | 0 | 5 |  |  | 0 | 18 |  | 425.83 | [10 empty] | 0 | 0 | 0 |  |  |  |  | 0 | 0 |  | 425,83 + 2% Заг.скл |  |  | 1 |  | -838998527 | 2 | 3 | -2 | 0 | 0 | 0 | 1737.4 | 1737.4 | 0 | 0 |  | 1 | 1 | 0 |  | 0 | 1 | 0 | 0 | 0 | 0 |  | 0 | 2 | 1737.4 | [5 empty] | 0
17 | 1 |  |  | 80 | анализ рынка | Герметичный ответвительный зажим P 645 | ШТ | 50 | 0 | 50 |  |  |  | 13107 | 13107 | 0 | 0 | 0 | 0 | 0 | 0 | 0 | 0 | 0 |  | 312500589 | 262.14 | 262.14 | 0 | 0 | 0 | 0 | 0 | 0 | 0 | 262.14 | 262.14 | 0 | 0 | 0 | 0 | 0 | 0 | 0 | 0 | 0 | 1 | 1 |  |  | 1 | 1 | 1 | 1 |  |  |  |  | 3 | 1 |  |  |  | 1100 | 0 |  | 0 | 8 | 0 | 1 | 1 | 1 | 1 | 1 | 1 |  | 0 | 0 |  |  |  | 0 | 0 | 0 | [5 empty] | 0 |  | 0 | 13107 | 262.14 | 0 | 0 | 0 | 0 | 0 | 0 | 0 | 0 | 0 | [13 empty] | 0 | 0 | 1 | 1 |  |  |  | 1013 | ШТ | ШТ | 1 | [6 empty] | 293259530 | 8 | Материалы строительные | 0 |  | 1 | 1100 | Материалы, изделия и конструкции | материалы (03) |  |  |  | 2097152 | 262.14 | 262.14 | 0 | 0 | 0 | 0 | 0 | 0 | 5 |  |  | 0 | 18 |  | 257 | [10 empty] | 0 | 0 | 0 |  |  |  |  | 0 | 0 |  | 257 + 2% Заг.скл |  |  | 1 |  | -121773535 | 2 | 3 | -2 | 0 | 0 | 0 | 13107 | 13107 | 0 | 0 |  | 1 | 1 | 0 |  | 0 | 1 | 0 | 0 | 0 | 0 |  | 0 | 2 | 13107 | [5 empty] | 0
17 | 1 |  |  | 81 | анализ рынка | Колпачок изолирующий СЕ 6-35 | ШТ | 12 | 0 | 12 |  |  |  | 226.44 | 226.44 | 0 | 0 | 0 | 0 | 0 | 0 | 0 | 0 | 0 |  | 312500589 | 18.87 | 18.87 | 0 | 0 | 0 | 0 | 0 | 0 | 0 | 18.87 | 18.87 | 0 | 0 | 0 | 0 | 0 | 0 | 0 | 0 | 0 | 1 | 1 |  |  | 1 | 1 | 1 | 1 |  |  |  |  | 3 | 1 |  |  |  | 1100 | 0 |  | 0 | 8 | 0 | 1 | 1 | 1 | 1 | 1 | 1 |  | 0 | 0 |  |  |  | 0 | 0 | 0 | [5 empty] | 0 |  | 0 | 226.44 | 18.87 | 0 | 0 | 0 | 0 | 0 | 0 | 0 | 0 | 0 | [13 empty] | 0 | 0 | 1 | 1 |  |  |  | 1013 | ШТ | ШТ | 1 | [6 empty] | 293259530 | 8 | Материалы строительные | 0 |  | 1 | 1100 | Материалы, изделия и конструкции | материалы (03) |  |  |  | 1048576 | 18.87 | 18.87 | 0 | 0 | 0 | 0 | 0 | 0 | 5 |  |  | 0 | 18 |  | 18.5 | [10 empty] | 0 | 0 | 0 |  |  |  |  | 0 | 0 |  | 18,5 + 2% Заг.скл |  |  | 1 |  | 402373792 | 2 | 3 | -2 | 0 | 0 | 0 | 226.44 | 226.44 | 0 | 0 |  | 1 | 1 | 0 |  | 0 | 1 | 0 | 0 | 0 | 0 |  | 0 | 2 | 226.44 | [5 empty] | 0
17 | 1 |  |  | 82 | анализ рынка | Герметичный ответвительный зажим с одновременной затяжкой болта P 4 | ШТ | 18 | 0 | 18 |  |  |  | 3525.12 | 3525.12 | 0 | 0 | 0 | 0 | 0 | 0 | 0 | 0 | 0 |  | 312500589 | 195.84 | 195.84 | 0 | 0 | 0 | 0 | 0 | 0 | 0 | 195.84 | 195.84 | 0 | 0 | 0 | 0 | 0 | 0 | 0 | 0 | 0 | 1 | 1 |  |  | 1 | 1 | 1 | 1 |  |  |  |  | 3 | 1 |  |  |  | 1100 | 0 |  | 0 | 8 | 0 | 1 | 1 | 1 | 1 | 1 | 1 |  | 0 | 0 |  |  |  | 0 | 0 | 0 | [5 empty] | 0 |  | 0 | 3525.12 | 195.84 | 0 | 0 | 0 | 0 | 0 | 0 | 0 | 0 | 0 | [13 empty] | 0 | 0 | 1 | 1 |  |  |  | 1013 | ШТ | ШТ | 1 | [6 empty] | 293259530 | 8 | Материалы строительные | 0 |  | 1 | 1100 | Материалы, изделия и конструкции | материалы (03) |  |  |  | 2097152 | 195.84 | 195.84 | 0 | 0 | 0 | 0 | 0 | 0 | 5 |  |  | 0 | 18 |  | 192 | [10 empty] | 0 | 0 | 0 |  |  |  |  | 0 | 0 |  | 192 + 2% Заг.скл |  |  | 1 |  | -1971653759 | 2 | 3 | -2 | 0 | 0 | 0 | 3525.12 | 3525.12 | 0 | 0 |  | 1 | 1 | 0 |  | 0 | 1 | 0 | 0 | 0 | 0 |  | 0 | 2 | 3525.12 | [5 empty] | 0
17 | 1 |  |  | 83 | анализ рынка | Зажим для временного заземления и контроля напряжения PC 481 в комплекте с адаптером | ШТ | 24 | 0 | 24 |  |  |  | 17307.36 | 17307.36 | 0 | 0 | 0 | 0 | 0 | 0 | 0 | 0 | 0 |  | 312500589 | 721.14 | 721.14 | 0 | 0 | 0 | 0 | 0 | 0 | 0 | 721.14 | 721.14 | 0 | 0 | 0 | 0 | 0 | 0 | 0 | 0 | 0 | 1 | 1 |  |  | 1 | 1 | 1 | 1 |  |  |  |  | 3 | 1 |  |  |  | 1100 | 0 |  | 0 | 8 | 0 | 1 | 1 | 1 | 1 | 1 | 1 |  | 0 | 0 |  |  |  | 0 | 0 | 0 | [5 empty] | 0 |  | 0 | 17307.36 | 721.14 | 0 | 0 | 0 | 0 | 0 | 0 | 0 | 0 | 0 | [13 empty] | 0 | 0 | 1 | 1 |  |  |  | 1013 | ШТ | ШТ | 1 | [6 empty] | 293259530 | 8 | Материалы строительные | 0 |  | 1 | 1100 | Материалы, изделия и конструкции | материалы (03) |  |  |  | 2097152 | 721.14 | 721.14 | 0 | 0 | 0 | 0 | 0 | 0 | 5 |  |  | 0 | 18 |  | 707 | [10 empty] | 0 | 0 | 0 |  |  |  |  | 0 | 0 |  | 707 + 2% Заг.скл |  |  | 1 |  | 1526696368 | 2 | 3 | -2 | 0 | 0 | 0 | 17307.36 | 17307.36 | 0 | 0 |  | 1 | 1 | 0 |  | 0 | 1 | 0 | 0 | 0 | 0 |  | 0 | 2 | 17307.36 | [5 empty] | 0
17 | 1 |  |  | 84 | анализ рынка | Узел крепления подкоса У-3 | ШТ | 3 | 0 | 3 |  |  |  | 3891.81 | 3891.81 | 0 | 0 | 0 | 0 | 0 | 0 | 0 | 0 | 0 |  | 312500589 | 1297.27 | 1297.27 | 0 | 0 | 0 | 0 | 0 | 0 | 0 | 1297.27 | 1297.27 | 0 | 0 | 0 | 0 | 0 | 0 | 0 | 0 | 0 | 1 | 1 |  |  | 1 | 1 | 1 | 1 |  |  |  |  | 3 | 1 |  |  |  | 1100 | 0 |  | 0 | 8 | 0 | 1 | 1 | 1 | 1 | 1 | 1 |  | 0 | 0 |  |  |  | 0 | 0 | 0 | [5 empty] | 0 |  | 0 | 3891.81 | 1297.27 | 0 | 0 | 0 | 0 | 0 | 0 | 0 | 0 | 0 | [13 empty] | 0 | 0 | 1 | 1 |  |  |  | 1013 | ШТ | ШТ | 1 | [6 empty] | 293259530 | 8 | Материалы строительные | 0 |  | 1 | 1100 | Материалы, изделия и конструкции | материалы (03) |  |  |  | 2097152 | 1297.27 | 1297.27 | 0 | 0 | 0 | 0 | 0 | 0 | 5 |  |  | 0 | 18 |  | 1271.83 | [10 empty] | 0 | 0 | 0 |  |  |  |  | 0 | 0 |  | 1 271,83 + 2% Заг.скл |  |  | 1 |  | 875949433 | 2 | 3 | -2 | 0 | 0 | 0 | 3891.81 | 3891.81 | 0 | 0 |  | 1 | 1 | 0 |  | 0 | 1 | 0 | 0 | 0 | 0 |  | 0 | 2 | 3891.81 | [5 empty] | 0
17 | 1 |  |  | 85 | анализ рынка | Зажимы ПС-2-1 | ШТ | 3 | 0 | 3 |  |  |  | 200.19 | 200.19 | 0 | 0 | 0 | 0 | 0 | 0 | 0 | 0 | 0 |  | 312500589 | 66.73 | 66.73 | 0 | 0 | 0 | 0 | 0 | 0 | 0 | 66.73 | 66.73 | 0 | 0 | 0 | 0 | 0 | 0 | 0 | 0 | 0 | 1 | 1 |  |  | 1 | 1 | 1 | 1 |  |  |  |  | 3 | 1 |  |  |  | 1100 | 0 |  | 0 | 8 | 0 | 1 | 1 | 1 | 1 | 1 | 1 |  | 0 | 0 |  |  |  | 0 | 0 | 0 | [5 empty] | 0 |  | 0 | 200.19 | 66.73 | 0 | 0 | 0 | 0 | 0 | 0 | 0 | 0 | 0 | [13 empty] | 0 | 0 | 1 | 1 |  |  |  | 1013 | ШТ | ШТ | 1 | [6 empty] | 293259530 | 8 | Материалы строительные | 0 |  | 1 | 1100 | Материалы, изделия и конструкции | материалы (03) |  |  |  | 2097152 | 66.73 | 66.73 | 0 | 0 | 0 | 0 | 0 | 0 | 5 |  |  | 0 | 18 |  | 65.42 | [10 empty] | 0 | 0 | 0 |  |  |  |  | 0 | 0 |  | 65,42 + 2% Заг.скл |  |  | 1 |  | -39045001 | 2 | 3 | -2 | 0 | 0 | 0 | 200.19 | 200.19 | 0 | 0 |  | 1 | 1 | 0 |  | 0 | 1 | 0 | 0 | 0 | 0 |  | 0 | 2 | 200.19 | [5 empty] | 0
17 | 1 |  |  | 86 | анализ рынка | Заземляющий проводник ЗП6 L=1м | ШТ | 3 | 0 | 3 |  |  |  | 361.08 | 361.08 | 0 | 0 | 0 | 0 | 0 | 0 | 0 | 0 | 0 |  | 312500589 | 120.36 | 120.36 | 0 | 0 | 0 | 0 | 0 | 0 | 0 | 120.36 | 120.36 | 0 | 0 | 0 | 0 | 0 | 0 | 0 | 0 | 0 | 1 | 1 |  |  | 1 | 1 | 1 | 1 |  |  |  |  | 3 | 1 |  |  |  | 1100 | 0 |  | 0 | 8 | 0 | 1 | 1 | 1 | 1 | 1 | 1 |  | 0 | 0 |  |  |  | 0 | 0 | 0 | [5 empty] | 0 |  | 0 | 361.08 | 120.36 | 0 | 0 | 0 | 0 | 0 | 0 | 0 | 0 | 0 | [13 empty] | 0 | 0 | 1 | 1 |  |  |  | 1013 | ШТ | ШТ | 1 | [6 empty] | 293259530 | 8 | Материалы строительные | 0 |  | 1 | 1100 | Материалы, изделия и конструкции | материалы (03) |  |  |  | 1048576 | 120.36 | 120.36 | 0 | 0 | 0 | 0 | 0 | 0 | 5 |  |  | 0 | 18 |  | 118 | [10 empty] | 0 | 0 | 0 |  |  |  |  | 0 | 0 |  | 118 + 2% Заг.скл |  |  | 1 |  | -1260163401 | 2 | 3 | -2 | 0 | 0 | 0 | 361.08 | 361.08 | 0 | 0 |  | 1 | 1 | 0 |  | 0 | 1 | 0 | 0 | 0 | 0 |  | 0 | 2 | 361.08 | [5 empty] | 0
17 | 1 |  |  | 87 | анализ рынка | Наконечник изолированный СРТА R70 | ШТ | 3 | 0 | 3 |  |  |  | 1560.6 | 1560.6 | 0 | 0 | 0 | 0 | 0 | 0 | 0 | 0 | 0 |  | 312500589 | 520.2 | 520.2 | 0 | 0 | 0 | 0 | 0 | 0 | 0 | 520.2 | 520.2 | 0 | 0 | 0 | 0 | 0 | 0 | 0 | 0 | 0 | 1 | 1 |  |  | 1 | 1 | 1 | 1 |  |  |  |  | 3 | 1 |  |  |  | 1100 | 0 |  | 0 | 8 | 0 | 1 | 1 | 1 | 1 | 1 | 1 |  | 0 | 0 |  |  |  | 0 | 0 | 0 | [5 empty] | 0 |  | 0 | 1560.6 | 520.2 | 0 | 0 | 0 | 0 | 0 | 0 | 0 | 0 | 0 | [13 empty] | 0 | 0 | 1 | 1 |  |  |  | 1013 | ШТ | ШТ | 1 | [6 empty] | 293259530 | 8 | Материалы строительные | 0 |  | 1 | 1100 | Материалы, изделия и конструкции | материалы (03) |  |  |  | 1048576 | 520.2 | 520.2 | 0 | 0 | 0 | 0 | 0 | 0 | 5 |  |  | 0 | 18 |  | 510 | [10 empty] | 0 | 0 | 0 |  |  |  |  | 0 | 0 |  | 510 + 2% Заг.скл |  |  | 1 |  | 1549663772 | 2 | 3 | -2 | 0 | 0 | 0 | 1560.6 | 1560.6 | 0 | 0 |  | 1 | 1 | 0 |  | 0 | 1 | 0 | 0 | 0 | 0 |  | 0 | 2 | 1560.6 | [5 empty] | 0
17 | 1 |  |  | 88 | анализ рынка | Наконечник изолированный СРТА R95 | ШТ | 1 | 0 | 1 |  |  |  | 711.96 | 711.96 | 0 | 0 | 0 | 0 | 0 | 0 | 0 | 0 | 0 |  | 312500589 | 711.96 | 711.96 | 0 | 0 | 0 | 0 | 0 | 0 | 0 | 711.96 | 711.96 | 0 | 0 | 0 | 0 | 0 | 0 | 0 | 0 | 0 | 1 | 1 |  |  | 1 | 1 | 1 | 1 |  |  |  |  | 3 | 1 |  |  |  | 1100 | 0 |  | 0 | 8 | 0 | 1 | 1 | 1 | 1 | 1 | 1 |  | 0 | 0 |  |  |  | 0 | 0 | 0 | [5 empty] | 0 |  | 0 | 711.96 | 711.96 | 0 | 0 | 0 | 0 | 0 | 0 | 0 | 0 | 0 | [13 empty] | 0 | 0 | 1 | 1 |  |  |  | 1013 | ШТ | ШТ | 1 | [6 empty] | 293259530 | 8 | Материалы строительные | 0 |  | 1 | 1100 | Материалы, изделия и конструкции | материалы (03) |  |  |  | 1048576 | 711.96 | 711.96 | 0 | 0 | 0 | 0 | 0 | 0 | 5 |  |  | 0 | 18 |  | 698 | [10 empty] | 0 | 0 | 0 |  |  |  |  | 0 | 0 |  | 698 + 2% Заг.скл |  |  | 1 |  | -851235573 | 2 | 3 | -2 | 0 | 0 | 0 | 711.96 | 711.96 | 0 | 0 |  | 1 | 1 | 0 |  | 0 | 1 | 0 | 0 | 0 | 0 |  | 0 | 2 | 711.96 | [5 empty] | 0
51 | 1 | 4 | 583 |  | Новый раздел | Материалы отсутствующие в НБ | 0 | [6 empty] | 244144.15 | 244144.15 | 0 | 0 | 0 | 0 | 0 | 0 | 0 | 0 | 0 |  |  | 244144.15 | 244144.15 | 0 | 0 | 0 | 0 | 0 | 0 | 0 | 0 | 0 |  |  | 0 | 0 | 0 | 244144.15 | 244144.15 | 0 | 0 | 244144.15 | 244144.15 | 0 | 244144.15 | 0 | 0 | 0 | 0 | 0 | [19 empty] | 0 | 0 | 0 | 244144.15 | 244144.15 | 0 | 0 | 244144.15 | 244144.15 | 0 | 244144.15 | 0 | 0 | 0 | 0 | 0 | [114 empty] | 0
50 | 0 | 0 | 1 | 201 | 244144.15 | ПЗ | Прямые затраты |  |  | 201 | 1 | 3 |  | 2 | [7 empty] | 244144.15 | 1 | 244144.15
50 | 0 | 0 | 1 | 202 | 244144.15 | СтМатОб | Стоимость материальных ресурсов (всего) |  |  | 202 | 2 | 3 |  | 2 | [7 empty] | 244144.15 | 1 | 244144.15
50 | 0 | 0 | 1 | 222 | 0 | СтМатОбЗак | Стоимость материалов и оборудования заказчика |  |  | 222 | 3 | 3 |  | 2 | [7 empty] | 0 | 1 | 0
50 | 0 | 0 | 1 | 225 | 244144.15 | СтМатОбПод | Стоимость материалов и оборудования подрядчика |  |  | 225 | 4 | 3 |  | 2 | [7 empty] | 244144.15 | 1 | 244144.15
50 | 0 | 0 | 1 | 226 | 244144.15 | СтМат | Стоимость материалов (всего) |  |  | 226 | 5 | 3 |  | 2 | [7 empty] | 244144.15 | 1 | 244144.15
50 | 0 | 0 | 1 | 227 | 0 | СтМатЗак | Стоимость материалов заказчика |  |  | 227 | 6 | 3 |  | 2 | [7 empty] | 0 | 1 | 0
50 | 0 | 0 | 1 | 228 | 244144.15 | СтМатПод | Стоимость материалов подрядчика |  |  | 228 | 7 | 3 |  | 2 | [7 empty] | 244144.15 | 1 | 244144.15
50 | 0 | 0 | 1 | 216 | 0 | Оборуд | Стоимость оборудования (всего) |  |  | 216 | 8 | 3 |  | 2 | [7 empty] | 0 | 1 | 0
50 | 0 | 0 | 1 | 223 | 0 | ОборудЗак | Стоимость оборудования заказчика |  |  | 223 | 9 | 3 |  | 2 | [7 empty] | 0 | 1 | 0
50 | 0 | 0 | 1 | 229 | 0 | ОборудПод | Стоимость оборудования подрядчика |  |  | 229 | 10 | 3 |  | 2 | [7 empty] | 0 | 1 | 0
50 | 0 | 0 | 1 | 203 | 0 | ЭММ | Эксплуатация машин |  |  | 203 | 11 | 3 |  | 2 | [7 empty] | 0 | 1 | 0
50 | 0 | 0 | 1 | 231 | 0 | ЭММсНРиСП | Эксплуатация машин по ТСН-2001.16 |  |  | 231 | 12 | 3 |  | 2 | [7 empty] | 0 | 1 | 0
50 | 0 | 0 | 1 | 204 | 0 | ЗПМ | ЗП машинистов |  |  | 204 | 13 | 3 |  | 2 | [7 empty] | 0 | 1 | 0
50 | 0 | 0 | 1 | 205 | 0 | ОЗП | Основная ЗП рабочих |  |  | 205 | 14 | 3 |  | 2 | [7 empty] | 0 | 1 | 0
50 | 0 | 0 | 1 | 232 | 0 | ОЗПсНРиСП | Основная ЗП рабочих по ТСН-2001.16 |  |  | 232 | 15 | 3 |  | 2 | [7 empty] | 0 | 1 | 0
50 | 0 | 0 | 1 | 214 | 244144.15 | Строит | Строительные работы с НР и СП |  |  | 214 | 16 | 3 |  | 2 | [7 empty] | 244144.15 | 1 | 244144.15
50 | 0 | 0 | 1 | 215 | 0 | Монтаж | Монтажные работы с НР и СП |  |  | 215 | 17 | 3 |  | 2 | [7 empty] | 0 | 1 | 0
50 | 0 | 0 | 1 | 217 | 0 | Прочие | Прочие работы с НР и СП |  |  | 217 | 18 | 3 |  | 2 | [7 empty] | 0 | 1 | 0
50 | 0 | 0 | 1 | 230 | 0 | ПрочиеЗатр | Прочие затраты по ТСН-2001.16 |  |  | 230 | 19 | 3 |  | 2 | [7 empty] | 0 | 1 | 0
50 | 0 | 0 | 1 | 206 | 0 | ВозврМат | Возврат материалов |  |  | 206 | 20 | 3 |  | 2 | [7 empty] | 0 | 1 | 0
50 | 0 | 0 | 1 | 207 | 0 | ТрудСтр | Трудозатраты строителей |  |  | 207 | 21 | 3 |  | 7 | [7 empty] | 0 | 1 | 0
50 | 0 | 0 | 1 | 208 | 0 | ТрудМаш | Трудозатраты машинистов |  |  | 208 | 22 | 3 |  | 7 | [7 empty] | 0 | 1 | 0
50 | 0 | 0 | 1 | 209 | 0 | ТранспМат | Транспорт материалов |  |  | 209 | 23 | 3 |  | 2 | [7 empty] | 0 | 1 | 0
50 | 0 | 0 | 1 | 233 | 0 | Перевозка | Перевозка грузов |  |  | 233 | 24 | 3 |  | 2 | [7 empty] | 0 | 1 | 0
50 | 0 | 0 | 1 | 210 | 0 | НР | Накладные расходы |  |  | 210 | 25 | 3 |  | 2 | [7 empty] | 0 | 1 | 0
50 | 0 | 0 | 1 | 211 | 0 | СмПриб | Сметная прибыль |  |  | 211 | 26 | 3 |  | 2 | [7 empty] | 0 | 1 | 0
50 | 0 | 0 | 1 | 224 | 244144.15 | Всего | Всего с НР и СП |  |  | 224 | 27 | 3 |  | 2 | [7 empty] | 244144.15 | 1 | 244144.15
4 | 1 |  | 648 |  | Новый раздел | Возврат материалов справочно |  | 0 |  | 0 | [7 empty] | 0 |  |  | 0 | [53 empty] | 0 | [11 empty] | 0
52 | 1 | 4 | 642 | 0 | Новый раздел | Возврат материалов справочно | [7 empty] | 0 | 0 | 0 | 0 | 0 | 0 | 0 | 0 | 0 | 0 | 0 | 0 | 0 | 0 | 0 | 0 | 0 | 0 | 0 | 0 | 0 | 0 | 0 | 0 | 0 | 0 | 0 | 0 | 0 | 0 | 0 | 0 | 0 | 0 | 0 | 0 | 0 | 0 | 0 | 0 | 0 | 0 | 0 | 0 | 0 | 0 | 0 | 0 | 0 | 0 | 0 | 0 | 0 | 0 | 0 | 0 | 0 | 0 | 0 | 0 | 0 | 0 | 0 | 0 | 0 | 0 | 0 | 0 | 0 | 0 | 0 | 0 | 0 | 0 | 0 | 0 | 0 | 0 | 0 | 0 | 0 | 0 | 0 | 0 | 0 | 0 | 0 | 0 | 0 | 0 | 0 | 0 | 0 | 0 | 0 | 0 | 0 | 0 | 0 | 0 | 0 | 0 | 0 | 0 | 0 | 0 | 0 | 0 | 0 | 0 | 0 | 0 | 0 | 0 | 0 | 0 | 0 | 0 | 0 | 0 | 0 | 0 | 0 | 0 | 0 | 0 | 0 | 0 | 0 | 0 | 0 | 0 | 0 | 0 | 0 | 0 | 0 | 0 | 0 | 0 | 0 | 0 | 0 | 0 | 0 | 0 | 0 | 0 | 0 | 0 | 0 | 0 | 0 | 0 | 0 | 0 | 0 | 0 | 0 | 0 | 0 | 0 | 0 | 0 | 0 | 0 | 0 | 0 | 0 | 0 | 0 | 0 | 0 | 0 | 0 | 0 | 0 | 0 | 0 | 0 | 0 | 0 | 0 | 0 | 0 | 0 | 0 | 0 | 0 | 0 | 0 | 0
19 | 1 |  |  |  |  | Стойки опор ж/б 6шт; Траверсы (лом) 12шт; Провод А-35 (лом) 0,363т | [19 empty] | 1 | [191 empty] | 0
51 | 1 | 4 | 642 |  | Новый раздел | Возврат материалов справочно | 0 | [6 empty] | 0 | 0 | 0 | 0 | 0 | 0 | 0 | 0 | 0 | 0 | 0 | [15 empty] | 0 | 0 | 0 | 0 | 0 | 0 | 0 | 0 | 0 | 0 | 0 | 0 | 0 | 0 | 0 | 0 | [149 empty] | 0
50 | 0 | 0 | 1 | 201 | 0 | ПЗ | Прямые затраты |  |  | 201 | 1 | 3 |  | 2 | [7 empty] | 0 | 1 | 0
50 | 0 | 0 | 1 | 202 | 0 | СтМатОб | Стоимость материальных ресурсов (всего) |  |  | 202 | 2 | 3 |  | 2 | [7 empty] | 0 | 1 | 0
50 | 0 | 0 | 1 | 222 | 0 | СтМатОбЗак | Стоимость материалов и оборудования заказчика |  |  | 222 | 3 | 3 |  | 2 | [7 empty] | 0 | 1 | 0
50 | 0 | 0 | 1 | 225 | 0 | СтМатОбПод | Стоимость материалов и оборудования подрядчика |  |  | 225 | 4 | 3 |  | 2 | [7 empty] | 0 | 1 | 0
50 | 0 | 0 | 1 | 226 | 0 | СтМат | Стоимость материалов (всего) |  |  | 226 | 5 | 3 |  | 2 | [7 empty] | 0 | 1 | 0
50 | 0 | 0 | 1 | 227 | 0 | СтМатЗак | Стоимость материалов заказчика |  |  | 227 | 6 | 3 |  | 2 | [7 empty] | 0 | 1 | 0
50 | 0 | 0 | 1 | 228 | 0 | СтМатПод | Стоимость материалов подрядчика |  |  | 228 | 7 | 3 |  | 2 | [7 empty] | 0 | 1 | 0
50 | 0 | 0 | 1 | 216 | 0 | Оборуд | Стоимость оборудования (всего) |  |  | 216 | 8 | 3 |  | 2 | [7 empty] | 0 | 1 | 0
50 | 0 | 0 | 1 | 223 | 0 | ОборудЗак | Стоимость оборудования заказчика |  |  | 223 | 9 | 3 |  | 2 | [7 empty] | 0 | 1 | 0
50 | 0 | 0 | 1 | 229 | 0 | ОборудПод | Стоимость оборудования подрядчика |  |  | 229 | 10 | 3 |  | 2 | [7 empty] | 0 | 1 | 0
50 | 0 | 0 | 1 | 203 | 0 | ЭММ | Эксплуатация машин |  |  | 203 | 11 | 3 |  | 2 | [7 empty] | 0 | 1 | 0
50 | 0 | 0 | 1 | 231 | 0 | ЭММсНРиСП | Эксплуатация машин по ТСН-2001.16 |  |  | 231 | 12 | 3 |  | 2 | [7 empty] | 0 | 1 | 0
50 | 0 | 0 | 1 | 204 | 0 | ЗПМ | ЗП машинистов |  |  | 204 | 13 | 3 |  | 2 | [7 empty] | 0 | 1 | 0
50 | 0 | 0 | 1 | 205 | 0 | ОЗП | Основная ЗП рабочих |  |  | 205 | 14 | 3 |  | 2 | [7 empty] | 0 | 1 | 0
50 | 0 | 0 | 1 | 232 | 0 | ОЗПсНРиСП | Основная ЗП рабочих по ТСН-2001.16 |  |  | 232 | 15 | 3 |  | 2 | [7 empty] | 0 | 1 | 0
50 | 0 | 0 | 1 | 214 | 0 | Строит | Строительные работы с НР и СП |  |  | 214 | 16 | 3 |  | 2 | [7 empty] | 0 | 1 | 0
50 | 0 | 0 | 1 | 215 | 0 | Монтаж | Монтажные работы с НР и СП |  |  | 215 | 17 | 3 |  | 2 | [7 empty] | 0 | 1 | 0
50 | 0 | 0 | 1 | 217 | 0 | Прочие | Прочие работы с НР и СП |  |  | 217 | 18 | 3 |  | 2 | [7 empty] | 0 | 1 | 0
50 | 0 | 0 | 1 | 230 | 0 | ПрочиеЗатр | Прочие затраты по ТСН-2001.16 |  |  | 230 | 19 | 3 |  | 2 | [7 empty] | 0 | 1 | 0
50 | 0 | 0 | 1 | 206 | 0 | ВозврМат | Возврат материалов |  |  | 206 | 20 | 3 |  | 2 | [7 empty] | 0 | 1 | 0
50 | 0 | 0 | 1 | 207 | 0 | ТрудСтр | Трудозатраты строителей |  |  | 207 | 21 | 3 |  | 7 | [7 empty] | 0 | 1 | 0
50 | 0 | 0 | 1 | 208 | 0 | ТрудМаш | Трудозатраты машинистов |  |  | 208 | 22 | 3 |  | 7 | [7 empty] | 0 | 1 | 0
50 | 0 | 0 | 1 | 209 | 0 | ТранспМат | Транспорт материалов |  |  | 209 | 23 | 3 |  | 2 | [7 empty] | 0 | 1 | 0
50 | 0 | 0 | 1 | 233 | 0 | Перевозка | Перевозка грузов |  |  | 233 | 24 | 3 |  | 2 | [7 empty] | 0 | 1 | 0
50 | 0 | 0 | 1 | 210 | 0 | НР | Накладные расходы |  |  | 210 | 25 | 3 |  | 2 | [7 empty] | 0 | 1 | 0
50 | 0 | 0 | 1 | 211 | 0 | СмПриб | Сметная прибыль |  |  | 211 | 26 | 3 |  | 2 | [7 empty] | 0 | 1 | 0
50 | 0 | 0 | 1 | 224 | 0 | Всего | Всего с НР и СП |  |  | 224 | 27 | 3 |  | 2 | [7 empty] | 0 | 1 | 0
51 | 1 | 3 | 20 |  |  | Новая локальная смета | 0 | [6 empty] | 978797.49 | 539231.63 | 115516.34 | 84524.83 | 239524.69 | 0 | 531.4609 | 170.0066 | 0 | 324619.35 | 173370.95 | [15 empty] | 2007.6 | 0 | 0 | 1484458.1 | 1160782.41 | 323675.69 | 0 | 537224.03 | 539231.63 | 2007.6 | 537224.03 | 0 | 0 | 0 | 0 | 7670.31 | [149 empty] | 0
50 | 0 | 0 | 1 | 201 | 978797.49 | ПЗ | Прямые затраты |  |  | 201 | 1 | 3 |  | 2 | [7 empty] | 986467.8 | 1 | 986467.8
50 | 0 | 0 | 1 | 202 | 539231.63 | СтМатОб | Стоимость материальных ресурсов (всего) |  |  | 202 | 2 | 3 |  | 2 | [7 empty] | 539231.63 | 1 | 539231.63
50 | 0 | 0 | 1 | 222 | 2007.6 | СтМатОбЗак | Стоимость материалов и оборудования заказчика |  |  | 222 | 3 | 3 |  | 2 | [7 empty] | 2007.6 | 1 | 2007.6
50 | 0 | 0 | 1 | 225 | 537224.03 | СтМатОбПод | Стоимость материалов и оборудования подрядчика |  |  | 225 | 4 | 3 |  | 2 | [7 empty] | 539231.63 | 1 | 539231.63
50 | 0 | 0 | 1 | 226 | 539231.63 | СтМат | Стоимость материалов (всего) |  |  | 226 | 5 | 3 |  | 2 | [7 empty] | 539231.63 | 1 | 539231.63
50 | 0 | 0 | 1 | 227 | 2007.6 | СтМатЗак | Стоимость материалов заказчика |  |  | 227 | 6 | 3 |  | 2 | [7 empty] | 0 | 1 | 0
50 | 0 | 0 | 1 | 228 | 537224.03 | СтМатПод | Стоимость материалов подрядчика |  |  | 228 | 7 | 3 |  | 2 | [7 empty] | 539231.63 | 1 | 539231.63
50 | 0 | 0 | 1 | 216 | 0 | Оборуд | Стоимость оборудования (всего) |  |  | 216 | 8 | 3 |  | 2 | [7 empty] | 0 | 1 | 0
50 | 0 | 0 | 1 | 223 | 0 | ОборудЗак | Стоимость оборудования заказчика |  |  | 223 | 9 | 3 |  | 2 | [7 empty] | 0 | 1 | 0
50 | 0 | 0 | 1 | 229 | 0 | ОборудПод | Стоимость оборудования подрядчика |  |  | 229 | 10 | 3 |  | 2 | [7 empty] | 0 | 1 | 0
50 | 0 | 0 | 1 | 203 | 115516.34 | ЭММ | Эксплуатация машин |  |  | 203 | 11 | 3 |  | 2 | [7 empty] | 115516.34 | 1 | 115516.34
50 | 0 | 0 | 1 | 231 | 0 | ЭММсНРиСП | Эксплуатация машин по ТСН-2001.16 |  |  | 231 | 12 | 3 |  | 2 | [7 empty] | 0 | 1 | 0
50 | 0 | 0 | 1 | 204 | 84524.83 | ЗПМ | ЗП машинистов |  |  | 204 | 13 | 3 |  | 2 | [7 empty] | 84524.83 | 1 | 84524.83
50 | 0 | 0 | 1 | 205 | 239524.69 | ОЗП | Основная ЗП рабочих |  |  | 205 | 14 | 3 |  | 2 | [7 empty] | 239524.69 | 1 | 239524.69
50 | 0 | 0 | 1 | 232 | 0 | ОЗПсНРиСП | Основная ЗП рабочих по ТСН-2001.16 |  |  | 232 | 15 | 3 |  | 2 | [7 empty] | 0 | 1 | 0
50 | 0 | 0 | 1 | 214 | 1160782.41 | Строит | Строительные работы с НР и СП |  |  | 214 | 16 | 3 |  | 2 | [7 empty] | 1160782.41 | 1 | 1160782.41
50 | 0 | 0 | 1 | 215 | 323675.69 | Монтаж | Монтажные работы с НР и СП |  |  | 215 | 17 | 3 |  | 2 | [7 empty] | 323675.69 | 1 | 323675.69
50 | 0 | 0 | 1 | 217 | 0 | Прочие | Прочие работы с НР и СП |  |  | 217 | 18 | 3 |  | 2 | [7 empty] | 0 | 1 | 0
50 | 0 | 0 | 1 | 230 | 0 | ПрочиеЗатр | Прочие затраты по ТСН-2001.16 |  |  | 230 | 19 | 3 |  | 2 | [7 empty] | 0 | 1 | 0
50 | 0 | 0 | 1 | 206 | 0 | ВозврМат | Возврат материалов |  |  | 206 | 20 | 3 |  | 2 | [7 empty] | 0 | 1 | 0
50 | 0 | 0 | 1 | 207 | 531.4609 | ТрудСтр | Трудозатраты строителей |  |  | 207 | 21 | 3 |  | 7 | [7 empty] | 531.4609 | 1 | 531.4609
50 | 0 | 0 | 1 | 208 | 170.0066 | ТрудМаш | Трудозатраты машинистов |  |  | 208 | 22 | 3 |  | 7 | [7 empty] | 170.0066 | 1 | 170.0066
50 | 0 | 0 | 1 | 209 | 0 | ТранспМат | Транспорт материалов |  |  | 209 | 23 | 3 |  | 2 | [7 empty] | 0 | 1 | 0
50 | 0 | 0 | 1 | 233 | 7670.31 | Перевозка | Перевозка грузов |  |  | 233 | 24 | 3 |  | 2 | [7 empty] | 7670.31 | 1 | 7670.31
50 | 0 | 0 | 1 | 210 | 324619.35 | НР | Накладные расходы |  |  | 210 | 25 | 3 |  | 2 | [7 empty] | 324619.35 | 1 | 324619.35
50 | 0 | 0 | 1 | 211 | 173370.95 | СмПриб | Сметная прибыль |  |  | 211 | 26 | 3 |  | 2 | [7 empty] | 173370.95 | 1 | 173370.95
50 | 0 | 0 | 1 | 224 | 1484458.1 | Всего | Всего с НР и СП |  |  | 224 | 27 | 3 |  | 2 | [7 empty] | 1484458.1 | 1 | 1484458.1
50 | 1 | 0 | 2 | 0 | 539231.63 | 1 | Стоимость материалов всего |  |  | 212 | 28 | 0 |  | 2 | [7 empty] | 539231.63 | 1 | 539231.63
50 | 1 | 0 | 2 | 0 | 244144.15 | 11 | в т.ч. стоимость материалов отсутствующих в ФГИС ЦС |  |  | 212 | 29 | 0 |  | 2 | [7 empty] | 244144.15 | 1 | 244144.15
50 | 1 | 0 | 2 | 0 | 295087.48 | 12 | в т.ч. стоимость материлов учтенных ФГИС ЦС |  |  | 212 | 30 | 0 |  | 2 | [7 empty] | 295087.48 | 1 | 295087.48
50 | 1 | 0 | 2 | 0 | 886569.95 | 2 | Итого по статьям затрат ОЗП, ЗПМ, НР и СП с учетом ИПЦ на 2,3,4 кв. 2024г. и ИПЦ на 2025г. - 1,0785 |  |  | 212 | 31 | 0 |  | 2 | [7 empty] | 886569.95 | 1 | 886569.95
50 | 1 | 0 | 2 | 0 | 448666.79 | 3 | Итого стоимость материалов, учтенных расценками и взятых из ФГИС ЦС, ЭМиМ с учетом ИЦП на 2,3,4 кв. 2024г.и ИЦП на 2025г. - 1,0927 |  |  | 212 | 32 | 0 |  | 2 | [7 empty] | 448666.79 | 1 | 448666.79
50 | 1 | 0 | 2 | 0 | 259622.89 | 4 | Итого стоимость материалов, отсутствующих во ФГИС ЦС с учетом ИЦП на ,4 кв. 2024г. и ИЦП на 2025г. - 1,0634 |  |  | 212 | 33 | 0 |  | 2 | [7 empty] | 259622.89 | 1 | 259622.89
50 | 1 | 0 | 2 | 0 | 1594859.63 | 5 | Итого стоимость работ и материалов по расчету с учетои ИПЦ |  |  | 212 | 34 | 0 |  | 2 | [7 empty] | 1594859.63 | 1 | 1594859.63
51 | 785 | 1 | 12 |  | Новый объект_(Копия)_(Копия) | 13. ВЛ-0,4 кВ от КТП-361 (ул.Школьная) | 0 | [6 empty] | 978797.49 | 539231.63 | 115516.34 | 84524.83 | 239524.69 | 0 | 531.4609 | 170.0066 | 0 | 324619.35 | 173370.95 | [15 empty] | 2007.6 | 0 | 0 | 1484458.1 | 1160782.41 | 323675.69 | 0 | 537224.03 | 539231.63 | 2007.6 | 537224.03 | 0 | 0 | 0 | 0 | 7670.31 | [149 empty] | 0
50 | 0 | 0 | 1 | 201 | 978797.49 | ПЗ | Прямые затраты |  |  | 201 | 1 | 3 |  | 2 | [7 empty] | 986467.8 | 1 | 986467.8
50 | 0 | 0 | 1 | 202 | 539231.63 | СтМатОб | Стоимость материальных ресурсов (всего) |  |  | 202 | 2 | 3 |  | 2 | [7 empty] | 539231.63 | 1 | 539231.63
50 | 0 | 0 | 1 | 222 | 2007.6 | СтМатОбЗак | Стоимость материалов и оборудования заказчика |  |  | 222 | 3 | 3 |  | 2 | [7 empty] | 2007.6 | 1 | 2007.6
50 | 0 | 0 | 1 | 225 | 537224.03 | СтМатОбПод | Стоимость материалов и оборудования подрядчика |  |  | 225 | 4 | 3 |  | 2 | [7 empty] | 539231.63 | 1 | 539231.63
50 | 0 | 0 | 1 | 226 | 539231.63 | СтМат | Стоимость материалов (всего) |  |  | 226 | 5 | 3 |  | 2 | [7 empty] | 539231.63 | 1 | 539231.63
50 | 0 | 0 | 1 | 227 | 2007.6 | СтМатЗак | Стоимость материалов заказчика |  |  | 227 | 6 | 3 |  | 2 | [7 empty] | 0 | 1 | 0
50 | 0 | 0 | 1 | 228 | 537224.03 | СтМатПод | Стоимость материалов подрядчика |  |  | 228 | 7 | 3 |  | 2 | [7 empty] | 539231.63 | 1 | 539231.63
50 | 0 | 0 | 1 | 216 | 0 | Оборуд | Стоимость оборудования (всего) |  |  | 216 | 8 | 3 |  | 2 | [7 empty] | 0 | 1 | 0
50 | 0 | 0 | 1 | 223 | 0 | ОборудЗак | Стоимость оборудования заказчика |  |  | 223 | 9 | 3 |  | 2 | [7 empty] | 0 | 1 | 0
50 | 0 | 0 | 1 | 229 | 0 | ОборудПод | Стоимость оборудования подрядчика |  |  | 229 | 10 | 3 |  | 2 | [7 empty] | 0 | 1 | 0
50 | 0 | 0 | 1 | 203 | 115516.34 | ЭММ | Эксплуатация машин |  |  | 203 | 11 | 3 |  | 2 | [7 empty] | 115516.34 | 1 | 115516.34
50 | 0 | 0 | 1 | 231 | 0 | ЭММсНРиСП | Эксплуатация машин по ТСН-2001.16 |  |  | 231 | 12 | 3 |  | 2 | [7 empty] | 0 | 1 | 0
50 | 0 | 0 | 1 | 204 | 84524.83 | ЗПМ | ЗП машинистов |  |  | 204 | 13 | 3 |  | 2 | [7 empty] | 84524.83 | 1 | 84524.83
50 | 0 | 0 | 1 | 205 | 239524.69 | ОЗП | Основная ЗП рабочих |  |  | 205 | 14 | 3 |  | 2 | [7 empty] | 239524.69 | 1 | 239524.69
50 | 0 | 0 | 1 | 232 | 0 | ОЗПсНРиСП | Основная ЗП рабочих по ТСН-2001.16 |  |  | 232 | 15 | 3 |  | 2 | [7 empty] | 0 | 1 | 0
50 | 0 | 0 | 1 | 214 | 1160782.41 | Строит | Строительные работы с НР и СП |  |  | 214 | 16 | 3 |  | 2 | [7 empty] | 1160782.41 | 1 | 1160782.41
50 | 0 | 0 | 1 | 215 | 323675.69 | Монтаж | Монтажные работы с НР и СП |  |  | 215 | 17 | 3 |  | 2 | [7 empty] | 323675.69 | 1 | 323675.69
50 | 0 | 0 | 1 | 217 | 0 | Прочие | Прочие работы с НР и СП |  |  | 217 | 18 | 3 |  | 2 | [7 empty] | 0 | 1 | 0
50 | 0 | 0 | 1 | 230 | 0 | ПрочиеЗатр | Прочие затраты по ТСН-2001.16 |  |  | 230 | 19 | 3 |  | 2 | [7 empty] | 0 | 1 | 0
50 | 0 | 0 | 1 | 206 | 0 | ВозврМат | Возврат материалов |  |  | 206 | 20 | 3 |  | 2 | [7 empty] | 0 | 1 | 0
50 | 0 | 0 | 1 | 207 | 531.4609 | ТрудСтр | Трудозатраты строителей |  |  | 207 | 21 | 3 |  | 7 | [7 empty] | 531.4609 | 1 | 531.4609
50 | 0 | 0 | 1 | 208 | 170.0066 | ТрудМаш | Трудозатраты машинистов |  |  | 208 | 22 | 3 |  | 7 | [7 empty] | 170.0066 | 1 | 170.0066
50 | 0 | 0 | 1 | 209 | 0 | ТранспМат | Транспорт материалов |  |  | 209 | 23 | 3 |  | 2 | [7 empty] | 0 | 1 | 0
50 | 0 | 0 | 1 | 233 | 7670.31 | Перевозка | Перевозка грузов |  |  | 233 | 24 | 3 |  | 2 | [7 empty] | 7670.31 | 1 | 7670.31
50 | 0 | 0 | 1 | 210 | 324619.35 | НР | Накладные расходы |  |  | 210 | 25 | 3 |  | 2 | [7 empty] | 324619.35 | 1 | 324619.35
50 | 0 | 0 | 1 | 211 | 173370.95 | СмПриб | Сметная прибыль |  |  | 211 | 26 | 3 |  | 2 | [7 empty] | 173370.95 | 1 | 173370.95
50 | 0 | 0 | 1 | 224 | 1484458.1 | Всего | Всего с НР и СП |  |  | 224 | 27 | 3 |  | 2 | [7 empty] | 1484458.1 | 1 | 1484458.1
61 |  |  |  |  | 10 | b1 | ширина
61 |  |  |  |  | 1900 | p1 | плотность мусора в рыхлом теле
61 |  |  |  |  | 1800 | p2 | плотность мусора в рыхлом теле
61 |  |  |  |  | 2 | а | длина
61 |  |  |  |  | 10 | дл | дл
61 |  |  |  |  | 3 | м14 | масса мусора по смете №1
61 |  |  |  |  | 2400 | мус1 | мусор слежавшийся
61 |  |  |  |  | 0 | Переменная | Новая переменная
61 |  |  |  |  | 12 | Переменная1 | Новая переменная
61 |  |  |  |  | 0 | Переменная_1 | Новая переменная
61 |  |  |  |  | 2 | ч | Новая переменная
61 |  |  |  |  | 6 | ш | Новая переменная
61 |  |  |  |  | 12 | шир | шир
70 | 1 |  | 1 | СТР_РЕК | СТРОИТЕЛЬСТВО и РЕКОНСТРУКЦИЯ зданий и сооружений всех назначений | 0 | 0 |  | 1 | 0 |  |  | 0 |  | Строительство и реконструкция
70 | 1 |  | 2 | РЕМ_ЖИЛ | КАП. РЕМ. ЖИЛЫХ И ОБЩЕСТВЕННЫХ ЗДАНИЙ | 0 | 0 |  | 1 | 0 |  |  | 0 |  | Капитальный ремонт жилых и общественных зданий
70 | 1 |  | 3 | РЕМ_ПР | КАП. РЕМ. ПРОИЗВОДСТВЕННЫХ ЗД. и СООРУЖЕНИЙ, НАРУЖНЫХ ИНЖЕНЕРНЫХ СЕТЕЙ, УЛИЦ И ДОРОГ МЕСТНОГО ЗНАЧЕНИЯ, ИНЖ,СООРУЖЕНИЙ ( ГИДРОТЕХ,СООРУЖ, МОСТОВ И ПУТЕПРОВОДОВ И Т.П.) | 1 | 0 |  | 1 | 0 |  |  | 0 |  | Капитальный ремонт прозводственных зданий
70 | 1 |  | 4 | Территория | для территории Российской Федерации, не относящейся к районам Крайнего Севера и приравненным к ним местностям | 1 | 0 |  | 2 | 0 |  |  | 0
70 | 1 |  | 5 | МПРКС | для территории Российской Федерации, относящейся к местностям, приравненным к районам Крайнего Севера | 0 | 0 |  | 2 | 0 |  |  | 0
70 | 1 |  | 6 | РКС | для территории Российской Федерации, относящейся к районам Крайнего Севера | 0 | 0 |  | 2 | 0 |  |  | 0
70 | 1 |  | 7 | СЛЖ | При определении сметной стоимости строительства объектов капитального строительства, относящихся к особо опасным и технически сложным. За исключением АЭС. | 0 | 0 | Для сборников ФЕР ( при производстве работ на технически сложных объектах ): · { СЛЖ } - (вкл.) - работа на сложных объектах (к=1,2 к НР) · { СЛЖ } - (выкл.) - работа на обычных объектах | 0 | 0 |  |  | 0 |  | Сложные объекты
70 | 1 |  | 8 | СТНДРТ | При определении сметной стоимости строительства объектов капитального строительства (за исключением АЭС). | 1 | 0 |  | 5 | 0 |  |  | 0
70 | 1 |  | 9 | АЭС_ПНР | При определении сметной стоимости строительства объектов капитального строительства АЭС. Пусконаладочные работы (за исключением технологического оборудования АЭС). | 0 | 0 |  | 5 | 0 |  |  | 0 |  | АЭС
70 | 1 |  | 10 | АЭС_ПНР_ТЕХ | При определении сметной стоимости строительства объектов капитального строительства АЭС. Пусконаладочные работы технологического оборудования АЭС. | 0 | 0 | Для сборника ФЕРм -39 и ФЕРМ-08 ( при работах по контролю сварных соединений) : {мАЭС} - ( вкл.) - при выполнении работ по на АЭС (HР=101%; СП= 68%; {мАЭС} - (выкл.) - при выполнении работ на обычных объектах | 5 | 0 |  |  | 0 |  | АЭС, ПНР технологического оборудования АЭС.
70 | 1 |  | 11 | ОПТ/В | {вкл} - Прокладка МЕЖДУГОРОДНЫХ ВОЛОКОННО-ОПТИЧЕСКИХ ЛИНИЙ (для ФЕРм10, отд. 6 разд.3) {выкл} - Прокладка ГОРОДСКИХ ВОЛОКОННО-ОПТИЧЕСКИХ ЛИНИЙ (для ФЕРм10, отд. 6 разд.3) | 0 | 0 | Для сборников ФЕРм-10 ( волоконно-оптические линии связи ): · {М_ГОР_опт} - ( вкл.) - междугородные сети связи ( НР=120% , СП=70% ) · {М_ГОР_опт} - ( выкл.) - городские сети связи ( НР=100%; СП=65%) | 0 | 0 |  |  | 0 |  | Прокладка междугородных в/опт. кабелей
70 | 1 |  | 12 | АВИ | (вкл) - При работах по ДИСПЕТЧЕРИЗАЦИИ управления движением АВИАТРАНСПОРТОМ {вкл} (монтажные работы ) | 0 | 0 | Для сборников ФЕРм 08;10;11 : · {мАВИА} - (вкл.) - производство монтажных работы по диспетчеризации управления движением авиатранспортном (НР=95%, СП=55%) ; · {мАВИА} - (выкл. ) - при производстве работ на прочих объектах , кром | 0 | 0 |  |  | 0 |  | Диспетчеризация авиатранспорта
70 | 1 |  | 13 | ЗАКР | {вкл} - Обслуживающие и сопутствующие работы в тоннелях при производстве работ ЗАКРЫТЫМ СПОСОБОМ {выкл} - Обслуживающие и сопутствующие работы в тоннелях при производстве работ ОТКРЫТЫМ | 0 | 0 | Для сборника ФЕР -29 ( сопутствующие работы в тоннелях и метро. ): · {ЗАКР} - (вкл.) - при выполнении работ в тоннелях и метро закрытым способом (НР=145% , СП=75%); · {ЗАКР} - (выкл.) - при выполнении работ в тоннелях и метро отк | 0 | 0 |  |  | 0 |  | Производство работ закрытым способом (обслуживающие процессы)
70 | 1 |  | 14 | ГОР | (вкл) - ФЕРм-08, выполнение работ на горнорудных объектах (выкл) - ФЕРм-08, выполнение работ на других объектах | 0 | 0 |  | 0 | 0 |  |  | 0 |  | Выполнение работ на горнорудных объектах
70 | 1 |  | 15 | ОБ_ПР | Объект производственного назначения | 1 | 0 |  | 3 | 0 |  |  | 0
70 | 1 |  | 16 | ОБ_НПР | Объект непроизводственного назначения | 0 | 0 |  | 3 | 0 |  |  | 0
70 | 1 |  | 1 | К_НР_РЕМ | при ремонте жилых и общественных зданий если ( если {РЕМ_ЖИЛ}= [вкл.] | 0.9 | 1 | Для сборников ФЕР и ФЕРмр : · Значение {_МДСрем_НР}= 0,90 - при ремонте зданий жилого и гражданского назначений ( 0,90 к НР) ; · Значение {_МДСрем_НР}= 1,00 - при строительстве и реконструкции объектов всех назначений | 0 | 0 |  |  | 0 |  | п.25
70 | 1 |  | 2 | К_СП_РЕМ | к нормам СП при капитальном ремонте зданий и сооружений всех назначений ( если или {РЕМ_ЖИЛ}=[вкл] , или (РЕМ_ПР}=[вкл] ) | 0.85 | 1 | Для сборников ФЕР и ФЕРмр : · Значение {_МДСрем_СП} = 0.85 - при ремонте зданий всех назначений ( 0,85 к СП); · Значение {_МДСрем_СП} = 1,00 - при строительстве и реконструкции объектов всех назначений | 0 | 0 |  |  | 0 |  | п.16
70 | 1 |  | 3 | К_НР_СЛЖ | При определении сметной стоимости строительства объектов капитального строительства, относящихся к особо опасным и технически сложным. За исключением объектов атомных электрических станций. ( если {СЛЖ} = [вкл] ) | 1.03 | 0 |  | 0 | 0 |  |  | 0 |  | п.27 СЛОЖН
70 | 1 |  | 4 | К_НР_АЭС | При определении сметной стоимости строительства объектов капитального строительства, относящихся к особо опасным и технически сложным. Для объектов атомных электрических станций. ( если {АЭС} = [вкл] ) | 1.15 | 0 |  | 0 | 0 |  |  | 0 |  | п.27 АЭС
70 | 1 |  | 5 | Р_ОКР | Разрядность округления результата расчета НР и СП (с 05.04.2020 - до семи знаков после запятой) | 7 | 0 |  | 0 | 0 |  |  | 0
70 | 1 |  | 6 | Лист_НРиСП |  | 2 | 0 |  | 0 | 0 |  |  | 0
-1
75 | Уровень цен | 2024 | 0 | 3 | 1 | 0 | 1 | 0 | 3 | 0 | 0 | 0 | 312500589 | 1
2 | Вид цен | Московская область, КТЦ к ФСНБ-2022 (ПАО Россети), 1 квартал 2024 г | 0 | 0 | 0 | [33 empty] | 312500590
1 | Сборник индексов | Московская область к ФСНБ-2022 ФГИС ЦС (ПАО Россети ) | 2024 | 3 | 1 | 1 | 0 | 2 | 1 | 1 | 1 | 1 | 1 | 1 | 1 | 1 | [22 empty] | 312500591 | Письмо Минстроя России «О расчете индексов изменения сметной стоимости строительства по группам однородных строительных ресурсов на I квартал 2024 года, предназначенных для определения сметной стоимости строительства ресурсно-индексным методом» | Справочная информация | 45344 | 328 | Письмо Минстроя России от 22.02.2024 г. № 10096-ИФ/09 | Приказ ПАО 'РОССЕТИ' | Справочная информация | 44837 | 473 | Приказ ПАО 'РОССЕТИ' от 03.10.2022 № 473
65 |  | 1 | 0 | 245

## SourceObSm
0 | Smeta.RU (Terminal) (495) 974-1589 |  | _OBSM_ |  | 0 | 0 | 0 | Smeta.RU (Terminal) |  | 1 | 18246 | 99025809 | 11 | 9 | 0 | 1
1 | 51 | 0 |  | 0 | Новый объект_(Копия)_(Копия) | 13. ВЛ-0,4 кВ от КТП-361 (ул.Школьная) |  | 0 |  | 0 | 0 | 523 |  | 0 | 0 | 7 | 0 | 4 | 0 | [16 empty] | 0 | [5 empty] | Сметные нормы списания | Коды ценников | 1 | 1 | 0 | 0 | 1 | 0 | 6 | 2 | 1 | 1 | 0 | 0 | 1 | 0 | 0 | МО (Россети) 1-й квартал 2024 ФСНБ-2022_И9 капитальный ремонт | Версия 1.8.0 для ФСНБ-2022 И9 | ФСНБ-2022 - Изменения И9 (Россети) | ФСНБ-2022 - Изменения И9 (Россети) | ФСНБ-2022 - Изменения И9 (Россети) | ФСНБ-2022 - Изменения И9 (Россети) | Поправки для ФСНБ-2022 от 18.04.2024 г И9 (55/пр) Капитальный ремонт производственных зданий | 0 | 0 | 487104520 | 11 | Приказ Минстроя России от 30.12.2021 г. № 1046/пр; Приказ Минстроя России от 04.08.2020 г. № 421/пр; Приказ Минстроя России от 21.12.2020 г. № 812/пр; Приказ Минстроя России от 11.12.2020 г. № 774/пр | ГСН | 45341 | 475 | 9 | Приказ Минстроя России от 18.05.2022 г. № 378/пр, Приказ Минстроя России от 26.08.2022 г. № 703/пр, Приказ Минстроя России от 26.10.2022 г. № 905/пр; Приказ Минстроя России от 27.12.2022 г. № 1133/пр; Приказ Минстроя России от 10.02.2023 г. № 84/пр; Приказ Минстроя России от 11.05.2023 г. № 335/пр; Приказ Минстроя России от 02.08.2023 г. № 551/пр; Приказ Минстроя России от 14.11.2023 г. № 817/пр; Приказ Минстроя России от 16.02.2024 г. № 102/пр; Приказ Минстроя России от 07.07.2022 г. № 557/пр, Приказ Минстроя России от 30.01.2024 г. № 55/пр; Приказ Минстроя России от 02.09.2021 г. № 636/пр, Приказ Минстроя России от 26.07.2022 г. № 611/пр; Приказ Минстроя России от 22.04.2022 г. № 317/пр | 0 | 0
22 | 1 | 0 | 312500589 | 0 | 2 | 1
3 | 0 | Новая локальная смета | Новая локальная смета | 1160.78 | 323.68 | 0 | 0 | 1484.46 | 324.05 | [10 empty] | 0 | 0 | 0 | [5 empty] | 986467.8 | 539231.63 | 2007.6 | 0 | 0 | 115516.34 | 84524.83 | 239524.69 | 1160782.41 | 323675.69 | 0 | 0 | 531.4609 | 170.0066 | 0 | 324619.35 | 173370.95 | 1484458.1
51 |  |  |  | 1160.78 | 323.68 | 0 | 0 | 1484.46 | 324.05
50 | 0 | 0 | 1 | 201 | 986467.8 | ПЗ | Прямые затраты |  |  | 201 | 1 | 3 |  | 2
50 | 0 | 0 | 1 | 202 | 539231.63 | СтМатОб | Стоимость материальных ресурсов (всего) |  |  | 202 | 2 | 3 |  | 2
50 | 0 | 0 | 1 | 222 | 2007.6 | СтМатОбЗак | Стоимость материалов и оборудования заказчика |  |  | 222 | 3 | 3 |  | 2
50 | 0 | 0 | 1 | 225 | 539231.63 | СтМатОбПод | Стоимость материалов и оборудования подрядчика |  |  | 225 | 4 | 3 |  | 2
50 | 0 | 0 | 1 | 226 | 539231.63 | СтМат | Стоимость материалов (всего) |  |  | 226 | 5 | 3 |  | 2
50 | 0 | 0 | 1 | 227 | 0 | СтМатЗак | Стоимость материалов заказчика |  |  | 227 | 6 | 3 |  | 2
50 | 0 | 0 | 1 | 228 | 539231.63 | СтМатПод | Стоимость материалов подрядчика |  |  | 228 | 7 | 3 |  | 2
50 | 0 | 0 | 1 | 216 | 0 | Оборуд | Стоимость оборудования (всего) |  |  | 216 | 8 | 3 |  | 2
50 | 0 | 0 | 1 | 223 | 0 | ОборудЗак | Стоимость оборудования заказчика |  |  | 223 | 9 | 3 |  | 2
50 | 0 | 0 | 1 | 229 | 0 | ОборудПод | Стоимость оборудования подрядчика |  |  | 229 | 10 | 3 |  | 2
50 | 0 | 0 | 1 | 203 | 115516.34 | ЭММ | Эксплуатация машин |  |  | 203 | 11 | 3 |  | 2
50 | 0 | 0 | 1 | 231 | 0 | ЭММсНРиСП | Эксплуатация машин по ТСН-2001.16 |  |  | 231 | 12 | 3 |  | 2
50 | 0 | 0 | 1 | 204 | 84524.83 | ЗПМ | ЗП машинистов |  |  | 204 | 13 | 3 |  | 2
50 | 0 | 0 | 1 | 205 | 239524.69 | ОЗП | Основная ЗП рабочих |  |  | 205 | 14 | 3 |  | 2
50 | 0 | 0 | 1 | 232 | 0 | ОЗПсНРиСП | Основная ЗП рабочих по ТСН-2001.16 |  |  | 232 | 15 | 3 |  | 2
50 | 0 | 0 | 1 | 214 | 1160782.41 | Строит | Строительные работы с НР и СП |  |  | 214 | 16 | 3 |  | 2
50 | 0 | 0 | 1 | 215 | 323675.69 | Монтаж | Монтажные работы с НР и СП |  |  | 215 | 17 | 3 |  | 2
50 | 0 | 0 | 1 | 217 | 0 | Прочие | Прочие работы с НР и СП |  |  | 217 | 18 | 3 |  | 2
50 | 0 | 0 | 1 | 230 | 0 | ПрочиеЗатр | Прочие затраты по ТСН-2001.16 |  |  | 230 | 19 | 3 |  | 2
50 | 0 | 0 | 1 | 206 | 0 | ВозврМат | Возврат материалов |  |  | 206 | 20 | 3 |  | 2
50 | 0 | 0 | 1 | 207 | 531.4609 | ТрудСтр | Трудозатраты строителей |  |  | 207 | 21 | 3 |  | -1
50 | 0 | 0 | 1 | 208 | 170.0066 | ТрудМаш | Трудозатраты машинистов |  |  | 208 | 22 | 3 |  | -1
50 | 0 | 0 | 1 | 209 | 0 | ТранспМат | Транспорт материалов |  |  | 209 | 23 | 3 |  | 2
50 | 0 | 0 | 1 | 233 | 7670.31 | Перевозка | Перевозка грузов |  |  | 233 | 24 | 3 |  | 2
50 | 0 | 0 | 1 | 210 | 324619.35 | НР | Накладные расходы |  |  | 210 | 25 | 3 |  | 2
50 | 0 | 0 | 1 | 211 | 173370.95 | СмПриб | Сметная прибыль |  |  | 211 | 26 | 3 |  | 2
50 | 0 | 0 | 1 | 224 | 1484458.1 | Всего | Всего с НР и СП |  |  | 224 | 27 | 3 |  | 2
-1
75 | Уровень цен | 2024 | 0 | 3 | 1 | 0 | 1 | 0 | 3 | 0 | 0 | 0 | 312500589 | 1
2 | Вид цен | Московская область, КТЦ к ФСНБ-2022 (ПАО Россети), 1 квартал 2024 г | 0 | 0 | 0 | [16 empty] | 312500590
1 | Сборник индексов | Московская область к ФСНБ-2022 ФГИС ЦС (ПАО Россети ) | 2024 | 3 | 1 | 1 | 0 | 2 | 1 | 1 | 1 | 1 | 1 | 1 | 1 | 1 | [5 empty] | 312500591 | Письмо Минстроя России «О расчете индексов изменения сметной стоимости строительства по группам однородных строительных ресурсов на I квартал 2024 года, предназначенных для определения сметной стоимости строительства ресурсно-индексным методом» | Справочная информация | 45344 | 328 | Письмо Минстроя России от 22.02.2024 г. № 10096-ИФ/09 | Приказ ПАО 'РОССЕТИ' | Справочная информация | 44837 | 473 | Приказ ПАО 'РОССЕТИ' от 03.10.2022 № 473

## SmtRes
28 | 312500589 | 312501524 | 277560446 | 109 | 1 | 1 | 1 | 2-100-02 |  | Рабочий 2 разряда | 1369 | 1013 | чел.-ч | чел.-ч | 1 | 0 | -236928766 | 1.3662 | 0 | 0 | 0 | 388.8 | 0 | 0 | 0 | 388.8 | 1 | 1 | 1 | 1 | -2 | 0 | 0 | 1 | 1 | 0 | 0.99 | )*1,20))*1,15 | 1 | 2 | 312501538 | 1 | 0 | 1 | 1 | 0 | 0 | 0 | 0 | 0 | 0 | 0 | 0 | 0 | 0 | 384.912 | 0.99 | 0 | 1 | 0 | 0 | 0 | 531.1786 | 1.3662 | 0 | 1 | 347.96 | 1.235 | 0 | 1.235 | 388.8 | 388.8 | 1 | 531.1758 | 0 | 0 | 0 | 0 | 480.19 | 480.19 | 1 |  | 0 |  | 0
28 | 312500589 | 312501524 | 277560448 | 109 | 1 | 1 | 1 | 2-100-03 |  | Рабочий 3 разряда | 1369 | 1013 | чел.-ч | чел.-ч | 1 | 0 | -587036825 | 65.2602 | 0 | 0 | 0 | 424.47 | 0 | 0 | 0 | 424.47 | 1 | 1 | 1 | 1 | -2 | 0 | 0 | 1 | 1 | 0 | 47.29 | )*1,20))*1,15 | 1 | 2 | 312501539 | 1 | 0 | 2 | 1 | 0 | 0 | 0 | 0 | 0 | 0 | 0 | 0 | 0 | 0 | 20073.1863 | 47.29 | 0 | 1 | 0 | 0 | 0 | 27700.9971 | 65.2602 | 0 | 1 | 18146.16 | 58.9952 | 0 | 58.9952 | 424.47 | 424.47 | 1 | 27701.0022 | 0 | 0 | 0 | 0 | 25041.7 | 25041.7 | 1 |  | 0 |  | 0
28 | 312500589 | 312501524 | 277560452 | 109 | 1 | 1 | 1 | 2-100-04 |  | Рабочий 4 разряда | 1369 | 1013 | чел.-ч | чел.-ч | 1 | 0 | -512803540 | 32.3196 | 0 | 0 | 0 | 477.98 | 0 | 0 | 0 | 477.98 | 1 | 1 | 1 | 1 | -2 | 0 | 0 | 1 | 1 | 0 | 23.42 | )*1,20))*1,15 | 1 | 2 | 312501540 | 1 | 0 | 3 | 1 | 0 | 0 | 0 | 0 | 0 | 0 | 0 | 0 | 0 | 0 | 11194.2916 | 23.42 | 0 | 1 | 0 | 0 | 0 | 15448.1224 | 32.3196 | 0 | 1 | 10119.64 | 29.2169 | 0 | 29.2169 | 477.98 | 477.98 | 1 | 15448.1202 | 0 | 0 | 0 | 0 | 13965.1 | 13965.1 | 1 |  | 0 |  | 0
28 | 312500589 | 312501524 | 277560455 | 109 | 1 | 1 | 1 | 2-100-05 |  | Рабочий 5 разряда | 1369 | 1013 | чел.-ч | чел.-ч | 1 | 0 | 1518711480 | 32.3196 | 0 | 0 | 0 | 549.32 | 0 | 0 | 0 | 549.32 | 1 | 1 | 1 | 1 | -2 | 0 | 0 | 1 | 1 | 0 | 23.42 | )*1,20))*1,15 | 1 | 2 | 312501541 | 1 | 0 | 4 | 1 | 0 | 0 | 0 | 0 | 0 | 0 | 0 | 0 | 0 | 0 | 12865.0744 | 23.42 | 0 | 1 | 0 | 0 | 0 | 17753.8027 | 32.3196 | 0 | 1 | 11630.03 | 29.2169 | 0 | 29.2169 | 549.32 | 549.32 | 1 | 17753.7966 | 0 | 0 | 0 | 0 | 16049.44 | 16049.44 | 1 |  | 0 |  | 0
28 | 312500589 | 312501524 | 277560491 | 109 | 1 | 1 | 1 | 4-100-00 |  | Затраты труда машинистов | 1191 | 1013 | чел.-ч. | чел.-ч. | 1 | 0 | -1417349443 | 37.335 | 0 | 0 | 0 | 0 | 0 | 0 | 0 | 0 | 1 | 1 | 1 | 1 | -2 | 0 | 0 | 1 | 1 | 0 | 24.89 | )*1,20))*1,25 | 2 | 2 | 312501542 | 1 | 0 | 5 | 1 | 0 | 0 | 0 | 0 | 0 | 0 | 0 | 0 | 0 | 0 | 0 | 0 | 0 | 0 | 0 | 0 | 0 | 0 | 0 | 0 | 0 |  | 0 | 0 | 33.7508 | 0 | 0 | 1 | 0 | 0 | 0 | 0 | 0 | 0 | 0 | 0 |  | 0 |  | 0
28 | 312500589 | 312501524 | 277944622 | 1 | 1 | 1 | 2 | 91.05.05-015 | ФСЭМ-2022, 91.05.05-015, приказ Минстроя России от 18.05.2022 г. № 378/пр | Краны на автомобильном ходу, грузоподъемность 16 т | 1368 | 1011 | маш.-ч | маш.-ч | 1 | 0 | -776243211 | 1.125 | 0 | 1472.33 | 642.06 | 0 | 0 | 1472.33 | 642.06 | 0 | 1 | 1 | 1 | 1 | -2 | 0 | 0 | 1 | 1 | 0 | 0.75 | )*1,20))*1,25 | 1 | 2 | 312501543 | 1 | 0 | 6 | 1 | 0 | 0 | 0 | 0 | 0 | 0 | 0 | 0 | 1104.2475 | 481.545 | 0 | 0 | 0.75 | 1 | 0 | 1656.3712 | 722.3175 | 0 | 0 | 1.125 | 1 |  | 0 | 1.017 | 1.017 | 1472.33 | 1472.33 | 1 | 1656.375 | 722.325 | 0 | 1497.36 | 652.98 | 0 | 2150.34 | 1 | 4-100-060 | 6 | чел.-ч. | 1
28 | 312500589 | 312501524 | 277944809 | 1 | 1 | 1 | 2 | 91.06.03-055 | ФСЭМ-2022, 91.06.03-055, приказ Минстроя России от 18.05.2022 г. № 378/пр | Лебедки электрические тяговым усилием 19,62 кН (2 т) | 1368 | 1011 | маш.-ч | маш.-ч | 1 | 0 | -1432554125 | 1.215 | 0 | 15.14 | 0 | 0 | 0 | 15.14 | 0 | 0 | 1 | 1 | 1 | 1 | -2 | 0 | 0 | 1 | 1 | 0 | 0.81 | )*1,20))*1,25 | 1 | 2 | 312501544 | 1 | 0 | 7 | 1 | 0 | 0 | 0 | 0 | 0 | 0 | 0 | 0 | 12.2634 | 0 | 0 | 0 | 0 | 1 | 0 | 18.3951 | 0 | 0 | 0 | 0 | 1 |  | 0 | 0 | 1.0984 | 15.14 | 15.14 | 1 | 18.39 | 0 | 0 | 16.63 | 0 | 0 | 16.63 | 1 |  | 0 |  | 0
28 | 312500589 | 312501524 | 277944868 | 1 | 1 | 1 | 2 | 91.06.06-011 | ФСЭМ-2022, 91.06.06-011, приказ Минстроя России от 18.05.2022 г. № 378/пр | Автогидроподъемники, высота подъема 12 м | 1368 | 1011 | маш.-ч | маш.-ч | 1 | 0 | 412917512 | 34.11 | 0 | 436.88 | 477.98 | 0 | 0 | 346.73 | 477.98 | 0 | 1 | 1.26 | 1 | 1 | 2 | 0 | 0 | 1 | 1 | 0 | 22.74 | )*1,20))*1,25 | 1 | 2 | 312501545 | 1 | 0 | 8 | 1 | 0 | 0 | 0 | 0 | 0 | 0 | 0 | 0 | 7884.6402 | 10869.2652 | 0 | 0 | 22.74 | 1 | 0 | 11826.9603 | 16303.8978 | 0 | 0 | 34.11 | 1 |  | 0 | 30.8354 | 30.8354 | 436.88 | 346.73 | 1.26 | 11826.96 | 16303.905 | 0 | 13471.39 | 14738.72 | 0 | 28210.11 | 1 | 4-100-040 | 4 | чел.-ч. | 1
28 | 312500589 | 312501524 | 277945805 | 1 | 1 | 1 | 2 | 91.14.02-001 | ФСЭМ-2022 доп.7, 91.14.02-001, приказ Минстроя России от 02.08.2023 г. № 551/пр | Автомобили бортовые, грузоподъемность до 5 т | 1368 | 1011 | маш.-ч | маш.-ч | 1 | 0 | 721652621 | 0.885 | 0 | 544.7 | 477.98 | 0 | 0 | 544.7 | 477.98 | 0 | 1 | 1 | 1 | 1 | -2 | 0 | 0 | 1 | 1 | 0 | 0.59 | )*1,20))*1,25 | 1 | 2 | 312501546 | 1 | 0 | 9 | 1 | 0 | 0 | 0 | 0 | 0 | 0 | 0 | 0 | 321.373 | 282.0082 | 0 | 0 | 0.59 | 1 | 0 | 482.0595 | 423.0123 | 0 | 0 | 0.885 | 1 |  | 0 | 0.80004 | 0.80004 | 544.7 | 544.7 | 1 | 482.055 | 423.015 | 0 | 435.78 | 382.4 | 0 | 818.18 | 1 | 4-100-040 | 4 | чел.-ч. | 1
28 | 312500589 | 312501524 | 277946074 | 1 | 1 | 1 | 2 | 91.17.04-544 | ФСЭМ-2022, 91.17.04-544, приказ Минстроя России от 18.05.2022 г. № 378/пр | Генераторы бензиновые портативные, мощность до 6 кВт | 1368 | 1011 | маш.-ч | маш.-ч | 1 | 0 | 1125415823 | 1.215 | 0 | 160.38 | 477.98 | 0 | 0 | 160.38 | 477.98 | 0 | 1 | 1 | 1 | 1 | -2 | 0 | 0 | 1 | 1 | 0 | 0.81 | )*1,20))*1,25 | 1 | 2 | 312501547 | 1 | 0 | 10 | 1 | 0 | 0 | 0 | 0 | 0 | 0 | 0 | 0 | 129.9078 | 387.1638 | 0 | 0 | 0.81 | 1 | 0 | 194.8617 | 580.7457 | 0 | 0 | 1.215 | 1 |  | 0 | 1.0984 | 1.0984 | 160.38 | 160.38 | 1 | 194.865 | 580.74 | 0 | 176.15 | 524.99 | 0 | 701.14 | 1 | 4-100-040 | 4 | чел.-ч. | 1
28 | 312500589 | 312501524 | 277565240 | 109 | 1 | 1 | 3 | 20.1.01.01 |  | Комплект линейной арматуры для крепления СИП-2 на опоре ВЛИ | 1371 | 1013 | ШТ | ШТ | 1 | 0 | 864875641 | 0 | 0 | 0 | 0 | 0 | 0 | 0 | 0 | 0 | 1 | 1 | 1 | 1 | 0 | 1 | 0 | 1 | 0 | 0 | 0 | )*0 | 0 | 2 | 312501548 | 1 | 0 | 11 | 0 | 0 | 0 | 0 | 0 | 0 | 0 | 0 | 0 | 0 | 0 | 0 | 0 | 0 | 0 | 0 | 0 | 0 | 0 | 0 | 0 | 0 |  | 0 | 0 | 0 | 0 | 0 | 1 | 0 | 0 | 0 | 0 | 0 | 0 | 0 | 0 |  | 0 |  | 0
28 | 312500589 | 312501524 | 277565250 | 109 | 1 | 1 | 3 | 20.1.01.11 |  | Комплект линейной арматуры для устройства заземлений на опорах ВЛИ | 1371 | 1013 | ШТ | ШТ | 1 | 0 | -1890832814 | 0 | 0 | 0 | 0 | 0 | 0 | 0 | 0 | 0 | 1 | 1 | 1 | 1 | 0 | 1 | 0 | 1 | 0 | 0 | 0 | )*0 | 0 | 2 | 312501549 | 1 | 0 | 12 | 0 | 0 | 0 | 0 | 0 | 0 | 0 | 0 | 0 | 0 | 0 | 0 | 0 | 0 | 0 | 0 | 0 | 0 | 0 | 0 | 0 | 0 |  | 0 | 0 | 0 | 0 | 0 | 1 | 0 | 0 | 0 | 0 | 0 | 0 | 0 | 0 |  | 0 |  | 0
28 | 312500589 | 312501524 | 277565414 | 109 | 1 | 1 | 3 | 21.2.01.01 |  | Провода самонесущие изолированные для ВЛИ | 1477 | 1013 | 1000 м | 1000 М | 1 | 0 | 164804165 | 0 | 0 | 0 | 0 | 0 | 0 | 0 | 0 | 0 | 1 | 1 | 1 | 1 | 0 | 1 | 0 | 1 | 0 | 0 | 0 | )*0 | 0 | 2 | 312501550 | 1 | 0 | 13 | 0 | 0 | 0 | 0 | 0 | 0 | 0 | 0 | 0 | 0 | 0 | 0 | 0 | 0 | 0 | 0 | 0 | 0 | 0 | 0 | 0 | 0 |  | 0 | 0 | 0 | 0 | 0 | 1 | 0 | 0 | 0 | 0 | 0 | 0 | 0 | 0 |  | 0 |  | 0
32 | 312500589 | 312501554 | 277560448 | 109 | 1 | 1 | 1 | 2-100-03 |  | Рабочий 3 разряда | 1369 | 1013 | чел.-ч | чел.-ч | 1 | 0 | -587036825 | 1.092 | 0 | 0 | 0 | 424.47 | 0 | 0 | 0 | 424.47 | 1 | 1 | 1 | 1 | -2 | 0 | 0 | 1 | 1 | 0 | 0.91 | )*1,20) | 1 | 2 | 312501562 | 1 | 0 | 14 | 1 | 0 | 0 | 0 | 0 | 0 | 0 | 0 | 0 | 0 | 0 | 386.2677 | 0.91 | 0 | 1 | 0 | 0 | 0 | 463.5212 | 1.092 | 0 | 1 | -772.54 | -2.184 | 0 | -2.184 | 424.47 | 424.47 | 1 | 463.524 | 0 | 0 | 0 | 0 | -927.04 | -927.04 | 1 |  | 0 |  | 0
32 | 312500589 | 312501554 | 277560452 | 109 | 1 | 1 | 1 | 2-100-04 |  | Рабочий 4 разряда | 1369 | 1013 | чел.-ч | чел.-ч | 1 | 0 | -512803540 | 0.54 | 0 | 0 | 0 | 477.98 | 0 | 0 | 0 | 477.98 | 1 | 1 | 1 | 1 | -2 | 0 | 0 | 1 | 1 | 0 | 0.45 | )*1,20) | 1 | 2 | 312501563 | 1 | 0 | 15 | 1 | 0 | 0 | 0 | 0 | 0 | 0 | 0 | 0 | 0 | 0 | 215.091 | 0.45 | 0 | 1 | 0 | 0 | 0 | 258.1092 | 0.54 | 0 | 1 | -430.18 | -1.08 | 0 | -1.08 | 477.98 | 477.98 | 1 | 258.108 | 0 | 0 | 0 | 0 | -516.22 | -516.22 | 1 |  | 0 |  | 0
32 | 312500589 | 312501554 | 277560455 | 109 | 1 | 1 | 1 | 2-100-05 |  | Рабочий 5 разряда | 1369 | 1013 | чел.-ч | чел.-ч | 1 | 0 | 1518711480 | 0.54 | 0 | 0 | 0 | 549.32 | 0 | 0 | 0 | 549.32 | 1 | 1 | 1 | 1 | -2 | 0 | 0 | 1 | 1 | 0 | 0.45 | )*1,20) | 1 | 2 | 312501564 | 1 | 0 | 16 | 1 | 0 | 0 | 0 | 0 | 0 | 0 | 0 | 0 | 0 | 0 | 247.194 | 0.45 | 0 | 1 | 0 | 0 | 0 | 296.6328 | 0.54 | 0 | 1 | -494.39 | -1.08 | 0 | -1.08 | 549.32 | 549.32 | 1 | 296.628 | 0 | 0 | 0 | 0 | -593.27 | -593.27 | 1 |  | 0 |  | 0
32 | 312500589 | 312501554 | 277560491 | 109 | 1 | 1 | 1 | 4-100-00 |  | Затраты труда машинистов | 1191 | 1013 | чел.-ч. | чел.-ч. | 1 | 0 | -1417349443 | 0.528 | 0 | 0 | 0 | 0 | 0 | 0 | 0 | 0 | 1 | 1 | 1 | 1 | -2 | 0 | 0 | 1 | 1 | 0 | 0.44 | )*1,20) | 2 | 2 | 312501565 | 1 | 0 | 17 | 1 | 0 | 0 | 0 | 0 | 0 | 0 | 0 | 0 | 0 | 0 | 0 | 0 | 0 | 0 | 0 | 0 | 0 | 0 | 0 | 0 | 0 |  | 0 | 0 | -1.056 | 0 | 0 | 1 | 0 | 0 | 0 | 0 | 0 | 0 | 0 | 0 |  | 0 |  | 0
32 | 312500589 | 312501554 | 277944868 | 1 | 1 | 1 | 2 | 91.06.06-011 | ФСЭМ-2022, 91.06.06-011, приказ Минстроя России от 18.05.2022 г. № 378/пр | Автогидроподъемники, высота подъема 12 м | 1368 | 1011 | маш.-ч | маш.-ч | 1 | 0 | 412917512 | 0.528 | 0 | 436.88 | 477.98 | 0 | 0 | 346.73 | 477.98 | 0 | 1 | 1.26 | 1 | 1 | 2 | 0 | 0 | 1 | 1 | 0 | 0.44 | )*1,20) | 1 | 2 | 312501566 | 1 | 0 | 18 | 1 | 0 | 0 | 0 | 0 | 0 | 0 | 0 | 0 | 152.5612 | 210.3112 | 0 | 0 | 0.44 | 1 | 0 | 183.0734 | 252.3734 | 0 | 0 | 0.528 | 1 |  | 0 | -1.056 | -1.056 | 436.88 | 346.73 | 1.26 | 183.072 | 252.372 | 0 | -461.35 | -504.75 | 0 | -966.1 | 1 | 4-100-040 | 4 | чел.-ч. | 1
32 | 312500589 | 312501554 | 277565240 | 109 | 1 | 1 | 3 | 20.1.01.01 |  | Комплект линейной арматуры для крепления СИП-2 на опоре ВЛИ | 1371 | 1013 | ШТ | ШТ | 1 | 0 | 864875641 | 0 | 0 | 0 | 0 | 0 | 0 | 0 | 0 | 0 | 1 | 1 | 1 | 1 | 0 | 1 | 0 | 1 | 0 | 0 | 0 | )*0 | 0 | 2 | 312501567 | 1 | 0 | 19 | 0 | 0 | 0 | 0 | 0 | 0 | 0 | 0 | 0 | 0 | 0 | 0 | 0 | 0 | 0 | 0 | 0 | 0 | 0 | 0 | 0 | 0 |  | 0 | 0 | 0 | 0 | 0 | 1 | 0 | 0 | 0 | 0 | 0 | 0 | 0 | 0 |  | 0 |  | 0
32 | 312500589 | 312501554 | 277565250 | 109 | 1 | 1 | 3 | 20.1.01.11 |  | Комплект линейной арматуры для устройства заземлений на опорах ВЛИ | 1371 | 1013 | ШТ | ШТ | 1 | 0 | -1890832814 | 0 | 0 | 0 | 0 | 0 | 0 | 0 | 0 | 0 | 1 | 1 | 1 | 1 | 0 | 1 | 0 | 1 | 0 | 0 | 0 | )*0 | 0 | 2 | 312501568 | 1 | 0 | 20 | 0 | 0 | 0 | 0 | 0 | 0 | 0 | 0 | 0 | 0 | 0 | 0 | 0 | 0 | 0 | 0 | 0 | 0 | 0 | 0 | 0 | 0 |  | 0 | 0 | 0 | 0 | 0 | 1 | 0 | 0 | 0 | 0 | 0 | 0 | 0 | 0 |  | 0 |  | 0
70 | 312500589 | 312501601 | 277560289 | 109 | 1 | 1 | 1 | 1-100-35 |  | Затраты труда рабочих (Средний разряд - 3,5) | 1191 | 1013 | чел.-ч. | чел.-ч. | 1 | 0 | 1893946532 | 1.524 | 0 | 0 | 0 | 451.23 | 0 | 0 | 0 | 451.23 | 1 | 1 | 1 | 1 | -2 | 0 | 0 | 1 | 1 | 0 | 1.27 | )*1,20) | 1 | 2 | 312501606 | 1 | 0 | 21 | 1 | 0 | 0 | 0 | 0 | 0 | 0 | 0 | 0 | 0 | 0 | 573.0621 | 1.27 | 0 | 1 | 0 | 0 | 0 | 687.6745 | 1.524 | 0 | 1 | 573.06 | 1.524 | 0 | 1.524 | 451.23 | 451.23 | 1 | 687.672 | 0 | 0 | 0 | 0 | 687.67 | 687.67 | 1 |  | 0 |  | 0
70 | 312500589 | 312501601 | 277560491 | 109 | 1 | 1 | 1 | 4-100-00 |  | Затраты труда машинистов | 1191 | 1013 | чел.-ч. | чел.-ч. | 1 | 0 | -1417349443 | 0.156 | 0 | 0 | 0 | 0 | 0 | 0 | 0 | 0 | 1 | 1 | 1 | 1 | -2 | 0 | 0 | 1 | 1 | 0 | 0.13 | )*1,20) | 2 | 2 | 312501607 | 1 | 0 | 22 | 1 | 0 | 0 | 0 | 0 | 0 | 0 | 0 | 0 | 0 | 0 | 0 | 0 | 0 | 0 | 0 | 0 | 0 | 0 | 0 | 0 | 0 |  | 0 | 0 | 0.156 | 0 | 0 | 1 | 0 | 0 | 0 | 0 | 0 | 0 | 0 | 0 |  | 0 |  | 0
70 | 312500589 | 312501601 | 277944868 | 1 | 1 | 1 | 2 | 91.06.06-011 | ФСЭМ-2022, 91.06.06-011, приказ Минстроя России от 18.05.2022 г. № 378/пр | Автогидроподъемники, высота подъема 12 м | 1368 | 1011 | маш.-ч | маш.-ч | 1 | 0 | 412917512 | 0.072 | 0 | 436.88 | 477.98 | 0 | 0 | 346.73 | 477.98 | 0 | 1 | 1.26 | 1 | 1 | 2 | 0 | 0 | 1 | 1 | 0 | 0.06 | )*1,20) | 1 | 2 | 312501608 | 1 | 0 | 23 | 1 | 0 | 0 | 0 | 0 | 0 | 0 | 0 | 0 | 20.8038 | 28.6788 | 0 | 0 | 0.06 | 1 | 0 | 24.9646 | 34.4146 | 0 | 0 | 0.072 | 1 |  | 0 | 0.072 | 0.072 | 436.88 | 346.73 | 1.26 | 24.96 | 34.416 | 0 | 31.46 | 34.41 | 0 | 65.87 | 1 | 4-100-040 | 4 | чел.-ч. | 1
70 | 312500589 | 312501601 | 277945805 | 1 | 1 | 1 | 2 | 91.14.02-001 | ФСЭМ-2022 доп.7, 91.14.02-001, приказ Минстроя России от 02.08.2023 г. № 551/пр | Автомобили бортовые, грузоподъемность до 5 т | 1368 | 1011 | маш.-ч | маш.-ч | 1 | 0 | 721652621 | 0.084 | 0 | 544.7 | 477.98 | 0 | 0 | 544.7 | 477.98 | 0 | 1 | 1 | 1 | 1 | -2 | 0 | 0 | 1 | 1 | 0 | 0.07 | )*1,20) | 1 | 2 | 312501609 | 1 | 0 | 24 | 1 | 0 | 0 | 0 | 0 | 0 | 0 | 0 | 0 | 38.129 | 33.4586 | 0 | 0 | 0.07 | 1 | 0 | 45.7548 | 40.1503 | 0 | 0 | 0.084 | 1 |  | 0 | 0.084 | 0.084 | 544.7 | 544.7 | 1 | 45.756 | 40.152 | 0 | 45.75 | 40.15 | 0 | 85.9 | 1 | 4-100-040 | 4 | чел.-ч. | 1
71 | 312500589 | 312501616 | 277560257 | 109 | 1 | 1 | 1 | 1-100-25 |  | Затраты труда рабочих (Средний разряд - 2,5) | 1191 | 1013 | чел.-ч. | чел.-ч. | 1 | 0 | 388411409 | 0.792 | 0 | 0 | 0 | 406.64 | 0 | 0 | 0 | 406.64 | 1 | 1 | 1 | 1 | -2 | 0 | 0 | 1 | 1 | 0 | 0.66 | )*1,20) | 1 | 2 | 312501620 | 1 | 0 | 31 | 1 | 0 | 0 | 0 | 0 | 0 | 0 | 0 | 0 | 0 | 0 | 268.3824 | 0.66 | 0 | 1 | 0 | 0 | 0 | 322.0589 | 0.792 | 0 | 1 | 268.38 | 0.792 | 0 | 0.792 | 406.64 | 406.64 | 1 | 322.056 | 0 | 0 | 0 | 0 | 322.06 | 322.06 | 1 |  | 0 |  | 0
71 | 312500589 | 312501616 | 277560491 | 109 | 1 | 1 | 1 | 4-100-00 |  | Затраты труда машинистов | 1191 | 1013 | чел.-ч. | чел.-ч. | 1 | 0 | -1417349443 | 0.036 | 0 | 0 | 0 | 0 | 0 | 0 | 0 | 0 | 1 | 1 | 1 | 1 | -2 | 0 | 0 | 1 | 1 | 0 | 0.03 | )*1,20) | 2 | 2 | 312501621 | 1 | 0 | 32 | 1 | 0 | 0 | 0 | 0 | 0 | 0 | 0 | 0 | 0 | 0 | 0 | 0 | 0 | 0 | 0 | 0 | 0 | 0 | 0 | 0 | 0 |  | 0 | 0 | 0.036 | 0 | 0 | 1 | 0 | 0 | 0 | 0 | 0 | 0 | 0 | 0 |  | 0 |  | 0
71 | 312500589 | 312501616 | 277945805 | 1 | 1 | 1 | 2 | 91.14.02-001 | ФСЭМ-2022 доп.7, 91.14.02-001, приказ Минстроя России от 02.08.2023 г. № 551/пр | Автомобили бортовые, грузоподъемность до 5 т | 1368 | 1011 | маш.-ч | маш.-ч | 1 | 0 | 721652621 | 0.036 | 0 | 544.7 | 477.98 | 0 | 0 | 544.7 | 477.98 | 0 | 1 | 1 | 1 | 1 | -2 | 0 | 0 | 1 | 1 | 0 | 0.03 | )*1,20) | 1 | 2 | 312501622 | 1 | 0 | 33 | 1 | 0 | 0 | 0 | 0 | 0 | 0 | 0 | 0 | 16.341 | 14.3394 | 0 | 0 | 0.03 | 1 | 0 | 19.6092 | 17.2073 | 0 | 0 | 0.036 | 1 |  | 0 | 0.036 | 0.036 | 544.7 | 544.7 | 1 | 19.608 | 17.208 | 0 | 19.61 | 17.21 | 0 | 36.82 | 1 | 4-100-040 | 4 | чел.-ч. | 1
72 | 312500589 | 312501623 | 277560289 | 109 | 1 | 1 | 1 | 1-100-35 |  | Затраты труда рабочих (Средний разряд - 3,5) | 1191 | 1013 | чел.-ч. | чел.-ч. | 1 | 0 | 1893946532 | 1.524 | 0 | 0 | 0 | 451.23 | 0 | 0 | 0 | 451.23 | 1 | 1 | 1 | 1 | -2 | 0 | 0 | 1 | 1 | 0 | 1.27 | )*1,20) | 1 | 2 | 312501628 | 1 | 0 | 34 | 1 | 0 | 0 | 0 | 0 | 0 | 0 | 0 | 0 | 0 | 0 | 573.0621 | 1.27 | 0 | 1 | 0 | 0 | 0 | 687.6745 | 1.524 | 0 | 1 | 573.06 | 1.524 | 0 | 1.524 | 451.23 | 451.23 | 1 | 687.672 | 0 | 0 | 0 | 0 | 687.67 | 687.67 | 1 |  | 0 |  | 0
72 | 312500589 | 312501623 | 277560491 | 109 | 1 | 1 | 1 | 4-100-00 |  | Затраты труда машинистов | 1191 | 1013 | чел.-ч. | чел.-ч. | 1 | 0 | -1417349443 | 0.156 | 0 | 0 | 0 | 0 | 0 | 0 | 0 | 0 | 1 | 1 | 1 | 1 | -2 | 0 | 0 | 1 | 1 | 0 | 0.13 | )*1,20) | 2 | 2 | 312501629 | 1 | 0 | 35 | 1 | 0 | 0 | 0 | 0 | 0 | 0 | 0 | 0 | 0 | 0 | 0 | 0 | 0 | 0 | 0 | 0 | 0 | 0 | 0 | 0 | 0 |  | 0 | 0 | 0.156 | 0 | 0 | 1 | 0 | 0 | 0 | 0 | 0 | 0 | 0 | 0 |  | 0 |  | 0
72 | 312500589 | 312501623 | 277944868 | 1 | 1 | 1 | 2 | 91.06.06-011 | ФСЭМ-2022, 91.06.06-011, приказ Минстроя России от 18.05.2022 г. № 378/пр | Автогидроподъемники, высота подъема 12 м | 1368 | 1011 | маш.-ч | маш.-ч | 1 | 0 | 412917512 | 0.072 | 0 | 436.88 | 477.98 | 0 | 0 | 346.73 | 477.98 | 0 | 1 | 1.26 | 1 | 1 | 2 | 0 | 0 | 1 | 1 | 0 | 0.06 | )*1,20) | 1 | 2 | 312501630 | 1 | 0 | 36 | 1 | 0 | 0 | 0 | 0 | 0 | 0 | 0 | 0 | 20.8038 | 28.6788 | 0 | 0 | 0.06 | 1 | 0 | 24.9646 | 34.4146 | 0 | 0 | 0.072 | 1 |  | 0 | 0.072 | 0.072 | 436.88 | 346.73 | 1.26 | 24.96 | 34.416 | 0 | 31.46 | 34.41 | 0 | 65.87 | 1 | 4-100-040 | 4 | чел.-ч. | 1
72 | 312500589 | 312501623 | 277945805 | 1 | 1 | 1 | 2 | 91.14.02-001 | ФСЭМ-2022 доп.7, 91.14.02-001, приказ Минстроя России от 02.08.2023 г. № 551/пр | Автомобили бортовые, грузоподъемность до 5 т | 1368 | 1011 | маш.-ч | маш.-ч | 1 | 0 | 721652621 | 0.084 | 0 | 544.7 | 477.98 | 0 | 0 | 544.7 | 477.98 | 0 | 1 | 1 | 1 | 1 | -2 | 0 | 0 | 1 | 1 | 0 | 0.07 | )*1,20) | 1 | 2 | 312501631 | 1 | 0 | 37 | 1 | 0 | 0 | 0 | 0 | 0 | 0 | 0 | 0 | 38.129 | 33.4586 | 0 | 0 | 0.07 | 1 | 0 | 45.7548 | 40.1503 | 0 | 0 | 0.084 | 1 |  | 0 | 0.084 | 0.084 | 544.7 | 544.7 | 1 | 45.756 | 40.152 | 0 | 45.75 | 40.15 | 0 | 85.9 | 1 | 4-100-040 | 4 | чел.-ч. | 1
73 | 312500589 | 312501638 | 277560257 | 109 | 1 | 1 | 1 | 1-100-25 |  | Затраты труда рабочих (Средний разряд - 2,5) | 1191 | 1013 | чел.-ч. | чел.-ч. | 1 | 0 | 388411409 | 1.236 | 0 | 0 | 0 | 406.64 | 0 | 0 | 0 | 406.64 | 1 | 1 | 1 | 1 | -2 | 0 | 0 | 1 | 1 | 0 | 1.03 | )*1,20) | 1 | 2 | 312514056 | 1 | 0 | 44 | 1 | 0 | 0 | 0 | 0 | 0 | 0 | 0 | 0 | 0 | 0 | 418.8392 | 1.03 | 0 | 1 | 0 | 0 | 0 | 502.607 | 1.236 | 0 | 1 | 418.84 | 1.236 | 0 | 1.236 | 406.64 | 406.64 | 1 | 502.608 | 0 | 0 | 0 | 0 | 502.61 | 502.61 | 1 |  | 0 |  | 0
73 | 312500589 | 312501638 | 277560491 | 109 | 1 | 1 | 1 | 4-100-00 |  | Затраты труда машинистов | 1191 | 1013 | чел.-ч. | чел.-ч. | 1 | 0 | -1417349443 | 0.06 | 0 | 0 | 0 | 0 | 0 | 0 | 0 | 0 | 1 | 1 | 1 | 1 | -2 | 0 | 0 | 1 | 1 | 0 | 0.05 | )*1,20) | 2 | 2 | 312514057 | 1 | 0 | 45 | 1 | 0 | 0 | 0 | 0 | 0 | 0 | 0 | 0 | 0 | 0 | 0 | 0 | 0 | 0 | 0 | 0 | 0 | 0 | 0 | 0 | 0 |  | 0 | 0 | 0.06 | 0 | 0 | 1 | 0 | 0 | 0 | 0 | 0 | 0 | 0 | 0 |  | 0 |  | 0
73 | 312500589 | 312501638 | 277945805 | 1 | 1 | 1 | 2 | 91.14.02-001 | ФСЭМ-2022 доп.7, 91.14.02-001, приказ Минстроя России от 02.08.2023 г. № 551/пр | Автомобили бортовые, грузоподъемность до 5 т | 1368 | 1011 | маш.-ч | маш.-ч | 1 | 0 | 721652621 | 0.06 | 0 | 544.7 | 477.98 | 0 | 0 | 544.7 | 477.98 | 0 | 1 | 1 | 1 | 1 | -2 | 0 | 0 | 1 | 1 | 0 | 0.05 | )*1,20) | 1 | 2 | 312514058 | 1 | 0 | 46 | 1 | 0 | 0 | 0 | 0 | 0 | 0 | 0 | 0 | 27.235 | 23.899 | 0 | 0 | 0.05 | 1 | 0 | 32.682 | 28.6788 | 0 | 0 | 0.06 | 1 |  | 0 | 0.06 | 0.06 | 544.7 | 544.7 | 1 | 32.688 | 28.68 | 0 | 32.68 | 28.68 | 0 | 61.36 | 1 | 4-100-040 | 4 | чел.-ч. | 1
109 | 312500589 | 312501645 | 277560299 | 109 | 1 | 1 | 1 | 1-100-38 |  | Затраты труда рабочих (Средний разряд - 3,8) | 1191 | 1013 | чел.-ч. | чел.-ч. | 1 | 0 | -2012709214 | 2.784 | 0 | 0 | 0 | 467.28 | 0 | 0 | 0 | 467.28 | 1 | 1 | 1 | 1 | -2 | 0 | 0 | 1 | 1 | 0 | 9.28 | )*0,3 | 1 | 2 | 312501657 | 1 | 0 | 47 | 1 | 0 | 0 | 0 | 0 | 0 | 0 | 0 | 0 | 0 | 0 | 4336.3584 | 9.28 | 0 | 1 | 0 | 0 | 0 | 1300.9075 | 2.784 | 0 | 1 | 260.18 | 0.16704 | 0 | 0.16704 | 467.28 | 467.28 | 1 | 1300.908 | 0 | 0 | 0 | 0 | 78.05 | 78.05 | 1 |  | 0 |  | 0
109 | 312500589 | 312501645 | 277560491 | 109 | 1 | 1 | 1 | 4-100-00 |  | Затраты труда машинистов | 1191 | 1013 | чел.-ч. | чел.-ч. | 1 | 0 | -1417349443 | 0.12 | 0 | 0 | 0 | 0 | 0 | 0 | 0 | 0 | 1 | 1 | 1 | 1 | -2 | 0 | 0 | 1 | 1 | 0 | 0.4 | )*0,3 | 2 | 2 | 312501658 | 1 | 0 | 48 | 1 | 0 | 0 | 0 | 0 | 0 | 0 | 0 | 0 | 0 | 0 | 0 | 0 | 0 | 0 | 0 | 0 | 0 | 0 | 0 | 0 | 0 |  | 0 | 0 | 0.0072 | 0 | 0 | 1 | 0 | 0 | 0 | 0 | 0 | 0 | 0 | 0 |  | 0 |  | 0
109 | 312500589 | 312501645 | 277944622 | 1 | 1 | 1 | 2 | 91.05.05-015 | ФСЭМ-2022, 91.05.05-015, приказ Минстроя России от 18.05.2022 г. № 378/пр | Краны на автомобильном ходу, грузоподъемность 16 т | 1368 | 1011 | маш.-ч | маш.-ч | 1 | 0 | -776243211 | 0.06 | 0 | 1472.33 | 642.06 | 0 | 0 | 1472.33 | 642.06 | 0 | 1 | 1 | 1 | 1 | -2 | 0 | 0 | 1 | 1 | 0 | 0.2 | )*0,3 | 1 | 2 | 312501659 | 1 | 0 | 49 | 1 | 0 | 0 | 0 | 0 | 0 | 0 | 0 | 0 | 294.466 | 128.412 | 0 | 0 | 0.2 | 1 | 0 | 88.3398 | 38.5236 | 0 | 0 | 0.06 | 1 |  | 0 | 0.0036 | 0.0036 | 1472.33 | 1472.33 | 1 | 88.341 | 38.523 | 0 | 5.3 | 2.31 | 0 | 7.61 | 1 | 4-100-060 | 6 | чел.-ч. | 1
109 | 312500589 | 312501645 | 277944765 | 1 | 1 | 1 | 2 | 91.06.01-003 | ФСЭМ-2022, 91.06.01-003, приказ Минстроя России от 18.05.2022 г. № 378/пр | Домкраты гидравлические, грузоподъемность 63-100 т | 1368 | 1011 | маш.-ч | маш.-ч | 1 | 0 | -2097933609 | 0.66 | 0 | 2.35 | 0 | 0 | 0 | 1.75 | 0 | 0 | 1 | 1.34 | 1 | 1 | 2 | 0 | 0 | 1 | 1 | 0 | 2.2 | )*0,3 | 1 | 2 | 312501660 | 1 | 0 | 50 | 1 | 0 | 0 | 0 | 0 | 0 | 0 | 0 | 0 | 3.85 | 0 | 0 | 0 | 0 | 1 | 0 | 1.155 | 0 | 0 | 0 | 0 | 1 |  | 0 | 0 | 0.0396 | 2.35 | 1.75 | 1.34 | 1.155 | 0 | 0 | 0.09 | 0 | 0 | 0.09 | 1 |  | 0 |  | 0
109 | 312500589 | 312501645 | 277944815 | 1 | 1 | 1 | 2 | 91.06.03-061 | ФСЭМ-2022, 91.06.03-061, приказ Минстроя России от 18.05.2022 г. № 378/пр | Лебедки электрические тяговым усилием до 12,26 кН (1,25 т) | 1368 | 1011 | маш.-ч | маш.-ч | 1 | 0 | 569581950 | 0.66 | 0 | 11.49 | 0 | 0 | 0 | 8.84 | 0 | 0 | 1 | 1.3 | 1 | 1 | 2 | 0 | 0 | 1 | 1 | 0 | 2.2 | )*0,3 | 1 | 2 | 312501661 | 1 | 0 | 51 | 1 | 0 | 0 | 0 | 0 | 0 | 0 | 0 | 0 | 19.448 | 0 | 0 | 0 | 0 | 1 | 0 | 5.8344 | 0 | 0 | 0 | 0 | 1 |  | 0 | 0 | 0.0396 | 11.49 | 8.84 | 1.3 | 5.835 | 0 | 0 | 0.46 | 0 | 0 | 0.46 | 1 |  | 0 |  | 0
109 | 312500589 | 312501645 | 277945805 | 1 | 1 | 1 | 2 | 91.14.02-001 | ФСЭМ-2022 доп.7, 91.14.02-001, приказ Минстроя России от 02.08.2023 г. № 551/пр | Автомобили бортовые, грузоподъемность до 5 т | 1368 | 1011 | маш.-ч | маш.-ч | 1 | 0 | 721652621 | 0.06 | 0 | 544.7 | 477.98 | 0 | 0 | 544.7 | 477.98 | 0 | 1 | 1 | 1 | 1 | -2 | 0 | 0 | 1 | 1 | 0 | 0.2 | )*0,3 | 1 | 2 | 312501662 | 1 | 0 | 52 | 1 | 0 | 0 | 0 | 0 | 0 | 0 | 0 | 0 | 108.94 | 95.596 | 0 | 0 | 0.2 | 1 | 0 | 32.682 | 28.6788 | 0 | 0 | 0.06 | 1 |  | 0 | 0.0036 | 0.0036 | 544.7 | 544.7 | 1 | 32.682 | 28.68 | 0 | 1.96 | 1.72 | 0 | 3.68 | 1 | 4-100-040 | 4 | чел.-ч. | 1
109 | 312500589 | 312501645 | 277865783 | 1 | 1 | 1 | 3 | 01.7.06.07-0002 | ФСБЦ-2022, 01.7.06.07-0002, приказ Минстроя России от 18.05.2022 г. № 378/пр | Ленты монтажные из пластмассы для бандажирования проводов, скрепляются пластмассовыми кнопками, ширина 10 мм | 1302 | 1003 | 10 м | 10 м | 10 | 0 | 153135899 | 0 | 54.68 | 0 | 0 | 0 | 37.71 | 0 | 0 | 0 | 1.45 | 1 | 1 | 1 | 2 | 0 | 0 | 1 | 1 | 0 | 0.245 | )*0 | 0 | 2 | 312501663 | 1 | 0 | 53 | 1 | 0 | 0 | 0 | 0 | 0 | 0 | 0 | 9.239 | 0 | 0 | 0 | 0 | 0 | 1 | 0 | 0 | 0 | 0 | 0 | 0 | 0 |  | 0 | 0 | 0 | 54.68 | 37.71 | 1.45 | 0 | 0 | 0 | 0 | 0 | 0 | 0 | 0 |  | 0 |  | 0
109 | 312500589 | 312501645 | 277868351 | 1 | 1 | 1 | 3 | 01.7.15.14-0165 | ФСБЦ-2022 доп.2, 01.7.15.14-0165, приказ Минстроя России от 26.08.2022 г. № 703/пр | Шурупы самонарезающие стальные с полукруглой головкой и прямым шлицем, остроконечные, диаметр 4 мм, длина 40 мм | 1348 | 1009 | т | т | 1000 | 0 | -554657879 | 0 | 111093.88 | 0 | 0 | 0 | 99190.96 | 0 | 0 | 0 | 1.12 | 1 | 1 | 1 | 2 | 0 | 0 | 1 | 1 | 0 | 0.00011 | )*0 | 0 | 2 | 312501664 | 1 | 0 | 54 | 1 | 0 | 0 | 0 | 0 | 0 | 0 | 0 | 10.911 | 0 | 0 | 0 | 0 | 0 | 1 | 0 | 0 | 0 | 0 | 0 | 0 | 0 |  | 0 | 0 | 0 | 111093.88 | 99190.96 | 1.12 | 0 | 0 | 0 | 0 | 0 | 0 | 0 | 0 |  | 0 |  | 0
109 | 312500589 | 312501645 | 277881811 | 1 | 1 | 1 | 3 | 10.3.02.03-0011 | ФСБЦ-2022, 10.3.02.03-0011, приказ Минстроя России от 18.05.2022 г. № 378/пр | Припои оловянно-свинцовые бессурьмянистые, марка ПОС30 | 1346 | 1009 | кг | кг | 1 | 0 | 792997800 | 0 | 1499.09 | 0 | 0 | 0 | 931.11 | 0 | 0 | 0 | 1.61 | 1 | 1 | 1 | 2 | 0 | 0 | 1 | 1 | 0 | 0.26 | )*0 | 0 | 2 | 312501665 | 1 | 0 | 55 | 1 | 0 | 0 | 0 | 0 | 0 | 0 | 0 | 242.0886 | 0 | 0 | 0 | 0 | 0 | 1 | 0 | 0 | 0 | 0 | 0 | 0 | 0 |  | 0 | 0 | 0 | 1499.09 | 931.11 | 1.61 | 0 | 0 | 0 | 0 | 0 | 0 | 0 | 0 |  | 0 |  | 0
109 | 312500589 | 312501645 | 277896313 | 1 | 1 | 1 | 3 | 14.4.03.03-0002 | ФСБЦ-2022 доп.4, 14.4.03.03-0002, приказ Минстроя России от 27.12.2022 г. № 1133/пр | Лак битумный БТ-123 | 1348 | 1009 | т | т | 1000 | 0 | -1568086514 | 0 | 84352.1 | 0 | 0 | 0 | 82698.14 | 0 | 0 | 0 | 1.02 | 1 | 1 | 1 | 2 | 0 | 0 | 1 | 1 | 0 | 0.00072 | )*0 | 0 | 2 | 312501666 | 1 | 0 | 56 | 1 | 0 | 0 | 0 | 0 | 0 | 0 | 0 | 59.5427 | 0 | 0 | 0 | 0 | 0 | 1 | 0 | 0 | 0 | 0 | 0 | 0 | 0 |  | 0 | 0 | 0 | 84352.1 | 82698.14 | 1.02 | 0 | 0 | 0 | 0 | 0 | 0 | 0 | 0 |  | 0 |  | 0
109 | 312500589 | 312501645 | 277566433 | 109 | 1 | 1 | 3 | 421/пр_2020_п.75_пп.а |  | Сметная стоимость вспомогательных ненормируемых материальных ресурсов, не учтенная в сметной норме, 2% | 3277935 | 1013 | % | % | 1 | 0 | 274903907 | 2 | 0 | 0 | 0 | 0 | 0 | 0 | 0 | 0 | 1 | 1 | 1 | 1 | 0 | 0 | 0 | 0 | 0 | 0 | 2 |  | 0 | 2 | 312501667 | 1 | 2048 | 57 | 0 | 0 | 0 | 0 | 0 | 0 | 0 | 0 | 0 | 0 | 0 | 0 | 0 | 0 | 0 | 0 | 0 | 0 | 0 | 0 | 0 | 0 |  | 0 | 0 | 0.12 | 0 | 0 | 1 | 0 | 0 | 0 | 0 | 0 | 0 | 0 | 0 |  | 0 |  | 0
111 | 312500589 | 312501669 | 277560299 | 109 | 1 | 1 | 1 | 1-100-38 |  | Затраты труда рабочих (Средний разряд - 3,8) | 1191 | 1013 | чел.-ч. | чел.-ч. | 1 | 0 | -2012709214 | 14.784 | 0 | 0 | 0 | 467.28 | 0 | 0 | 0 | 467.28 | 1 | 1 | 1 | 1 | -2 | 0 | 0 | 1 | 1 | 0 | 12.32 | )*1,20 | 1 | 2 | 312501681 | 1 | 0 | 58 | 1 | 0 | 0 | 0 | 0 | 0 | 0 | 0 | 0 | 0 | 0 | 5756.8896 | 12.32 | 0 | 1 | 0 | 0 | 0 | 6908.2675 | 14.784 | 0 | 1 | 345.41 | 0.88704 | 0 | 0.88704 | 467.28 | 467.28 | 1 | 6908.268 | 0 | 0 | 0 | 0 | 414.5 | 414.5 | 1 |  | 0 |  | 0
111 | 312500589 | 312501669 | 277560491 | 109 | 1 | 1 | 1 | 4-100-00 |  | Затраты труда машинистов | 1191 | 1013 | чел.-ч. | чел.-ч. | 1 | 0 | -1417349443 | 0.48 | 0 | 0 | 0 | 0 | 0 | 0 | 0 | 0 | 1 | 1 | 1 | 1 | -2 | 0 | 0 | 1 | 1 | 0 | 0.4 | )*1,20 | 2 | 2 | 312501682 | 1 | 0 | 59 | 1 | 0 | 0 | 0 | 0 | 0 | 0 | 0 | 0 | 0 | 0 | 0 | 0 | 0 | 0 | 0 | 0 | 0 | 0 | 0 | 0 | 0 |  | 0 | 0 | 0.0288 | 0 | 0 | 1 | 0 | 0 | 0 | 0 | 0 | 0 | 0 | 0 |  | 0 |  | 0
111 | 312500589 | 312501669 | 277944622 | 1 | 1 | 1 | 2 | 91.05.05-015 | ФСЭМ-2022, 91.05.05-015, приказ Минстроя России от 18.05.2022 г. № 378/пр | Краны на автомобильном ходу, грузоподъемность 16 т | 1368 | 1011 | маш.-ч | маш.-ч | 1 | 0 | -776243211 | 0.24 | 0 | 1472.33 | 642.06 | 0 | 0 | 1472.33 | 642.06 | 0 | 1 | 1 | 1 | 1 | -2 | 0 | 0 | 1 | 1 | 0 | 0.2 | )*1,20 | 1 | 2 | 312501683 | 1 | 0 | 60 | 1 | 0 | 0 | 0 | 0 | 0 | 0 | 0 | 0 | 294.466 | 128.412 | 0 | 0 | 0.2 | 1 | 0 | 353.3592 | 154.0944 | 0 | 0 | 0.24 | 1 |  | 0 | 0.0144 | 0.0144 | 1472.33 | 1472.33 | 1 | 353.364 | 154.092 | 0 | 21.2 | 9.25 | 0 | 30.45 | 1 | 4-100-060 | 6 | чел.-ч. | 1
111 | 312500589 | 312501669 | 277944765 | 1 | 1 | 1 | 2 | 91.06.01-003 | ФСЭМ-2022, 91.06.01-003, приказ Минстроя России от 18.05.2022 г. № 378/пр | Домкраты гидравлические, грузоподъемность 63-100 т | 1368 | 1011 | маш.-ч | маш.-ч | 1 | 0 | -2097933609 | 3.456 | 0 | 2.35 | 0 | 0 | 0 | 1.75 | 0 | 0 | 1 | 1.34 | 1 | 1 | 2 | 0 | 0 | 1 | 1 | 0 | 2.88 | )*1,20 | 1 | 2 | 312501684 | 1 | 0 | 61 | 1 | 0 | 0 | 0 | 0 | 0 | 0 | 0 | 0 | 5.04 | 0 | 0 | 0 | 0 | 1 | 0 | 6.048 | 0 | 0 | 0 | 0 | 1 |  | 0 | 0 | 0.20736 | 2.35 | 1.75 | 1.34 | 6.048 | 0 | 0 | 0.49 | 0 | 0 | 0.49 | 1 |  | 0 |  | 0
111 | 312500589 | 312501669 | 277944815 | 1 | 1 | 1 | 2 | 91.06.03-061 | ФСЭМ-2022, 91.06.03-061, приказ Минстроя России от 18.05.2022 г. № 378/пр | Лебедки электрические тяговым усилием до 12,26 кН (1,25 т) | 1368 | 1011 | маш.-ч | маш.-ч | 1 | 0 | 569581950 | 3.456 | 0 | 11.49 | 0 | 0 | 0 | 8.84 | 0 | 0 | 1 | 1.3 | 1 | 1 | 2 | 0 | 0 | 1 | 1 | 0 | 2.88 | )*1,20 | 1 | 2 | 312501685 | 1 | 0 | 62 | 1 | 0 | 0 | 0 | 0 | 0 | 0 | 0 | 0 | 25.4592 | 0 | 0 | 0 | 0 | 1 | 0 | 30.551 | 0 | 0 | 0 | 0 | 1 |  | 0 | 0 | 0.20736 | 11.49 | 8.84 | 1.3 | 30.552 | 0 | 0 | 2.38 | 0 | 0 | 2.38 | 1 |  | 0 |  | 0
111 | 312500589 | 312501669 | 277945805 | 1 | 1 | 1 | 2 | 91.14.02-001 | ФСЭМ-2022 доп.7, 91.14.02-001, приказ Минстроя России от 02.08.2023 г. № 551/пр | Автомобили бортовые, грузоподъемность до 5 т | 1368 | 1011 | маш.-ч | маш.-ч | 1 | 0 | 721652621 | 0.24 | 0 | 544.7 | 477.98 | 0 | 0 | 544.7 | 477.98 | 0 | 1 | 1 | 1 | 1 | -2 | 0 | 0 | 1 | 1 | 0 | 0.2 | )*1,20 | 1 | 2 | 312501686 | 1 | 0 | 63 | 1 | 0 | 0 | 0 | 0 | 0 | 0 | 0 | 0 | 108.94 | 95.596 | 0 | 0 | 0.2 | 1 | 0 | 130.728 | 114.7152 | 0 | 0 | 0.24 | 1 |  | 0 | 0.0144 | 0.0144 | 544.7 | 544.7 | 1 | 130.728 | 114.72 | 0 | 7.84 | 6.88 | 0 | 14.72 | 1 | 4-100-040 | 4 | чел.-ч. | 1
111 | 312500589 | 312501669 | 277865783 | 1 | 1 | 1 | 3 | 01.7.06.07-0002 | ФСБЦ-2022, 01.7.06.07-0002, приказ Минстроя России от 18.05.2022 г. № 378/пр | Ленты монтажные из пластмассы для бандажирования проводов, скрепляются пластмассовыми кнопками, ширина 10 мм | 1302 | 1003 | 10 м | 10 м | 10 | 0 | 153135899 | 0 | 54.68 | 0 | 0 | 0 | 37.71 | 0 | 0 | 0 | 1.45 | 1 | 1 | 1 | 2 | 0 | 0 | 1 | 1 | 0 | 0.245 | *0 | 0 | 2 | 312501687 | 1 | 0 | 64 | 1 | 0 | 0 | 0 | 0 | 0 | 0 | 0 | 9.239 | 0 | 0 | 0 | 0 | 0 | 1 | 0 | 0 | 0 | 0 | 0 | 0 | 0 |  | 0 | 0 | 0 | 54.68 | 37.71 | 1.45 | 0 | 0 | 0 | 0 | 0 | 0 | 0 | 0 |  | 0 |  | 0
111 | 312500589 | 312501669 | 277868351 | 1 | 1 | 1 | 3 | 01.7.15.14-0165 | ФСБЦ-2022 доп.2, 01.7.15.14-0165, приказ Минстроя России от 26.08.2022 г. № 703/пр | Шурупы самонарезающие стальные с полукруглой головкой и прямым шлицем, остроконечные, диаметр 4 мм, длина 40 мм | 1348 | 1009 | т | т | 1000 | 0 | -554657879 | 0 | 111093.88 | 0 | 0 | 0 | 99190.96 | 0 | 0 | 0 | 1.12 | 1 | 1 | 1 | 2 | 0 | 0 | 1 | 1 | 0 | 0.00011 | *0 | 0 | 2 | 312501688 | 1 | 0 | 65 | 1 | 0 | 0 | 0 | 0 | 0 | 0 | 0 | 10.911 | 0 | 0 | 0 | 0 | 0 | 1 | 0 | 0 | 0 | 0 | 0 | 0 | 0 |  | 0 | 0 | 0 | 111093.88 | 99190.96 | 1.12 | 0 | 0 | 0 | 0 | 0 | 0 | 0 | 0 |  | 0 |  | 0
111 | 312500589 | 312501669 | 277881811 | 1 | 1 | 1 | 3 | 10.3.02.03-0011 | ФСБЦ-2022, 10.3.02.03-0011, приказ Минстроя России от 18.05.2022 г. № 378/пр | Припои оловянно-свинцовые бессурьмянистые, марка ПОС30 | 1346 | 1009 | кг | кг | 1 | 0 | 792997800 | 0 | 1499.09 | 0 | 0 | 0 | 931.11 | 0 | 0 | 0 | 1.61 | 1 | 1 | 1 | 2 | 0 | 0 | 1 | 1 | 0 | 0.25 | *0 | 0 | 2 | 312501689 | 1 | 0 | 66 | 1 | 0 | 0 | 0 | 0 | 0 | 0 | 0 | 232.7775 | 0 | 0 | 0 | 0 | 0 | 1 | 0 | 0 | 0 | 0 | 0 | 0 | 0 |  | 0 | 0 | 0 | 1499.09 | 931.11 | 1.61 | 0 | 0 | 0 | 0 | 0 | 0 | 0 | 0 |  | 0 |  | 0
111 | 312500589 | 312501669 | 277896313 | 1 | 1 | 1 | 3 | 14.4.03.03-0002 | ФСБЦ-2022 доп.4, 14.4.03.03-0002, приказ Минстроя России от 27.12.2022 г. № 1133/пр | Лак битумный БТ-123 | 1348 | 1009 | т | т | 1000 | 0 | -1568086514 | 0 | 84352.1 | 0 | 0 | 0 | 82698.14 | 0 | 0 | 0 | 1.02 | 1 | 1 | 1 | 2 | 0 | 0 | 1 | 1 | 0 | 0.00072 | *0 | 0 | 2 | 312501690 | 1 | 0 | 67 | 1 | 0 | 0 | 0 | 0 | 0 | 0 | 0 | 59.5427 | 0 | 0 | 0 | 0 | 0 | 1 | 0 | 0 | 0 | 0 | 0 | 0 | 0 |  | 0 | 0 | 0 | 84352.1 | 82698.14 | 1.02 | 0 | 0 | 0 | 0 | 0 | 0 | 0 | 0 |  | 0 |  | 0
111 | 312500589 | 312501669 | 277566433 | 109 | 1 | 1 | 3 | 421/пр_2020_п.75_пп.а |  | Сметная стоимость вспомогательных ненормируемых материальных ресурсов, не учтенная в сметной норме, 2% | 3277935 | 1013 | % | % | 1 | 0 | 274903907 | 2 | 0 | 0 | 0 | 0 | 0 | 0 | 0 | 0 | 1 | 1 | 1 | 1 | 0 | 0 | 0 | 0 | 0 | 0 | 2 |  | 0 | 2 | 312501691 | 1 | 2048 | 68 | 0 | 0 | 0 | 0 | 0 | 0 | 0 | 0 | 0 | 0 | 0 | 0 | 0 | 0 | 0 | 0 | 0 | 0 | 0 | 0 | 0 | 0 |  | 0 | 0 | 0.12 | 0 | 0 | 1 | 0 | 0 | 0 | 0 | 0 | 0 | 0 | 0 |  | 0 |  | 0
148 | 312500589 | 312501693 | 277560284 | 109 | 1 | 1 | 1 | 1-100-33 |  | Затраты труда рабочих (Средний разряд - 3,3) | 1191 | 1013 | чел.-ч. | чел.-ч. | 1 | 0 | -1759674247 | 3.0845 | 0 | 0 | 0 | 440.52 | 0 | 0 | 0 | 440.52 | 1 | 1 | 1 | 1 | -2 | 0 | 0 | 1 | 1 | 0 | 3.06 | )*1,20))*0,84 | 1 | 2 | 312501712 | 1 | 0 | 69 | 1 | 0 | 0 | 0 | 0 | 0 | 0 | 0 | 0 | 0 | 0 | 1347.9912 | 3.06 | 0 | 1 | 0 | 0 | 0 | 1358.7751 | 3.0845 | 0 | 1 | 9435.94 | 21.5914 | 0 | 21.5914 | 440.52 | 440.52 | 1 | 1358.7739 | 0 | 0 | 0 | 0 | 9511.43 | 9511.43 | 1 |  | 0 |  | 0
148 | 312500589 | 312501693 | 277560491 | 109 | 1 | 1 | 1 | 4-100-00 |  | Затраты труда машинистов | 1191 | 1013 | чел.-ч. | чел.-ч. | 1 | 0 | -1417349443 | 1.044 | 0 | 0 | 0 | 0 | 0 | 0 | 0 | 0 | 1 | 1 | 1 | 1 | -2 | 0 | 0 | 1 | 1 | 0 | 0.87 | )*1,20) | 2 | 2 | 312501713 | 1 | 0 | 70 | 1 | 0 | 0 | 0 | 0 | 0 | 0 | 0 | 0 | 0 | 0 | 0 | 0 | 0 | 0 | 0 | 0 | 0 | 0 | 0 | 0 | 0 |  | 0 | 0 | 7.308 | 0 | 0 | 1 | 0 | 0 | 0 | 0 | 0 | 0 | 0 | 0 |  | 0 |  | 0
148 | 312500589 | 312501693 | 277944474 | 1 | 1 | 1 | 2 | 91.04.01-031 | ФСЭМ-2022, 91.04.01-031, приказ Минстроя России от 18.05.2022 г. № 378/пр | Машины бурильно-крановые на автомобильном ходу, диаметр бурения до 800 мм, глубина бурения до 5 м | 1368 | 1011 | маш.-ч | маш.-ч | 1 | 0 | -1366301975 | 0.816 | 0 | 1811.82 | 549.32 | 0 | 0 | 1811.82 | 549.32 | 0 | 1 | 1 | 1 | 1 | -2 | 0 | 0 | 1 | 1 | 0 | 0.68 | )*1,20) | 1 | 2 | 312501714 | 1 | 0 | 71 | 1 | 0 | 0 | 0 | 0 | 0 | 0 | 0 | 0 | 1232.0376 | 373.5376 | 0 | 0 | 0.68 | 1 | 0 | 1478.4451 | 448.2451 | 0 | 0 | 0.816 | 1 |  | 0 | 5.712 | 5.712 | 1811.82 | 1811.82 | 1 | 1478.448 | 448.248 | 0 | 10349.12 | 3137.72 | 0 | 13486.84 | 1 | 4-100-050 | 5 | чел.-ч. | 1
148 | 312500589 | 312501693 | 277945805 | 1 | 1 | 1 | 2 | 91.14.02-001 | ФСЭМ-2022 доп.7, 91.14.02-001, приказ Минстроя России от 02.08.2023 г. № 551/пр | Автомобили бортовые, грузоподъемность до 5 т | 1368 | 1011 | маш.-ч | маш.-ч | 1 | 0 | 721652621 | 0.228 | 0 | 544.7 | 477.98 | 0 | 0 | 544.7 | 477.98 | 0 | 1 | 1 | 1 | 1 | -2 | 0 | 0 | 1 | 1 | 0 | 0.19 | )*1,20) | 1 | 2 | 312501715 | 1 | 0 | 72 | 1 | 0 | 0 | 0 | 0 | 0 | 0 | 0 | 0 | 103.493 | 90.8162 | 0 | 0 | 0.19 | 1 | 0 | 124.1916 | 108.9794 | 0 | 0 | 0.228 | 1 |  | 0 | 1.596 | 1.596 | 544.7 | 544.7 | 1 | 124.188 | 108.984 | 0 | 869.34 | 762.86 | 0 | 1632.2 | 1 | 4-100-040 | 4 | чел.-ч. | 1
148 | 312500589 | 312501693 | 277862533 | 1 | 1 | 1 | 3 | 01.3.01.06-0038 | ФСБЦ-2022, 01.3.01.06-0038, приказ Минстроя России от 18.05.2022 г. № 378/пр | Смазка защитная электросетевая | 1346 | 1009 | кг | кг | 1 | 0 | 1685208048 | 0 | 493.26 | 0 | 0 | 0 | 238.29 | 0 | 0 | 0 | 2.07 | 1 | 1 | 1 | 2 | 0 | 0 | 1 | 1 | 0 | 0.1 | *0 | 0 | 2 | 312501716 | 1 | 0 | 73 | 1 | 0 | 0 | 0 | 0 | 0 | 0 | 0 | 23.829 | 0 | 0 | 0 | 0 | 0 | 1 | 0 | 0 | 0 | 0 | 0 | 0 | 0 |  | 0 | 0 | 0 | 493.26 | 238.29 | 2.07 | 0 | 0 | 0 | 0 | 0 | 0 | 0 | 0 |  | 0 |  | 0
148 | 312500589 | 312501693 | 277862540 | 1 | 1 | 1 | 3 | 01.3.01.06-0051 | ФСБЦ-2022, 01.3.01.06-0051, приказ Минстроя России от 18.05.2022 г. № 378/пр | Смазка солидол жировой Ж | 1346 | 1009 | кг | кг | 1 | 0 | 454593446 | 0 | 165.64 | 0 | 0 | 0 | 80.02 | 0 | 0 | 0 | 2.07 | 1 | 1 | 1 | 2 | 0 | 0 | 1 | 1 | 0 | 0.03 | *0 | 0 | 2 | 312501717 | 1 | 0 | 74 | 1 | 0 | 0 | 0 | 0 | 0 | 0 | 0 | 2.4006 | 0 | 0 | 0 | 0 | 0 | 1 | 0 | 0 | 0 | 0 | 0 | 0 | 0 |  | 0 | 0 | 0 | 165.64 | 80.02 | 2.07 | 0 | 0 | 0 | 0 | 0 | 0 | 0 | 0 |  | 0 |  | 0
148 | 312500589 | 312501693 | 277867733 | 1 | 1 | 1 | 3 | 01.7.15.03-0042 | ФСБЦ-2022, 01.7.15.03-0042, приказ Минстроя России от 18.05.2022 г. № 378/пр | Болты с гайками и шайбами строительные | 1346 | 1009 | кг | кг | 1 | 0 | 391631581 | 0 | 195.92 | 0 | 0 | 0 | 174.93 | 0 | 0 | 0 | 1.12 | 1 | 1 | 1 | 0 | 1 | 0 | 1 | 0 | 0 | 0 | *0 | 0 | 2 | 312501718 | 1 | 0 | 75 | 0 | 0 | 0 | 0 | 0 | 0 | 0 | 0 | 0 | 0 | 0 | 0 | 0 | 0 | 0 | 0 | 0 | 0 | 0 | 0 | 0 | 0 |  | 0 | 0 | 0 | 195.92 | 174.93 | 1.12 | 0 | 0 | 0 | 0 | 0 | 0 | 0 | 0 |  | 0 |  | 0
148 | 312500589 | 312501693 | 277869627 | 1 | 1 | 1 | 3 | 01.7.20.08-0051 | ФСБЦ-2022 доп.8, 01.7.20.08-0051, приказ Минстроя России от 14.11.2023 г. № 817/пр | Ветошь хлопчатобумажная цветная | 1346 | 1009 | кг | кг | 1 | 0 | 1111106736 | 0 | 88.65 | 0 | 0 | 0 | 56.11 | 0 | 0 | 0 | 1.58 | 1 | 1 | 1 | 2 | 0 | 0 | 1 | 1 | 0 | 0.02 | *0 | 0 | 2 | 312501719 | 1 | 0 | 76 | 1 | 0 | 0 | 0 | 0 | 0 | 0 | 0 | 1.1222 | 0 | 0 | 0 | 0 | 0 | 1 | 0 | 0 | 0 | 0 | 0 | 0 | 0 |  | 0 | 0 | 0 | 88.65 | 56.11 | 1.58 | 0 | 0 | 0 | 0 | 0 | 0 | 0 | 0 |  | 0 |  | 0
148 | 312500589 | 312501693 | 277561951 | 109 | 1 | 1 | 3 | 05.1.02.07 |  | Стойка железобетонная вибрированная для опор | 1371 | 1013 | ШТ | ШТ | 1 | 0 | 457934895 | 0 | 0 | 0 | 0 | 0 | 0 | 0 | 0 | 0 | 1 | 1 | 1 | 1 | 0 | 1 | 0 | 1 | 0 | 0 | 0 | *0 | 0 | 2 | 312501720 | 1 | 0 | 77 | 0 | 0 | 0 | 0 | 0 | 0 | 0 | 0 | 0 | 0 | 0 | 0 | 0 | 0 | 0 | 0 | 0 | 0 | 0 | 0 | 0 | 0 |  | 0 | 0 | 0 | 0 | 0 | 1 | 0 | 0 | 0 | 0 | 0 | 0 | 0 | 0 |  | 0 |  | 0
148 | 312500589 | 312501693 | 277562634 | 109 | 1 | 1 | 3 | 07.2.02.05 |  | Траверсы стальные | 1348 | 1009 | т | т | 1000 | 0 | 1602794472 | 0 | 0 | 0 | 0 | 0 | 0 | 0 | 0 | 0 | 1 | 1 | 1 | 1 | 0 | 1 | 0 | 1 | 0 | 0 | 0 | *0 | 0 | 2 | 312501721 | 1 | 0 | 78 | 0 | 0 | 0 | 0 | 0 | 0 | 0 | 0 | 0 | 0 | 0 | 0 | 0 | 0 | 0 | 0 | 0 | 0 | 0 | 0 | 0 | 0 |  | 0 | 0 | 0 | 0 | 0 | 1 | 0 | 0 | 0 | 0 | 0 | 0 | 0 | 0 |  | 0 |  | 0
148 | 312500589 | 312501693 | 277562780 | 109 | 1 | 1 | 3 | 07.2.07.13 |  | Хомуты стальные | 1346 | 1009 | кг | кг | 1 | 0 | -1111733769 | 0 | 0 | 0 | 0 | 0 | 0 | 0 | 0 | 0 | 1 | 1 | 1 | 1 | 0 | 1 | 0 | 1 | 0 | 0 | 0 | *0 | 0 | 2 | 312501722 | 1 | 0 | 79 | 0 | 0 | 0 | 0 | 0 | 0 | 0 | 0 | 0 | 0 | 0 | 0 | 0 | 0 | 0 | 0 | 0 | 0 | 0 | 0 | 0 | 0 |  | 0 | 0 | 0 | 0 | 0 | 1 | 0 | 0 | 0 | 0 | 0 | 0 | 0 | 0 |  | 0 |  | 0
148 | 312500589 | 312501693 | 277563139 | 109 | 1 | 1 | 3 | 08.3.04.02 |  | Сталь стержневая диаметром до 10 мм | 1348 | 1009 | т | т | 1000 | 0 | 1613753229 | 0 | 0 | 0 | 0 | 0 | 0 | 0 | 0 | 0 | 1 | 1 | 1 | 1 | 0 | 1 | 0 | 1 | 0 | 0 | 0 | *0 | 0 | 2 | 312501723 | 1 | 0 | 80 | 0 | 0 | 0 | 0 | 0 | 0 | 0 | 0 | 0 | 0 | 0 | 0 | 0 | 0 | 0 | 0 | 0 | 0 | 0 | 0 | 0 | 0 |  | 0 | 0 | 0 | 0 | 0 | 1 | 0 | 0 | 0 | 0 | 0 | 0 | 0 | 0 |  | 0 |  | 0
148 | 312500589 | 312501693 | 277896283 | 1 | 1 | 1 | 3 | 14.4.02.04-0182 | ФСБЦ-2022, 14.4.02.04-0182, приказ Минстроя России от 18.05.2022 г. № 378/пр | Краска масляная МА-15, цветная | 1348 | 1009 | т | т | 1000 | 0 | -1997781875 | 0 | 79645.01 | 0 | 0 | 0 | 61265.39 | 0 | 0 | 0 | 1.3 | 1 | 1 | 1 | 2 | 0 | 0 | 1 | 1 | 0 | 0.0004 | *0 | 0 | 2 | 312501724 | 1 | 0 | 81 | 1 | 0 | 0 | 0 | 0 | 0 | 0 | 0 | 24.5062 | 0 | 0 | 0 | 0 | 0 | 1 | 0 | 0 | 0 | 0 | 0 | 0 | 0 |  | 0 | 0 | 0 | 79645.01 | 61265.39 | 1.3 | 0 | 0 | 0 | 0 | 0 | 0 | 0 | 0 |  | 0 |  | 0
148 | 312500589 | 312501693 | 277896315 | 1 | 1 | 1 | 3 | 14.4.03.03-0102 | ФСБЦ-2022 доп.4, 14.4.03.03-0102, приказ Минстроя России от 27.12.2022 г. № 1133/пр | Лак битумный БТ-577 | 1348 | 1009 | т | т | 1000 | 0 | -1262208440 | 0 | 81621.4 | 0 | 0 | 0 | 80020.98 | 0 | 0 | 0 | 1.02 | 1 | 1 | 1 | 2 | 0 | 0 | 1 | 1 | 0 | 0.0001 | *0 | 0 | 2 | 312501725 | 1 | 0 | 82 | 1 | 0 | 0 | 0 | 0 | 0 | 0 | 0 | 8.0021 | 0 | 0 | 0 | 0 | 0 | 1 | 0 | 0 | 0 | 0 | 0 | 0 | 0 |  | 0 | 0 | 0 | 81621.4 | 80020.98 | 1.02 | 0 | 0 | 0 | 0 | 0 | 0 | 0 | 0 |  | 0 |  | 0
148 | 312500589 | 312501693 | 277908257 | 1 | 1 | 1 | 3 | 20.2.02.04-0006 | ФСБЦ-2022, 20.2.02.04-0006, приказ Минстроя России от 18.05.2022 г. № 378/пр | Колпачки полиэтиленовые К-6 | 1425 | 1013 | 100 ШТ | 100 ШТ | 1 | 0 | -1639942774 | 0 | 1310.3 | 0 | 0 | 0 | 1031.73 | 0 | 0 | 0 | 1.27 | 1 | 1 | 1 | 2 | 0 | 0 | 1 | 1 | 0 | 0.06 | *0 | 0 | 2 | 312501726 | 1 | 0 | 83 | 1 | 0 | 0 | 0 | 0 | 0 | 0 | 0 | 61.9038 | 0 | 0 | 0 | 0 | 0 | 1 | 0 | 0 | 0 | 0 | 0 | 0 | 0 |  | 0 | 0 | 0 | 1310.3 | 1031.73 | 1.27 | 0 | 0 | 0 | 0 | 0 | 0 | 0 | 0 |  | 0 |  | 0
148 | 312500589 | 312501693 | 277565451 | 109 | 1 | 1 | 3 | 22.2.01.04 |  | Изоляторы штыревые | 1371 | 1013 | ШТ | ШТ | 1 | 0 | -950997571 | 0 | 0 | 0 | 0 | 0 | 0 | 0 | 0 | 0 | 1 | 1 | 1 | 1 | 0 | 1 | 0 | 1 | 0 | 0 | 0 | *0 | 0 | 2 | 312501727 | 1 | 0 | 84 | 0 | 0 | 0 | 0 | 0 | 0 | 0 | 0 | 0 | 0 | 0 | 0 | 0 | 0 | 0 | 0 | 0 | 0 | 0 | 0 | 0 | 0 |  | 0 | 0 | 0 | 0 | 0 | 1 | 0 | 0 | 0 | 0 | 0 | 0 | 0 | 0 |  | 0 |  | 0
148 | 312500589 | 312501693 | 277565498 | 109 | 1 | 1 | 3 | 22.2.02.21 |  | Штыри | 1371 | 1013 | ШТ | ШТ | 1 | 0 | -320198552 | 0 | 0 | 0 | 0 | 0 | 0 | 0 | 0 | 0 | 1 | 1 | 1 | 1 | 0 | 1 | 0 | 1 | 0 | 0 | 0 | *0 | 0 | 2 | 312501728 | 1 | 0 | 85 | 0 | 0 | 0 | 0 | 0 | 0 | 0 | 0 | 0 | 0 | 0 | 0 | 0 | 0 | 0 | 0 | 0 | 0 | 0 | 0 | 0 | 0 |  | 0 | 0 | 0 | 0 | 0 | 1 | 0 | 0 | 0 | 0 | 0 | 0 | 0 | 0 |  | 0 |  | 0
148 | 312500589 | 312501693 | 277565502 | 109 | 1 | 1 | 3 | 22.2.02.23 |  | Металлические плакаты | 1371 | 1013 | ШТ | ШТ | 1 | 0 | 326010188 | 0 | 0 | 0 | 0 | 0 | 0 | 0 | 0 | 0 | 1 | 1 | 1 | 1 | 0 | 0 | 0 | 1 | 0 | 0 | 0.1 | *0 | 0 | 2 | 312501729 | 1 | 0 | 86 | 0 | 0 | 0 | 0 | 0 | 0 | 0 | 0 | 0 | 0 | 0 | 0 | 0 | 0 | 0 | 0 | 0 | 0 | 0 | 0 | 0 | 0 |  | 0 | 0 | 0 | 0 | 0 | 1 | 0 | 0 | 0 | 0 | 0 | 0 | 0 | 0 |  | 0 |  | 0
157 | 312500589 | 312501738 | 277560284 | 109 | 1 | 1 | 1 | 1-100-33 |  | Затраты труда рабочих (Средний разряд - 3,3) | 1191 | 1013 | чел.-ч. | чел.-ч. | 1 | 0 | -1759674247 | 0.264 | 0 | 0 | 0 | 440.52 | 0 | 0 | 0 | 440.52 | 1 | 1 | 1 | 1 | -2 | 0 | 0 | 1 | 1 | 0 | 0.22 | )*1,20) | 1 | 2 | 312501742 | 1 | 0 | 87 | 1 | 0 | 0 | 0 | 0 | 0 | 0 | 0 | 0 | 0 | 0 | 96.9144 | 0.22 | 0 | 1 | 0 | 0 | 0 | 116.2973 | 0.264 | 0 | 1 | -678.4 | -1.848 | 0 | -1.848 | 440.52 | 440.52 | 1 | 116.292 | 0 | 0 | 0 | 0 | -814.08 | -814.08 | 1 |  | 0 |  | 0
157 | 312500589 | 312501738 | 277560491 | 109 | 1 | 1 | 1 | 4-100-00 |  | Затраты труда машинистов | 1191 | 1013 | чел.-ч. | чел.-ч. | 1 | 0 | -1417349443 | 0.276 | 0 | 0 | 0 | 0 | 0 | 0 | 0 | 0 | 1 | 1 | 1 | 1 | -2 | 0 | 0 | 1 | 1 | 0 | 0.23 | )*1,20) | 2 | 2 | 312501743 | 1 | 0 | 88 | 1 | 0 | 0 | 0 | 0 | 0 | 0 | 0 | 0 | 0 | 0 | 0 | 0 | 0 | 0 | 0 | 0 | 0 | 0 | 0 | 0 | 0 |  | 0 | 0 | -1.932 | 0 | 0 | 1 | 0 | 0 | 0 | 0 | 0 | 0 | 0 | 0 |  | 0 |  | 0
157 | 312500589 | 312501738 | 277944474 | 1 | 1 | 1 | 2 | 91.04.01-031 | ФСЭМ-2022, 91.04.01-031, приказ Минстроя России от 18.05.2022 г. № 378/пр | Машины бурильно-крановые на автомобильном ходу, диаметр бурения до 800 мм, глубина бурения до 5 м | 1368 | 1011 | маш.-ч | маш.-ч | 1 | 0 | -1366301975 | 0.276 | 0 | 1811.82 | 549.32 | 0 | 0 | 1811.82 | 549.32 | 0 | 1 | 1 | 1 | 1 | -2 | 0 | 0 | 1 | 1 | 0 | 0.23 | )*1,20) | 1 | 2 | 312501744 | 1 | 0 | 89 | 1 | 0 | 0 | 0 | 0 | 0 | 0 | 0 | 0 | 416.7186 | 126.3436 | 0 | 0 | 0.23 | 1 | 0 | 500.0623 | 151.6123 | 0 | 0 | 0.276 | 1 |  | 0 | -1.932 | -1.932 | 1811.82 | 1811.82 | 1 | 500.064 | 151.608 | 0 | -3500.44 | -1061.29 | 0 | -4561.73 | 1 | 4-100-050 | 5 | чел.-ч. | 1
158 | 312500589 | 312501745 | 277560284 | 109 | 1 | 1 | 1 | 1-100-33 |  | Затраты труда рабочих (Средний разряд - 3,3) | 1191 | 1013 | чел.-ч. | чел.-ч. | 1 | 0 | -1759674247 | 0.33 | 0 | 0 | 0 | 440.52 | 0 | 0 | 0 | 440.52 | 1 | 1 | 1 | 1 | -2 | 0 | 0 | 1 | 1 | 0 | 0.22 | )*1,25)*1,20) | 1 | 2 | 312501749 | 1 | 0 | 90 | 1 | 0 | 0 | 0 | 0 | 0 | 0 | 0 | 0 | 0 | 0 | 96.9144 | 0.22 | 0 | 1 | 0 | 0 | 0 | 145.3716 | 0.33 | 0 | 1 | 678.4 | 2.31 | 0 | 2.31 | 440.52 | 440.52 | 1 | 145.365 | 0 | 0 | 0 | 0 | 1017.6 | 1017.6 | 1 |  | 0 |  | 0
158 | 312500589 | 312501745 | 277560491 | 109 | 1 | 1 | 1 | 4-100-00 |  | Затраты труда машинистов | 1191 | 1013 | чел.-ч. | чел.-ч. | 1 | 0 | -1417349443 | 0.345 | 0 | 0 | 0 | 0 | 0 | 0 | 0 | 0 | 1 | 1 | 1 | 1 | -2 | 0 | 0 | 1 | 1 | 0 | 0.23 | )*1,25)*1,20) | 2 | 2 | 312501750 | 1 | 0 | 91 | 1 | 0 | 0 | 0 | 0 | 0 | 0 | 0 | 0 | 0 | 0 | 0 | 0 | 0 | 0 | 0 | 0 | 0 | 0 | 0 | 0 | 0 |  | 0 | 0 | 2.415 | 0 | 0 | 1 | 0 | 0 | 0 | 0 | 0 | 0 | 0 | 0 |  | 0 |  | 0
158 | 312500589 | 312501745 | 277944474 | 1 | 1 | 1 | 2 | 91.04.01-031 | ФСЭМ-2022, 91.04.01-031, приказ Минстроя России от 18.05.2022 г. № 378/пр | Машины бурильно-крановые на автомобильном ходу, диаметр бурения до 800 мм, глубина бурения до 5 м | 1368 | 1011 | маш.-ч | маш.-ч | 1 | 0 | -1366301975 | 0.345 | 0 | 1811.82 | 549.32 | 0 | 0 | 1811.82 | 549.32 | 0 | 1 | 1 | 1 | 1 | -2 | 0 | 0 | 1 | 1 | 0 | 0.23 | )*1,25)*1,20) | 1 | 2 | 312501751 | 1 | 0 | 92 | 1 | 0 | 0 | 0 | 0 | 0 | 0 | 0 | 0 | 416.7186 | 126.3436 | 0 | 0 | 0.23 | 1 | 0 | 625.0779 | 189.5154 | 0 | 0 | 0.345 | 1 |  | 0 | 2.415 | 2.415 | 1811.82 | 1811.82 | 1 | 625.08 | 189.51 | 0 | 4375.55 | 1326.61 | 0 | 5702.16 | 1 | 4-100-050 | 5 | чел.-ч. | 1
159 | 312500589 | 312501811 | 277560284 | 109 | 1 | 1 | 1 | 1-100-33 |  | Затраты труда рабочих (Средний разряд - 3,3) | 1191 | 1013 | чел.-ч. | чел.-ч. | 1 | 0 | -1759674247 | 6.6019 | 0 | 0 | 0 | 440.52 | 0 | 0 | 0 | 440.52 | 1 | 1 | 1 | 1 | -2 | 0 | 0 | 1 | 1 | 0 | 5.98 | )*1,20))*0,92 | 1 | 2 | 312501832 | 1 | 0 | 93 | 1 | 0 | 0 | 0 | 0 | 0 | 0 | 0 | 0 | 0 | 0 | 2634.3096 | 5.98 | 0 | 1 | 0 | 0 | 0 | 2908.2778 | 6.6019 | 0 | 1 | 7902.93 | 19.8058 | 0 | 19.8058 | 440.52 | 440.52 | 1 | 2908.2782 | 0 | 0 | 0 | 0 | 8724.83 | 8724.83 | 1 |  | 0 |  | 0
159 | 312500589 | 312501811 | 277560491 | 109 | 1 | 1 | 1 | 4-100-00 |  | Затраты труда машинистов | 1191 | 1013 | чел.-ч. | чел.-ч. | 1 | 0 | -1417349443 | 2.4 | 0 | 0 | 0 | 0 | 0 | 0 | 0 | 0 | 1 | 1 | 1 | 1 | -2 | 0 | 0 | 1 | 1 | 0 | 2 | )*1,20) | 2 | 2 | 312501833 | 1 | 0 | 94 | 1 | 0 | 0 | 0 | 0 | 0 | 0 | 0 | 0 | 0 | 0 | 0 | 0 | 0 | 0 | 0 | 0 | 0 | 0 | 0 | 0 | 0 |  | 0 | 0 | 7.2 | 0 | 0 | 1 | 0 | 0 | 0 | 0 | 0 | 0 | 0 | 0 |  | 0 |  | 0
159 | 312500589 | 312501811 | 277944474 | 1 | 1 | 1 | 2 | 91.04.01-031 | ФСЭМ-2022, 91.04.01-031, приказ Минстроя России от 18.05.2022 г. № 378/пр | Машины бурильно-крановые на автомобильном ходу, диаметр бурения до 800 мм, глубина бурения до 5 м | 1368 | 1011 | маш.-ч | маш.-ч | 1 | 0 | -1366301975 | 1.92 | 0 | 1811.82 | 549.32 | 0 | 0 | 1811.82 | 549.32 | 0 | 1 | 1 | 1 | 1 | -2 | 0 | 0 | 1 | 1 | 0 | 1.6 | )*1,20) | 1 | 2 | 312501834 | 1 | 0 | 95 | 1 | 0 | 0 | 0 | 0 | 0 | 0 | 0 | 0 | 2898.912 | 878.912 | 0 | 0 | 1.6 | 1 | 0 | 3478.6944 | 1054.6944 | 0 | 0 | 1.92 | 1 |  | 0 | 5.76 | 5.76 | 1811.82 | 1811.82 | 1 | 3478.692 | 1054.692 | 0 | 10436.08 | 3164.08 | 0 | 13600.16 | 1 | 4-100-050 | 5 | чел.-ч. | 1
159 | 312500589 | 312501811 | 277945805 | 1 | 1 | 1 | 2 | 91.14.02-001 | ФСЭМ-2022 доп.7, 91.14.02-001, приказ Минстроя России от 02.08.2023 г. № 551/пр | Автомобили бортовые, грузоподъемность до 5 т | 1368 | 1011 | маш.-ч | маш.-ч | 1 | 0 | 721652621 | 0.48 | 0 | 544.7 | 477.98 | 0 | 0 | 544.7 | 477.98 | 0 | 1 | 1 | 1 | 1 | -2 | 0 | 0 | 1 | 1 | 0 | 0.4 | )*1,20) | 1 | 2 | 312501835 | 1 | 0 | 96 | 1 | 0 | 0 | 0 | 0 | 0 | 0 | 0 | 0 | 217.88 | 191.192 | 0 | 0 | 0.4 | 1 | 0 | 261.456 | 229.4304 | 0 | 0 | 0.48 | 1 |  | 0 | 1.44 | 1.44 | 544.7 | 544.7 | 1 | 261.456 | 229.428 | 0 | 784.37 | 688.29 | 0 | 1472.66 | 1 | 4-100-040 | 4 | чел.-ч. | 1
159 | 312500589 | 312501811 | 277862533 | 1 | 1 | 1 | 3 | 01.3.01.06-0038 | ФСБЦ-2022, 01.3.01.06-0038, приказ Минстроя России от 18.05.2022 г. № 378/пр | Смазка защитная электросетевая | 1346 | 1009 | кг | кг | 1 | 0 | 1685208048 | 0 | 493.26 | 0 | 0 | 0 | 238.29 | 0 | 0 | 0 | 2.07 | 1 | 1 | 1 | 2 | 0 | 0 | 1 | 1 | 0 | 0.1 | *0 | 0 | 2 | 312501836 | 1 | 0 | 97 | 1 | 0 | 0 | 0 | 0 | 0 | 0 | 0 | 23.829 | 0 | 0 | 0 | 0 | 0 | 1 | 0 | 0 | 0 | 0 | 0 | 0 | 0 |  | 0 | 0 | 0 | 493.26 | 238.29 | 2.07 | 0 | 0 | 0 | 0 | 0 | 0 | 0 | 0 |  | 0 |  | 0
159 | 312500589 | 312501811 | 277862540 | 1 | 1 | 1 | 3 | 01.3.01.06-0051 | ФСБЦ-2022, 01.3.01.06-0051, приказ Минстроя России от 18.05.2022 г. № 378/пр | Смазка солидол жировой Ж | 1346 | 1009 | кг | кг | 1 | 0 | 454593446 | 0 | 165.64 | 0 | 0 | 0 | 80.02 | 0 | 0 | 0 | 2.07 | 1 | 1 | 1 | 2 | 0 | 0 | 1 | 1 | 0 | 0.03 | *0 | 0 | 2 | 312501837 | 1 | 0 | 98 | 1 | 0 | 0 | 0 | 0 | 0 | 0 | 0 | 2.4006 | 0 | 0 | 0 | 0 | 0 | 1 | 0 | 0 | 0 | 0 | 0 | 0 | 0 |  | 0 | 0 | 0 | 165.64 | 80.02 | 2.07 | 0 | 0 | 0 | 0 | 0 | 0 | 0 | 0 |  | 0 |  | 0
159 | 312500589 | 312501811 | 277867733 | 1 | 1 | 1 | 3 | 01.7.15.03-0042 | ФСБЦ-2022, 01.7.15.03-0042, приказ Минстроя России от 18.05.2022 г. № 378/пр | Болты с гайками и шайбами строительные | 1346 | 1009 | кг | кг | 1 | 0 | 391631581 | 0 | 195.92 | 0 | 0 | 0 | 174.93 | 0 | 0 | 0 | 1.12 | 1 | 1 | 1 | 0 | 1 | 0 | 1 | 0 | 0 | 0 | *0 | 0 | 2 | 312501838 | 1 | 0 | 99 | 0 | 0 | 0 | 0 | 0 | 0 | 0 | 0 | 0 | 0 | 0 | 0 | 0 | 0 | 0 | 0 | 0 | 0 | 0 | 0 | 0 | 0 |  | 0 | 0 | 0 | 195.92 | 174.93 | 1.12 | 0 | 0 | 0 | 0 | 0 | 0 | 0 | 0 |  | 0 |  | 0
159 | 312500589 | 312501811 | 277869627 | 1 | 1 | 1 | 3 | 01.7.20.08-0051 | ФСБЦ-2022 доп.8, 01.7.20.08-0051, приказ Минстроя России от 14.11.2023 г. № 817/пр | Ветошь хлопчатобумажная цветная | 1346 | 1009 | кг | кг | 1 | 0 | 1111106736 | 0 | 88.65 | 0 | 0 | 0 | 56.11 | 0 | 0 | 0 | 1.58 | 1 | 1 | 1 | 2 | 0 | 0 | 1 | 1 | 0 | 0.02 | *0 | 0 | 2 | 312501839 | 1 | 0 | 100 | 1 | 0 | 0 | 0 | 0 | 0 | 0 | 0 | 1.1222 | 0 | 0 | 0 | 0 | 0 | 1 | 0 | 0 | 0 | 0 | 0 | 0 | 0 |  | 0 | 0 | 0 | 88.65 | 56.11 | 1.58 | 0 | 0 | 0 | 0 | 0 | 0 | 0 | 0 |  | 0 |  | 0
159 | 312500589 | 312501811 | 277561951 | 109 | 1 | 1 | 3 | 05.1.02.07 |  | Стойка железобетонная вибрированная для опор | 1371 | 1013 | ШТ | ШТ | 1 | 0 | 457934895 | 0 | 0 | 0 | 0 | 0 | 0 | 0 | 0 | 0 | 1 | 1 | 1 | 1 | 0 | 1 | 0 | 1 | 0 | 0 | 0 | *0 | 0 | 2 | 312501840 | 1 | 0 | 101 | 0 | 0 | 0 | 0 | 0 | 0 | 0 | 0 | 0 | 0 | 0 | 0 | 0 | 0 | 0 | 0 | 0 | 0 | 0 | 0 | 0 | 0 |  | 0 | 0 | 0 | 0 | 0 | 1 | 0 | 0 | 0 | 0 | 0 | 0 | 0 | 0 |  | 0 |  | 0
159 | 312500589 | 312501811 | 277562634 | 109 | 1 | 1 | 3 | 07.2.02.05 |  | Траверсы стальные | 1348 | 1009 | т | т | 1000 | 0 | 1602794472 | 0 | 0 | 0 | 0 | 0 | 0 | 0 | 0 | 0 | 1 | 1 | 1 | 1 | 0 | 1 | 0 | 1 | 0 | 0 | 0 | *0 | 0 | 2 | 312501841 | 1 | 0 | 102 | 0 | 0 | 0 | 0 | 0 | 0 | 0 | 0 | 0 | 0 | 0 | 0 | 0 | 0 | 0 | 0 | 0 | 0 | 0 | 0 | 0 | 0 |  | 0 | 0 | 0 | 0 | 0 | 1 | 0 | 0 | 0 | 0 | 0 | 0 | 0 | 0 |  | 0 |  | 0
159 | 312500589 | 312501811 | 277562780 | 109 | 1 | 1 | 3 | 07.2.07.13 |  | Хомуты стальные | 1346 | 1009 | кг | кг | 1 | 0 | -1111733769 | 0 | 0 | 0 | 0 | 0 | 0 | 0 | 0 | 0 | 1 | 1 | 1 | 1 | 0 | 1 | 0 | 1 | 0 | 0 | 0 | *0 | 0 | 2 | 312501842 | 1 | 0 | 103 | 0 | 0 | 0 | 0 | 0 | 0 | 0 | 0 | 0 | 0 | 0 | 0 | 0 | 0 | 0 | 0 | 0 | 0 | 0 | 0 | 0 | 0 |  | 0 | 0 | 0 | 0 | 0 | 1 | 0 | 0 | 0 | 0 | 0 | 0 | 0 | 0 |  | 0 |  | 0
159 | 312500589 | 312501811 | 277563139 | 109 | 1 | 1 | 3 | 08.3.04.02 |  | Сталь стержневая диаметром до 10 мм | 1348 | 1009 | т | т | 1000 | 0 | 1613753229 | 0 | 0 | 0 | 0 | 0 | 0 | 0 | 0 | 0 | 1 | 1 | 1 | 1 | 0 | 1 | 0 | 1 | 0 | 0 | 0 | *0 | 0 | 2 | 312501843 | 1 | 0 | 104 | 0 | 0 | 0 | 0 | 0 | 0 | 0 | 0 | 0 | 0 | 0 | 0 | 0 | 0 | 0 | 0 | 0 | 0 | 0 | 0 | 0 | 0 |  | 0 | 0 | 0 | 0 | 0 | 1 | 0 | 0 | 0 | 0 | 0 | 0 | 0 | 0 |  | 0 |  | 0
159 | 312500589 | 312501811 | 277896283 | 1 | 1 | 1 | 3 | 14.4.02.04-0182 | ФСБЦ-2022, 14.4.02.04-0182, приказ Минстроя России от 18.05.2022 г. № 378/пр | Краска масляная МА-15, цветная | 1348 | 1009 | т | т | 1000 | 0 | -1997781875 | 0 | 79645.01 | 0 | 0 | 0 | 61265.39 | 0 | 0 | 0 | 1.3 | 1 | 1 | 1 | 2 | 0 | 0 | 1 | 1 | 0 | 0.0004 | *0 | 0 | 2 | 312501844 | 1 | 0 | 105 | 1 | 0 | 0 | 0 | 0 | 0 | 0 | 0 | 24.5062 | 0 | 0 | 0 | 0 | 0 | 1 | 0 | 0 | 0 | 0 | 0 | 0 | 0 |  | 0 | 0 | 0 | 79645.01 | 61265.39 | 1.3 | 0 | 0 | 0 | 0 | 0 | 0 | 0 | 0 |  | 0 |  | 0
159 | 312500589 | 312501811 | 277896315 | 1 | 1 | 1 | 3 | 14.4.03.03-0102 | ФСБЦ-2022 доп.4, 14.4.03.03-0102, приказ Минстроя России от 27.12.2022 г. № 1133/пр | Лак битумный БТ-577 | 1348 | 1009 | т | т | 1000 | 0 | -1262208440 | 0 | 81621.4 | 0 | 0 | 0 | 80020.98 | 0 | 0 | 0 | 1.02 | 1 | 1 | 1 | 2 | 0 | 0 | 1 | 1 | 0 | 0.0001 | *0 | 0 | 2 | 312501845 | 1 | 0 | 106 | 1 | 0 | 0 | 0 | 0 | 0 | 0 | 0 | 8.0021 | 0 | 0 | 0 | 0 | 0 | 1 | 0 | 0 | 0 | 0 | 0 | 0 | 0 |  | 0 | 0 | 0 | 81621.4 | 80020.98 | 1.02 | 0 | 0 | 0 | 0 | 0 | 0 | 0 | 0 |  | 0 |  | 0
159 | 312500589 | 312501811 | 277908257 | 1 | 1 | 1 | 3 | 20.2.02.04-0006 | ФСБЦ-2022, 20.2.02.04-0006, приказ Минстроя России от 18.05.2022 г. № 378/пр | Колпачки полиэтиленовые К-6 | 1425 | 1013 | 100 ШТ | 100 ШТ | 1 | 0 | -1639942774 | 0 | 1310.3 | 0 | 0 | 0 | 1031.73 | 0 | 0 | 0 | 1.27 | 1 | 1 | 1 | 2 | 0 | 0 | 1 | 1 | 0 | 0.06 | *0 | 0 | 2 | 312501846 | 1 | 0 | 107 | 1 | 0 | 0 | 0 | 0 | 0 | 0 | 0 | 61.9038 | 0 | 0 | 0 | 0 | 0 | 1 | 0 | 0 | 0 | 0 | 0 | 0 | 0 |  | 0 | 0 | 0 | 1310.3 | 1031.73 | 1.27 | 0 | 0 | 0 | 0 | 0 | 0 | 0 | 0 |  | 0 |  | 0
159 | 312500589 | 312501811 | 277565451 | 109 | 1 | 1 | 3 | 22.2.01.04 |  | Изоляторы штыревые | 1371 | 1013 | ШТ | ШТ | 1 | 0 | -950997571 | 0 | 0 | 0 | 0 | 0 | 0 | 0 | 0 | 0 | 1 | 1 | 1 | 1 | 0 | 1 | 0 | 1 | 0 | 0 | 0 | *0 | 0 | 2 | 312501847 | 1 | 0 | 108 | 0 | 0 | 0 | 0 | 0 | 0 | 0 | 0 | 0 | 0 | 0 | 0 | 0 | 0 | 0 | 0 | 0 | 0 | 0 | 0 | 0 | 0 |  | 0 | 0 | 0 | 0 | 0 | 1 | 0 | 0 | 0 | 0 | 0 | 0 | 0 | 0 |  | 0 |  | 0
159 | 312500589 | 312501811 | 277565464 | 109 | 1 | 1 | 3 | 22.2.02.07 |  | Детали крепления стальные | 1346 | 1009 | кг | кг | 1 | 0 | -1307724210 | 0 | 0 | 0 | 0 | 0 | 0 | 0 | 0 | 0 | 1 | 1 | 1 | 1 | 0 | 1 | 0 | 1 | 0 | 0 | 0 | *0 | 0 | 2 | 312501848 | 1 | 0 | 109 | 0 | 0 | 0 | 0 | 0 | 0 | 0 | 0 | 0 | 0 | 0 | 0 | 0 | 0 | 0 | 0 | 0 | 0 | 0 | 0 | 0 | 0 |  | 0 | 0 | 0 | 0 | 0 | 1 | 0 | 0 | 0 | 0 | 0 | 0 | 0 | 0 |  | 0 |  | 0
159 | 312500589 | 312501811 | 277565474 | 109 | 1 | 1 | 3 | 22.2.02.09 |  | Детали крепления стальные | 1346 | 1009 | кг | кг | 1 | 0 | 644915416 | 0 | 0 | 0 | 0 | 0 | 0 | 0 | 0 | 0 | 1 | 1 | 1 | 1 | 0 | 1 | 0 | 1 | 0 | 0 | 0 | *0 | 0 | 2 | 312501849 | 1 | 0 | 110 | 0 | 0 | 0 | 0 | 0 | 0 | 0 | 0 | 0 | 0 | 0 | 0 | 0 | 0 | 0 | 0 | 0 | 0 | 0 | 0 | 0 | 0 |  | 0 | 0 | 0 | 0 | 0 | 1 | 0 | 0 | 0 | 0 | 0 | 0 | 0 | 0 |  | 0 |  | 0
159 | 312500589 | 312501811 | 277565498 | 109 | 1 | 1 | 3 | 22.2.02.21 |  | Штыри | 1371 | 1013 | ШТ | ШТ | 1 | 0 | -320198552 | 0 | 0 | 0 | 0 | 0 | 0 | 0 | 0 | 0 | 1 | 1 | 1 | 1 | 0 | 1 | 0 | 1 | 0 | 0 | 0 | *0 | 0 | 2 | 312501850 | 1 | 0 | 111 | 0 | 0 | 0 | 0 | 0 | 0 | 0 | 0 | 0 | 0 | 0 | 0 | 0 | 0 | 0 | 0 | 0 | 0 | 0 | 0 | 0 | 0 |  | 0 | 0 | 0 | 0 | 0 | 1 | 0 | 0 | 0 | 0 | 0 | 0 | 0 | 0 |  | 0 |  | 0
159 | 312500589 | 312501811 | 277565502 | 109 | 1 | 1 | 3 | 22.2.02.23 |  | Металлические плакаты | 1371 | 1013 | ШТ | ШТ | 1 | 0 | 326010188 | 0 | 0 | 0 | 0 | 0 | 0 | 0 | 0 | 0 | 1 | 1 | 1 | 1 | 0 | 0 | 0 | 1 | 0 | 0 | 0.1 | *0 | 0 | 2 | 312501851 | 1 | 0 | 112 | 0 | 0 | 0 | 0 | 0 | 0 | 0 | 0 | 0 | 0 | 0 | 0 | 0 | 0 | 0 | 0 | 0 | 0 | 0 | 0 | 0 | 0 |  | 0 | 0 | 0 | 0 | 0 | 1 | 0 | 0 | 0 | 0 | 0 | 0 | 0 | 0 |  | 0 |  | 0
170 | 312500589 | 312501862 | 277560284 | 109 | 1 | 1 | 1 | 1-100-33 |  | Затраты труда рабочих (Средний разряд - 3,3) | 1191 | 1013 | чел.-ч. | чел.-ч. | 1 | 0 | -1759674247 | 0.996 | 0 | 0 | 0 | 440.52 | 0 | 0 | 0 | 440.52 | 1 | 1 | 1 | 1 | -2 | 0 | 0 | 1 | 1 | 0 | 0.83 | )*1,20) | 1 | 2 | 312501866 | 1 | 0 | 113 | 1 | 0 | 0 | 0 | 0 | 0 | 0 | 0 | 0 | 0 | 0 | 365.6316 | 0.83 | 0 | 1 | 0 | 0 | 0 | 438.7579 | 0.996 | 0 | 1 | -1096.89 | -2.988 | 0 | -2.988 | 440.52 | 440.52 | 1 | 438.756 | 0 | 0 | 0 | 0 | -1316.27 | -1316.27 | 1 |  | 0 |  | 0
170 | 312500589 | 312501862 | 277560491 | 109 | 1 | 1 | 1 | 4-100-00 |  | Затраты труда машинистов | 1191 | 1013 | чел.-ч. | чел.-ч. | 1 | 0 | -1417349443 | 0.852 | 0 | 0 | 0 | 0 | 0 | 0 | 0 | 0 | 1 | 1 | 1 | 1 | -2 | 0 | 0 | 1 | 1 | 0 | 0.71 | )*1,20) | 2 | 2 | 312501867 | 1 | 0 | 114 | 1 | 0 | 0 | 0 | 0 | 0 | 0 | 0 | 0 | 0 | 0 | 0 | 0 | 0 | 0 | 0 | 0 | 0 | 0 | 0 | 0 | 0 |  | 0 | 0 | -2.556 | 0 | 0 | 1 | 0 | 0 | 0 | 0 | 0 | 0 | 0 | 0 |  | 0 |  | 0
170 | 312500589 | 312501862 | 277944477 | 1 | 1 | 1 | 2 | 91.04.01-033 | ФСЭМ-2022, 91.04.01-033, приказ Минстроя России от 18.05.2022 г. № 378/пр | Машины бурильно-крановые на базе трактора на гусеничном ходу мощностью 93 кВт (126 л.с.), глубина бурения до 5 м, диаметр скважин до 800 мм | 1368 | 1011 | маш.-ч | маш.-ч | 1 | 0 | 17451513 | 0.852 | 0 | 1178.09 | 549.32 | 0 | 0 | 998.38 | 549.32 | 0 | 1 | 1.18 | 1 | 1 | 2 | 0 | 0 | 1 | 1 | 0 | 0.71 | )*1,20) | 1 | 2 | 312501868 | 1 | 0 | 115 | 1 | 0 | 0 | 0 | 0 | 0 | 0 | 0 | 0 | 708.8498 | 390.0172 | 0 | 0 | 0.71 | 1 | 0 | 850.6198 | 468.0206 | 0 | 0 | 0.852 | 1 |  | 0 | -2.556 | -2.556 | 1178.09 | 998.38 | 1.18 | 850.62 | 468.024 | 0 | -3011.2 | -1404.06 | 0 | -4415.26 | 1 | 4-100-050 | 5 | чел.-ч. | 1
171 | 312500589 | 312501869 | 277560284 | 109 | 1 | 1 | 1 | 1-100-33 |  | Затраты труда рабочих (Средний разряд - 3,3) | 1191 | 1013 | чел.-ч. | чел.-ч. | 1 | 0 | -1759674247 | 1.245 | 0 | 0 | 0 | 440.52 | 0 | 0 | 0 | 440.52 | 1 | 1 | 1 | 1 | -2 | 0 | 0 | 1 | 1 | 0 | 0.83 | )*1,25)*1,20) | 1 | 2 | 312501873 | 1 | 0 | 116 | 1 | 0 | 0 | 0 | 0 | 0 | 0 | 0 | 0 | 0 | 0 | 365.6316 | 0.83 | 0 | 1 | 0 | 0 | 0 | 548.4474 | 1.245 | 0 | 1 | 1096.89 | 3.735 | 0 | 3.735 | 440.52 | 440.52 | 1 | 548.445 | 0 | 0 | 0 | 0 | 1645.34 | 1645.34 | 1 |  | 0 |  | 0
171 | 312500589 | 312501869 | 277560491 | 109 | 1 | 1 | 1 | 4-100-00 |  | Затраты труда машинистов | 1191 | 1013 | чел.-ч. | чел.-ч. | 1 | 0 | -1417349443 | 1.065 | 0 | 0 | 0 | 0 | 0 | 0 | 0 | 0 | 1 | 1 | 1 | 1 | -2 | 0 | 0 | 1 | 1 | 0 | 0.71 | )*1,25)*1,20) | 2 | 2 | 312501874 | 1 | 0 | 117 | 1 | 0 | 0 | 0 | 0 | 0 | 0 | 0 | 0 | 0 | 0 | 0 | 0 | 0 | 0 | 0 | 0 | 0 | 0 | 0 | 0 | 0 |  | 0 | 0 | 3.195 | 0 | 0 | 1 | 0 | 0 | 0 | 0 | 0 | 0 | 0 | 0 |  | 0 |  | 0
171 | 312500589 | 312501869 | 277944477 | 1 | 1 | 1 | 2 | 91.04.01-033 | ФСЭМ-2022, 91.04.01-033, приказ Минстроя России от 18.05.2022 г. № 378/пр | Машины бурильно-крановые на базе трактора на гусеничном ходу мощностью 93 кВт (126 л.с.), глубина бурения до 5 м, диаметр скважин до 800 мм | 1368 | 1011 | маш.-ч | маш.-ч | 1 | 0 | 17451513 | 1.065 | 0 | 1178.09 | 549.32 | 0 | 0 | 998.38 | 549.32 | 0 | 1 | 1.18 | 1 | 1 | 2 | 0 | 0 | 1 | 1 | 0 | 0.71 | )*1,25)*1,20) | 1 | 2 | 312501875 | 1 | 0 | 118 | 1 | 0 | 0 | 0 | 0 | 0 | 0 | 0 | 0 | 708.8498 | 390.0172 | 0 | 0 | 0.71 | 1 | 0 | 1063.2747 | 585.0258 | 0 | 0 | 1.065 | 1 |  | 0 | 3.195 | 3.195 | 1178.09 | 998.38 | 1.18 | 1063.275 | 585.03 | 0 | 3764 | 1755.08 | 0 | 5519.08 | 1 | 4-100-050 | 5 | чел.-ч. | 1
172 | 312500589 | 312501957 | 277560284 | 109 | 1 | 1 | 1 | 1-100-33 |  | Затраты труда рабочих (Средний разряд - 3,3) | 1191 | 1013 | чел.-ч. | чел.-ч. | 1 | 0 | -1759674247 | 2.412 | 0 | 0 | 0 | 440.52 | 0 | 0 | 0 | 440.52 | 1 | 1 | 1 | 1 | -2 | 0 | 0 | 1 | 1 | 0 | 2.01 | )*1,20) | 1 | 2 | 312501964 | 1 | 0 | 119 | 1 | 0 | 0 | 0 | 0 | 0 | 0 | 0 | 0 | 0 | 0 | 885.4452 | 2.01 | 0 | 1 | 0 | 0 | 0 | 1062.5342 | 2.412 | 0 | 1 | 5312.67 | 14.472 | 0 | 14.472 | 440.52 | 440.52 | 1 | 1062.54 | 0 | 0 | 0 | 0 | 6375.21 | 6375.21 | 1 |  | 0 |  | 0
172 | 312500589 | 312501957 | 277560491 | 109 | 1 | 1 | 1 | 4-100-00 |  | Затраты труда машинистов | 1191 | 1013 | чел.-ч. | чел.-ч. | 1 | 0 | -1417349443 | 0.972 | 0 | 0 | 0 | 0 | 0 | 0 | 0 | 0 | 1 | 1 | 1 | 1 | -2 | 0 | 0 | 1 | 1 | 0 | 0.81 | )*1,20) | 2 | 2 | 312501965 | 1 | 0 | 120 | 1 | 0 | 0 | 0 | 0 | 0 | 0 | 0 | 0 | 0 | 0 | 0 | 0 | 0 | 0 | 0 | 0 | 0 | 0 | 0 | 0 | 0 |  | 0 | 0 | 5.832 | 0 | 0 | 1 | 0 | 0 | 0 | 0 | 0 | 0 | 0 | 0 |  | 0 |  | 0
172 | 312500589 | 312501957 | 277944870 | 1 | 1 | 1 | 2 | 91.06.06-013 | ФСЭМ-2022, 91.06.06-013, приказ Минстроя России от 18.05.2022 г. № 378/пр | Автогидроподъемники, высота подъема 22 м | 1368 | 1011 | маш.-ч | маш.-ч | 1 | 0 | -1627144733 | 0.84 | 0 | 953.11 | 549.32 | 0 | 0 | 756.44 | 549.32 | 0 | 1 | 1.26 | 1 | 1 | 2 | 0 | 0 | 1 | 1 | 0 | 0.7 | )*1,20) | 1 | 2 | 312501966 | 1 | 0 | 121 | 1 | 0 | 0 | 0 | 0 | 0 | 0 | 0 | 0 | 529.508 | 384.524 | 0 | 0 | 0.7 | 1 | 0 | 635.4096 | 461.4288 | 0 | 0 | 0.84 | 1 |  | 0 | 5.04 | 5.04 | 953.11 | 756.44 | 1.26 | 635.412 | 461.424 | 0 | 4803.67 | 2768.57 | 0 | 7572.24 | 1 | 4-100-050 | 5 | чел.-ч. | 1
172 | 312500589 | 312501957 | 277945805 | 1 | 1 | 1 | 2 | 91.14.02-001 | ФСЭМ-2022 доп.7, 91.14.02-001, приказ Минстроя России от 02.08.2023 г. № 551/пр | Автомобили бортовые, грузоподъемность до 5 т | 1368 | 1011 | маш.-ч | маш.-ч | 1 | 0 | 721652621 | 0.132 | 0 | 544.7 | 477.98 | 0 | 0 | 544.7 | 477.98 | 0 | 1 | 1 | 1 | 1 | -2 | 0 | 0 | 1 | 1 | 0 | 0.11 | )*1,20) | 1 | 2 | 312501967 | 1 | 0 | 122 | 1 | 0 | 0 | 0 | 0 | 0 | 0 | 0 | 0 | 59.917 | 52.5778 | 0 | 0 | 0.11 | 1 | 0 | 71.9004 | 63.0934 | 0 | 0 | 0.132 | 1 |  | 0 | 0.792 | 0.792 | 544.7 | 544.7 | 1 | 71.904 | 63.096 | 0 | 431.4 | 378.56 | 0 | 809.96 | 1 | 4-100-040 | 4 | чел.-ч. | 1
172 | 312500589 | 312501957 | 277862504 | 1 | 1 | 1 | 3 | 01.3.01.01-0010 | ФСБЦ-2022 доп.6, 01.3.01.01-0010, приказ Минстроя России от 11.05.2023 г. № 335/пр | Бензин-растворитель | 1346 | 1009 | кг | кг | 1 | 0 | 1484945919 | 0 | 171.49 | 0 | 0 | 0 | 160.27 | 0 | 0 | 0 | 1.07 | 1 | 1 | 1 | 2 | 0 | 0 | 1 | 1 | 0 | 0.06 | )*0 | 0 | 2 | 312501968 | 1 | 0 | 123 | 1 | 0 | 0 | 0 | 0 | 0 | 0 | 0 | 9.6162 | 0 | 0 | 0 | 0 | 0 | 1 | 0 | 0 | 0 | 0 | 0 | 0 | 0 |  | 0 | 0 | 0 | 171.49 | 160.27 | 1.07 | 0 | 0 | 0 | 0 | 0 | 0 | 0 | 0 |  | 0 |  | 0
172 | 312500589 | 312501957 | 277862533 | 1 | 1 | 1 | 3 | 01.3.01.06-0038 | ФСБЦ-2022, 01.3.01.06-0038, приказ Минстроя России от 18.05.2022 г. № 378/пр | Смазка защитная электросетевая | 1346 | 1009 | кг | кг | 1 | 0 | 1685208048 | 0 | 493.26 | 0 | 0 | 0 | 238.29 | 0 | 0 | 0 | 2.07 | 1 | 1 | 1 | 2 | 0 | 0 | 1 | 1 | 0 | 0.01 | )*0 | 0 | 2 | 312501969 | 1 | 0 | 124 | 1 | 0 | 0 | 0 | 0 | 0 | 0 | 0 | 2.3829 | 0 | 0 | 0 | 0 | 0 | 1 | 0 | 0 | 0 | 0 | 0 | 0 | 0 |  | 0 | 0 | 0 | 493.26 | 238.29 | 2.07 | 0 | 0 | 0 | 0 | 0 | 0 | 0 | 0 |  | 0 |  | 0
173 | 312500589 | 312501975 | 277560257 | 109 | 1 | 1 | 1 | 1-100-25 |  | Затраты труда рабочих (Средний разряд - 2,5) | 1191 | 1013 | чел.-ч. | чел.-ч. | 1 | 0 | 388411409 | 0.528 | 0 | 0 | 0 | 406.64 | 0 | 0 | 0 | 406.64 | 1 | 1 | 1 | 1 | -2 | 0 | 0 | 1 | 1 | 0 | 0.44 | )*1,20) | 1 | 2 | 312501981 | 1 | 0 | 130 | 1 | 0 | 0 | 0 | 0 | 0 | 0 | 0 | 0 | 0 | 0 | 178.9216 | 0.44 | 0 | 1 | 0 | 0 | 0 | 214.7059 | 0.528 | 0 | 1 | 2325.98 | 6.864 | 0 | 6.864 | 406.64 | 406.64 | 1 | 214.704 | 0 | 0 | 0 | 0 | 2791.18 | 2791.18 | 1 |  | 0 |  | 0
173 | 312500589 | 312501975 | 277560491 | 109 | 1 | 1 | 1 | 4-100-00 |  | Затраты труда машинистов | 1191 | 1013 | чел.-ч. | чел.-ч. | 1 | 0 | -1417349443 | 0.576 | 0 | 0 | 0 | 0 | 0 | 0 | 0 | 0 | 1 | 1 | 1 | 1 | -2 | 0 | 0 | 1 | 1 | 0 | 0.48 | )*1,20) | 2 | 2 | 312501982 | 1 | 0 | 131 | 1 | 0 | 0 | 0 | 0 | 0 | 0 | 0 | 0 | 0 | 0 | 0 | 0 | 0 | 0 | 0 | 0 | 0 | 0 | 0 | 0 | 0 |  | 0 | 0 | 7.488 | 0 | 0 | 1 | 0 | 0 | 0 | 0 | 0 | 0 | 0 | 0 |  | 0 |  | 0
173 | 312500589 | 312501975 | 277944622 | 1 | 1 | 1 | 2 | 91.05.05-015 | ФСЭМ-2022, 91.05.05-015, приказ Минстроя России от 18.05.2022 г. № 378/пр | Краны на автомобильном ходу, грузоподъемность 16 т | 1368 | 1011 | маш.-ч | маш.-ч | 1 | 0 | -776243211 | 0.288 | 0 | 1472.33 | 642.06 | 0 | 0 | 1472.33 | 642.06 | 0 | 1 | 1 | 1 | 1 | -2 | 0 | 0 | 1 | 1 | 0 | 0.24 | )*1,20) | 1 | 2 | 312501983 | 1 | 0 | 132 | 1 | 0 | 0 | 0 | 0 | 0 | 0 | 0 | 0 | 353.3592 | 154.0944 | 0 | 0 | 0.24 | 1 | 0 | 424.031 | 184.9133 | 0 | 0 | 0.288 | 1 |  | 0 | 3.744 | 3.744 | 1472.33 | 1472.33 | 1 | 424.032 | 184.908 | 0 | 5512.4 | 2403.87 | 0 | 7916.27 | 1 | 4-100-060 | 6 | чел.-ч. | 1
173 | 312500589 | 312501975 | 277945900 | 1 | 1 | 1 | 2 | 91.15.01-001 | ФСЭМ-2022, 91.15.01-001, приказ Минстроя России от 18.05.2022 г. № 378/пр | Прицепы тракторные, грузоподъемность до 2 т | 1368 | 1011 | маш.-ч | маш.-ч | 1 | 0 | -2054013352 | 0.288 | 0 | 12.95 | 0 | 0 | 0 | 12.95 | 0 | 0 | 1 | 1 | 1 | 1 | -2 | 0 | 0 | 1 | 1 | 0 | 0.24 | )*1,20) | 1 | 2 | 312501984 | 1 | 0 | 133 | 1 | 0 | 0 | 0 | 0 | 0 | 0 | 0 | 0 | 3.108 | 0 | 0 | 0 | 0 | 1 | 0 | 3.7296 | 0 | 0 | 0 | 0 | 1 |  | 0 | 0 | 3.744 | 12.95 | 12.95 | 1 | 3.732 | 0 | 0 | 48.48 | 0 | 0 | 48.48 | 1 |  | 0 |  | 0
173 | 312500589 | 312501975 | 277945921 | 1 | 1 | 1 | 2 | 91.15.03-014 | ФСЭМ-2022 доп.2, 91.15.03-014, приказ Минстроя России от 26.08.2022 г. № 703/пр | Тракторы на пневмоколесном ходу, мощность 59 кВт (80 л.с.) | 1368 | 1011 | маш.-ч | маш.-ч | 1 | 0 | 495072614 | 0.288 | 0 | 560.73 | 477.98 | 0 | 0 | 560.73 | 477.98 | 0 | 1 | 1 | 1 | 1 | -2 | 0 | 0 | 1 | 1 | 0 | 0.24 | )*1,20) | 1 | 2 | 312501985 | 1 | 0 | 134 | 1 | 0 | 0 | 0 | 0 | 0 | 0 | 0 | 0 | 134.5752 | 114.7152 | 0 | 0 | 0.24 | 1 | 0 | 161.4902 | 137.6582 | 0 | 0 | 0.288 | 1 |  | 0 | 3.744 | 3.744 | 560.73 | 560.73 | 1 | 161.496 | 137.664 | 0 | 2099.37 | 1789.56 | 0 | 3888.93 | 1 | 4-100-040 | 4 | чел.-ч. | 1
174 | 312500589 | 312501986 | 277560257 | 109 | 1 | 1 | 1 | 1-100-25 |  | Затраты труда рабочих (Средний разряд - 2,5) | 1191 | 1013 | чел.-ч. | чел.-ч. | 1 | 0 | 388411409 | 0.3 | 0 | 0 | 0 | 406.64 | 0 | 0 | 0 | 406.64 | 1 | 1 | 1 | 1 | -2 | 0 | 0 | 1 | 1 | 0 | 0.25 | )*1,20) | 1 | 2 | 312501991 | 1 | 0 | 135 | 1 | 0 | 0 | 0 | 0 | 0 | 0 | 0 | 0 | 0 | 0 | 101.66 | 0.25 | 0 | 1 | 0 | 0 | 0 | 121.992 | 0.3 | 0 | 1 | 711.62 | 2.1 | 0 | 2.1 | 406.64 | 406.64 | 1 | 121.992 | 0 | 0 | 0 | 0 | 853.94 | 853.94 | 1 |  | 0 |  | 0
174 | 312500589 | 312501986 | 277560491 | 109 | 1 | 1 | 1 | 4-100-00 |  | Затраты труда машинистов | 1191 | 1013 | чел.-ч. | чел.-ч. | 1 | 0 | -1417349443 | 0.168 | 0 | 0 | 0 | 0 | 0 | 0 | 0 | 0 | 1 | 1 | 1 | 1 | -2 | 0 | 0 | 1 | 1 | 0 | 0.14 | )*1,20) | 2 | 2 | 312501992 | 1 | 0 | 136 | 1 | 0 | 0 | 0 | 0 | 0 | 0 | 0 | 0 | 0 | 0 | 0 | 0 | 0 | 0 | 0 | 0 | 0 | 0 | 0 | 0 | 0 |  | 0 | 0 | 1.176 | 0 | 0 | 1 | 0 | 0 | 0 | 0 | 0 | 0 | 0 | 0 |  | 0 |  | 0
174 | 312500589 | 312501986 | 277945900 | 1 | 1 | 1 | 2 | 91.15.01-001 | ФСЭМ-2022, 91.15.01-001, приказ Минстроя России от 18.05.2022 г. № 378/пр | Прицепы тракторные, грузоподъемность до 2 т | 1368 | 1011 | маш.-ч | маш.-ч | 1 | 0 | -2054013352 | 0.168 | 0 | 12.95 | 0 | 0 | 0 | 12.95 | 0 | 0 | 1 | 1 | 1 | 1 | -2 | 0 | 0 | 1 | 1 | 0 | 0.14 | )*1,20) | 1 | 2 | 312501993 | 1 | 0 | 137 | 1 | 0 | 0 | 0 | 0 | 0 | 0 | 0 | 0 | 1.813 | 0 | 0 | 0 | 0 | 1 | 0 | 2.1756 | 0 | 0 | 0 | 0 | 1 |  | 0 | 0 | 1.176 | 12.95 | 12.95 | 1 | 2.172 | 0 | 0 | 15.23 | 0 | 0 | 15.23 | 1 |  | 0 |  | 0
174 | 312500589 | 312501986 | 277945921 | 1 | 1 | 1 | 2 | 91.15.03-014 | ФСЭМ-2022 доп.2, 91.15.03-014, приказ Минстроя России от 26.08.2022 г. № 703/пр | Тракторы на пневмоколесном ходу, мощность 59 кВт (80 л.с.) | 1368 | 1011 | маш.-ч | маш.-ч | 1 | 0 | 495072614 | 0.168 | 0 | 560.73 | 477.98 | 0 | 0 | 560.73 | 477.98 | 0 | 1 | 1 | 1 | 1 | -2 | 0 | 0 | 1 | 1 | 0 | 0.14 | )*1,20) | 1 | 2 | 312501994 | 1 | 0 | 138 | 1 | 0 | 0 | 0 | 0 | 0 | 0 | 0 | 0 | 78.5022 | 66.9172 | 0 | 0 | 0.14 | 1 | 0 | 94.2026 | 80.3006 | 0 | 0 | 0.168 | 1 |  | 0 | 1.176 | 1.176 | 560.73 | 560.73 | 1 | 94.2 | 80.304 | 0 | 659.42 | 562.1 | 0 | 1221.52 | 1 | 4-100-040 | 4 | чел.-ч. | 1
175 | 312500589 | 312501995 | 277560257 | 109 | 1 | 1 | 1 | 1-100-25 |  | Затраты труда рабочих (Средний разряд - 2,5) | 1191 | 1013 | чел.-ч. | чел.-ч. | 1 | 0 | 388411409 | 0.36 | 0 | 0 | 0 | 406.64 | 0 | 0 | 0 | 406.64 | 1 | 1 | 1 | 1 | -2 | 0 | 0 | 1 | 1 | 0 | 0.3 | )*1,20) | 1 | 2 | 312502000 | 1 | 0 | 139 | 1 | 0 | 0 | 0 | 0 | 0 | 0 | 0 | 0 | 0 | 0 | 121.992 | 0.3 | 0 | 1 | 0 | 0 | 0 | 146.3904 | 0.36 | 0 | 1 | 365.98 | 1.08 | 0 | 1.08 | 406.64 | 406.64 | 1 | 146.388 | 0 | 0 | 0 | 0 | 439.17 | 439.17 | 1 |  | 0 |  | 0
175 | 312500589 | 312501995 | 277560491 | 109 | 1 | 1 | 1 | 4-100-00 |  | Затраты труда машинистов | 1191 | 1013 | чел.-ч. | чел.-ч. | 1 | 0 | -1417349443 | 0.192 | 0 | 0 | 0 | 0 | 0 | 0 | 0 | 0 | 1 | 1 | 1 | 1 | -2 | 0 | 0 | 1 | 1 | 0 | 0.16 | )*1,20) | 2 | 2 | 312502001 | 1 | 0 | 140 | 1 | 0 | 0 | 0 | 0 | 0 | 0 | 0 | 0 | 0 | 0 | 0 | 0 | 0 | 0 | 0 | 0 | 0 | 0 | 0 | 0 | 0 |  | 0 | 0 | 0.576 | 0 | 0 | 1 | 0 | 0 | 0 | 0 | 0 | 0 | 0 | 0 |  | 0 |  | 0
175 | 312500589 | 312501995 | 277945900 | 1 | 1 | 1 | 2 | 91.15.01-001 | ФСЭМ-2022, 91.15.01-001, приказ Минстроя России от 18.05.2022 г. № 378/пр | Прицепы тракторные, грузоподъемность до 2 т | 1368 | 1011 | маш.-ч | маш.-ч | 1 | 0 | -2054013352 | 0.192 | 0 | 12.95 | 0 | 0 | 0 | 12.95 | 0 | 0 | 1 | 1 | 1 | 1 | -2 | 0 | 0 | 1 | 1 | 0 | 0.16 | )*1,20) | 1 | 2 | 312502002 | 1 | 0 | 141 | 1 | 0 | 0 | 0 | 0 | 0 | 0 | 0 | 0 | 2.072 | 0 | 0 | 0 | 0 | 1 | 0 | 2.4864 | 0 | 0 | 0 | 0 | 1 |  | 0 | 0 | 0.576 | 12.95 | 12.95 | 1 | 2.484 | 0 | 0 | 7.46 | 0 | 0 | 7.46 | 1 |  | 0 |  | 0
175 | 312500589 | 312501995 | 277945921 | 1 | 1 | 1 | 2 | 91.15.03-014 | ФСЭМ-2022 доп.2, 91.15.03-014, приказ Минстроя России от 26.08.2022 г. № 703/пр | Тракторы на пневмоколесном ходу, мощность 59 кВт (80 л.с.) | 1368 | 1011 | маш.-ч | маш.-ч | 1 | 0 | 495072614 | 0.192 | 0 | 560.73 | 477.98 | 0 | 0 | 560.73 | 477.98 | 0 | 1 | 1 | 1 | 1 | -2 | 0 | 0 | 1 | 1 | 0 | 0.16 | )*1,20) | 1 | 2 | 312502003 | 1 | 0 | 142 | 1 | 0 | 0 | 0 | 0 | 0 | 0 | 0 | 0 | 89.7168 | 76.4768 | 0 | 0 | 0.16 | 1 | 0 | 107.6602 | 91.7722 | 0 | 0 | 0.192 | 1 |  | 0 | 0.576 | 0.576 | 560.73 | 560.73 | 1 | 107.664 | 91.776 | 0 | 322.98 | 275.32 | 0 | 598.3 | 1 | 4-100-040 | 4 | чел.-ч. | 1
211 | 312500589 | 312502004 | 277560270 | 109 | 1 | 1 | 1 | 1-100-28 |  | Затраты труда рабочих (Средний разряд - 2,8) | 1191 | 1013 | чел.-ч. | чел.-ч. | 1 | 0 | 246699258 | 1.524 | 0 | 0 | 0 | 417.34 | 0 | 0 | 0 | 417.34 | 1 | 1 | 1 | 1 | -2 | 0 | 0 | 1 | 1 | 0 | 1.27 | )*1,20) | 1 | 2 | 312502009 | 1 | 0 | 143 | 1 | 0 | 0 | 0 | 0 | 0 | 0 | 0 | 0 | 0 | 0 | 530.0218 | 1.27 | 0 | 1 | 0 | 0 | 0 | 636.0262 | 1.524 | 0 | 1 | 14310.59 | 41.148 | 0 | 41.148 | 417.34 | 417.34 | 1 | 636.024 | 0 | 0 | 0 | 0 | 17172.71 | 17172.71 | 1 |  | 0 |  | 0
211 | 312500589 | 312502004 | 277560491 | 109 | 1 | 1 | 1 | 4-100-00 |  | Затраты труда машинистов | 1191 | 1013 | чел.-ч. | чел.-ч. | 1 | 0 | -1417349443 | 0.492 | 0 | 0 | 0 | 0 | 0 | 0 | 0 | 0 | 1 | 1 | 1 | 1 | -2 | 0 | 0 | 1 | 1 | 0 | 0.41 | )*1,20) | 2 | 2 | 312502010 | 1 | 0 | 144 | 1 | 0 | 0 | 0 | 0 | 0 | 0 | 0 | 0 | 0 | 0 | 0 | 0 | 0 | 0 | 0 | 0 | 0 | 0 | 0 | 0 | 0 |  | 0 | 0 | 13.284 | 0 | 0 | 1 | 0 | 0 | 0 | 0 | 0 | 0 | 0 | 0 |  | 0 |  | 0
211 | 312500589 | 312502004 | 277944868 | 1 | 1 | 1 | 2 | 91.06.06-011 | ФСЭМ-2022, 91.06.06-011, приказ Минстроя России от 18.05.2022 г. № 378/пр | Автогидроподъемники, высота подъема 12 м | 1368 | 1011 | маш.-ч | маш.-ч | 1 | 0 | 412917512 | 0.42 | 0 | 436.88 | 477.98 | 0 | 0 | 346.73 | 477.98 | 0 | 1 | 1.26 | 1 | 1 | 2 | 0 | 0 | 1 | 1 | 0 | 0.35 | )*1,20) | 1 | 2 | 312502011 | 1 | 0 | 145 | 1 | 0 | 0 | 0 | 0 | 0 | 0 | 0 | 0 | 121.3555 | 167.293 | 0 | 0 | 0.35 | 1 | 0 | 145.6266 | 200.7516 | 0 | 0 | 0.42 | 1 |  | 0 | 11.34 | 11.34 | 436.88 | 346.73 | 1.26 | 145.632 | 200.748 | 0 | 4954.22 | 5420.29 | 0 | 10374.51 | 1 | 4-100-040 | 4 | чел.-ч. | 1
211 | 312500589 | 312502004 | 277945805 | 1 | 1 | 1 | 2 | 91.14.02-001 | ФСЭМ-2022 доп.7, 91.14.02-001, приказ Минстроя России от 02.08.2023 г. № 551/пр | Автомобили бортовые, грузоподъемность до 5 т | 1368 | 1011 | маш.-ч | маш.-ч | 1 | 0 | 721652621 | 0.072 | 0 | 544.7 | 477.98 | 0 | 0 | 544.7 | 477.98 | 0 | 1 | 1 | 1 | 1 | -2 | 0 | 0 | 1 | 1 | 0 | 0.06 | )*1,20) | 1 | 2 | 312502012 | 1 | 0 | 146 | 1 | 0 | 0 | 0 | 0 | 0 | 0 | 0 | 0 | 32.682 | 28.6788 | 0 | 0 | 0.06 | 1 | 0 | 39.2184 | 34.4146 | 0 | 0 | 0.072 | 1 |  | 0 | 1.944 | 1.944 | 544.7 | 544.7 | 1 | 39.216 | 34.416 | 0 | 1058.9 | 929.19 | 0 | 1988.09 | 1 | 4-100-040 | 4 | чел.-ч. | 1
212 | 312500589 | 312502013 | 277560259 | 109 | 1 | 1 | 1 | 1-100-26 |  | Затраты труда рабочих (Средний разряд - 2,6) | 1191 | 1013 | чел.-ч. | чел.-ч. | 1 | 0 | 1149069633 | 0.18 | 0 | 0 | 0 | 410.21 | 0 | 0 | 0 | 410.21 | 1 | 1 | 1 | 1 | -2 | 0 | 0 | 1 | 1 | 0 | 0.15 | )*1,20) | 1 | 2 | 312502018 | 1 | 0 | 147 | 1 | 0 | 0 | 0 | 0 | 0 | 0 | 0 | 0 | 0 | 0 | 61.5315 | 0.15 | 0 | 1 | 0 | 0 | 0 | 73.8378 | 0.18 | 0 | 1 | -1661.35 | -4.86 | 0 | -4.86 | 410.21 | 410.21 | 1 | 73.836 | 0 | 0 | 0 | 0 | -1993.62 | -1993.62 | 1 |  | 0 |  | 0
212 | 312500589 | 312502013 | 277560491 | 109 | 1 | 1 | 1 | 4-100-00 |  | Затраты труда машинистов | 1191 | 1013 | чел.-ч. | чел.-ч. | 1 | 0 | -1417349443 | 0.096 | 0 | 0 | 0 | 0 | 0 | 0 | 0 | 0 | 1 | 1 | 1 | 1 | -2 | 0 | 0 | 1 | 1 | 0 | 0.08 | )*1,20) | 2 | 2 | 312502019 | 1 | 0 | 148 | 1 | 0 | 0 | 0 | 0 | 0 | 0 | 0 | 0 | 0 | 0 | 0 | 0 | 0 | 0 | 0 | 0 | 0 | 0 | 0 | 0 | 0 |  | 0 | 0 | -2.592 | 0 | 0 | 1 | 0 | 0 | 0 | 0 | 0 | 0 | 0 | 0 |  | 0 |  | 0
212 | 312500589 | 312502013 | 277944868 | 1 | 1 | 1 | 2 | 91.06.06-011 | ФСЭМ-2022, 91.06.06-011, приказ Минстроя России от 18.05.2022 г. № 378/пр | Автогидроподъемники, высота подъема 12 м | 1368 | 1011 | маш.-ч | маш.-ч | 1 | 0 | 412917512 | 0.084 | 0 | 436.88 | 477.98 | 0 | 0 | 346.73 | 477.98 | 0 | 1 | 1.26 | 1 | 1 | 2 | 0 | 0 | 1 | 1 | 0 | 0.07 | )*1,20) | 1 | 2 | 312502020 | 1 | 0 | 149 | 1 | 0 | 0 | 0 | 0 | 0 | 0 | 0 | 0 | 24.2711 | 33.4586 | 0 | 0 | 0.07 | 1 | 0 | 29.1253 | 40.1503 | 0 | 0 | 0.084 | 1 |  | 0 | -2.268 | -2.268 | 436.88 | 346.73 | 1.26 | 29.124 | 40.152 | 0 | -990.84 | -1084.06 | 0 | -2074.9 | 1 | 4-100-040 | 4 | чел.-ч. | 1
212 | 312500589 | 312502013 | 277945805 | 1 | 1 | 1 | 2 | 91.14.02-001 | ФСЭМ-2022 доп.7, 91.14.02-001, приказ Минстроя России от 02.08.2023 г. № 551/пр | Автомобили бортовые, грузоподъемность до 5 т | 1368 | 1011 | маш.-ч | маш.-ч | 1 | 0 | 721652621 | 0.012 | 0 | 544.7 | 477.98 | 0 | 0 | 544.7 | 477.98 | 0 | 1 | 1 | 1 | 1 | -2 | 0 | 0 | 1 | 1 | 0 | 0.01 | )*1,20) | 1 | 2 | 312502021 | 1 | 0 | 150 | 1 | 0 | 0 | 0 | 0 | 0 | 0 | 0 | 0 | 5.447 | 4.7798 | 0 | 0 | 0.01 | 1 | 0 | 6.5364 | 5.7358 | 0 | 0 | 0.012 | 1 |  | 0 | -0.324 | -0.324 | 544.7 | 544.7 | 1 | 6.54 | 5.736 | 0 | -176.48 | -154.87 | 0 | -331.35 | 1 | 4-100-040 | 4 | чел.-ч. | 1
213 | 312500589 | 312502022 | 277560259 | 109 | 1 | 1 | 1 | 1-100-26 |  | Затраты труда рабочих (Средний разряд - 2,6) | 1191 | 1013 | чел.-ч. | чел.-ч. | 1 | 0 | 1149069633 | 0.18 | 0 | 0 | 0 | 410.21 | 0 | 0 | 0 | 410.21 | 1 | 1 | 1 | 1 | -2 | 0 | 0 | 1 | 1 | 0 | 0.15 | )*1,20) | 1 | 2 | 312502027 | 1 | 0 | 151 | 1 | 0 | 0 | 0 | 0 | 0 | 0 | 0 | 0 | 0 | 0 | 61.5315 | 0.15 | 0 | 1 | 0 | 0 | 0 | 73.8378 | 0.18 | 0 | 1 | -1661.35 | -4.86 | 0 | -4.86 | 410.21 | 410.21 | 1 | 73.836 | 0 | 0 | 0 | 0 | -1993.62 | -1993.62 | 1 |  | 0 |  | 0
213 | 312500589 | 312502022 | 277560491 | 109 | 1 | 1 | 1 | 4-100-00 |  | Затраты труда машинистов | 1191 | 1013 | чел.-ч. | чел.-ч. | 1 | 0 | -1417349443 | 0.096 | 0 | 0 | 0 | 0 | 0 | 0 | 0 | 0 | 1 | 1 | 1 | 1 | -2 | 0 | 0 | 1 | 1 | 0 | 0.08 | )*1,20) | 2 | 2 | 312502028 | 1 | 0 | 152 | 1 | 0 | 0 | 0 | 0 | 0 | 0 | 0 | 0 | 0 | 0 | 0 | 0 | 0 | 0 | 0 | 0 | 0 | 0 | 0 | 0 | 0 |  | 0 | 0 | -2.592 | 0 | 0 | 1 | 0 | 0 | 0 | 0 | 0 | 0 | 0 | 0 |  | 0 |  | 0
213 | 312500589 | 312502022 | 277944868 | 1 | 1 | 1 | 2 | 91.06.06-011 | ФСЭМ-2022, 91.06.06-011, приказ Минстроя России от 18.05.2022 г. № 378/пр | Автогидроподъемники, высота подъема 12 м | 1368 | 1011 | маш.-ч | маш.-ч | 1 | 0 | 412917512 | 0.084 | 0 | 436.88 | 477.98 | 0 | 0 | 346.73 | 477.98 | 0 | 1 | 1.26 | 1 | 1 | 2 | 0 | 0 | 1 | 1 | 0 | 0.07 | )*1,20) | 1 | 2 | 312502029 | 1 | 0 | 153 | 1 | 0 | 0 | 0 | 0 | 0 | 0 | 0 | 0 | 24.2711 | 33.4586 | 0 | 0 | 0.07 | 1 | 0 | 29.1253 | 40.1503 | 0 | 0 | 0.084 | 1 |  | 0 | -2.268 | -2.268 | 436.88 | 346.73 | 1.26 | 29.124 | 40.152 | 0 | -990.84 | -1084.06 | 0 | -2074.9 | 1 | 4-100-040 | 4 | чел.-ч. | 1
213 | 312500589 | 312502022 | 277945805 | 1 | 1 | 1 | 2 | 91.14.02-001 | ФСЭМ-2022 доп.7, 91.14.02-001, приказ Минстроя России от 02.08.2023 г. № 551/пр | Автомобили бортовые, грузоподъемность до 5 т | 1368 | 1011 | маш.-ч | маш.-ч | 1 | 0 | 721652621 | 0.012 | 0 | 544.7 | 477.98 | 0 | 0 | 544.7 | 477.98 | 0 | 1 | 1 | 1 | 1 | -2 | 0 | 0 | 1 | 1 | 0 | 0.01 | )*1,20) | 1 | 2 | 312502030 | 1 | 0 | 154 | 1 | 0 | 0 | 0 | 0 | 0 | 0 | 0 | 0 | 5.447 | 4.7798 | 0 | 0 | 0.01 | 1 | 0 | 6.5364 | 5.7358 | 0 | 0 | 0.012 | 1 |  | 0 | -0.324 | -0.324 | 544.7 | 544.7 | 1 | 6.54 | 5.736 | 0 | -176.48 | -154.87 | 0 | -331.35 | 1 | 4-100-040 | 4 | чел.-ч. | 1
214 | 312500589 | 312502031 | 277560446 | 109 | 1 | 1 | 1 | 2-100-02 |  | Рабочий 2 разряда | 1369 | 1013 | чел.-ч | чел.-ч | 1 | 0 | -236928766 | 1.3662 | 0 | 0 | 0 | 388.8 | 0 | 0 | 0 | 388.8 | 1 | 1 | 1 | 1 | -2 | 0 | 0 | 1 | 1 | 0 | 0.99 | )*1,20))*1,15 | 1 | 2 | 312502045 | 1 | 0 | 155 | 1 | 0 | 0 | 0 | 0 | 0 | 0 | 0 | 0 | 0 | 0 | 384.912 | 0.99 | 0 | 1 | 0 | 0 | 0 | 531.1786 | 1.3662 | 0 | 1 | 347.96 | 1.235 | 0 | 1.235 | 388.8 | 388.8 | 1 | 531.1758 | 0 | 0 | 0 | 0 | 480.19 | 480.19 | 1 |  | 0 |  | 0
214 | 312500589 | 312502031 | 277560448 | 109 | 1 | 1 | 1 | 2-100-03 |  | Рабочий 3 разряда | 1369 | 1013 | чел.-ч | чел.-ч | 1 | 0 | -587036825 | 65.2602 | 0 | 0 | 0 | 424.47 | 0 | 0 | 0 | 424.47 | 1 | 1 | 1 | 1 | -2 | 0 | 0 | 1 | 1 | 0 | 47.29 | )*1,20))*1,15 | 1 | 2 | 312502046 | 1 | 0 | 156 | 1 | 0 | 0 | 0 | 0 | 0 | 0 | 0 | 0 | 0 | 0 | 20073.1863 | 47.29 | 0 | 1 | 0 | 0 | 0 | 27700.9971 | 65.2602 | 0 | 1 | 18146.16 | 58.9952 | 0 | 58.9952 | 424.47 | 424.47 | 1 | 27701.0022 | 0 | 0 | 0 | 0 | 25041.7 | 25041.7 | 1 |  | 0 |  | 0
214 | 312500589 | 312502031 | 277560452 | 109 | 1 | 1 | 1 | 2-100-04 |  | Рабочий 4 разряда | 1369 | 1013 | чел.-ч | чел.-ч | 1 | 0 | -512803540 | 32.3196 | 0 | 0 | 0 | 477.98 | 0 | 0 | 0 | 477.98 | 1 | 1 | 1 | 1 | -2 | 0 | 0 | 1 | 1 | 0 | 23.42 | )*1,20))*1,15 | 1 | 2 | 312502047 | 1 | 0 | 157 | 1 | 0 | 0 | 0 | 0 | 0 | 0 | 0 | 0 | 0 | 0 | 11194.2916 | 23.42 | 0 | 1 | 0 | 0 | 0 | 15448.1224 | 32.3196 | 0 | 1 | 10119.64 | 29.2169 | 0 | 29.2169 | 477.98 | 477.98 | 1 | 15448.1202 | 0 | 0 | 0 | 0 | 13965.1 | 13965.1 | 1 |  | 0 |  | 0
214 | 312500589 | 312502031 | 277560455 | 109 | 1 | 1 | 1 | 2-100-05 |  | Рабочий 5 разряда | 1369 | 1013 | чел.-ч | чел.-ч | 1 | 0 | 1518711480 | 32.3196 | 0 | 0 | 0 | 549.32 | 0 | 0 | 0 | 549.32 | 1 | 1 | 1 | 1 | -2 | 0 | 0 | 1 | 1 | 0 | 23.42 | )*1,20))*1,15 | 1 | 2 | 312502048 | 1 | 0 | 158 | 1 | 0 | 0 | 0 | 0 | 0 | 0 | 0 | 0 | 0 | 0 | 12865.0744 | 23.42 | 0 | 1 | 0 | 0 | 0 | 17753.8027 | 32.3196 | 0 | 1 | 11630.03 | 29.2169 | 0 | 29.2169 | 549.32 | 549.32 | 1 | 17753.7966 | 0 | 0 | 0 | 0 | 16049.44 | 16049.44 | 1 |  | 0 |  | 0
214 | 312500589 | 312502031 | 277560491 | 109 | 1 | 1 | 1 | 4-100-00 |  | Затраты труда машинистов | 1191 | 1013 | чел.-ч. | чел.-ч. | 1 | 0 | -1417349443 | 37.335 | 0 | 0 | 0 | 0 | 0 | 0 | 0 | 0 | 1 | 1 | 1 | 1 | -2 | 0 | 0 | 1 | 1 | 0 | 24.89 | )*1,20))*1,25 | 2 | 2 | 312502049 | 1 | 0 | 159 | 1 | 0 | 0 | 0 | 0 | 0 | 0 | 0 | 0 | 0 | 0 | 0 | 0 | 0 | 0 | 0 | 0 | 0 | 0 | 0 | 0 | 0 |  | 0 | 0 | 33.7508 | 0 | 0 | 1 | 0 | 0 | 0 | 0 | 0 | 0 | 0 | 0 |  | 0 |  | 0
214 | 312500589 | 312502031 | 277944622 | 1 | 1 | 1 | 2 | 91.05.05-015 | ФСЭМ-2022, 91.05.05-015, приказ Минстроя России от 18.05.2022 г. № 378/пр | Краны на автомобильном ходу, грузоподъемность 16 т | 1368 | 1011 | маш.-ч | маш.-ч | 1 | 0 | -776243211 | 1.125 | 0 | 1472.33 | 642.06 | 0 | 0 | 1472.33 | 642.06 | 0 | 1 | 1 | 1 | 1 | -2 | 0 | 0 | 1 | 1 | 0 | 0.75 | )*1,20))*1,25 | 1 | 2 | 312502050 | 1 | 0 | 160 | 1 | 0 | 0 | 0 | 0 | 0 | 0 | 0 | 0 | 1104.2475 | 481.545 | 0 | 0 | 0.75 | 1 | 0 | 1656.3712 | 722.3175 | 0 | 0 | 1.125 | 1 |  | 0 | 1.017 | 1.017 | 1472.33 | 1472.33 | 1 | 1656.375 | 722.325 | 0 | 1497.36 | 652.98 | 0 | 2150.34 | 1 | 4-100-060 | 6 | чел.-ч. | 1
214 | 312500589 | 312502031 | 277944809 | 1 | 1 | 1 | 2 | 91.06.03-055 | ФСЭМ-2022, 91.06.03-055, приказ Минстроя России от 18.05.2022 г. № 378/пр | Лебедки электрические тяговым усилием 19,62 кН (2 т) | 1368 | 1011 | маш.-ч | маш.-ч | 1 | 0 | -1432554125 | 1.215 | 0 | 15.14 | 0 | 0 | 0 | 15.14 | 0 | 0 | 1 | 1 | 1 | 1 | -2 | 0 | 0 | 1 | 1 | 0 | 0.81 | )*1,20))*1,25 | 1 | 2 | 312502051 | 1 | 0 | 161 | 1 | 0 | 0 | 0 | 0 | 0 | 0 | 0 | 0 | 12.2634 | 0 | 0 | 0 | 0 | 1 | 0 | 18.3951 | 0 | 0 | 0 | 0 | 1 |  | 0 | 0 | 1.0984 | 15.14 | 15.14 | 1 | 18.39 | 0 | 0 | 16.63 | 0 | 0 | 16.63 | 1 |  | 0 |  | 0
214 | 312500589 | 312502031 | 277944868 | 1 | 1 | 1 | 2 | 91.06.06-011 | ФСЭМ-2022, 91.06.06-011, приказ Минстроя России от 18.05.2022 г. № 378/пр | Автогидроподъемники, высота подъема 12 м | 1368 | 1011 | маш.-ч | маш.-ч | 1 | 0 | 412917512 | 34.11 | 0 | 436.88 | 477.98 | 0 | 0 | 346.73 | 477.98 | 0 | 1 | 1.26 | 1 | 1 | 2 | 0 | 0 | 1 | 1 | 0 | 22.74 | )*1,20))*1,25 | 1 | 2 | 312502052 | 1 | 0 | 162 | 1 | 0 | 0 | 0 | 0 | 0 | 0 | 0 | 0 | 7884.6402 | 10869.2652 | 0 | 0 | 22.74 | 1 | 0 | 11826.9603 | 16303.8978 | 0 | 0 | 34.11 | 1 |  | 0 | 30.8354 | 30.8354 | 436.88 | 346.73 | 1.26 | 11826.96 | 16303.905 | 0 | 13471.39 | 14738.72 | 0 | 28210.11 | 1 | 4-100-040 | 4 | чел.-ч. | 1
214 | 312500589 | 312502031 | 277945805 | 1 | 1 | 1 | 2 | 91.14.02-001 | ФСЭМ-2022 доп.7, 91.14.02-001, приказ Минстроя России от 02.08.2023 г. № 551/пр | Автомобили бортовые, грузоподъемность до 5 т | 1368 | 1011 | маш.-ч | маш.-ч | 1 | 0 | 721652621 | 0.885 | 0 | 544.7 | 477.98 | 0 | 0 | 544.7 | 477.98 | 0 | 1 | 1 | 1 | 1 | -2 | 0 | 0 | 1 | 1 | 0 | 0.59 | )*1,20))*1,25 | 1 | 2 | 312502053 | 1 | 0 | 163 | 1 | 0 | 0 | 0 | 0 | 0 | 0 | 0 | 0 | 321.373 | 282.0082 | 0 | 0 | 0.59 | 1 | 0 | 482.0595 | 423.0123 | 0 | 0 | 0.885 | 1 |  | 0 | 0.80004 | 0.80004 | 544.7 | 544.7 | 1 | 482.055 | 423.015 | 0 | 435.78 | 382.4 | 0 | 818.18 | 1 | 4-100-040 | 4 | чел.-ч. | 1
214 | 312500589 | 312502031 | 277946074 | 1 | 1 | 1 | 2 | 91.17.04-544 | ФСЭМ-2022, 91.17.04-544, приказ Минстроя России от 18.05.2022 г. № 378/пр | Генераторы бензиновые портативные, мощность до 6 кВт | 1368 | 1011 | маш.-ч | маш.-ч | 1 | 0 | 1125415823 | 1.215 | 0 | 160.38 | 477.98 | 0 | 0 | 160.38 | 477.98 | 0 | 1 | 1 | 1 | 1 | -2 | 0 | 0 | 1 | 1 | 0 | 0.81 | )*1,20))*1,25 | 1 | 2 | 312502054 | 1 | 0 | 164 | 1 | 0 | 0 | 0 | 0 | 0 | 0 | 0 | 0 | 129.9078 | 387.1638 | 0 | 0 | 0.81 | 1 | 0 | 194.8617 | 580.7457 | 0 | 0 | 1.215 | 1 |  | 0 | 1.0984 | 1.0984 | 160.38 | 160.38 | 1 | 194.865 | 580.74 | 0 | 176.15 | 524.99 | 0 | 701.14 | 1 | 4-100-040 | 4 | чел.-ч. | 1
214 | 312500589 | 312502031 | 277565240 | 109 | 1 | 1 | 3 | 20.1.01.01 |  | Комплект линейной арматуры для крепления СИП-2 на опоре ВЛИ | 1371 | 1013 | ШТ | ШТ | 1 | 0 | 864875641 | 0 | 0 | 0 | 0 | 0 | 0 | 0 | 0 | 0 | 1 | 1 | 1 | 1 | 0 | 1 | 0 | 1 | 0 | 0 | 0 | )*0 | 0 | 2 | 312502055 | 1 | 0 | 165 | 0 | 0 | 0 | 0 | 0 | 0 | 0 | 0 | 0 | 0 | 0 | 0 | 0 | 0 | 0 | 0 | 0 | 0 | 0 | 0 | 0 | 0 |  | 0 | 0 | 0 | 0 | 0 | 1 | 0 | 0 | 0 | 0 | 0 | 0 | 0 | 0 |  | 0 |  | 0
214 | 312500589 | 312502031 | 277565250 | 109 | 1 | 1 | 3 | 20.1.01.11 |  | Комплект линейной арматуры для устройства заземлений на опорах ВЛИ | 1371 | 1013 | ШТ | ШТ | 1 | 0 | -1890832814 | 0 | 0 | 0 | 0 | 0 | 0 | 0 | 0 | 0 | 1 | 1 | 1 | 1 | 0 | 1 | 0 | 1 | 0 | 0 | 0 | )*0 | 0 | 2 | 312502056 | 1 | 0 | 166 | 0 | 0 | 0 | 0 | 0 | 0 | 0 | 0 | 0 | 0 | 0 | 0 | 0 | 0 | 0 | 0 | 0 | 0 | 0 | 0 | 0 | 0 |  | 0 | 0 | 0 | 0 | 0 | 1 | 0 | 0 | 0 | 0 | 0 | 0 | 0 | 0 |  | 0 |  | 0
214 | 312500589 | 312502031 | 277565414 | 109 | 1 | 1 | 3 | 21.2.01.01 |  | Провода самонесущие изолированные для ВЛИ | 1477 | 1013 | 1000 м | 1000 М | 1 | 0 | 164804165 | 0 | 0 | 0 | 0 | 0 | 0 | 0 | 0 | 0 | 1 | 1 | 1 | 1 | 0 | 1 | 0 | 1 | 0 | 0 | 0 | )*0 | 0 | 2 | 312502057 | 1 | 0 | 167 | 0 | 0 | 0 | 0 | 0 | 0 | 0 | 0 | 0 | 0 | 0 | 0 | 0 | 0 | 0 | 0 | 0 | 0 | 0 | 0 | 0 | 0 |  | 0 | 0 | 0 | 0 | 0 | 1 | 0 | 0 | 0 | 0 | 0 | 0 | 0 | 0 |  | 0 |  | 0
218 | 312500589 | 312502061 | 277560448 | 109 | 1 | 1 | 1 | 2-100-03 |  | Рабочий 3 разряда | 1369 | 1013 | чел.-ч | чел.-ч | 1 | 0 | -587036825 | 1.092 | 0 | 0 | 0 | 424.47 | 0 | 0 | 0 | 424.47 | 1 | 1 | 1 | 1 | -2 | 0 | 0 | 1 | 1 | 0 | 0.91 | )*1,20) | 1 | 2 | 312502069 | 1 | 0 | 168 | 1 | 0 | 0 | 0 | 0 | 0 | 0 | 0 | 0 | 0 | 0 | 386.2677 | 0.91 | 0 | 1 | 0 | 0 | 0 | 463.5212 | 1.092 | 0 | 1 | -772.54 | -2.184 | 0 | -2.184 | 424.47 | 424.47 | 1 | 463.524 | 0 | 0 | 0 | 0 | -927.04 | -927.04 | 1 |  | 0 |  | 0
218 | 312500589 | 312502061 | 277560452 | 109 | 1 | 1 | 1 | 2-100-04 |  | Рабочий 4 разряда | 1369 | 1013 | чел.-ч | чел.-ч | 1 | 0 | -512803540 | 0.54 | 0 | 0 | 0 | 477.98 | 0 | 0 | 0 | 477.98 | 1 | 1 | 1 | 1 | -2 | 0 | 0 | 1 | 1 | 0 | 0.45 | )*1,20) | 1 | 2 | 312502070 | 1 | 0 | 169 | 1 | 0 | 0 | 0 | 0 | 0 | 0 | 0 | 0 | 0 | 0 | 215.091 | 0.45 | 0 | 1 | 0 | 0 | 0 | 258.1092 | 0.54 | 0 | 1 | -430.18 | -1.08 | 0 | -1.08 | 477.98 | 477.98 | 1 | 258.108 | 0 | 0 | 0 | 0 | -516.22 | -516.22 | 1 |  | 0 |  | 0
218 | 312500589 | 312502061 | 277560455 | 109 | 1 | 1 | 1 | 2-100-05 |  | Рабочий 5 разряда | 1369 | 1013 | чел.-ч | чел.-ч | 1 | 0 | 1518711480 | 0.54 | 0 | 0 | 0 | 549.32 | 0 | 0 | 0 | 549.32 | 1 | 1 | 1 | 1 | -2 | 0 | 0 | 1 | 1 | 0 | 0.45 | )*1,20) | 1 | 2 | 312502071 | 1 | 0 | 170 | 1 | 0 | 0 | 0 | 0 | 0 | 0 | 0 | 0 | 0 | 0 | 247.194 | 0.45 | 0 | 1 | 0 | 0 | 0 | 296.6328 | 0.54 | 0 | 1 | -494.39 | -1.08 | 0 | -1.08 | 549.32 | 549.32 | 1 | 296.628 | 0 | 0 | 0 | 0 | -593.27 | -593.27 | 1 |  | 0 |  | 0
218 | 312500589 | 312502061 | 277560491 | 109 | 1 | 1 | 1 | 4-100-00 |  | Затраты труда машинистов | 1191 | 1013 | чел.-ч. | чел.-ч. | 1 | 0 | -1417349443 | 0.528 | 0 | 0 | 0 | 0 | 0 | 0 | 0 | 0 | 1 | 1 | 1 | 1 | -2 | 0 | 0 | 1 | 1 | 0 | 0.44 | )*1,20) | 2 | 2 | 312502072 | 1 | 0 | 171 | 1 | 0 | 0 | 0 | 0 | 0 | 0 | 0 | 0 | 0 | 0 | 0 | 0 | 0 | 0 | 0 | 0 | 0 | 0 | 0 | 0 | 0 |  | 0 | 0 | -1.056 | 0 | 0 | 1 | 0 | 0 | 0 | 0 | 0 | 0 | 0 | 0 |  | 0 |  | 0
218 | 312500589 | 312502061 | 277944868 | 1 | 1 | 1 | 2 | 91.06.06-011 | ФСЭМ-2022, 91.06.06-011, приказ Минстроя России от 18.05.2022 г. № 378/пр | Автогидроподъемники, высота подъема 12 м | 1368 | 1011 | маш.-ч | маш.-ч | 1 | 0 | 412917512 | 0.528 | 0 | 436.88 | 477.98 | 0 | 0 | 346.73 | 477.98 | 0 | 1 | 1.26 | 1 | 1 | 2 | 0 | 0 | 1 | 1 | 0 | 0.44 | )*1,20) | 1 | 2 | 312502073 | 1 | 0 | 172 | 1 | 0 | 0 | 0 | 0 | 0 | 0 | 0 | 0 | 152.5612 | 210.3112 | 0 | 0 | 0.44 | 1 | 0 | 183.0734 | 252.3734 | 0 | 0 | 0.528 | 1 |  | 0 | -1.056 | -1.056 | 436.88 | 346.73 | 1.26 | 183.072 | 252.372 | 0 | -461.35 | -504.75 | 0 | -966.1 | 1 | 4-100-040 | 4 | чел.-ч. | 1
218 | 312500589 | 312502061 | 277565240 | 109 | 1 | 1 | 3 | 20.1.01.01 |  | Комплект линейной арматуры для крепления СИП-2 на опоре ВЛИ | 1371 | 1013 | ШТ | ШТ | 1 | 0 | 864875641 | 0 | 0 | 0 | 0 | 0 | 0 | 0 | 0 | 0 | 1 | 1 | 1 | 1 | 0 | 1 | 0 | 1 | 0 | 0 | 0 | )*0 | 0 | 2 | 312502074 | 1 | 0 | 173 | 0 | 0 | 0 | 0 | 0 | 0 | 0 | 0 | 0 | 0 | 0 | 0 | 0 | 0 | 0 | 0 | 0 | 0 | 0 | 0 | 0 | 0 |  | 0 | 0 | 0 | 0 | 0 | 1 | 0 | 0 | 0 | 0 | 0 | 0 | 0 | 0 |  | 0 |  | 0
218 | 312500589 | 312502061 | 277565250 | 109 | 1 | 1 | 3 | 20.1.01.11 |  | Комплект линейной арматуры для устройства заземлений на опорах ВЛИ | 1371 | 1013 | ШТ | ШТ | 1 | 0 | -1890832814 | 0 | 0 | 0 | 0 | 0 | 0 | 0 | 0 | 0 | 1 | 1 | 1 | 1 | 0 | 1 | 0 | 1 | 0 | 0 | 0 | )*0 | 0 | 2 | 312502075 | 1 | 0 | 174 | 0 | 0 | 0 | 0 | 0 | 0 | 0 | 0 | 0 | 0 | 0 | 0 | 0 | 0 | 0 | 0 | 0 | 0 | 0 | 0 | 0 | 0 |  | 0 | 0 | 0 | 0 | 0 | 1 | 0 | 0 | 0 | 0 | 0 | 0 | 0 | 0 |  | 0 |  | 0
256 | 312500589 | 312502194 | 277560270 | 109 | 1 | 1 | 1 | 1-100-28 |  | Затраты труда рабочих (Средний разряд - 2,8) | 1191 | 1013 | чел.-ч. | чел.-ч. | 1 | 0 | 246699258 | 1.524 | 0 | 0 | 0 | 417.34 | 0 | 0 | 0 | 417.34 | 1 | 1 | 1 | 1 | -2 | 0 | 0 | 1 | 1 | 0 | 1.27 | )*1,20) | 1 | 2 | 312502199 | 1 | 0 | 175 | 1 | 0 | 0 | 0 | 0 | 0 | 0 | 0 | 0 | 0 | 0 | 530.0218 | 1.27 | 0 | 1 | 0 | 0 | 0 | 636.0262 | 1.524 | 0 | 1 | 3180.13 | 9.144 | 0 | 9.144 | 417.34 | 417.34 | 1 | 636.024 | 0 | 0 | 0 | 0 | 3816.16 | 3816.16 | 1 |  | 0 |  | 0
256 | 312500589 | 312502194 | 277560491 | 109 | 1 | 1 | 1 | 4-100-00 |  | Затраты труда машинистов | 1191 | 1013 | чел.-ч. | чел.-ч. | 1 | 0 | -1417349443 | 0.492 | 0 | 0 | 0 | 0 | 0 | 0 | 0 | 0 | 1 | 1 | 1 | 1 | -2 | 0 | 0 | 1 | 1 | 0 | 0.41 | )*1,20) | 2 | 2 | 312502200 | 1 | 0 | 176 | 1 | 0 | 0 | 0 | 0 | 0 | 0 | 0 | 0 | 0 | 0 | 0 | 0 | 0 | 0 | 0 | 0 | 0 | 0 | 0 | 0 | 0 |  | 0 | 0 | 2.952 | 0 | 0 | 1 | 0 | 0 | 0 | 0 | 0 | 0 | 0 | 0 |  | 0 |  | 0
256 | 312500589 | 312502194 | 277944868 | 1 | 1 | 1 | 2 | 91.06.06-011 | ФСЭМ-2022, 91.06.06-011, приказ Минстроя России от 18.05.2022 г. № 378/пр | Автогидроподъемники, высота подъема 12 м | 1368 | 1011 | маш.-ч | маш.-ч | 1 | 0 | 412917512 | 0.42 | 0 | 436.88 | 477.98 | 0 | 0 | 346.73 | 477.98 | 0 | 1 | 1.26 | 1 | 1 | 2 | 0 | 0 | 1 | 1 | 0 | 0.35 | )*1,20) | 1 | 2 | 312502201 | 1 | 0 | 177 | 1 | 0 | 0 | 0 | 0 | 0 | 0 | 0 | 0 | 121.3555 | 167.293 | 0 | 0 | 0.35 | 1 | 0 | 145.6266 | 200.7516 | 0 | 0 | 0.42 | 1 |  | 0 | 2.52 | 2.52 | 436.88 | 346.73 | 1.26 | 145.632 | 200.748 | 0 | 1100.94 | 1204.51 | 0 | 2305.45 | 1 | 4-100-040 | 4 | чел.-ч. | 1
256 | 312500589 | 312502194 | 277945805 | 1 | 1 | 1 | 2 | 91.14.02-001 | ФСЭМ-2022 доп.7, 91.14.02-001, приказ Минстроя России от 02.08.2023 г. № 551/пр | Автомобили бортовые, грузоподъемность до 5 т | 1368 | 1011 | маш.-ч | маш.-ч | 1 | 0 | 721652621 | 0.072 | 0 | 544.7 | 477.98 | 0 | 0 | 544.7 | 477.98 | 0 | 1 | 1 | 1 | 1 | -2 | 0 | 0 | 1 | 1 | 0 | 0.06 | )*1,20) | 1 | 2 | 312502202 | 1 | 0 | 178 | 1 | 0 | 0 | 0 | 0 | 0 | 0 | 0 | 0 | 32.682 | 28.6788 | 0 | 0 | 0.06 | 1 | 0 | 39.2184 | 34.4146 | 0 | 0 | 0.072 | 1 |  | 0 | 0.432 | 0.432 | 544.7 | 544.7 | 1 | 39.216 | 34.416 | 0 | 235.31 | 206.49 | 0 | 441.8 | 1 | 4-100-040 | 4 | чел.-ч. | 1
257 | 312500589 | 312502203 | 277560259 | 109 | 1 | 1 | 1 | 1-100-26 |  | Затраты труда рабочих (Средний разряд - 2,6) | 1191 | 1013 | чел.-ч. | чел.-ч. | 1 | 0 | 1149069633 | 0.18 | 0 | 0 | 0 | 410.21 | 0 | 0 | 0 | 410.21 | 1 | 1 | 1 | 1 | -2 | 0 | 0 | 1 | 1 | 0 | 0.15 | )*1,20) | 1 | 2 | 312502208 | 1 | 0 | 179 | 1 | 0 | 0 | 0 | 0 | 0 | 0 | 0 | 0 | 0 | 0 | 61.5315 | 0.15 | 0 | 1 | 0 | 0 | 0 | 73.8378 | 0.18 | 0 | 1 | -369.19 | -1.08 | 0 | -1.08 | 410.21 | 410.21 | 1 | 73.836 | 0 | 0 | 0 | 0 | -443.03 | -443.03 | 1 |  | 0 |  | 0
257 | 312500589 | 312502203 | 277560491 | 109 | 1 | 1 | 1 | 4-100-00 |  | Затраты труда машинистов | 1191 | 1013 | чел.-ч. | чел.-ч. | 1 | 0 | -1417349443 | 0.096 | 0 | 0 | 0 | 0 | 0 | 0 | 0 | 0 | 1 | 1 | 1 | 1 | -2 | 0 | 0 | 1 | 1 | 0 | 0.08 | )*1,20) | 2 | 2 | 312502209 | 1 | 0 | 180 | 1 | 0 | 0 | 0 | 0 | 0 | 0 | 0 | 0 | 0 | 0 | 0 | 0 | 0 | 0 | 0 | 0 | 0 | 0 | 0 | 0 | 0 |  | 0 | 0 | -0.576 | 0 | 0 | 1 | 0 | 0 | 0 | 0 | 0 | 0 | 0 | 0 |  | 0 |  | 0
257 | 312500589 | 312502203 | 277944868 | 1 | 1 | 1 | 2 | 91.06.06-011 | ФСЭМ-2022, 91.06.06-011, приказ Минстроя России от 18.05.2022 г. № 378/пр | Автогидроподъемники, высота подъема 12 м | 1368 | 1011 | маш.-ч | маш.-ч | 1 | 0 | 412917512 | 0.084 | 0 | 436.88 | 477.98 | 0 | 0 | 346.73 | 477.98 | 0 | 1 | 1.26 | 1 | 1 | 2 | 0 | 0 | 1 | 1 | 0 | 0.07 | )*1,20) | 1 | 2 | 312502210 | 1 | 0 | 181 | 1 | 0 | 0 | 0 | 0 | 0 | 0 | 0 | 0 | 24.2711 | 33.4586 | 0 | 0 | 0.07 | 1 | 0 | 29.1253 | 40.1503 | 0 | 0 | 0.084 | 1 |  | 0 | -0.504 | -0.504 | 436.88 | 346.73 | 1.26 | 29.124 | 40.152 | 0 | -220.19 | -240.9 | 0 | -461.09 | 1 | 4-100-040 | 4 | чел.-ч. | 1
257 | 312500589 | 312502203 | 277945805 | 1 | 1 | 1 | 2 | 91.14.02-001 | ФСЭМ-2022 доп.7, 91.14.02-001, приказ Минстроя России от 02.08.2023 г. № 551/пр | Автомобили бортовые, грузоподъемность до 5 т | 1368 | 1011 | маш.-ч | маш.-ч | 1 | 0 | 721652621 | 0.012 | 0 | 544.7 | 477.98 | 0 | 0 | 544.7 | 477.98 | 0 | 1 | 1 | 1 | 1 | -2 | 0 | 0 | 1 | 1 | 0 | 0.01 | )*1,20) | 1 | 2 | 312502211 | 1 | 0 | 182 | 1 | 0 | 0 | 0 | 0 | 0 | 0 | 0 | 0 | 5.447 | 4.7798 | 0 | 0 | 0.01 | 1 | 0 | 6.5364 | 5.7358 | 0 | 0 | 0.012 | 1 |  | 0 | -0.072 | -0.072 | 544.7 | 544.7 | 1 | 6.54 | 5.736 | 0 | -39.22 | -34.41 | 0 | -73.63 | 1 | 4-100-040 | 4 | чел.-ч. | 1
258 | 312500589 | 312502212 | 277560259 | 109 | 1 | 1 | 1 | 1-100-26 |  | Затраты труда рабочих (Средний разряд - 2,6) | 1191 | 1013 | чел.-ч. | чел.-ч. | 1 | 0 | 1149069633 | 0.18 | 0 | 0 | 0 | 410.21 | 0 | 0 | 0 | 410.21 | 1 | 1 | 1 | 1 | -2 | 0 | 0 | 1 | 1 | 0 | 0.15 | )*1,20) | 1 | 2 | 312502217 | 1 | 0 | 183 | 1 | 0 | 0 | 0 | 0 | 0 | 0 | 0 | 0 | 0 | 0 | 61.5315 | 0.15 | 0 | 1 | 0 | 0 | 0 | 73.8378 | 0.18 | 0 | 1 | -369.19 | -1.08 | 0 | -1.08 | 410.21 | 410.21 | 1 | 73.836 | 0 | 0 | 0 | 0 | -443.03 | -443.03 | 1 |  | 0 |  | 0
258 | 312500589 | 312502212 | 277560491 | 109 | 1 | 1 | 1 | 4-100-00 |  | Затраты труда машинистов | 1191 | 1013 | чел.-ч. | чел.-ч. | 1 | 0 | -1417349443 | 0.096 | 0 | 0 | 0 | 0 | 0 | 0 | 0 | 0 | 1 | 1 | 1 | 1 | -2 | 0 | 0 | 1 | 1 | 0 | 0.08 | )*1,20) | 2 | 2 | 312502218 | 1 | 0 | 184 | 1 | 0 | 0 | 0 | 0 | 0 | 0 | 0 | 0 | 0 | 0 | 0 | 0 | 0 | 0 | 0 | 0 | 0 | 0 | 0 | 0 | 0 |  | 0 | 0 | -0.576 | 0 | 0 | 1 | 0 | 0 | 0 | 0 | 0 | 0 | 0 | 0 |  | 0 |  | 0
258 | 312500589 | 312502212 | 277944868 | 1 | 1 | 1 | 2 | 91.06.06-011 | ФСЭМ-2022, 91.06.06-011, приказ Минстроя России от 18.05.2022 г. № 378/пр | Автогидроподъемники, высота подъема 12 м | 1368 | 1011 | маш.-ч | маш.-ч | 1 | 0 | 412917512 | 0.084 | 0 | 436.88 | 477.98 | 0 | 0 | 346.73 | 477.98 | 0 | 1 | 1.26 | 1 | 1 | 2 | 0 | 0 | 1 | 1 | 0 | 0.07 | )*1,20) | 1 | 2 | 312502219 | 1 | 0 | 185 | 1 | 0 | 0 | 0 | 0 | 0 | 0 | 0 | 0 | 24.2711 | 33.4586 | 0 | 0 | 0.07 | 1 | 0 | 29.1253 | 40.1503 | 0 | 0 | 0.084 | 1 |  | 0 | -0.504 | -0.504 | 436.88 | 346.73 | 1.26 | 29.124 | 40.152 | 0 | -220.19 | -240.9 | 0 | -461.09 | 1 | 4-100-040 | 4 | чел.-ч. | 1
258 | 312500589 | 312502212 | 277945805 | 1 | 1 | 1 | 2 | 91.14.02-001 | ФСЭМ-2022 доп.7, 91.14.02-001, приказ Минстроя России от 02.08.2023 г. № 551/пр | Автомобили бортовые, грузоподъемность до 5 т | 1368 | 1011 | маш.-ч | маш.-ч | 1 | 0 | 721652621 | 0.012 | 0 | 544.7 | 477.98 | 0 | 0 | 544.7 | 477.98 | 0 | 1 | 1 | 1 | 1 | -2 | 0 | 0 | 1 | 1 | 0 | 0.01 | )*1,20) | 1 | 2 | 312502220 | 1 | 0 | 186 | 1 | 0 | 0 | 0 | 0 | 0 | 0 | 0 | 0 | 5.447 | 4.7798 | 0 | 0 | 0.01 | 1 | 0 | 6.5364 | 5.7358 | 0 | 0 | 0.012 | 1 |  | 0 | -0.072 | -0.072 | 544.7 | 544.7 | 1 | 6.54 | 5.736 | 0 | -39.22 | -34.41 | 0 | -73.63 | 1 | 4-100-040 | 4 | чел.-ч. | 1
259 | 312500589 | 312502221 | 277560446 | 109 | 1 | 1 | 1 | 2-100-02 |  | Рабочий 2 разряда | 1369 | 1013 | чел.-ч | чел.-ч | 1 | 0 | -236928766 | 1.3662 | 0 | 0 | 0 | 388.8 | 0 | 0 | 0 | 388.8 | 1 | 1 | 1 | 1 | -2 | 0 | 0 | 1 | 1 | 0 | 0.99 | )*1,20))*1,15 | 1 | 2 | 312502235 | 1 | 0 | 187 | 1 | 0 | 0 | 0 | 0 | 0 | 0 | 0 | 0 | 0 | 0 | 384.912 | 0.99 | 0 | 1 | 0 | 0 | 0 | 531.1786 | 1.3662 | 0 | 1 | 83.91 | 0.29783 | 0 | 0.29783 | 388.8 | 388.8 | 1 | 531.1758 | 0 | 0 | 0 | 0 | 115.8 | 115.8 | 1 |  | 0 |  | 0
259 | 312500589 | 312502221 | 277560448 | 109 | 1 | 1 | 1 | 2-100-03 |  | Рабочий 3 разряда | 1369 | 1013 | чел.-ч | чел.-ч | 1 | 0 | -587036825 | 65.2602 | 0 | 0 | 0 | 424.47 | 0 | 0 | 0 | 424.47 | 1 | 1 | 1 | 1 | -2 | 0 | 0 | 1 | 1 | 0 | 47.29 | )*1,20))*1,15 | 1 | 2 | 312502236 | 1 | 0 | 188 | 1 | 0 | 0 | 0 | 0 | 0 | 0 | 0 | 0 | 0 | 0 | 20073.1863 | 47.29 | 0 | 1 | 0 | 0 | 0 | 27700.9971 | 65.2602 | 0 | 1 | 4375.95 | 14.2267 | 0 | 14.2267 | 424.47 | 424.47 | 1 | 27701.0022 | 0 | 0 | 0 | 0 | 6038.82 | 6038.82 | 1 |  | 0 |  | 0
259 | 312500589 | 312502221 | 277560452 | 109 | 1 | 1 | 1 | 2-100-04 |  | Рабочий 4 разряда | 1369 | 1013 | чел.-ч | чел.-ч | 1 | 0 | -512803540 | 32.3196 | 0 | 0 | 0 | 477.98 | 0 | 0 | 0 | 477.98 | 1 | 1 | 1 | 1 | -2 | 0 | 0 | 1 | 1 | 0 | 23.42 | )*1,20))*1,15 | 1 | 2 | 312502237 | 1 | 0 | 189 | 1 | 0 | 0 | 0 | 0 | 0 | 0 | 0 | 0 | 0 | 0 | 11194.2916 | 23.42 | 0 | 1 | 0 | 0 | 0 | 15448.1224 | 32.3196 | 0 | 1 | 2440.36 | 7.0457 | 0 | 7.0457 | 477.98 | 477.98 | 1 | 15448.1202 | 0 | 0 | 0 | 0 | 3367.69 | 3367.69 | 1 |  | 0 |  | 0
259 | 312500589 | 312502221 | 277560455 | 109 | 1 | 1 | 1 | 2-100-05 |  | Рабочий 5 разряда | 1369 | 1013 | чел.-ч | чел.-ч | 1 | 0 | 1518711480 | 32.3196 | 0 | 0 | 0 | 549.32 | 0 | 0 | 0 | 549.32 | 1 | 1 | 1 | 1 | -2 | 0 | 0 | 1 | 1 | 0 | 23.42 | )*1,20))*1,15 | 1 | 2 | 312502238 | 1 | 0 | 190 | 1 | 0 | 0 | 0 | 0 | 0 | 0 | 0 | 0 | 0 | 0 | 12865.0744 | 23.42 | 0 | 1 | 0 | 0 | 0 | 17753.8027 | 32.3196 | 0 | 1 | 2804.59 | 7.0457 | 0 | 7.0457 | 549.32 | 549.32 | 1 | 17753.7966 | 0 | 0 | 0 | 0 | 3870.33 | 3870.33 | 1 |  | 0 |  | 0
259 | 312500589 | 312502221 | 277560491 | 109 | 1 | 1 | 1 | 4-100-00 |  | Затраты труда машинистов | 1191 | 1013 | чел.-ч. | чел.-ч. | 1 | 0 | -1417349443 | 37.335 | 0 | 0 | 0 | 0 | 0 | 0 | 0 | 0 | 1 | 1 | 1 | 1 | -2 | 0 | 0 | 1 | 1 | 0 | 24.89 | )*1,20))*1,25 | 2 | 2 | 312502239 | 1 | 0 | 191 | 1 | 0 | 0 | 0 | 0 | 0 | 0 | 0 | 0 | 0 | 0 | 0 | 0 | 0 | 0 | 0 | 0 | 0 | 0 | 0 | 0 | 0 |  | 0 | 0 | 8.139 | 0 | 0 | 1 | 0 | 0 | 0 | 0 | 0 | 0 | 0 | 0 |  | 0 |  | 0
259 | 312500589 | 312502221 | 277944622 | 1 | 1 | 1 | 2 | 91.05.05-015 | ФСЭМ-2022, 91.05.05-015, приказ Минстроя России от 18.05.2022 г. № 378/пр | Краны на автомобильном ходу, грузоподъемность 16 т | 1368 | 1011 | маш.-ч | маш.-ч | 1 | 0 | -776243211 | 1.125 | 0 | 1472.33 | 642.06 | 0 | 0 | 1472.33 | 642.06 | 0 | 1 | 1 | 1 | 1 | -2 | 0 | 0 | 1 | 1 | 0 | 0.75 | )*1,20))*1,25 | 1 | 2 | 312502240 | 1 | 0 | 192 | 1 | 0 | 0 | 0 | 0 | 0 | 0 | 0 | 0 | 1104.2475 | 481.545 | 0 | 0 | 0.75 | 1 | 0 | 1656.3712 | 722.3175 | 0 | 0 | 1.125 | 1 |  | 0 | 0.24525 | 0.24525 | 1472.33 | 1472.33 | 1 | 1656.375 | 722.325 | 0 | 361.09 | 157.47 | 0 | 518.56 | 1 | 4-100-060 | 6 | чел.-ч. | 1
259 | 312500589 | 312502221 | 277944809 | 1 | 1 | 1 | 2 | 91.06.03-055 | ФСЭМ-2022, 91.06.03-055, приказ Минстроя России от 18.05.2022 г. № 378/пр | Лебедки электрические тяговым усилием 19,62 кН (2 т) | 1368 | 1011 | маш.-ч | маш.-ч | 1 | 0 | -1432554125 | 1.215 | 0 | 15.14 | 0 | 0 | 0 | 15.14 | 0 | 0 | 1 | 1 | 1 | 1 | -2 | 0 | 0 | 1 | 1 | 0 | 0.81 | )*1,20))*1,25 | 1 | 2 | 312502241 | 1 | 0 | 193 | 1 | 0 | 0 | 0 | 0 | 0 | 0 | 0 | 0 | 12.2634 | 0 | 0 | 0 | 0 | 1 | 0 | 18.3951 | 0 | 0 | 0 | 0 | 1 |  | 0 | 0 | 0.26487 | 15.14 | 15.14 | 1 | 18.39 | 0 | 0 | 4.01 | 0 | 0 | 4.01 | 1 |  | 0 |  | 0
259 | 312500589 | 312502221 | 277944868 | 1 | 1 | 1 | 2 | 91.06.06-011 | ФСЭМ-2022, 91.06.06-011, приказ Минстроя России от 18.05.2022 г. № 378/пр | Автогидроподъемники, высота подъема 12 м | 1368 | 1011 | маш.-ч | маш.-ч | 1 | 0 | 412917512 | 34.11 | 0 | 436.88 | 477.98 | 0 | 0 | 346.73 | 477.98 | 0 | 1 | 1.26 | 1 | 1 | 2 | 0 | 0 | 1 | 1 | 0 | 22.74 | )*1,20))*1,25 | 1 | 2 | 312502242 | 1 | 0 | 194 | 1 | 0 | 0 | 0 | 0 | 0 | 0 | 0 | 0 | 7884.6402 | 10869.2652 | 0 | 0 | 22.74 | 1 | 0 | 11826.9603 | 16303.8978 | 0 | 0 | 34.11 | 1 |  | 0 | 7.436 | 7.436 | 436.88 | 346.73 | 1.26 | 11826.96 | 16303.905 | 0 | 3248.63 | 3554.25 | 0 | 6802.88 | 1 | 4-100-040 | 4 | чел.-ч. | 1
259 | 312500589 | 312502221 | 277945805 | 1 | 1 | 1 | 2 | 91.14.02-001 | ФСЭМ-2022 доп.7, 91.14.02-001, приказ Минстроя России от 02.08.2023 г. № 551/пр | Автомобили бортовые, грузоподъемность до 5 т | 1368 | 1011 | маш.-ч | маш.-ч | 1 | 0 | 721652621 | 0.885 | 0 | 544.7 | 477.98 | 0 | 0 | 544.7 | 477.98 | 0 | 1 | 1 | 1 | 1 | -2 | 0 | 0 | 1 | 1 | 0 | 0.59 | )*1,20))*1,25 | 1 | 2 | 312502243 | 1 | 0 | 195 | 1 | 0 | 0 | 0 | 0 | 0 | 0 | 0 | 0 | 321.373 | 282.0082 | 0 | 0 | 0.59 | 1 | 0 | 482.0595 | 423.0123 | 0 | 0 | 0.885 | 1 |  | 0 | 0.19293 | 0.19293 | 544.7 | 544.7 | 1 | 482.055 | 423.015 | 0 | 105.09 | 92.22 | 0 | 197.31 | 1 | 4-100-040 | 4 | чел.-ч. | 1
259 | 312500589 | 312502221 | 277946074 | 1 | 1 | 1 | 2 | 91.17.04-544 | ФСЭМ-2022, 91.17.04-544, приказ Минстроя России от 18.05.2022 г. № 378/пр | Генераторы бензиновые портативные, мощность до 6 кВт | 1368 | 1011 | маш.-ч | маш.-ч | 1 | 0 | 1125415823 | 1.215 | 0 | 160.38 | 477.98 | 0 | 0 | 160.38 | 477.98 | 0 | 1 | 1 | 1 | 1 | -2 | 0 | 0 | 1 | 1 | 0 | 0.81 | )*1,20))*1,25 | 1 | 2 | 312502244 | 1 | 0 | 196 | 1 | 0 | 0 | 0 | 0 | 0 | 0 | 0 | 0 | 129.9078 | 387.1638 | 0 | 0 | 0.81 | 1 | 0 | 194.8617 | 580.7457 | 0 | 0 | 1.215 | 1 |  | 0 | 0.26487 | 0.26487 | 160.38 | 160.38 | 1 | 194.865 | 580.74 | 0 | 42.48 | 126.6 | 0 | 169.08 | 1 | 4-100-040 | 4 | чел.-ч. | 1
259 | 312500589 | 312502221 | 277565240 | 109 | 1 | 1 | 3 | 20.1.01.01 |  | Комплект линейной арматуры для крепления СИП-2 на опоре ВЛИ | 1371 | 1013 | ШТ | ШТ | 1 | 0 | 864875641 | 0 | 0 | 0 | 0 | 0 | 0 | 0 | 0 | 0 | 1 | 1 | 1 | 1 | 0 | 1 | 0 | 1 | 0 | 0 | 0 | *0 | 0 | 2 | 312502245 | 1 | 0 | 197 | 0 | 0 | 0 | 0 | 0 | 0 | 0 | 0 | 0 | 0 | 0 | 0 | 0 | 0 | 0 | 0 | 0 | 0 | 0 | 0 | 0 | 0 |  | 0 | 0 | 0 | 0 | 0 | 1 | 0 | 0 | 0 | 0 | 0 | 0 | 0 | 0 |  | 0 |  | 0
259 | 312500589 | 312502221 | 277565250 | 109 | 1 | 1 | 3 | 20.1.01.11 |  | Комплект линейной арматуры для устройства заземлений на опорах ВЛИ | 1371 | 1013 | ШТ | ШТ | 1 | 0 | -1890832814 | 0 | 0 | 0 | 0 | 0 | 0 | 0 | 0 | 0 | 1 | 1 | 1 | 1 | 0 | 1 | 0 | 1 | 0 | 0 | 0 | *0 | 0 | 2 | 312502246 | 1 | 0 | 198 | 0 | 0 | 0 | 0 | 0 | 0 | 0 | 0 | 0 | 0 | 0 | 0 | 0 | 0 | 0 | 0 | 0 | 0 | 0 | 0 | 0 | 0 |  | 0 | 0 | 0 | 0 | 0 | 1 | 0 | 0 | 0 | 0 | 0 | 0 | 0 | 0 |  | 0 |  | 0
259 | 312500589 | 312502221 | 277565414 | 109 | 1 | 1 | 3 | 21.2.01.01 |  | Провода самонесущие изолированные для ВЛИ | 1477 | 1013 | 1000 м | 1000 М | 1 | 0 | 164804165 | 0 | 0 | 0 | 0 | 0 | 0 | 0 | 0 | 0 | 1 | 1 | 1 | 1 | 0 | 1 | 0 | 1 | 0 | 0 | 0 | *0 | 0 | 2 | 312502247 | 1 | 0 | 199 | 0 | 0 | 0 | 0 | 0 | 0 | 0 | 0 | 0 | 0 | 0 | 0 | 0 | 0 | 0 | 0 | 0 | 0 | 0 | 0 | 0 | 0 |  | 0 | 0 | 0 | 0 | 0 | 1 | 0 | 0 | 0 | 0 | 0 | 0 | 0 | 0 |  | 0 |  | 0
263 | 312500589 | 312502251 | 277560448 | 109 | 1 | 1 | 1 | 2-100-03 |  | Рабочий 3 разряда | 1369 | 1013 | чел.-ч | чел.-ч | 1 | 0 | -587036825 | 1.092 | 0 | 0 | 0 | 424.47 | 0 | 0 | 0 | 424.47 | 1 | 1 | 1 | 1 | -2 | 0 | 0 | 1 | 1 | 0 | 0.91 | )*1,20) | 1 | 2 | 312502259 | 1 | 0 | 200 | 1 | 0 | 0 | 0 | 0 | 0 | 0 | 0 | 0 | 0 | 0 | 386.2677 | 0.91 | 0 | 1 | 0 | 0 | 0 | 463.5212 | 1.092 | 0 | 1 | -386.27 | -1.092 | 0 | -1.092 | 424.47 | 424.47 | 1 | 463.524 | 0 | 0 | 0 | 0 | -463.52 | -463.52 | 1 |  | 0 |  | 0
263 | 312500589 | 312502251 | 277560452 | 109 | 1 | 1 | 1 | 2-100-04 |  | Рабочий 4 разряда | 1369 | 1013 | чел.-ч | чел.-ч | 1 | 0 | -512803540 | 0.54 | 0 | 0 | 0 | 477.98 | 0 | 0 | 0 | 477.98 | 1 | 1 | 1 | 1 | -2 | 0 | 0 | 1 | 1 | 0 | 0.45 | )*1,20) | 1 | 2 | 312502260 | 1 | 0 | 201 | 1 | 0 | 0 | 0 | 0 | 0 | 0 | 0 | 0 | 0 | 0 | 215.091 | 0.45 | 0 | 1 | 0 | 0 | 0 | 258.1092 | 0.54 | 0 | 1 | -215.09 | -0.54 | 0 | -0.54 | 477.98 | 477.98 | 1 | 258.108 | 0 | 0 | 0 | 0 | -258.11 | -258.11 | 1 |  | 0 |  | 0
263 | 312500589 | 312502251 | 277560455 | 109 | 1 | 1 | 1 | 2-100-05 |  | Рабочий 5 разряда | 1369 | 1013 | чел.-ч | чел.-ч | 1 | 0 | 1518711480 | 0.54 | 0 | 0 | 0 | 549.32 | 0 | 0 | 0 | 549.32 | 1 | 1 | 1 | 1 | -2 | 0 | 0 | 1 | 1 | 0 | 0.45 | )*1,20) | 1 | 2 | 312502261 | 1 | 0 | 202 | 1 | 0 | 0 | 0 | 0 | 0 | 0 | 0 | 0 | 0 | 0 | 247.194 | 0.45 | 0 | 1 | 0 | 0 | 0 | 296.6328 | 0.54 | 0 | 1 | -247.19 | -0.54 | 0 | -0.54 | 549.32 | 549.32 | 1 | 296.628 | 0 | 0 | 0 | 0 | -296.63 | -296.63 | 1 |  | 0 |  | 0
263 | 312500589 | 312502251 | 277560491 | 109 | 1 | 1 | 1 | 4-100-00 |  | Затраты труда машинистов | 1191 | 1013 | чел.-ч. | чел.-ч. | 1 | 0 | -1417349443 | 0.528 | 0 | 0 | 0 | 0 | 0 | 0 | 0 | 0 | 1 | 1 | 1 | 1 | -2 | 0 | 0 | 1 | 1 | 0 | 0.44 | )*1,20) | 2 | 2 | 312502262 | 1 | 0 | 203 | 1 | 0 | 0 | 0 | 0 | 0 | 0 | 0 | 0 | 0 | 0 | 0 | 0 | 0 | 0 | 0 | 0 | 0 | 0 | 0 | 0 | 0 |  | 0 | 0 | -0.528 | 0 | 0 | 1 | 0 | 0 | 0 | 0 | 0 | 0 | 0 | 0 |  | 0 |  | 0
263 | 312500589 | 312502251 | 277944868 | 1 | 1 | 1 | 2 | 91.06.06-011 | ФСЭМ-2022, 91.06.06-011, приказ Минстроя России от 18.05.2022 г. № 378/пр | Автогидроподъемники, высота подъема 12 м | 1368 | 1011 | маш.-ч | маш.-ч | 1 | 0 | 412917512 | 0.528 | 0 | 436.88 | 477.98 | 0 | 0 | 346.73 | 477.98 | 0 | 1 | 1.26 | 1 | 1 | 2 | 0 | 0 | 1 | 1 | 0 | 0.44 | )*1,20) | 1 | 2 | 312502263 | 1 | 0 | 204 | 1 | 0 | 0 | 0 | 0 | 0 | 0 | 0 | 0 | 152.5612 | 210.3112 | 0 | 0 | 0.44 | 1 | 0 | 183.0734 | 252.3734 | 0 | 0 | 0.528 | 1 |  | 0 | -0.528 | -0.528 | 436.88 | 346.73 | 1.26 | 183.072 | 252.372 | 0 | -230.67 | -252.37 | 0 | -483.04 | 1 | 4-100-040 | 4 | чел.-ч. | 1
263 | 312500589 | 312502251 | 277565240 | 109 | 1 | 1 | 3 | 20.1.01.01 |  | Комплект линейной арматуры для крепления СИП-2 на опоре ВЛИ | 1371 | 1013 | ШТ | ШТ | 1 | 0 | 864875641 | 0 | 0 | 0 | 0 | 0 | 0 | 0 | 0 | 0 | 1 | 1 | 1 | 1 | 0 | 1 | 0 | 1 | 0 | 0 | 0 | *0 | 0 | 2 | 312502264 | 1 | 0 | 205 | 0 | 0 | 0 | 0 | 0 | 0 | 0 | 0 | 0 | 0 | 0 | 0 | 0 | 0 | 0 | 0 | 0 | 0 | 0 | 0 | 0 | 0 |  | 0 | 0 | 0 | 0 | 0 | 1 | 0 | 0 | 0 | 0 | 0 | 0 | 0 | 0 |  | 0 |  | 0
263 | 312500589 | 312502251 | 277565250 | 109 | 1 | 1 | 3 | 20.1.01.11 |  | Комплект линейной арматуры для устройства заземлений на опорах ВЛИ | 1371 | 1013 | ШТ | ШТ | 1 | 0 | -1890832814 | 0 | 0 | 0 | 0 | 0 | 0 | 0 | 0 | 0 | 1 | 1 | 1 | 1 | 0 | 1 | 0 | 1 | 0 | 0 | 0 | *0 | 0 | 2 | 312502265 | 1 | 0 | 206 | 0 | 0 | 0 | 0 | 0 | 0 | 0 | 0 | 0 | 0 | 0 | 0 | 0 | 0 | 0 | 0 | 0 | 0 | 0 | 0 | 0 | 0 |  | 0 | 0 | 0 | 0 | 0 | 1 | 0 | 0 | 0 | 0 | 0 | 0 | 0 | 0 |  | 0 |  | 0
266 | 312500589 | 312502268 | 277560270 | 109 | 1 | 1 | 1 | 1-100-28 |  | Затраты труда рабочих (Средний разряд - 2,8) | 1191 | 1013 | чел.-ч. | чел.-ч. | 1 | 0 | 246699258 | 1.524 | 0 | 0 | 0 | 417.34 | 0 | 0 | 0 | 417.34 | 1 | 1 | 1 | 1 | -2 | 0 | 0 | 1 | 1 | 0 | 1.27 | )*1,20) | 1 | 2 | 312502273 | 1 | 0 | 207 | 1 | 0 | 0 | 0 | 0 | 0 | 0 | 0 | 0 | 0 | 0 | 530.0218 | 1.27 | 0 | 1 | 0 | 0 | 0 | 636.0262 | 1.524 | 0 | 1 | 1060.04 | 3.048 | 0 | 3.048 | 417.34 | 417.34 | 1 | 636.024 | 0 | 0 | 0 | 0 | 1272.05 | 1272.05 | 1 |  | 0 |  | 0
266 | 312500589 | 312502268 | 277560491 | 109 | 1 | 1 | 1 | 4-100-00 |  | Затраты труда машинистов | 1191 | 1013 | чел.-ч. | чел.-ч. | 1 | 0 | -1417349443 | 0.492 | 0 | 0 | 0 | 0 | 0 | 0 | 0 | 0 | 1 | 1 | 1 | 1 | -2 | 0 | 0 | 1 | 1 | 0 | 0.41 | )*1,20) | 2 | 2 | 312502274 | 1 | 0 | 208 | 1 | 0 | 0 | 0 | 0 | 0 | 0 | 0 | 0 | 0 | 0 | 0 | 0 | 0 | 0 | 0 | 0 | 0 | 0 | 0 | 0 | 0 |  | 0 | 0 | 0.984 | 0 | 0 | 1 | 0 | 0 | 0 | 0 | 0 | 0 | 0 | 0 |  | 0 |  | 0
266 | 312500589 | 312502268 | 277944868 | 1 | 1 | 1 | 2 | 91.06.06-011 | ФСЭМ-2022, 91.06.06-011, приказ Минстроя России от 18.05.2022 г. № 378/пр | Автогидроподъемники, высота подъема 12 м | 1368 | 1011 | маш.-ч | маш.-ч | 1 | 0 | 412917512 | 0.42 | 0 | 436.88 | 477.98 | 0 | 0 | 346.73 | 477.98 | 0 | 1 | 1.26 | 1 | 1 | 2 | 0 | 0 | 1 | 1 | 0 | 0.35 | )*1,20) | 1 | 2 | 312502275 | 1 | 0 | 209 | 1 | 0 | 0 | 0 | 0 | 0 | 0 | 0 | 0 | 121.3555 | 167.293 | 0 | 0 | 0.35 | 1 | 0 | 145.6266 | 200.7516 | 0 | 0 | 0.42 | 1 |  | 0 | 0.84 | 0.84 | 436.88 | 346.73 | 1.26 | 145.632 | 200.748 | 0 | 366.98 | 401.5 | 0 | 768.48 | 1 | 4-100-040 | 4 | чел.-ч. | 1
266 | 312500589 | 312502268 | 277945805 | 1 | 1 | 1 | 2 | 91.14.02-001 | ФСЭМ-2022 доп.7, 91.14.02-001, приказ Минстроя России от 02.08.2023 г. № 551/пр | Автомобили бортовые, грузоподъемность до 5 т | 1368 | 1011 | маш.-ч | маш.-ч | 1 | 0 | 721652621 | 0.072 | 0 | 544.7 | 477.98 | 0 | 0 | 544.7 | 477.98 | 0 | 1 | 1 | 1 | 1 | -2 | 0 | 0 | 1 | 1 | 0 | 0.06 | )*1,20) | 1 | 2 | 312502276 | 1 | 0 | 210 | 1 | 0 | 0 | 0 | 0 | 0 | 0 | 0 | 0 | 32.682 | 28.6788 | 0 | 0 | 0.06 | 1 | 0 | 39.2184 | 34.4146 | 0 | 0 | 0.072 | 1 |  | 0 | 0.144 | 0.144 | 544.7 | 544.7 | 1 | 39.216 | 34.416 | 0 | 78.44 | 68.83 | 0 | 147.27 | 1 | 4-100-040 | 4 | чел.-ч. | 1
267 | 312500589 | 312502277 | 277560259 | 109 | 1 | 1 | 1 | 1-100-26 |  | Затраты труда рабочих (Средний разряд - 2,6) | 1191 | 1013 | чел.-ч. | чел.-ч. | 1 | 0 | 1149069633 | 0.18 | 0 | 0 | 0 | 410.21 | 0 | 0 | 0 | 410.21 | 1 | 1 | 1 | 1 | -2 | 0 | 0 | 1 | 1 | 0 | 0.15 | )*1,20) | 1 | 2 | 312502282 | 1 | 0 | 211 | 1 | 0 | 0 | 0 | 0 | 0 | 0 | 0 | 0 | 0 | 0 | 61.5315 | 0.15 | 0 | 1 | 0 | 0 | 0 | 73.8378 | 0.18 | 0 | 1 | -123.06 | -0.36 | 0 | -0.36 | 410.21 | 410.21 | 1 | 73.836 | 0 | 0 | 0 | 0 | -147.68 | -147.68 | 1 |  | 0 |  | 0
267 | 312500589 | 312502277 | 277560491 | 109 | 1 | 1 | 1 | 4-100-00 |  | Затраты труда машинистов | 1191 | 1013 | чел.-ч. | чел.-ч. | 1 | 0 | -1417349443 | 0.096 | 0 | 0 | 0 | 0 | 0 | 0 | 0 | 0 | 1 | 1 | 1 | 1 | -2 | 0 | 0 | 1 | 1 | 0 | 0.08 | )*1,20) | 2 | 2 | 312502283 | 1 | 0 | 212 | 1 | 0 | 0 | 0 | 0 | 0 | 0 | 0 | 0 | 0 | 0 | 0 | 0 | 0 | 0 | 0 | 0 | 0 | 0 | 0 | 0 | 0 |  | 0 | 0 | -0.192 | 0 | 0 | 1 | 0 | 0 | 0 | 0 | 0 | 0 | 0 | 0 |  | 0 |  | 0
267 | 312500589 | 312502277 | 277944868 | 1 | 1 | 1 | 2 | 91.06.06-011 | ФСЭМ-2022, 91.06.06-011, приказ Минстроя России от 18.05.2022 г. № 378/пр | Автогидроподъемники, высота подъема 12 м | 1368 | 1011 | маш.-ч | маш.-ч | 1 | 0 | 412917512 | 0.084 | 0 | 436.88 | 477.98 | 0 | 0 | 346.73 | 477.98 | 0 | 1 | 1.26 | 1 | 1 | 2 | 0 | 0 | 1 | 1 | 0 | 0.07 | )*1,20) | 1 | 2 | 312502284 | 1 | 0 | 213 | 1 | 0 | 0 | 0 | 0 | 0 | 0 | 0 | 0 | 24.2711 | 33.4586 | 0 | 0 | 0.07 | 1 | 0 | 29.1253 | 40.1503 | 0 | 0 | 0.084 | 1 |  | 0 | -0.168 | -0.168 | 436.88 | 346.73 | 1.26 | 29.124 | 40.152 | 0 | -73.4 | -80.3 | 0 | -153.7 | 1 | 4-100-040 | 4 | чел.-ч. | 1
267 | 312500589 | 312502277 | 277945805 | 1 | 1 | 1 | 2 | 91.14.02-001 | ФСЭМ-2022 доп.7, 91.14.02-001, приказ Минстроя России от 02.08.2023 г. № 551/пр | Автомобили бортовые, грузоподъемность до 5 т | 1368 | 1011 | маш.-ч | маш.-ч | 1 | 0 | 721652621 | 0.012 | 0 | 544.7 | 477.98 | 0 | 0 | 544.7 | 477.98 | 0 | 1 | 1 | 1 | 1 | -2 | 0 | 0 | 1 | 1 | 0 | 0.01 | )*1,20) | 1 | 2 | 312502285 | 1 | 0 | 214 | 1 | 0 | 0 | 0 | 0 | 0 | 0 | 0 | 0 | 5.447 | 4.7798 | 0 | 0 | 0.01 | 1 | 0 | 6.5364 | 5.7358 | 0 | 0 | 0.012 | 1 |  | 0 | -0.024 | -0.024 | 544.7 | 544.7 | 1 | 6.54 | 5.736 | 0 | -13.07 | -11.47 | 0 | -24.54 | 1 | 4-100-040 | 4 | чел.-ч. | 1
268 | 312500589 | 312530310 | 75631485 | 109 | 1 | 1 | 1 | 1-100-26 |  | Затраты труда рабочих (Средний разряд - 2,6) | 1191 | 1013 | чел.-ч. | чел.-ч. | 1 | 0 | 1149069633 | 0.18 | 0 | 0 | 0 | 410.21 | 0 | 0 | 0 | 410.21 | 1 | 1 | 1 | 1 | -2 | 0 | 0 | 1 | 1 | 0 | 0.15 | )*1,20) | 1 | 2 | 312530315 | 1 | 0 | 215 | 1 | 0 | 0 | 0 | 0 | 0 | 0 | 0 | 0 | 0 | 0 | 61.5315 | 0.15 | 0 | 1 | 0 | 0 | 0 | 73.8378 | 0.18 | 0 | 1 | -123.06 | -0.36 | 0 | -0.36 | 410.21 | 410.21 | 1 | 73.836 | 0 | 0 | 0 | 0 | -147.68 | -147.68 | 1 |  | 0 |  | 0
268 | 312500589 | 312530310 | 75629607 | 109 | 1 | 1 | 1 | 4-100-00 |  | Затраты труда машинистов | 1191 | 1013 | чел.-ч. | чел.-ч. | 1 | 0 | -1417349443 | 0.096 | 0 | 0 | 0 | 0 | 0 | 0 | 0 | 0 | 1 | 1 | 1 | 1 | -2 | 0 | 0 | 1 | 1 | 0 | 0.08 | )*1,20) | 2 | 2 | 312530316 | 1 | 0 | 216 | 1 | 0 | 0 | 0 | 0 | 0 | 0 | 0 | 0 | 0 | 0 | 0 | 0 | 0 | 0 | 0 | 0 | 0 | 0 | 0 | 0 | 0 |  | 0 | 0 | -0.192 | 0 | 0 | 1 | 0 | 0 | 0 | 0 | 0 | 0 | 0 | 0 |  | 0 |  | 0
268 | 312500589 | 312530310 | 277944868 | 1 | 1 | 1 | 2 | 91.06.06-011 | ФСЭМ-2022, 91.06.06-011, приказ Минстроя России от 18.05.2022 г. № 378/пр | Автогидроподъемники, высота подъема 12 м | 1368 | 1011 | маш.-ч | маш.-ч | 1 | 0 | 412917512 | 0.084 | 0 | 436.88 | 477.98 | 0 | 0 | 346.73 | 477.98 | 0 | 1 | 1.26 | 1 | 1 | 2 | 0 | 0 | 1 | 1 | 0 | 0.07 | )*1,20) | 1 | 2 | 312530317 | 1 | 0 | 217 | 1 | 0 | 0 | 0 | 0 | 0 | 0 | 0 | 0 | 24.2711 | 33.4586 | 0 | 0 | 0.07 | 1 | 0 | 29.1253 | 40.1503 | 0 | 0 | 0.084 | 1 |  | 0 | -0.168 | -0.168 | 436.88 | 346.73 | 1.26 | 29.124 | 40.152 | 0 | -73.4 | -80.3 | 0 | -153.7 | 1 | 4-100-040 | 4 | чел.-ч. | 1
268 | 312500589 | 312530310 | 277945805 | 1 | 1 | 1 | 2 | 91.14.02-001 | ФСЭМ-2022 доп.7, 91.14.02-001, приказ Минстроя России от 02.08.2023 г. № 551/пр | Автомобили бортовые, грузоподъемность до 5 т | 1368 | 1011 | маш.-ч | маш.-ч | 1 | 0 | 721652621 | 0.012 | 0 | 544.7 | 477.98 | 0 | 0 | 544.7 | 477.98 | 0 | 1 | 1 | 1 | 1 | -2 | 0 | 0 | 1 | 1 | 0 | 0.01 | )*1,20) | 1 | 2 | 312530318 | 1 | 0 | 218 | 1 | 0 | 0 | 0 | 0 | 0 | 0 | 0 | 0 | 5.447 | 4.7798 | 0 | 0 | 0.01 | 1 | 0 | 6.5364 | 5.7358 | 0 | 0 | 0.012 | 1 |  | 0 | -0.024 | -0.024 | 544.7 | 544.7 | 1 | 6.54 | 5.736 | 0 | -13.07 | -11.47 | 0 | -24.54 | 1 | 4-100-040 | 4 | чел.-ч. | 1
269 | 312500589 | 312502286 | 277560446 | 109 | 1 | 1 | 1 | 2-100-02 |  | Рабочий 2 разряда | 1369 | 1013 | чел.-ч | чел.-ч | 1 | 0 | -236928766 | 1.3662 | 0 | 0 | 0 | 388.8 | 0 | 0 | 0 | 388.8 | 1 | 1 | 1 | 1 | -2 | 0 | 0 | 1 | 1 | 0 | 0.99 | )*1,15)*1,20 | 1 | 2 | 312502300 | 1 | 0 | 219 | 1 | 0 | 0 | 0 | 0 | 0 | 0 | 0 | 0 | 0 | 0 | 384.912 | 0.99 | 0 | 1 | 0 | 0 | 0 | 531.1786 | 1.3662 | 0 | 1 | 1.54 | 0.0054648 | 0 | 0.0054648 | 388.8 | 388.8 | 1 | 531.1758 | 0 | 0 | 0 | 0 | 2.12 | 2.12 | 1 |  | 0 |  | 0
269 | 312500589 | 312502286 | 277560448 | 109 | 1 | 1 | 1 | 2-100-03 |  | Рабочий 3 разряда | 1369 | 1013 | чел.-ч | чел.-ч | 1 | 0 | -587036825 | 65.2602 | 0 | 0 | 0 | 424.47 | 0 | 0 | 0 | 424.47 | 1 | 1 | 1 | 1 | -2 | 0 | 0 | 1 | 1 | 0 | 47.29 | )*1,15)*1,20 | 1 | 2 | 312502301 | 1 | 0 | 220 | 1 | 0 | 0 | 0 | 0 | 0 | 0 | 0 | 0 | 0 | 0 | 20073.1863 | 47.29 | 0 | 1 | 0 | 0 | 0 | 27700.9971 | 65.2602 | 0 | 1 | 80.29 | 0.26104 | 0 | 0.26104 | 424.47 | 424.47 | 1 | 27701.0022 | 0 | 0 | 0 | 0 | 110.8 | 110.8 | 1 |  | 0 |  | 0
269 | 312500589 | 312502286 | 277560452 | 109 | 1 | 1 | 1 | 2-100-04 |  | Рабочий 4 разряда | 1369 | 1013 | чел.-ч | чел.-ч | 1 | 0 | -512803540 | 32.3196 | 0 | 0 | 0 | 477.98 | 0 | 0 | 0 | 477.98 | 1 | 1 | 1 | 1 | -2 | 0 | 0 | 1 | 1 | 0 | 23.42 | )*1,15)*1,20 | 1 | 2 | 312502302 | 1 | 0 | 221 | 1 | 0 | 0 | 0 | 0 | 0 | 0 | 0 | 0 | 0 | 0 | 11194.2916 | 23.42 | 0 | 1 | 0 | 0 | 0 | 15448.1224 | 32.3196 | 0 | 1 | 44.78 | 0.12928 | 0 | 0.12928 | 477.98 | 477.98 | 1 | 15448.1202 | 0 | 0 | 0 | 0 | 61.79 | 61.79 | 1 |  | 0 |  | 0
269 | 312500589 | 312502286 | 277560455 | 109 | 1 | 1 | 1 | 2-100-05 |  | Рабочий 5 разряда | 1369 | 1013 | чел.-ч | чел.-ч | 1 | 0 | 1518711480 | 32.3196 | 0 | 0 | 0 | 549.32 | 0 | 0 | 0 | 549.32 | 1 | 1 | 1 | 1 | -2 | 0 | 0 | 1 | 1 | 0 | 23.42 | )*1,15)*1,20 | 1 | 2 | 312502303 | 1 | 0 | 222 | 1 | 0 | 0 | 0 | 0 | 0 | 0 | 0 | 0 | 0 | 0 | 12865.0744 | 23.42 | 0 | 1 | 0 | 0 | 0 | 17753.8027 | 32.3196 | 0 | 1 | 51.46 | 0.12928 | 0 | 0.12928 | 549.32 | 549.32 | 1 | 17753.7966 | 0 | 0 | 0 | 0 | 71.02 | 71.02 | 1 |  | 0 |  | 0
269 | 312500589 | 312502286 | 277560491 | 109 | 1 | 1 | 1 | 4-100-00 |  | Затраты труда машинистов | 1191 | 1013 | чел.-ч. | чел.-ч. | 1 | 0 | -1417349443 | 37.335 | 0 | 0 | 0 | 0 | 0 | 0 | 0 | 0 | 1 | 1 | 1 | 1 | -2 | 0 | 0 | 1 | 1 | 0 | 24.89 | )*1,25)*1,20 | 2 | 2 | 312502304 | 1 | 0 | 223 | 1 | 0 | 0 | 0 | 0 | 0 | 0 | 0 | 0 | 0 | 0 | 0 | 0 | 0 | 0 | 0 | 0 | 0 | 0 | 0 | 0 | 0 |  | 0 | 0 | 0.14934 | 0 | 0 | 1 | 0 | 0 | 0 | 0 | 0 | 0 | 0 | 0 |  | 0 |  | 0
269 | 312500589 | 312502286 | 277944622 | 1 | 1 | 1 | 2 | 91.05.05-015 | ФСЭМ-2022, 91.05.05-015, приказ Минстроя России от 18.05.2022 г. № 378/пр | Краны на автомобильном ходу, грузоподъемность 16 т | 1368 | 1011 | маш.-ч | маш.-ч | 1 | 0 | -776243211 | 1.125 | 0 | 1472.33 | 642.06 | 0 | 0 | 1472.33 | 642.06 | 0 | 1 | 1 | 1 | 1 | -2 | 0 | 0 | 1 | 1 | 0 | 0.75 | )*1,25)*1,20 | 1 | 2 | 312502305 | 1 | 0 | 224 | 1 | 0 | 0 | 0 | 0 | 0 | 0 | 0 | 0 | 1104.2475 | 481.545 | 0 | 0 | 0.75 | 1 | 0 | 1656.3712 | 722.3175 | 0 | 0 | 1.125 | 1 |  | 0 | 0.0045 | 0.0045 | 1472.33 | 1472.33 | 1 | 1656.375 | 722.325 | 0 | 6.63 | 2.89 | 0 | 9.52 | 1 | 4-100-060 | 6 | чел.-ч. | 1
269 | 312500589 | 312502286 | 277944809 | 1 | 1 | 1 | 2 | 91.06.03-055 | ФСЭМ-2022, 91.06.03-055, приказ Минстроя России от 18.05.2022 г. № 378/пр | Лебедки электрические тяговым усилием 19,62 кН (2 т) | 1368 | 1011 | маш.-ч | маш.-ч | 1 | 0 | -1432554125 | 1.215 | 0 | 15.14 | 0 | 0 | 0 | 15.14 | 0 | 0 | 1 | 1 | 1 | 1 | -2 | 0 | 0 | 1 | 1 | 0 | 0.81 | )*1,25)*1,20 | 1 | 2 | 312502306 | 1 | 0 | 225 | 1 | 0 | 0 | 0 | 0 | 0 | 0 | 0 | 0 | 12.2634 | 0 | 0 | 0 | 0 | 1 | 0 | 18.3951 | 0 | 0 | 0 | 0 | 1 |  | 0 | 0 | 0.00486 | 15.14 | 15.14 | 1 | 18.39 | 0 | 0 | 0.07 | 0 | 0 | 0.07 | 1 |  | 0 |  | 0
269 | 312500589 | 312502286 | 277944868 | 1 | 1 | 1 | 2 | 91.06.06-011 | ФСЭМ-2022, 91.06.06-011, приказ Минстроя России от 18.05.2022 г. № 378/пр | Автогидроподъемники, высота подъема 12 м | 1368 | 1011 | маш.-ч | маш.-ч | 1 | 0 | 412917512 | 34.11 | 0 | 436.88 | 477.98 | 0 | 0 | 346.73 | 477.98 | 0 | 1 | 1.26 | 1 | 1 | 2 | 0 | 0 | 1 | 1 | 0 | 22.74 | )*1,25)*1,20 | 1 | 2 | 312502307 | 1 | 0 | 226 | 1 | 0 | 0 | 0 | 0 | 0 | 0 | 0 | 0 | 7884.6402 | 10869.2652 | 0 | 0 | 22.74 | 1 | 0 | 11826.9603 | 16303.8978 | 0 | 0 | 34.11 | 1 |  | 0 | 0.13644 | 0.13644 | 436.88 | 346.73 | 1.26 | 11826.96 | 16303.905 | 0 | 59.61 | 65.22 | 0 | 124.83 | 1 | 4-100-040 | 4 | чел.-ч. | 1
269 | 312500589 | 312502286 | 277945805 | 1 | 1 | 1 | 2 | 91.14.02-001 | ФСЭМ-2022 доп.7, 91.14.02-001, приказ Минстроя России от 02.08.2023 г. № 551/пр | Автомобили бортовые, грузоподъемность до 5 т | 1368 | 1011 | маш.-ч | маш.-ч | 1 | 0 | 721652621 | 0.885 | 0 | 544.7 | 477.98 | 0 | 0 | 544.7 | 477.98 | 0 | 1 | 1 | 1 | 1 | -2 | 0 | 0 | 1 | 1 | 0 | 0.59 | )*1,25)*1,20 | 1 | 2 | 312502308 | 1 | 0 | 227 | 1 | 0 | 0 | 0 | 0 | 0 | 0 | 0 | 0 | 321.373 | 282.0082 | 0 | 0 | 0.59 | 1 | 0 | 482.0595 | 423.0123 | 0 | 0 | 0.885 | 1 |  | 0 | 0.00354 | 0.00354 | 544.7 | 544.7 | 1 | 482.055 | 423.015 | 0 | 1.93 | 1.69 | 0 | 3.62 | 1 | 4-100-040 | 4 | чел.-ч. | 1
269 | 312500589 | 312502286 | 277946074 | 1 | 1 | 1 | 2 | 91.17.04-544 | ФСЭМ-2022, 91.17.04-544, приказ Минстроя России от 18.05.2022 г. № 378/пр | Генераторы бензиновые портативные, мощность до 6 кВт | 1368 | 1011 | маш.-ч | маш.-ч | 1 | 0 | 1125415823 | 1.215 | 0 | 160.38 | 477.98 | 0 | 0 | 160.38 | 477.98 | 0 | 1 | 1 | 1 | 1 | -2 | 0 | 0 | 1 | 1 | 0 | 0.81 | )*1,25)*1,20 | 1 | 2 | 312502309 | 1 | 0 | 228 | 1 | 0 | 0 | 0 | 0 | 0 | 0 | 0 | 0 | 129.9078 | 387.1638 | 0 | 0 | 0.81 | 1 | 0 | 194.8617 | 580.7457 | 0 | 0 | 1.215 | 1 |  | 0 | 0.00486 | 0.00486 | 160.38 | 160.38 | 1 | 194.865 | 580.74 | 0 | 0.78 | 2.32 | 0 | 3.1 | 1 | 4-100-040 | 4 | чел.-ч. | 1
269 | 312500589 | 312502286 | 277565240 | 109 | 1 | 1 | 3 | 20.1.01.01 |  | Комплект линейной арматуры для крепления СИП-2 на опоре ВЛИ | 1371 | 1013 | ШТ | ШТ | 1 | 0 | 864875641 | 0 | 0 | 0 | 0 | 0 | 0 | 0 | 0 | 0 | 1 | 1 | 1 | 1 | 0 | 1 | 0 | 1 | 0 | 0 | 0 | *0 | 0 | 2 | 312502310 | 1 | 0 | 229 | 0 | 0 | 0 | 0 | 0 | 0 | 0 | 0 | 0 | 0 | 0 | 0 | 0 | 0 | 0 | 0 | 0 | 0 | 0 | 0 | 0 | 0 |  | 0 | 0 | 0 | 0 | 0 | 1 | 0 | 0 | 0 | 0 | 0 | 0 | 0 | 0 |  | 0 |  | 0
269 | 312500589 | 312502286 | 277565250 | 109 | 1 | 1 | 3 | 20.1.01.11 |  | Комплект линейной арматуры для устройства заземлений на опорах ВЛИ | 1371 | 1013 | ШТ | ШТ | 1 | 0 | -1890832814 | 0 | 0 | 0 | 0 | 0 | 0 | 0 | 0 | 0 | 1 | 1 | 1 | 1 | 0 | 1 | 0 | 1 | 0 | 0 | 0 | *0 | 0 | 2 | 312502311 | 1 | 0 | 230 | 0 | 0 | 0 | 0 | 0 | 0 | 0 | 0 | 0 | 0 | 0 | 0 | 0 | 0 | 0 | 0 | 0 | 0 | 0 | 0 | 0 | 0 |  | 0 | 0 | 0 | 0 | 0 | 1 | 0 | 0 | 0 | 0 | 0 | 0 | 0 | 0 |  | 0 |  | 0
269 | 312500589 | 312502286 | 277565414 | 109 | 1 | 1 | 3 | 21.2.01.01 |  | Провода самонесущие изолированные для ВЛИ | 1477 | 1013 | 1000 м | 1000 М | 1 | 0 | 164804165 | 0 | 0 | 0 | 0 | 0 | 0 | 0 | 0 | 0 | 1 | 1 | 1 | 1 | 0 | 1 | 0 | 1 | 0 | 0 | 0 | *0 | 0 | 2 | 312502312 | 1 | 0 | 231 | 0 | 0 | 0 | 0 | 0 | 0 | 0 | 0 | 0 | 0 | 0 | 0 | 0 | 0 | 0 | 0 | 0 | 0 | 0 | 0 | 0 | 0 |  | 0 | 0 | 0 | 0 | 0 | 1 | 0 | 0 | 0 | 0 | 0 | 0 | 0 | 0 |  | 0 |  | 0
308 | 312500589 | 312502513 | 277560257 | 109 | 1 | 1 | 1 | 1-100-25 |  | Затраты труда рабочих (Средний разряд - 2,5) | 1191 | 1013 | чел.-ч. | чел.-ч. | 1 | 0 | 388411409 | 0.732 | 0 | 0 | 0 | 406.64 | 0 | 0 | 0 | 406.64 | 1 | 1 | 1 | 1 | -2 | 0 | 0 | 1 | 1 | 0 | 0.61 | )*1,20) | 1 | 2 | 312502517 | 1 | 0 | 232 | 1 | 0 | 0 | 0 | 0 | 0 | 0 | 0 | 0 | 0 | 0 | 248.0504 | 0.61 | 0 | 1 | 0 | 0 | 0 | 297.6605 | 0.732 | 0 | 1 | 1984.4 | 5.856 | 0 | 5.856 | 406.64 | 406.64 | 1 | 297.66 | 0 | 0 | 0 | 0 | 2381.28 | 2381.28 | 1 |  | 0 |  | 0
308 | 312500589 | 312502513 | 277560491 | 109 | 1 | 1 | 1 | 4-100-00 |  | Затраты труда машинистов | 1191 | 1013 | чел.-ч. | чел.-ч. | 1 | 0 | -1417349443 | 0.036 | 0 | 0 | 0 | 0 | 0 | 0 | 0 | 0 | 1 | 1 | 1 | 1 | -2 | 0 | 0 | 1 | 1 | 0 | 0.03 | )*1,20) | 2 | 2 | 312502518 | 1 | 0 | 233 | 1 | 0 | 0 | 0 | 0 | 0 | 0 | 0 | 0 | 0 | 0 | 0 | 0 | 0 | 0 | 0 | 0 | 0 | 0 | 0 | 0 | 0 |  | 0 | 0 | 0.288 | 0 | 0 | 1 | 0 | 0 | 0 | 0 | 0 | 0 | 0 | 0 |  | 0 |  | 0
308 | 312500589 | 312502513 | 277945805 | 1 | 1 | 1 | 2 | 91.14.02-001 | ФСЭМ-2022 доп.7, 91.14.02-001, приказ Минстроя России от 02.08.2023 г. № 551/пр | Автомобили бортовые, грузоподъемность до 5 т | 1368 | 1011 | маш.-ч | маш.-ч | 1 | 0 | 721652621 | 0.036 | 0 | 544.7 | 477.98 | 0 | 0 | 544.7 | 477.98 | 0 | 1 | 1 | 1 | 1 | -2 | 0 | 0 | 1 | 1 | 0 | 0.03 | )*1,20) | 1 | 2 | 312502519 | 1 | 0 | 234 | 1 | 0 | 0 | 0 | 0 | 0 | 0 | 0 | 0 | 16.341 | 14.3394 | 0 | 0 | 0.03 | 1 | 0 | 19.6092 | 17.2073 | 0 | 0 | 0.036 | 1 |  | 0 | 0.288 | 0.288 | 544.7 | 544.7 | 1 | 19.608 | 17.208 | 0 | 156.87 | 137.66 | 0 | 294.53 | 1 | 4-100-040 | 4 | чел.-ч. | 1
309 | 312500589 | 312502520 | 277560289 | 109 | 1 | 1 | 1 | 1-100-35 |  | Затраты труда рабочих (Средний разряд - 3,5) | 1191 | 1013 | чел.-ч. | чел.-ч. | 1 | 0 | 1893946532 | 1.524 | 0 | 0 | 0 | 451.23 | 0 | 0 | 0 | 451.23 | 1 | 1 | 1 | 1 | -2 | 0 | 0 | 1 | 1 | 0 | 1.27 | )*1,20) | 1 | 2 | 312502525 | 1 | 0 | 235 | 1 | 0 | 0 | 0 | 0 | 0 | 0 | 0 | 0 | 0 | 0 | 573.0621 | 1.27 | 0 | 1 | 0 | 0 | 0 | 687.6745 | 1.524 | 0 | 1 | 4584.5 | 12.192 | 0 | 12.192 | 451.23 | 451.23 | 1 | 687.672 | 0 | 0 | 0 | 0 | 5501.4 | 5501.4 | 1 |  | 0 |  | 0
309 | 312500589 | 312502520 | 277560491 | 109 | 1 | 1 | 1 | 4-100-00 |  | Затраты труда машинистов | 1191 | 1013 | чел.-ч. | чел.-ч. | 1 | 0 | -1417349443 | 0.156 | 0 | 0 | 0 | 0 | 0 | 0 | 0 | 0 | 1 | 1 | 1 | 1 | -2 | 0 | 0 | 1 | 1 | 0 | 0.13 | )*1,20) | 2 | 2 | 312502526 | 1 | 0 | 236 | 1 | 0 | 0 | 0 | 0 | 0 | 0 | 0 | 0 | 0 | 0 | 0 | 0 | 0 | 0 | 0 | 0 | 0 | 0 | 0 | 0 | 0 |  | 0 | 0 | 1.248 | 0 | 0 | 1 | 0 | 0 | 0 | 0 | 0 | 0 | 0 | 0 |  | 0 |  | 0
309 | 312500589 | 312502520 | 277944868 | 1 | 1 | 1 | 2 | 91.06.06-011 | ФСЭМ-2022, 91.06.06-011, приказ Минстроя России от 18.05.2022 г. № 378/пр | Автогидроподъемники, высота подъема 12 м | 1368 | 1011 | маш.-ч | маш.-ч | 1 | 0 | 412917512 | 0.072 | 0 | 436.88 | 477.98 | 0 | 0 | 346.73 | 477.98 | 0 | 1 | 1.26 | 1 | 1 | 2 | 0 | 0 | 1 | 1 | 0 | 0.06 | )*1,20) | 1 | 2 | 312502527 | 1 | 0 | 237 | 1 | 0 | 0 | 0 | 0 | 0 | 0 | 0 | 0 | 20.8038 | 28.6788 | 0 | 0 | 0.06 | 1 | 0 | 24.9646 | 34.4146 | 0 | 0 | 0.072 | 1 |  | 0 | 0.576 | 0.576 | 436.88 | 346.73 | 1.26 | 24.96 | 34.416 | 0 | 251.64 | 275.32 | 0 | 526.96 | 1 | 4-100-040 | 4 | чел.-ч. | 1
309 | 312500589 | 312502520 | 277945805 | 1 | 1 | 1 | 2 | 91.14.02-001 | ФСЭМ-2022 доп.7, 91.14.02-001, приказ Минстроя России от 02.08.2023 г. № 551/пр | Автомобили бортовые, грузоподъемность до 5 т | 1368 | 1011 | маш.-ч | маш.-ч | 1 | 0 | 721652621 | 0.084 | 0 | 544.7 | 477.98 | 0 | 0 | 544.7 | 477.98 | 0 | 1 | 1 | 1 | 1 | -2 | 0 | 0 | 1 | 1 | 0 | 0.07 | )*1,20) | 1 | 2 | 312502528 | 1 | 0 | 238 | 1 | 0 | 0 | 0 | 0 | 0 | 0 | 0 | 0 | 38.129 | 33.4586 | 0 | 0 | 0.07 | 1 | 0 | 45.7548 | 40.1503 | 0 | 0 | 0.084 | 1 |  | 0 | 0.672 | 0.672 | 544.7 | 544.7 | 1 | 45.756 | 40.152 | 0 | 366.04 | 321.2 | 0 | 687.24 | 1 | 4-100-040 | 4 | чел.-ч. | 1
310 | 312500589 | 312502535 | 277560257 | 109 | 1 | 1 | 1 | 1-100-25 |  | Затраты труда рабочих (Средний разряд - 2,5) | 1191 | 1013 | чел.-ч. | чел.-ч. | 1 | 0 | 388411409 | 0.732 | 0 | 0 | 0 | 406.64 | 0 | 0 | 0 | 406.64 | 1 | 1 | 1 | 1 | -2 | 0 | 0 | 1 | 1 | 0 | 0.61 | )*1,20) | 1 | 2 | 312502539 | 1 | 0 | 245 | 1 | 0 | 0 | 0 | 0 | 0 | 0 | 0 | 0 | 0 | 0 | 248.0504 | 0.61 | 0 | 1 | 0 | 0 | 0 | 297.6605 | 0.732 | 0 | 1 | 992.2 | 2.928 | 0 | 2.928 | 406.64 | 406.64 | 1 | 297.66 | 0 | 0 | 0 | 0 | 1190.64 | 1190.64 | 1 |  | 0 |  | 0
310 | 312500589 | 312502535 | 277560491 | 109 | 1 | 1 | 1 | 4-100-00 |  | Затраты труда машинистов | 1191 | 1013 | чел.-ч. | чел.-ч. | 1 | 0 | -1417349443 | 0.036 | 0 | 0 | 0 | 0 | 0 | 0 | 0 | 0 | 1 | 1 | 1 | 1 | -2 | 0 | 0 | 1 | 1 | 0 | 0.03 | )*1,20) | 2 | 2 | 312502540 | 1 | 0 | 246 | 1 | 0 | 0 | 0 | 0 | 0 | 0 | 0 | 0 | 0 | 0 | 0 | 0 | 0 | 0 | 0 | 0 | 0 | 0 | 0 | 0 | 0 |  | 0 | 0 | 0.144 | 0 | 0 | 1 | 0 | 0 | 0 | 0 | 0 | 0 | 0 | 0 |  | 0 |  | 0
310 | 312500589 | 312502535 | 277945805 | 1 | 1 | 1 | 2 | 91.14.02-001 | ФСЭМ-2022 доп.7, 91.14.02-001, приказ Минстроя России от 02.08.2023 г. № 551/пр | Автомобили бортовые, грузоподъемность до 5 т | 1368 | 1011 | маш.-ч | маш.-ч | 1 | 0 | 721652621 | 0.036 | 0 | 544.7 | 477.98 | 0 | 0 | 544.7 | 477.98 | 0 | 1 | 1 | 1 | 1 | -2 | 0 | 0 | 1 | 1 | 0 | 0.03 | )*1,20) | 1 | 2 | 312502541 | 1 | 0 | 247 | 1 | 0 | 0 | 0 | 0 | 0 | 0 | 0 | 0 | 16.341 | 14.3394 | 0 | 0 | 0.03 | 1 | 0 | 19.6092 | 17.2073 | 0 | 0 | 0.036 | 1 |  | 0 | 0.144 | 0.144 | 544.7 | 544.7 | 1 | 19.608 | 17.208 | 0 | 78.44 | 68.83 | 0 | 147.27 | 1 | 4-100-040 | 4 | чел.-ч. | 1
311 | 312500589 | 312502542 | 277560289 | 109 | 1 | 1 | 1 | 1-100-35 |  | Затраты труда рабочих (Средний разряд - 3,5) | 1191 | 1013 | чел.-ч. | чел.-ч. | 1 | 0 | 1893946532 | 1.524 | 0 | 0 | 0 | 451.23 | 0 | 0 | 0 | 451.23 | 1 | 1 | 1 | 1 | -2 | 0 | 0 | 1 | 1 | 0 | 1.27 | )*1,20) | 1 | 2 | 312502547 | 1 | 0 | 248 | 1 | 0 | 0 | 0 | 0 | 0 | 0 | 0 | 0 | 0 | 0 | 573.0621 | 1.27 | 0 | 1 | 0 | 0 | 0 | 687.6745 | 1.524 | 0 | 1 | 2292.25 | 6.096 | 0 | 6.096 | 451.23 | 451.23 | 1 | 687.672 | 0 | 0 | 0 | 0 | 2750.7 | 2750.7 | 1 |  | 0 |  | 0
311 | 312500589 | 312502542 | 277560491 | 109 | 1 | 1 | 1 | 4-100-00 |  | Затраты труда машинистов | 1191 | 1013 | чел.-ч. | чел.-ч. | 1 | 0 | -1417349443 | 0.156 | 0 | 0 | 0 | 0 | 0 | 0 | 0 | 0 | 1 | 1 | 1 | 1 | -2 | 0 | 0 | 1 | 1 | 0 | 0.13 | )*1,20) | 2 | 2 | 312502548 | 1 | 0 | 249 | 1 | 0 | 0 | 0 | 0 | 0 | 0 | 0 | 0 | 0 | 0 | 0 | 0 | 0 | 0 | 0 | 0 | 0 | 0 | 0 | 0 | 0 |  | 0 | 0 | 0.624 | 0 | 0 | 1 | 0 | 0 | 0 | 0 | 0 | 0 | 0 | 0 |  | 0 |  | 0
311 | 312500589 | 312502542 | 277944868 | 1 | 1 | 1 | 2 | 91.06.06-011 | ФСЭМ-2022, 91.06.06-011, приказ Минстроя России от 18.05.2022 г. № 378/пр | Автогидроподъемники, высота подъема 12 м | 1368 | 1011 | маш.-ч | маш.-ч | 1 | 0 | 412917512 | 0.072 | 0 | 436.88 | 477.98 | 0 | 0 | 346.73 | 477.98 | 0 | 1 | 1.26 | 1 | 1 | 2 | 0 | 0 | 1 | 1 | 0 | 0.06 | )*1,20) | 1 | 2 | 312502549 | 1 | 0 | 250 | 1 | 0 | 0 | 0 | 0 | 0 | 0 | 0 | 0 | 20.8038 | 28.6788 | 0 | 0 | 0.06 | 1 | 0 | 24.9646 | 34.4146 | 0 | 0 | 0.072 | 1 |  | 0 | 0.288 | 0.288 | 436.88 | 346.73 | 1.26 | 24.96 | 34.416 | 0 | 125.82 | 137.66 | 0 | 263.48 | 1 | 4-100-040 | 4 | чел.-ч. | 1
311 | 312500589 | 312502542 | 277945805 | 1 | 1 | 1 | 2 | 91.14.02-001 | ФСЭМ-2022 доп.7, 91.14.02-001, приказ Минстроя России от 02.08.2023 г. № 551/пр | Автомобили бортовые, грузоподъемность до 5 т | 1368 | 1011 | маш.-ч | маш.-ч | 1 | 0 | 721652621 | 0.084 | 0 | 544.7 | 477.98 | 0 | 0 | 544.7 | 477.98 | 0 | 1 | 1 | 1 | 1 | -2 | 0 | 0 | 1 | 1 | 0 | 0.07 | )*1,20) | 1 | 2 | 312502550 | 1 | 0 | 251 | 1 | 0 | 0 | 0 | 0 | 0 | 0 | 0 | 0 | 38.129 | 33.4586 | 0 | 0 | 0.07 | 1 | 0 | 45.7548 | 40.1503 | 0 | 0 | 0.084 | 1 |  | 0 | 0.336 | 0.336 | 544.7 | 544.7 | 1 | 45.756 | 40.152 | 0 | 183.02 | 160.6 | 0 | 343.62 | 1 | 4-100-040 | 4 | чел.-ч. | 1
347 | 312500589 | 312502557 | 277560270 | 109 | 1 | 1 | 1 | 1-100-28 |  | Затраты труда рабочих (Средний разряд - 2,8) | 1191 | 1013 | чел.-ч. | чел.-ч. | 1 | 0 | 246699258 | 1.524 | 0 | 0 | 0 | 417.34 | 0 | 0 | 0 | 417.34 | 1 | 1 | 1 | 1 | -2 | 0 | 0 | 1 | 1 | 0 | 1.27 | )*1,20) | 1 | 2 | 312502562 | 1 | 0 | 258 | 1 | 0 | 0 | 0 | 0 | 0 | 0 | 0 | 0 | 0 | 0 | 530.0218 | 1.27 | 0 | 1 | 0 | 0 | 0 | 636.0262 | 1.524 | 0 | 1 | 11660.48 | 33.528 | 0 | 33.528 | 417.34 | 417.34 | 1 | 636.024 | 0 | 0 | 0 | 0 | 13992.58 | 13992.58 | 1 |  | 0 |  | 0
347 | 312500589 | 312502557 | 277560491 | 109 | 1 | 1 | 1 | 4-100-00 |  | Затраты труда машинистов | 1191 | 1013 | чел.-ч. | чел.-ч. | 1 | 0 | -1417349443 | 0.492 | 0 | 0 | 0 | 0 | 0 | 0 | 0 | 0 | 1 | 1 | 1 | 1 | -2 | 0 | 0 | 1 | 1 | 0 | 0.41 | )*1,20) | 2 | 2 | 312502563 | 1 | 0 | 259 | 1 | 0 | 0 | 0 | 0 | 0 | 0 | 0 | 0 | 0 | 0 | 0 | 0 | 0 | 0 | 0 | 0 | 0 | 0 | 0 | 0 | 0 |  | 0 | 0 | 10.824 | 0 | 0 | 1 | 0 | 0 | 0 | 0 | 0 | 0 | 0 | 0 |  | 0 |  | 0
347 | 312500589 | 312502557 | 277944868 | 1 | 1 | 1 | 2 | 91.06.06-011 | ФСЭМ-2022, 91.06.06-011, приказ Минстроя России от 18.05.2022 г. № 378/пр | Автогидроподъемники, высота подъема 12 м | 1368 | 1011 | маш.-ч | маш.-ч | 1 | 0 | 412917512 | 0.42 | 0 | 436.88 | 477.98 | 0 | 0 | 346.73 | 477.98 | 0 | 1 | 1.26 | 1 | 1 | 2 | 0 | 0 | 1 | 1 | 0 | 0.35 | )*1,20) | 1 | 2 | 312502564 | 1 | 0 | 260 | 1 | 0 | 0 | 0 | 0 | 0 | 0 | 0 | 0 | 121.3555 | 167.293 | 0 | 0 | 0.35 | 1 | 0 | 145.6266 | 200.7516 | 0 | 0 | 0.42 | 1 |  | 0 | 9.24 | 9.24 | 436.88 | 346.73 | 1.26 | 145.632 | 200.748 | 0 | 4036.77 | 4416.54 | 0 | 8453.31 | 1 | 4-100-040 | 4 | чел.-ч. | 1
347 | 312500589 | 312502557 | 277945805 | 1 | 1 | 1 | 2 | 91.14.02-001 | ФСЭМ-2022 доп.7, 91.14.02-001, приказ Минстроя России от 02.08.2023 г. № 551/пр | Автомобили бортовые, грузоподъемность до 5 т | 1368 | 1011 | маш.-ч | маш.-ч | 1 | 0 | 721652621 | 0.072 | 0 | 544.7 | 477.98 | 0 | 0 | 544.7 | 477.98 | 0 | 1 | 1 | 1 | 1 | -2 | 0 | 0 | 1 | 1 | 0 | 0.06 | )*1,20) | 1 | 2 | 312502565 | 1 | 0 | 261 | 1 | 0 | 0 | 0 | 0 | 0 | 0 | 0 | 0 | 32.682 | 28.6788 | 0 | 0 | 0.06 | 1 | 0 | 39.2184 | 34.4146 | 0 | 0 | 0.072 | 1 |  | 0 | 1.584 | 1.584 | 544.7 | 544.7 | 1 | 39.216 | 34.416 | 0 | 862.8 | 757.12 | 0 | 1619.92 | 1 | 4-100-040 | 4 | чел.-ч. | 1
348 | 312500589 | 312502566 | 277560259 | 109 | 1 | 1 | 1 | 1-100-26 |  | Затраты труда рабочих (Средний разряд - 2,6) | 1191 | 1013 | чел.-ч. | чел.-ч. | 1 | 0 | 1149069633 | 0.18 | 0 | 0 | 0 | 410.21 | 0 | 0 | 0 | 410.21 | 1 | 1 | 1 | 1 | -2 | 0 | 0 | 1 | 1 | 0 | 0.15 | )*1,20) | 1 | 2 | 312502571 | 1 | 0 | 262 | 1 | 0 | 0 | 0 | 0 | 0 | 0 | 0 | 0 | 0 | 0 | 61.5315 | 0.15 | 0 | 1 | 0 | 0 | 0 | 73.8378 | 0.18 | 0 | 1 | 1353.69 | 3.96 | 0 | 3.96 | 410.21 | 410.21 | 1 | 73.836 | 0 | 0 | 0 | 0 | 1624.43 | 1624.43 | 1 |  | 0 |  | 0
348 | 312500589 | 312502566 | 277560491 | 109 | 1 | 1 | 1 | 4-100-00 |  | Затраты труда машинистов | 1191 | 1013 | чел.-ч. | чел.-ч. | 1 | 0 | -1417349443 | 0.096 | 0 | 0 | 0 | 0 | 0 | 0 | 0 | 0 | 1 | 1 | 1 | 1 | -2 | 0 | 0 | 1 | 1 | 0 | 0.08 | )*1,20) | 2 | 2 | 312502572 | 1 | 0 | 263 | 1 | 0 | 0 | 0 | 0 | 0 | 0 | 0 | 0 | 0 | 0 | 0 | 0 | 0 | 0 | 0 | 0 | 0 | 0 | 0 | 0 | 0 |  | 0 | 0 | 2.112 | 0 | 0 | 1 | 0 | 0 | 0 | 0 | 0 | 0 | 0 | 0 |  | 0 |  | 0
348 | 312500589 | 312502566 | 277944868 | 1 | 1 | 1 | 2 | 91.06.06-011 | ФСЭМ-2022, 91.06.06-011, приказ Минстроя России от 18.05.2022 г. № 378/пр | Автогидроподъемники, высота подъема 12 м | 1368 | 1011 | маш.-ч | маш.-ч | 1 | 0 | 412917512 | 0.084 | 0 | 436.88 | 477.98 | 0 | 0 | 346.73 | 477.98 | 0 | 1 | 1.26 | 1 | 1 | 2 | 0 | 0 | 1 | 1 | 0 | 0.07 | )*1,20) | 1 | 2 | 312502573 | 1 | 0 | 264 | 1 | 0 | 0 | 0 | 0 | 0 | 0 | 0 | 0 | 24.2711 | 33.4586 | 0 | 0 | 0.07 | 1 | 0 | 29.1253 | 40.1503 | 0 | 0 | 0.084 | 1 |  | 0 | 1.848 | 1.848 | 436.88 | 346.73 | 1.26 | 29.124 | 40.152 | 0 | 807.35 | 883.31 | 0 | 1690.66 | 1 | 4-100-040 | 4 | чел.-ч. | 1
348 | 312500589 | 312502566 | 277945805 | 1 | 1 | 1 | 2 | 91.14.02-001 | ФСЭМ-2022 доп.7, 91.14.02-001, приказ Минстроя России от 02.08.2023 г. № 551/пр | Автомобили бортовые, грузоподъемность до 5 т | 1368 | 1011 | маш.-ч | маш.-ч | 1 | 0 | 721652621 | 0.012 | 0 | 544.7 | 477.98 | 0 | 0 | 544.7 | 477.98 | 0 | 1 | 1 | 1 | 1 | -2 | 0 | 0 | 1 | 1 | 0 | 0.01 | )*1,20) | 1 | 2 | 312502574 | 1 | 0 | 265 | 1 | 0 | 0 | 0 | 0 | 0 | 0 | 0 | 0 | 5.447 | 4.7798 | 0 | 0 | 0.01 | 1 | 0 | 6.5364 | 5.7358 | 0 | 0 | 0.012 | 1 |  | 0 | 0.264 | 0.264 | 544.7 | 544.7 | 1 | 6.54 | 5.736 | 0 | 143.8 | 126.19 | 0 | 269.99 | 1 | 4-100-040 | 4 | чел.-ч. | 1
349 | 312500589 | 312502584 | 277560270 | 109 | 1 | 1 | 1 | 1-100-28 |  | Затраты труда рабочих (Средний разряд - 2,8) | 1191 | 1013 | чел.-ч. | чел.-ч. | 1 | 0 | 246699258 | 1.524 | 0 | 0 | 0 | 417.34 | 0 | 0 | 0 | 417.34 | 1 | 1 | 1 | 1 | -2 | 0 | 0 | 1 | 1 | 0 | 1.27 | )*1,20) | 1 | 2 | 312502589 | 1 | 0 | 266 | 1 | 0 | 0 | 0 | 0 | 0 | 0 | 0 | 0 | 0 | 0 | 530.0218 | 1.27 | 0 | 1 | 0 | 0 | 0 | 636.0262 | 1.524 | 0 | 1 | 3710.15 | 10.668 | 0 | 10.668 | 417.34 | 417.34 | 1 | 636.024 | 0 | 0 | 0 | 0 | 4452.18 | 4452.18 | 1 |  | 0 |  | 0
349 | 312500589 | 312502584 | 277560491 | 109 | 1 | 1 | 1 | 4-100-00 |  | Затраты труда машинистов | 1191 | 1013 | чел.-ч. | чел.-ч. | 1 | 0 | -1417349443 | 0.492 | 0 | 0 | 0 | 0 | 0 | 0 | 0 | 0 | 1 | 1 | 1 | 1 | -2 | 0 | 0 | 1 | 1 | 0 | 0.41 | )*1,20) | 2 | 2 | 312502590 | 1 | 0 | 267 | 1 | 0 | 0 | 0 | 0 | 0 | 0 | 0 | 0 | 0 | 0 | 0 | 0 | 0 | 0 | 0 | 0 | 0 | 0 | 0 | 0 | 0 |  | 0 | 0 | 3.444 | 0 | 0 | 1 | 0 | 0 | 0 | 0 | 0 | 0 | 0 | 0 |  | 0 |  | 0
349 | 312500589 | 312502584 | 277944868 | 1 | 1 | 1 | 2 | 91.06.06-011 | ФСЭМ-2022, 91.06.06-011, приказ Минстроя России от 18.05.2022 г. № 378/пр | Автогидроподъемники, высота подъема 12 м | 1368 | 1011 | маш.-ч | маш.-ч | 1 | 0 | 412917512 | 0.42 | 0 | 436.88 | 477.98 | 0 | 0 | 346.73 | 477.98 | 0 | 1 | 1.26 | 1 | 1 | 2 | 0 | 0 | 1 | 1 | 0 | 0.35 | )*1,20) | 1 | 2 | 312502591 | 1 | 0 | 268 | 1 | 0 | 0 | 0 | 0 | 0 | 0 | 0 | 0 | 121.3555 | 167.293 | 0 | 0 | 0.35 | 1 | 0 | 145.6266 | 200.7516 | 0 | 0 | 0.42 | 1 |  | 0 | 2.94 | 2.94 | 436.88 | 346.73 | 1.26 | 145.632 | 200.748 | 0 | 1284.43 | 1405.26 | 0 | 2689.69 | 1 | 4-100-040 | 4 | чел.-ч. | 1
349 | 312500589 | 312502584 | 277945805 | 1 | 1 | 1 | 2 | 91.14.02-001 | ФСЭМ-2022 доп.7, 91.14.02-001, приказ Минстроя России от 02.08.2023 г. № 551/пр | Автомобили бортовые, грузоподъемность до 5 т | 1368 | 1011 | маш.-ч | маш.-ч | 1 | 0 | 721652621 | 0.072 | 0 | 544.7 | 477.98 | 0 | 0 | 544.7 | 477.98 | 0 | 1 | 1 | 1 | 1 | -2 | 0 | 0 | 1 | 1 | 0 | 0.06 | )*1,20) | 1 | 2 | 312502592 | 1 | 0 | 269 | 1 | 0 | 0 | 0 | 0 | 0 | 0 | 0 | 0 | 32.682 | 28.6788 | 0 | 0 | 0.06 | 1 | 0 | 39.2184 | 34.4146 | 0 | 0 | 0.072 | 1 |  | 0 | 0.504 | 0.504 | 544.7 | 544.7 | 1 | 39.216 | 34.416 | 0 | 274.53 | 240.9 | 0 | 515.43 | 1 | 4-100-040 | 4 | чел.-ч. | 1
350 | 312500589 | 312502593 | 277560259 | 109 | 1 | 1 | 1 | 1-100-26 |  | Затраты труда рабочих (Средний разряд - 2,6) | 1191 | 1013 | чел.-ч. | чел.-ч. | 1 | 0 | 1149069633 | 0.18 | 0 | 0 | 0 | 410.21 | 0 | 0 | 0 | 410.21 | 1 | 1 | 1 | 1 | -2 | 0 | 0 | 1 | 1 | 0 | 0.15 | )*1,20) | 1 | 2 | 312502598 | 1 | 0 | 270 | 1 | 0 | 0 | 0 | 0 | 0 | 0 | 0 | 0 | 0 | 0 | 61.5315 | 0.15 | 0 | 1 | 0 | 0 | 0 | 73.8378 | 0.18 | 0 | 1 | 430.72 | 1.26 | 0 | 1.26 | 410.21 | 410.21 | 1 | 73.836 | 0 | 0 | 0 | 0 | 516.86 | 516.86 | 1 |  | 0 |  | 0
350 | 312500589 | 312502593 | 277560491 | 109 | 1 | 1 | 1 | 4-100-00 |  | Затраты труда машинистов | 1191 | 1013 | чел.-ч. | чел.-ч. | 1 | 0 | -1417349443 | 0.096 | 0 | 0 | 0 | 0 | 0 | 0 | 0 | 0 | 1 | 1 | 1 | 1 | -2 | 0 | 0 | 1 | 1 | 0 | 0.08 | )*1,20) | 2 | 2 | 312502599 | 1 | 0 | 271 | 1 | 0 | 0 | 0 | 0 | 0 | 0 | 0 | 0 | 0 | 0 | 0 | 0 | 0 | 0 | 0 | 0 | 0 | 0 | 0 | 0 | 0 |  | 0 | 0 | 0.672 | 0 | 0 | 1 | 0 | 0 | 0 | 0 | 0 | 0 | 0 | 0 |  | 0 |  | 0
350 | 312500589 | 312502593 | 277944868 | 1 | 1 | 1 | 2 | 91.06.06-011 | ФСЭМ-2022, 91.06.06-011, приказ Минстроя России от 18.05.2022 г. № 378/пр | Автогидроподъемники, высота подъема 12 м | 1368 | 1011 | маш.-ч | маш.-ч | 1 | 0 | 412917512 | 0.084 | 0 | 436.88 | 477.98 | 0 | 0 | 346.73 | 477.98 | 0 | 1 | 1.26 | 1 | 1 | 2 | 0 | 0 | 1 | 1 | 0 | 0.07 | )*1,20) | 1 | 2 | 312502600 | 1 | 0 | 272 | 1 | 0 | 0 | 0 | 0 | 0 | 0 | 0 | 0 | 24.2711 | 33.4586 | 0 | 0 | 0.07 | 1 | 0 | 29.1253 | 40.1503 | 0 | 0 | 0.084 | 1 |  | 0 | 0.588 | 0.588 | 436.88 | 346.73 | 1.26 | 29.124 | 40.152 | 0 | 256.89 | 281.05 | 0 | 537.94 | 1 | 4-100-040 | 4 | чел.-ч. | 1
350 | 312500589 | 312502593 | 277945805 | 1 | 1 | 1 | 2 | 91.14.02-001 | ФСЭМ-2022 доп.7, 91.14.02-001, приказ Минстроя России от 02.08.2023 г. № 551/пр | Автомобили бортовые, грузоподъемность до 5 т | 1368 | 1011 | маш.-ч | маш.-ч | 1 | 0 | 721652621 | 0.012 | 0 | 544.7 | 477.98 | 0 | 0 | 544.7 | 477.98 | 0 | 1 | 1 | 1 | 1 | -2 | 0 | 0 | 1 | 1 | 0 | 0.01 | )*1,20) | 1 | 2 | 312502601 | 1 | 0 | 273 | 1 | 0 | 0 | 0 | 0 | 0 | 0 | 0 | 0 | 5.447 | 4.7798 | 0 | 0 | 0.01 | 1 | 0 | 6.5364 | 5.7358 | 0 | 0 | 0.012 | 1 |  | 0 | 0.084 | 0.084 | 544.7 | 544.7 | 1 | 6.54 | 5.736 | 0 | 45.75 | 40.15 | 0 | 85.9 | 1 | 4-100-040 | 4 | чел.-ч. | 1
351 | 312500589 | 312502602 | 277560259 | 109 | 1 | 1 | 1 | 1-100-26 |  | Затраты труда рабочих (Средний разряд - 2,6) | 1191 | 1013 | чел.-ч. | чел.-ч. | 1 | 0 | 1149069633 | 0.18 | 0 | 0 | 0 | 410.21 | 0 | 0 | 0 | 410.21 | 1 | 1 | 1 | 1 | -2 | 0 | 0 | 1 | 1 | 0 | 0.15 | )*1,20) | 1 | 2 | 312502607 | 1 | 0 | 274 | 1 | 0 | 0 | 0 | 0 | 0 | 0 | 0 | 0 | 0 | 0 | 61.5315 | 0.15 | 0 | 1 | 0 | 0 | 0 | 73.8378 | 0.18 | 0 | 1 | 430.72 | 1.26 | 0 | 1.26 | 410.21 | 410.21 | 1 | 73.836 | 0 | 0 | 0 | 0 | 516.86 | 516.86 | 1 |  | 0 |  | 0
351 | 312500589 | 312502602 | 277560491 | 109 | 1 | 1 | 1 | 4-100-00 |  | Затраты труда машинистов | 1191 | 1013 | чел.-ч. | чел.-ч. | 1 | 0 | -1417349443 | 0.096 | 0 | 0 | 0 | 0 | 0 | 0 | 0 | 0 | 1 | 1 | 1 | 1 | -2 | 0 | 0 | 1 | 1 | 0 | 0.08 | )*1,20) | 2 | 2 | 312502608 | 1 | 0 | 275 | 1 | 0 | 0 | 0 | 0 | 0 | 0 | 0 | 0 | 0 | 0 | 0 | 0 | 0 | 0 | 0 | 0 | 0 | 0 | 0 | 0 | 0 |  | 0 | 0 | 0.672 | 0 | 0 | 1 | 0 | 0 | 0 | 0 | 0 | 0 | 0 | 0 |  | 0 |  | 0
351 | 312500589 | 312502602 | 277944868 | 1 | 1 | 1 | 2 | 91.06.06-011 | ФСЭМ-2022, 91.06.06-011, приказ Минстроя России от 18.05.2022 г. № 378/пр | Автогидроподъемники, высота подъема 12 м | 1368 | 1011 | маш.-ч | маш.-ч | 1 | 0 | 412917512 | 0.084 | 0 | 436.88 | 477.98 | 0 | 0 | 346.73 | 477.98 | 0 | 1 | 1.26 | 1 | 1 | 2 | 0 | 0 | 1 | 1 | 0 | 0.07 | )*1,20) | 1 | 2 | 312502609 | 1 | 0 | 276 | 1 | 0 | 0 | 0 | 0 | 0 | 0 | 0 | 0 | 24.2711 | 33.4586 | 0 | 0 | 0.07 | 1 | 0 | 29.1253 | 40.1503 | 0 | 0 | 0.084 | 1 |  | 0 | 0.588 | 0.588 | 436.88 | 346.73 | 1.26 | 29.124 | 40.152 | 0 | 256.89 | 281.05 | 0 | 537.94 | 1 | 4-100-040 | 4 | чел.-ч. | 1
351 | 312500589 | 312502602 | 277945805 | 1 | 1 | 1 | 2 | 91.14.02-001 | ФСЭМ-2022 доп.7, 91.14.02-001, приказ Минстроя России от 02.08.2023 г. № 551/пр | Автомобили бортовые, грузоподъемность до 5 т | 1368 | 1011 | маш.-ч | маш.-ч | 1 | 0 | 721652621 | 0.012 | 0 | 544.7 | 477.98 | 0 | 0 | 544.7 | 477.98 | 0 | 1 | 1 | 1 | 1 | -2 | 0 | 0 | 1 | 1 | 0 | 0.01 | )*1,20) | 1 | 2 | 312502610 | 1 | 0 | 277 | 1 | 0 | 0 | 0 | 0 | 0 | 0 | 0 | 0 | 5.447 | 4.7798 | 0 | 0 | 0.01 | 1 | 0 | 6.5364 | 5.7358 | 0 | 0 | 0.012 | 1 |  | 0 | 0.084 | 0.084 | 544.7 | 544.7 | 1 | 6.54 | 5.736 | 0 | 45.75 | 40.15 | 0 | 85.9 | 1 | 4-100-040 | 4 | чел.-ч. | 1
389 | 312500589 | 312502659 | 277560289 | 109 | 1 | 1 | 1 | 1-100-35 |  | Затраты труда рабочих (Средний разряд - 3,5) | 1191 | 1013 | чел.-ч. | чел.-ч. | 1 | 0 | 1893946532 | 0.972 | 0 | 0 | 0 | 451.23 | 0 | 0 | 0 | 451.23 | 1 | 1 | 1 | 1 | -2 | 0 | 0 | 1 | 1 | 0 | 0.81 | )*1,20) | 1 | 2 | 312502664 | 1 | 0 | 278 | 1 | 0 | 0 | 0 | 0 | 0 | 0 | 0 | 0 | 0 | 0 | 365.4963 | 0.81 | 0 | 1 | 0 | 0 | 0 | 438.5956 | 0.972 | 0 | 1 | 2192.98 | 5.832 | 0 | 5.832 | 451.23 | 451.23 | 1 | 438.6 | 0 | 0 | 0 | 0 | 2631.57 | 2631.57 | 1 |  | 0 |  | 0
389 | 312500589 | 312502659 | 277560491 | 109 | 1 | 1 | 1 | 4-100-00 |  | Затраты труда машинистов | 1191 | 1013 | чел.-ч. | чел.-ч. | 1 | 0 | -1417349443 | 0.576 | 0 | 0 | 0 | 0 | 0 | 0 | 0 | 0 | 1 | 1 | 1 | 1 | -2 | 0 | 0 | 1 | 1 | 0 | 0.48 | )*1,20) | 2 | 2 | 312502665 | 1 | 0 | 279 | 1 | 0 | 0 | 0 | 0 | 0 | 0 | 0 | 0 | 0 | 0 | 0 | 0 | 0 | 0 | 0 | 0 | 0 | 0 | 0 | 0 | 0 |  | 0 | 0 | 3.456 | 0 | 0 | 1 | 0 | 0 | 0 | 0 | 0 | 0 | 0 | 0 |  | 0 |  | 0
389 | 312500589 | 312502659 | 277944474 | 1 | 1 | 1 | 2 | 91.04.01-031 | ФСЭМ-2022, 91.04.01-031, приказ Минстроя России от 18.05.2022 г. № 378/пр | Машины бурильно-крановые на автомобильном ходу, диаметр бурения до 800 мм, глубина бурения до 5 м | 1368 | 1011 | маш.-ч | маш.-ч | 1 | 0 | -1366301975 | 0.528 | 0 | 1811.82 | 549.32 | 0 | 0 | 1811.82 | 549.32 | 0 | 1 | 1 | 1 | 1 | -2 | 0 | 0 | 1 | 1 | 0 | 0.44 | )*1,20) | 1 | 2 | 312502666 | 1 | 0 | 280 | 1 | 0 | 0 | 0 | 0 | 0 | 0 | 0 | 0 | 797.2008 | 241.7008 | 0 | 0 | 0.44 | 1 | 0 | 956.641 | 290.041 | 0 | 0 | 0.528 | 1 |  | 0 | 3.168 | 3.168 | 1811.82 | 1811.82 | 1 | 956.64 | 290.04 | 0 | 5739.85 | 1740.25 | 0 | 7480.1 | 1 | 4-100-050 | 5 | чел.-ч. | 1
389 | 312500589 | 312502659 | 277945805 | 1 | 1 | 1 | 2 | 91.14.02-001 | ФСЭМ-2022 доп.7, 91.14.02-001, приказ Минстроя России от 02.08.2023 г. № 551/пр | Автомобили бортовые, грузоподъемность до 5 т | 1368 | 1011 | маш.-ч | маш.-ч | 1 | 0 | 721652621 | 0.048 | 0 | 544.7 | 477.98 | 0 | 0 | 544.7 | 477.98 | 0 | 1 | 1 | 1 | 1 | -2 | 0 | 0 | 1 | 1 | 0 | 0.04 | )*1,20) | 1 | 2 | 312502667 | 1 | 0 | 281 | 1 | 0 | 0 | 0 | 0 | 0 | 0 | 0 | 0 | 21.788 | 19.1192 | 0 | 0 | 0.04 | 1 | 0 | 26.1456 | 22.943 | 0 | 0 | 0.048 | 1 |  | 0 | 0.288 | 0.288 | 544.7 | 544.7 | 1 | 26.148 | 22.944 | 0 | 156.87 | 137.66 | 0 | 294.53 | 1 | 4-100-040 | 4 | чел.-ч. | 1
390 | 312500589 | 312502679 | 277560289 | 109 | 1 | 1 | 1 | 1-100-35 |  | Затраты труда рабочих (Средний разряд - 3,5) | 1191 | 1013 | чел.-ч. | чел.-ч. | 1 | 0 | 1893946532 | 0.972 | 0 | 0 | 0 | 451.23 | 0 | 0 | 0 | 451.23 | 1 | 1 | 1 | 1 | -2 | 0 | 0 | 1 | 1 | 0 | 0.81 | )*1,20) | 1 | 2 | 312502684 | 1 | 0 | 282 | 1 | 0 | 0 | 0 | 0 | 0 | 0 | 0 | 0 | 0 | 0 | 365.4963 | 0.81 | 0 | 1 | 0 | 0 | 0 | 438.5956 | 0.972 | 0 | 1 | 730.99 | 1.944 | 0 | 1.944 | 451.23 | 451.23 | 1 | 438.6 | 0 | 0 | 0 | 0 | 877.19 | 877.19 | 1 |  | 0 |  | 0
390 | 312500589 | 312502679 | 277560491 | 109 | 1 | 1 | 1 | 4-100-00 |  | Затраты труда машинистов | 1191 | 1013 | чел.-ч. | чел.-ч. | 1 | 0 | -1417349443 | 0.576 | 0 | 0 | 0 | 0 | 0 | 0 | 0 | 0 | 1 | 1 | 1 | 1 | -2 | 0 | 0 | 1 | 1 | 0 | 0.48 | )*1,20) | 2 | 2 | 312502685 | 1 | 0 | 283 | 1 | 0 | 0 | 0 | 0 | 0 | 0 | 0 | 0 | 0 | 0 | 0 | 0 | 0 | 0 | 0 | 0 | 0 | 0 | 0 | 0 | 0 |  | 0 | 0 | 1.152 | 0 | 0 | 1 | 0 | 0 | 0 | 0 | 0 | 0 | 0 | 0 |  | 0 |  | 0
390 | 312500589 | 312502679 | 277944474 | 1 | 1 | 1 | 2 | 91.04.01-031 | ФСЭМ-2022, 91.04.01-031, приказ Минстроя России от 18.05.2022 г. № 378/пр | Машины бурильно-крановые на автомобильном ходу, диаметр бурения до 800 мм, глубина бурения до 5 м | 1368 | 1011 | маш.-ч | маш.-ч | 1 | 0 | -1366301975 | 0.528 | 0 | 1811.82 | 549.32 | 0 | 0 | 1811.82 | 549.32 | 0 | 1 | 1 | 1 | 1 | -2 | 0 | 0 | 1 | 1 | 0 | 0.44 | )*1,20) | 1 | 2 | 312502686 | 1 | 0 | 284 | 1 | 0 | 0 | 0 | 0 | 0 | 0 | 0 | 0 | 797.2008 | 241.7008 | 0 | 0 | 0.44 | 1 | 0 | 956.641 | 290.041 | 0 | 0 | 0.528 | 1 |  | 0 | 1.056 | 1.056 | 1811.82 | 1811.82 | 1 | 956.64 | 290.04 | 0 | 1913.28 | 580.08 | 0 | 2493.36 | 1 | 4-100-050 | 5 | чел.-ч. | 1
390 | 312500589 | 312502679 | 277945805 | 1 | 1 | 1 | 2 | 91.14.02-001 | ФСЭМ-2022 доп.7, 91.14.02-001, приказ Минстроя России от 02.08.2023 г. № 551/пр | Автомобили бортовые, грузоподъемность до 5 т | 1368 | 1011 | маш.-ч | маш.-ч | 1 | 0 | 721652621 | 0.048 | 0 | 544.7 | 477.98 | 0 | 0 | 544.7 | 477.98 | 0 | 1 | 1 | 1 | 1 | -2 | 0 | 0 | 1 | 1 | 0 | 0.04 | )*1,20) | 1 | 2 | 312502687 | 1 | 0 | 285 | 1 | 0 | 0 | 0 | 0 | 0 | 0 | 0 | 0 | 21.788 | 19.1192 | 0 | 0 | 0.04 | 1 | 0 | 26.1456 | 22.943 | 0 | 0 | 0.048 | 1 |  | 0 | 0.096 | 0.096 | 544.7 | 544.7 | 1 | 26.148 | 22.944 | 0 | 52.29 | 45.89 | 0 | 98.18 | 1 | 4-100-040 | 4 | чел.-ч. | 1
391 | 312500589 | 312502688 | 277560289 | 109 | 1 | 1 | 1 | 1-100-35 |  | Затраты труда рабочих (Средний разряд - 3,5) | 1191 | 1013 | чел.-ч. | чел.-ч. | 1 | 0 | 1893946532 | 2.1 | 0 | 0 | 0 | 451.23 | 0 | 0 | 0 | 451.23 | 1 | 1 | 1 | 1 | -2 | 0 | 0 | 1 | 1 | 0 | 1.75 | )*1,20) | 1 | 2 | 312502694 | 1 | 0 | 286 | 1 | 0 | 0 | 0 | 0 | 0 | 0 | 0 | 0 | 0 | 0 | 789.6525 | 1.75 | 0 | 1 | 0 | 0 | 0 | 947.583 | 2.1 | 0 | 1 | 1579.31 | 4.2 | 0 | 4.2 | 451.23 | 451.23 | 1 | 947.58 | 0 | 0 | 0 | 0 | 1895.17 | 1895.17 | 1 |  | 0 |  | 0
391 | 312500589 | 312502688 | 277560491 | 109 | 1 | 1 | 1 | 4-100-00 |  | Затраты труда машинистов | 1191 | 1013 | чел.-ч. | чел.-ч. | 1 | 0 | -1417349443 | 2.268 | 0 | 0 | 0 | 0 | 0 | 0 | 0 | 0 | 1 | 1 | 1 | 1 | -2 | 0 | 0 | 1 | 1 | 0 | 1.89 | )*1,20) | 2 | 2 | 312502695 | 1 | 0 | 287 | 1 | 0 | 0 | 0 | 0 | 0 | 0 | 0 | 0 | 0 | 0 | 0 | 0 | 0 | 0 | 0 | 0 | 0 | 0 | 0 | 0 | 0 |  | 0 | 0 | 4.536 | 0 | 0 | 1 | 0 | 0 | 0 | 0 | 0 | 0 | 0 | 0 |  | 0 |  | 0
391 | 312500589 | 312502688 | 277944474 | 1 | 1 | 1 | 2 | 91.04.01-031 | ФСЭМ-2022, 91.04.01-031, приказ Минстроя России от 18.05.2022 г. № 378/пр | Машины бурильно-крановые на автомобильном ходу, диаметр бурения до 800 мм, глубина бурения до 5 м | 1368 | 1011 | маш.-ч | маш.-ч | 1 | 0 | -1366301975 | 1.152 | 0 | 1811.82 | 549.32 | 0 | 0 | 1811.82 | 549.32 | 0 | 1 | 1 | 1 | 1 | -2 | 0 | 0 | 1 | 1 | 0 | 0.96 | )*1,20) | 1 | 2 | 312502696 | 1 | 0 | 288 | 1 | 0 | 0 | 0 | 0 | 0 | 0 | 0 | 0 | 1739.3472 | 527.3472 | 0 | 0 | 0.96 | 1 | 0 | 2087.2166 | 632.8166 | 0 | 0 | 1.152 | 1 |  | 0 | 2.304 | 2.304 | 1811.82 | 1811.82 | 1 | 2087.22 | 632.82 | 0 | 4174.43 | 1265.63 | 0 | 5440.06 | 1 | 4-100-050 | 5 | чел.-ч. | 1
391 | 312500589 | 312502688 | 277944868 | 1 | 1 | 1 | 2 | 91.06.06-011 | ФСЭМ-2022, 91.06.06-011, приказ Минстроя России от 18.05.2022 г. № 378/пр | Автогидроподъемники, высота подъема 12 м | 1368 | 1011 | маш.-ч | маш.-ч | 1 | 0 | 412917512 | 1.008 | 0 | 436.88 | 477.98 | 0 | 0 | 346.73 | 477.98 | 0 | 1 | 1.26 | 1 | 1 | 2 | 0 | 0 | 1 | 1 | 0 | 0.84 | )*1,20) | 1 | 2 | 312502697 | 1 | 0 | 289 | 1 | 0 | 0 | 0 | 0 | 0 | 0 | 0 | 0 | 291.2532 | 401.5032 | 0 | 0 | 0.84 | 1 | 0 | 349.5038 | 481.8038 | 0 | 0 | 1.008 | 1 |  | 0 | 2.016 | 2.016 | 436.88 | 346.73 | 1.26 | 349.5 | 481.8 | 0 | 880.75 | 963.61 | 0 | 1844.36 | 1 | 4-100-040 | 4 | чел.-ч. | 1
391 | 312500589 | 312502688 | 277945805 | 1 | 1 | 1 | 2 | 91.14.02-001 | ФСЭМ-2022 доп.7, 91.14.02-001, приказ Минстроя России от 02.08.2023 г. № 551/пр | Автомобили бортовые, грузоподъемность до 5 т | 1368 | 1011 | маш.-ч | маш.-ч | 1 | 0 | 721652621 | 0.108 | 0 | 544.7 | 477.98 | 0 | 0 | 544.7 | 477.98 | 0 | 1 | 1 | 1 | 1 | -2 | 0 | 0 | 1 | 1 | 0 | 0.09 | )*1,20) | 1 | 2 | 312502698 | 1 | 0 | 290 | 1 | 0 | 0 | 0 | 0 | 0 | 0 | 0 | 0 | 49.023 | 43.0182 | 0 | 0 | 0.09 | 1 | 0 | 58.8276 | 51.6218 | 0 | 0 | 0.108 | 1 |  | 0 | 0.216 | 0.216 | 544.7 | 544.7 | 1 | 58.824 | 51.624 | 0 | 117.66 | 103.24 | 0 | 220.9 | 1 | 4-100-040 | 4 | чел.-ч. | 1
392 | 312500589 | 312502715 | 277560284 | 109 | 1 | 1 | 1 | 1-100-33 |  | Затраты труда рабочих (Средний разряд - 3,3) | 1191 | 1013 | чел.-ч. | чел.-ч. | 1 | 0 | -1759674247 | 1.4472 | 0 | 0 | 0 | 440.52 | 0 | 0 | 0 | 440.52 | 1 | 1 | 1 | 1 | -2 | 0 | 0 | 1 | 1 | 0 | 2.01 | )*0,6)*1,20) | 1 | 2 | 312502722 | 1 | 0 | 291 | 1 | 0 | 0 | 0 | 0 | 0 | 0 | 0 | 0 | 0 | 0 | 885.4452 | 2.01 | 0 | 1 | 0 | 0 | 0 | 637.5205 | 1.4472 | 0 | 1 | 5312.67 | 8.6832 | 0 | 8.6832 | 440.52 | 440.52 | 1 | 637.524 | 0 | 0 | 0 | 0 | 3825.12 | 3825.12 | 1 |  | 0 |  | 0
392 | 312500589 | 312502715 | 277560491 | 109 | 1 | 1 | 1 | 4-100-00 |  | Затраты труда машинистов | 1191 | 1013 | чел.-ч. | чел.-ч. | 1 | 0 | -1417349443 | 0.5832 | 0 | 0 | 0 | 0 | 0 | 0 | 0 | 0 | 1 | 1 | 1 | 1 | -2 | 0 | 0 | 1 | 1 | 0 | 0.81 | )*0,6)*1,20) | 2 | 2 | 312502723 | 1 | 0 | 292 | 1 | 0 | 0 | 0 | 0 | 0 | 0 | 0 | 0 | 0 | 0 | 0 | 0 | 0 | 0 | 0 | 0 | 0 | 0 | 0 | 0 | 0 |  | 0 | 0 | 3.4992 | 0 | 0 | 1 | 0 | 0 | 0 | 0 | 0 | 0 | 0 | 0 |  | 0 |  | 0
392 | 312500589 | 312502715 | 277944870 | 1 | 1 | 1 | 2 | 91.06.06-013 | ФСЭМ-2022, 91.06.06-013, приказ Минстроя России от 18.05.2022 г. № 378/пр | Автогидроподъемники, высота подъема 22 м | 1368 | 1011 | маш.-ч | маш.-ч | 1 | 0 | -1627144733 | 0.504 | 0 | 953.11 | 549.32 | 0 | 0 | 756.44 | 549.32 | 0 | 1 | 1.26 | 1 | 1 | 2 | 0 | 0 | 1 | 1 | 0 | 0.7 | )*0,6)*1,20) | 1 | 2 | 312502724 | 1 | 0 | 293 | 1 | 0 | 0 | 0 | 0 | 0 | 0 | 0 | 0 | 529.508 | 384.524 | 0 | 0 | 0.7 | 1 | 0 | 381.2458 | 276.8573 | 0 | 0 | 0.504 | 1 |  | 0 | 3.024 | 3.024 | 953.11 | 756.44 | 1.26 | 381.2472 | 276.8544 | 0 | 2882.2 | 1661.14 | 0 | 4543.34 | 1 | 4-100-050 | 5 | чел.-ч. | 1
392 | 312500589 | 312502715 | 277945805 | 1 | 1 | 1 | 2 | 91.14.02-001 | ФСЭМ-2022 доп.7, 91.14.02-001, приказ Минстроя России от 02.08.2023 г. № 551/пр | Автомобили бортовые, грузоподъемность до 5 т | 1368 | 1011 | маш.-ч | маш.-ч | 1 | 0 | 721652621 | 0.0792 | 0 | 544.7 | 477.98 | 0 | 0 | 544.7 | 477.98 | 0 | 1 | 1 | 1 | 1 | -2 | 0 | 0 | 1 | 1 | 0 | 0.11 | )*0,6)*1,20) | 1 | 2 | 312502725 | 1 | 0 | 294 | 1 | 0 | 0 | 0 | 0 | 0 | 0 | 0 | 0 | 59.917 | 52.5778 | 0 | 0 | 0.11 | 1 | 0 | 43.1402 | 37.856 | 0 | 0 | 0.0792 | 1 |  | 0 | 0.4752 | 0.4752 | 544.7 | 544.7 | 1 | 43.1424 | 37.8576 | 0 | 258.84 | 227.14 | 0 | 485.98 | 1 | 4-100-040 | 4 | чел.-ч. | 1
392 | 312500589 | 312502715 | 277862504 | 1 | 1 | 1 | 3 | 01.3.01.01-0010 | ФСБЦ-2022 доп.6, 01.3.01.01-0010, приказ Минстроя России от 11.05.2023 г. № 335/пр | Бензин-растворитель | 1346 | 1009 | кг | кг | 1 | 0 | 1484945919 | 0 | 171.49 | 0 | 0 | 0 | 160.27 | 0 | 0 | 0 | 1.07 | 1 | 1 | 1 | 2 | 0 | 0 | 1 | 1 | 0 | 0.06 | )*0 | 0 | 2 | 312502726 | 1 | 0 | 295 | 1 | 0 | 0 | 0 | 0 | 0 | 0 | 0 | 9.6162 | 0 | 0 | 0 | 0 | 0 | 1 | 0 | 0 | 0 | 0 | 0 | 0 | 0 |  | 0 | 0 | 0 | 171.49 | 160.27 | 1.07 | 0 | 0 | 0 | 0 | 0 | 0 | 0 | 0 |  | 0 |  | 0
392 | 312500589 | 312502715 | 277862533 | 1 | 1 | 1 | 3 | 01.3.01.06-0038 | ФСБЦ-2022, 01.3.01.06-0038, приказ Минстроя России от 18.05.2022 г. № 378/пр | Смазка защитная электросетевая | 1346 | 1009 | кг | кг | 1 | 0 | 1685208048 | 0 | 493.26 | 0 | 0 | 0 | 238.29 | 0 | 0 | 0 | 2.07 | 1 | 1 | 1 | 2 | 0 | 0 | 1 | 1 | 0 | 0.01 | )*0 | 0 | 2 | 312502727 | 1 | 0 | 296 | 1 | 0 | 0 | 0 | 0 | 0 | 0 | 0 | 2.3829 | 0 | 0 | 0 | 0 | 0 | 1 | 0 | 0 | 0 | 0 | 0 | 0 | 0 |  | 0 | 0 | 0 | 493.26 | 238.29 | 2.07 | 0 | 0 | 0 | 0 | 0 | 0 | 0 | 0 |  | 0 |  | 0
393 | 312500589 | 312502733 | 277560257 | 109 | 1 | 1 | 1 | 1-100-25 |  | Затраты труда рабочих (Средний разряд - 2,5) | 1191 | 1013 | чел.-ч. | чел.-ч. | 1 | 0 | 388411409 | 0.528 | 0 | 0 | 0 | 406.64 | 0 | 0 | 0 | 406.64 | 1 | 1 | 1 | 1 | -2 | 0 | 0 | 1 | 1 | 0 | 0.44 | )*1,20) | 1 | 2 | 312502739 | 1 | 0 | 302 | 1 | 0 | 0 | 0 | 0 | 0 | 0 | 0 | 0 | 0 | 0 | 178.9216 | 0.44 | 0 | 1 | 0 | 0 | 0 | 214.7059 | 0.528 | 0 | 1 | 1073.53 | 3.168 | 0 | 3.168 | 406.64 | 406.64 | 1 | 214.704 | 0 | 0 | 0 | 0 | 1288.24 | 1288.24 | 1 |  | 0 |  | 0
393 | 312500589 | 312502733 | 277560491 | 109 | 1 | 1 | 1 | 4-100-00 |  | Затраты труда машинистов | 1191 | 1013 | чел.-ч. | чел.-ч. | 1 | 0 | -1417349443 | 0.576 | 0 | 0 | 0 | 0 | 0 | 0 | 0 | 0 | 1 | 1 | 1 | 1 | -2 | 0 | 0 | 1 | 1 | 0 | 0.48 | )*1,20) | 2 | 2 | 312502740 | 1 | 0 | 303 | 1 | 0 | 0 | 0 | 0 | 0 | 0 | 0 | 0 | 0 | 0 | 0 | 0 | 0 | 0 | 0 | 0 | 0 | 0 | 0 | 0 | 0 |  | 0 | 0 | 3.456 | 0 | 0 | 1 | 0 | 0 | 0 | 0 | 0 | 0 | 0 | 0 |  | 0 |  | 0
393 | 312500589 | 312502733 | 277944622 | 1 | 1 | 1 | 2 | 91.05.05-015 | ФСЭМ-2022, 91.05.05-015, приказ Минстроя России от 18.05.2022 г. № 378/пр | Краны на автомобильном ходу, грузоподъемность 16 т | 1368 | 1011 | маш.-ч | маш.-ч | 1 | 0 | -776243211 | 0.288 | 0 | 1472.33 | 642.06 | 0 | 0 | 1472.33 | 642.06 | 0 | 1 | 1 | 1 | 1 | -2 | 0 | 0 | 1 | 1 | 0 | 0.24 | )*1,20) | 1 | 2 | 312502741 | 1 | 0 | 304 | 1 | 0 | 0 | 0 | 0 | 0 | 0 | 0 | 0 | 353.3592 | 154.0944 | 0 | 0 | 0.24 | 1 | 0 | 424.031 | 184.9133 | 0 | 0 | 0.288 | 1 |  | 0 | 1.728 | 1.728 | 1472.33 | 1472.33 | 1 | 424.032 | 184.908 | 0 | 2544.19 | 1109.48 | 0 | 3653.67 | 1 | 4-100-060 | 6 | чел.-ч. | 1
393 | 312500589 | 312502733 | 277945900 | 1 | 1 | 1 | 2 | 91.15.01-001 | ФСЭМ-2022, 91.15.01-001, приказ Минстроя России от 18.05.2022 г. № 378/пр | Прицепы тракторные, грузоподъемность до 2 т | 1368 | 1011 | маш.-ч | маш.-ч | 1 | 0 | -2054013352 | 0.288 | 0 | 12.95 | 0 | 0 | 0 | 12.95 | 0 | 0 | 1 | 1 | 1 | 1 | -2 | 0 | 0 | 1 | 1 | 0 | 0.24 | )*1,20) | 1 | 2 | 312502742 | 1 | 0 | 305 | 1 | 0 | 0 | 0 | 0 | 0 | 0 | 0 | 0 | 3.108 | 0 | 0 | 0 | 0 | 1 | 0 | 3.7296 | 0 | 0 | 0 | 0 | 1 |  | 0 | 0 | 1.728 | 12.95 | 12.95 | 1 | 3.732 | 0 | 0 | 22.38 | 0 | 0 | 22.38 | 1 |  | 0 |  | 0
393 | 312500589 | 312502733 | 277945921 | 1 | 1 | 1 | 2 | 91.15.03-014 | ФСЭМ-2022 доп.2, 91.15.03-014, приказ Минстроя России от 26.08.2022 г. № 703/пр | Тракторы на пневмоколесном ходу, мощность 59 кВт (80 л.с.) | 1368 | 1011 | маш.-ч | маш.-ч | 1 | 0 | 495072614 | 0.288 | 0 | 560.73 | 477.98 | 0 | 0 | 560.73 | 477.98 | 0 | 1 | 1 | 1 | 1 | -2 | 0 | 0 | 1 | 1 | 0 | 0.24 | )*1,20) | 1 | 2 | 312502743 | 1 | 0 | 306 | 1 | 0 | 0 | 0 | 0 | 0 | 0 | 0 | 0 | 134.5752 | 114.7152 | 0 | 0 | 0.24 | 1 | 0 | 161.4902 | 137.6582 | 0 | 0 | 0.288 | 1 |  | 0 | 1.728 | 1.728 | 560.73 | 560.73 | 1 | 161.496 | 137.664 | 0 | 968.94 | 825.95 | 0 | 1794.89 | 1 | 4-100-040 | 4 | чел.-ч. | 1
394 | 312500589 | 312502744 | 277560257 | 109 | 1 | 1 | 1 | 1-100-25 |  | Затраты труда рабочих (Средний разряд - 2,5) | 1191 | 1013 | чел.-ч. | чел.-ч. | 1 | 0 | 388411409 | 0.24 | 0 | 0 | 0 | 406.64 | 0 | 0 | 0 | 406.64 | 1 | 1 | 1 | 1 | -2 | 0 | 0 | 1 | 1 | 0 | 0.2 | )*1,20) | 1 | 2 | 312502749 | 1 | 0 | 307 | 1 | 0 | 0 | 0 | 0 | 0 | 0 | 0 | 0 | 0 | 0 | 81.328 | 0.2 | 0 | 1 | 0 | 0 | 0 | 97.5936 | 0.24 | 0 | 1 | 487.97 | 1.44 | 0 | 1.44 | 406.64 | 406.64 | 1 | 97.596 | 0 | 0 | 0 | 0 | 585.56 | 585.56 | 1 |  | 0 |  | 0
394 | 312500589 | 312502744 | 277560491 | 109 | 1 | 1 | 1 | 4-100-00 |  | Затраты труда машинистов | 1191 | 1013 | чел.-ч. | чел.-ч. | 1 | 0 | -1417349443 | 0.132 | 0 | 0 | 0 | 0 | 0 | 0 | 0 | 0 | 1 | 1 | 1 | 1 | -2 | 0 | 0 | 1 | 1 | 0 | 0.11 | )*1,20) | 2 | 2 | 312502750 | 1 | 0 | 308 | 1 | 0 | 0 | 0 | 0 | 0 | 0 | 0 | 0 | 0 | 0 | 0 | 0 | 0 | 0 | 0 | 0 | 0 | 0 | 0 | 0 | 0 |  | 0 | 0 | 0.792 | 0 | 0 | 1 | 0 | 0 | 0 | 0 | 0 | 0 | 0 | 0 |  | 0 |  | 0
394 | 312500589 | 312502744 | 277945900 | 1 | 1 | 1 | 2 | 91.15.01-001 | ФСЭМ-2022, 91.15.01-001, приказ Минстроя России от 18.05.2022 г. № 378/пр | Прицепы тракторные, грузоподъемность до 2 т | 1368 | 1011 | маш.-ч | маш.-ч | 1 | 0 | -2054013352 | 0.132 | 0 | 12.95 | 0 | 0 | 0 | 12.95 | 0 | 0 | 1 | 1 | 1 | 1 | -2 | 0 | 0 | 1 | 1 | 0 | 0.11 | )*1,20) | 1 | 2 | 312502751 | 1 | 0 | 309 | 1 | 0 | 0 | 0 | 0 | 0 | 0 | 0 | 0 | 1.4245 | 0 | 0 | 0 | 0 | 1 | 0 | 1.7094 | 0 | 0 | 0 | 0 | 1 |  | 0 | 0 | 0.792 | 12.95 | 12.95 | 1 | 1.704 | 0 | 0 | 10.26 | 0 | 0 | 10.26 | 1 |  | 0 |  | 0
394 | 312500589 | 312502744 | 277945921 | 1 | 1 | 1 | 2 | 91.15.03-014 | ФСЭМ-2022 доп.2, 91.15.03-014, приказ Минстроя России от 26.08.2022 г. № 703/пр | Тракторы на пневмоколесном ходу, мощность 59 кВт (80 л.с.) | 1368 | 1011 | маш.-ч | маш.-ч | 1 | 0 | 495072614 | 0.132 | 0 | 560.73 | 477.98 | 0 | 0 | 560.73 | 477.98 | 0 | 1 | 1 | 1 | 1 | -2 | 0 | 0 | 1 | 1 | 0 | 0.11 | )*1,20) | 1 | 2 | 312502752 | 1 | 0 | 310 | 1 | 0 | 0 | 0 | 0 | 0 | 0 | 0 | 0 | 61.6803 | 52.5778 | 0 | 0 | 0.11 | 1 | 0 | 74.0164 | 63.0934 | 0 | 0 | 0.132 | 1 |  | 0 | 0.792 | 0.792 | 560.73 | 560.73 | 1 | 74.016 | 63.096 | 0 | 444.1 | 378.56 | 0 | 822.66 | 1 | 4-100-040 | 4 | чел.-ч. | 1
395 | 312500589 | 312502753 | 277560257 | 109 | 1 | 1 | 1 | 1-100-25 |  | Затраты труда рабочих (Средний разряд - 2,5) | 1191 | 1013 | чел.-ч. | чел.-ч. | 1 | 0 | 388411409 | 0.3 | 0 | 0 | 0 | 406.64 | 0 | 0 | 0 | 406.64 | 1 | 1 | 1 | 1 | -2 | 0 | 0 | 1 | 1 | 0 | 0.25 | )*1,20) | 1 | 2 | 312502758 | 1 | 0 | 311 | 1 | 0 | 0 | 0 | 0 | 0 | 0 | 0 | 0 | 0 | 0 | 101.66 | 0.25 | 0 | 1 | 0 | 0 | 0 | 121.992 | 0.3 | 0 | 1 | 813.28 | 2.4 | 0 | 2.4 | 406.64 | 406.64 | 1 | 121.992 | 0 | 0 | 0 | 0 | 975.94 | 975.94 | 1 |  | 0 |  | 0
395 | 312500589 | 312502753 | 277560491 | 109 | 1 | 1 | 1 | 4-100-00 |  | Затраты труда машинистов | 1191 | 1013 | чел.-ч. | чел.-ч. | 1 | 0 | -1417349443 | 0.168 | 0 | 0 | 0 | 0 | 0 | 0 | 0 | 0 | 1 | 1 | 1 | 1 | -2 | 0 | 0 | 1 | 1 | 0 | 0.14 | )*1,20) | 2 | 2 | 312502759 | 1 | 0 | 312 | 1 | 0 | 0 | 0 | 0 | 0 | 0 | 0 | 0 | 0 | 0 | 0 | 0 | 0 | 0 | 0 | 0 | 0 | 0 | 0 | 0 | 0 |  | 0 | 0 | 1.344 | 0 | 0 | 1 | 0 | 0 | 0 | 0 | 0 | 0 | 0 | 0 |  | 0 |  | 0
395 | 312500589 | 312502753 | 277945900 | 1 | 1 | 1 | 2 | 91.15.01-001 | ФСЭМ-2022, 91.15.01-001, приказ Минстроя России от 18.05.2022 г. № 378/пр | Прицепы тракторные, грузоподъемность до 2 т | 1368 | 1011 | маш.-ч | маш.-ч | 1 | 0 | -2054013352 | 0.168 | 0 | 12.95 | 0 | 0 | 0 | 12.95 | 0 | 0 | 1 | 1 | 1 | 1 | -2 | 0 | 0 | 1 | 1 | 0 | 0.14 | )*1,20) | 1 | 2 | 312502760 | 1 | 0 | 313 | 1 | 0 | 0 | 0 | 0 | 0 | 0 | 0 | 0 | 1.813 | 0 | 0 | 0 | 0 | 1 | 0 | 2.1756 | 0 | 0 | 0 | 0 | 1 |  | 0 | 0 | 1.344 | 12.95 | 12.95 | 1 | 2.172 | 0 | 0 | 17.4 | 0 | 0 | 17.4 | 1 |  | 0 |  | 0
395 | 312500589 | 312502753 | 277945921 | 1 | 1 | 1 | 2 | 91.15.03-014 | ФСЭМ-2022 доп.2, 91.15.03-014, приказ Минстроя России от 26.08.2022 г. № 703/пр | Тракторы на пневмоколесном ходу, мощность 59 кВт (80 л.с.) | 1368 | 1011 | маш.-ч | маш.-ч | 1 | 0 | 495072614 | 0.168 | 0 | 560.73 | 477.98 | 0 | 0 | 560.73 | 477.98 | 0 | 1 | 1 | 1 | 1 | -2 | 0 | 0 | 1 | 1 | 0 | 0.14 | )*1,20) | 1 | 2 | 312502761 | 1 | 0 | 314 | 1 | 0 | 0 | 0 | 0 | 0 | 0 | 0 | 0 | 78.5022 | 66.9172 | 0 | 0 | 0.14 | 1 | 0 | 94.2026 | 80.3006 | 0 | 0 | 0.168 | 1 |  | 0 | 1.344 | 1.344 | 560.73 | 560.73 | 1 | 94.2 | 80.304 | 0 | 753.62 | 642.41 | 0 | 1396.03 | 1 | 4-100-040 | 4 | чел.-ч. | 1
396 | 312500589 | 312502762 | 277560257 | 109 | 1 | 1 | 1 | 1-100-25 |  | Затраты труда рабочих (Средний разряд - 2,5) | 1191 | 1013 | чел.-ч. | чел.-ч. | 1 | 0 | 388411409 | 0.36 | 0 | 0 | 0 | 406.64 | 0 | 0 | 0 | 406.64 | 1 | 1 | 1 | 1 | -2 | 0 | 0 | 1 | 1 | 0 | 0.3 | )*1,20) | 1 | 2 | 312502767 | 1 | 0 | 315 | 1 | 0 | 0 | 0 | 0 | 0 | 0 | 0 | 0 | 0 | 0 | 121.992 | 0.3 | 0 | 1 | 0 | 0 | 0 | 146.3904 | 0.36 | 0 | 1 | 243.98 | 0.72 | 0 | 0.72 | 406.64 | 406.64 | 1 | 146.388 | 0 | 0 | 0 | 0 | 292.78 | 292.78 | 1 |  | 0 |  | 0
396 | 312500589 | 312502762 | 277560491 | 109 | 1 | 1 | 1 | 4-100-00 |  | Затраты труда машинистов | 1191 | 1013 | чел.-ч. | чел.-ч. | 1 | 0 | -1417349443 | 0.192 | 0 | 0 | 0 | 0 | 0 | 0 | 0 | 0 | 1 | 1 | 1 | 1 | -2 | 0 | 0 | 1 | 1 | 0 | 0.16 | )*1,20) | 2 | 2 | 312502768 | 1 | 0 | 316 | 1 | 0 | 0 | 0 | 0 | 0 | 0 | 0 | 0 | 0 | 0 | 0 | 0 | 0 | 0 | 0 | 0 | 0 | 0 | 0 | 0 | 0 |  | 0 | 0 | 0.384 | 0 | 0 | 1 | 0 | 0 | 0 | 0 | 0 | 0 | 0 | 0 |  | 0 |  | 0
396 | 312500589 | 312502762 | 277945900 | 1 | 1 | 1 | 2 | 91.15.01-001 | ФСЭМ-2022, 91.15.01-001, приказ Минстроя России от 18.05.2022 г. № 378/пр | Прицепы тракторные, грузоподъемность до 2 т | 1368 | 1011 | маш.-ч | маш.-ч | 1 | 0 | -2054013352 | 0.192 | 0 | 12.95 | 0 | 0 | 0 | 12.95 | 0 | 0 | 1 | 1 | 1 | 1 | -2 | 0 | 0 | 1 | 1 | 0 | 0.16 | )*1,20) | 1 | 2 | 312502769 | 1 | 0 | 317 | 1 | 0 | 0 | 0 | 0 | 0 | 0 | 0 | 0 | 2.072 | 0 | 0 | 0 | 0 | 1 | 0 | 2.4864 | 0 | 0 | 0 | 0 | 1 |  | 0 | 0 | 0.384 | 12.95 | 12.95 | 1 | 2.484 | 0 | 0 | 4.97 | 0 | 0 | 4.97 | 1 |  | 0 |  | 0
396 | 312500589 | 312502762 | 277945921 | 1 | 1 | 1 | 2 | 91.15.03-014 | ФСЭМ-2022 доп.2, 91.15.03-014, приказ Минстроя России от 26.08.2022 г. № 703/пр | Тракторы на пневмоколесном ходу, мощность 59 кВт (80 л.с.) | 1368 | 1011 | маш.-ч | маш.-ч | 1 | 0 | 495072614 | 0.192 | 0 | 560.73 | 477.98 | 0 | 0 | 560.73 | 477.98 | 0 | 1 | 1 | 1 | 1 | -2 | 0 | 0 | 1 | 1 | 0 | 0.16 | )*1,20) | 1 | 2 | 312502770 | 1 | 0 | 318 | 1 | 0 | 0 | 0 | 0 | 0 | 0 | 0 | 0 | 89.7168 | 76.4768 | 0 | 0 | 0.16 | 1 | 0 | 107.6602 | 91.7722 | 0 | 0 | 0.192 | 1 |  | 0 | 0.384 | 0.384 | 560.73 | 560.73 | 1 | 107.664 | 91.776 | 0 | 215.32 | 183.54 | 0 | 398.86 | 1 | 4-100-040 | 4 | чел.-ч. | 1
436 | 312500589 | 312502776 | 277560272 | 109 | 1 | 1 | 1 | 1-100-29 |  | Затраты труда рабочих (Средний разряд - 2,9) | 1191 | 1013 | чел.-ч. | чел.-ч. | 1 | 0 | -961628416 | 0.804 | 0 | 0 | 0 | 420.91 | 0 | 0 | 0 | 420.91 | 1 | 1 | 1 | 1 | -2 | 0 | 0 | 1 | 1 | 0 | 0.67 | )*1,20) | 1 | 2 | 312502781 | 1 | 0 | 319 | 1 | 0 | 0 | 0 | 0 | 0 | 0 | 0 | 0 | 0 | 0 | 282.0097 | 0.67 | 0 | 1 | 0 | 0 | 0 | 338.4116 | 0.804 | 0 | 1 | 4230.15 | 12.06 | 0 | 12.06 | 420.91 | 420.91 | 1 | 338.412 | 0 | 0 | 0 | 0 | 5076.17 | 5076.17 | 1 |  | 0 |  | 0
436 | 312500589 | 312502776 | 277946011 | 1 | 1 | 1 | 2 | 91.17.04-034 | ФСЭМ-2022, 91.17.04-034, приказ Минстроя России от 18.05.2022 г. № 378/пр | Агрегаты сварочные с двигателем внутреннего сгорания для ручной дуговой сварки, сварочный ток до 400 А, количество постов 1 | 1368 | 1011 | маш.-ч | маш.-ч | 1 | 0 | 275358200 | 0.144 | 0 | 95.79 | 0 | 0 | 0 | 95.79 | 0 | 0 | 1 | 1 | 1 | 1 | -2 | 0 | 0 | 1 | 1 | 0 | 0.12 | )*1,20) | 1 | 2 | 312502782 | 1 | 0 | 320 | 1 | 0 | 0 | 0 | 0 | 0 | 0 | 0 | 0 | 11.4948 | 0 | 0 | 0 | 0 | 1 | 0 | 13.7938 | 0 | 0 | 0 | 0 | 1 |  | 0 | 0 | 2.16 | 95.79 | 95.79 | 1 | 13.788 | 0 | 0 | 206.91 | 0 | 0 | 206.91 | 1 |  | 0 |  | 0
436 | 312500589 | 312502776 | 277866682 | 1 | 1 | 1 | 3 | 01.7.11.07-0227 | ФСБЦ-2022, 01.7.11.07-0227, приказ Минстроя России от 18.05.2022 г. № 378/пр | Электроды сварочные для сварки низколегированных и углеродистых сталей УОНИ 13/45, Э42А, диаметр 4-5 мм | 1346 | 1009 | кг | кг | 1 | 0 | 1568892381 | 0.03 | 146.29 | 0 | 0 | 0 | 155.63 | 0 | 0 | 0 | 0.94 | 1 | 1 | 1 | 2 | 0 | 0 | 1 | 1 | 0 | 0.03 |  | 0 | 2 | 312502783 | 1 | 0 | 321 | 1 | 0 | 0 | 0 | 0 | 0 | 0 | 0 | 4.6689 | 0 | 0 | 0 | 0 | 0 | 1 | 4.6689 | 0 | 0 | 0 | 0 | 0 | 1 |  | 0 | 0 | 0.45 | 146.29 | 155.63 | 0.94 | 4.67 | 0 | 65.83 | 0 | 0 | 0 | 65.83 | 0 |  | 0 |  | 0
436 | 312500589 | 312502776 | 277880063 | 1 | 1 | 1 | 3 | 08.4.03.02-0002 | ФСБЦ-2022, 08.4.03.02-0002, приказ Минстроя России от 18.05.2022 г. № 378/пр | Сталь арматурная горячекатаная гладкая, класс A-I, диаметр 6-22 мм | 1348 | 1009 | т | т | 1000 | 0 | -2139674096 | 0.005 | 51875.98 | 0 | 0 | 0 | 51875.98 | 0 | 0 | 0 | 1 | 1 | 1 | 1 | -2 | 0 | 0 | 1 | 1 | 0 | 0.005 |  | 0 | 2 | 312502784 | 1 | 0 | 322 | 1 | 0 | 0 | 0 | 0 | 0 | 0 | 0 | 259.3799 | 0 | 0 | 0 | 0 | 0 | 1 | 259.3799 | 0 | 0 | 0 | 0 | 0 | 1 |  | 0 | 0 | 0.075 | 51875.98 | 51875.98 | 1 | 259.38 | 0 | 3890.7 | 0 | 0 | 0 | 3890.7 | 1 |  | 0 |  | 0
437 | 312500589 | 312502785 | 277560299 | 109 | 1 | 1 | 1 | 1-100-38 |  | Затраты труда рабочих (Средний разряд - 3,8) | 1191 | 1013 | чел.-ч. | чел.-ч. | 1 | 0 | -2012709214 | 22.2 | 0 | 0 | 0 | 467.28 | 0 | 0 | 0 | 467.28 | 1 | 1 | 1 | 1 | -2 | 0 | 0 | 1 | 1 | 0 | 18.5 | )*1,20) | 1 | 2 | 312502795 | 1 | 0 | 323 | 1 | 0 | 0 | 0 | 0 | 0 | 0 | 0 | 0 | 0 | 0 | 8644.68 | 18.5 | 0 | 1 | 0 | 0 | 0 | 10373.616 | 22.2 | 0 | 1 | 11670.32 | 29.97 | 0 | 29.97 | 467.28 | 467.28 | 1 | 10373.616 | 0 | 0 | 0 | 0 | 14004.38 | 14004.38 | 1 |  | 0 |  | 0
437 | 312500589 | 312502785 | 277560491 | 109 | 1 | 1 | 1 | 4-100-00 |  | Затраты труда машинистов | 1191 | 1013 | чел.-ч. | чел.-ч. | 1 | 0 | -1417349443 | 0.408 | 0 | 0 | 0 | 0 | 0 | 0 | 0 | 0 | 1 | 1 | 1 | 1 | -2 | 0 | 0 | 1 | 1 | 0 | 0.34 | )*1,20) | 2 | 2 | 312502796 | 1 | 0 | 324 | 1 | 0 | 0 | 0 | 0 | 0 | 0 | 0 | 0 | 0 | 0 | 0 | 0 | 0 | 0 | 0 | 0 | 0 | 0 | 0 | 0 | 0 |  | 0 | 0 | 0.5508 | 0 | 0 | 1 | 0 | 0 | 0 | 0 | 0 | 0 | 0 | 0 |  | 0 |  | 0
437 | 312500589 | 312502785 | 277944622 | 1 | 1 | 1 | 2 | 91.05.05-015 | ФСЭМ-2022, 91.05.05-015, приказ Минстроя России от 18.05.2022 г. № 378/пр | Краны на автомобильном ходу, грузоподъемность 16 т | 1368 | 1011 | маш.-ч | маш.-ч | 1 | 0 | -776243211 | 0.204 | 0 | 1472.33 | 642.06 | 0 | 0 | 1472.33 | 642.06 | 0 | 1 | 1 | 1 | 1 | -2 | 0 | 0 | 1 | 1 | 0 | 0.17 | )*1,20) | 1 | 2 | 312502797 | 1 | 0 | 325 | 1 | 0 | 0 | 0 | 0 | 0 | 0 | 0 | 0 | 250.2961 | 109.1502 | 0 | 0 | 0.17 | 1 | 0 | 300.3553 | 130.9802 | 0 | 0 | 0.204 | 1 |  | 0 | 0.2754 | 0.2754 | 1472.33 | 1472.33 | 1 | 300.36 | 130.98 | 0 | 405.48 | 176.82 | 0 | 582.3 | 1 | 4-100-060 | 6 | чел.-ч. | 1
437 | 312500589 | 312502785 | 277945805 | 1 | 1 | 1 | 2 | 91.14.02-001 | ФСЭМ-2022 доп.7, 91.14.02-001, приказ Минстроя России от 02.08.2023 г. № 551/пр | Автомобили бортовые, грузоподъемность до 5 т | 1368 | 1011 | маш.-ч | маш.-ч | 1 | 0 | 721652621 | 0.204 | 0 | 544.7 | 477.98 | 0 | 0 | 544.7 | 477.98 | 0 | 1 | 1 | 1 | 1 | -2 | 0 | 0 | 1 | 1 | 0 | 0.17 | )*1,20) | 1 | 2 | 312502798 | 1 | 0 | 326 | 1 | 0 | 0 | 0 | 0 | 0 | 0 | 0 | 0 | 92.599 | 81.2566 | 0 | 0 | 0.17 | 1 | 0 | 111.1188 | 97.5079 | 0 | 0 | 0.204 | 1 |  | 0 | 0.2754 | 0.2754 | 544.7 | 544.7 | 1 | 111.12 | 97.512 | 0 | 150.01 | 131.64 | 0 | 281.65 | 1 | 4-100-040 | 4 | чел.-ч. | 1
437 | 312500589 | 312502785 | 277946072 | 1 | 1 | 1 | 2 | 91.17.04-233 | ФСЭМ-2022, 91.17.04-233, приказ Минстроя России от 18.05.2022 г. № 378/пр | Аппараты сварочные для ручной дуговой сварки, сварочный ток до 350 А | 1368 | 1011 | маш.-ч | маш.-ч | 1 | 0 | -278178338 | 3.48 | 0 | 26.66 | 0 | 0 | 0 | 26.66 | 0 | 0 | 1 | 1 | 1 | 1 | -2 | 0 | 0 | 1 | 1 | 0 | 2.9 | )*1,20) | 1 | 2 | 312502799 | 1 | 0 | 327 | 1 | 0 | 0 | 0 | 0 | 0 | 0 | 0 | 0 | 77.314 | 0 | 0 | 0 | 0 | 1 | 0 | 92.7768 | 0 | 0 | 0 | 0 | 1 |  | 0 | 0 | 4.698 | 26.66 | 26.66 | 1 | 92.772 | 0 | 0 | 125.25 | 0 | 0 | 125.25 | 1 |  | 0 |  | 0
437 | 312500589 | 312502785 | 277866682 | 1 | 1 | 1 | 3 | 01.7.11.07-0227 | ФСБЦ-2022, 01.7.11.07-0227, приказ Минстроя России от 18.05.2022 г. № 378/пр | Электроды сварочные для сварки низколегированных и углеродистых сталей УОНИ 13/45, Э42А, диаметр 4-5 мм | 1346 | 1009 | кг | кг | 1 | 0 | 1568892381 | 0.9 | 146.29 | 0 | 0 | 0 | 155.63 | 0 | 0 | 0 | 0.94 | 1 | 1 | 1 | 2 | 0 | 0 | 1 | 1 | 0 | 0.9 |  | 0 | 2 | 312502800 | 1 | 0 | 328 | 1 | 0 | 0 | 0 | 0 | 0 | 0 | 0 | 140.067 | 0 | 0 | 0 | 0 | 0 | 1 | 140.067 | 0 | 0 | 0 | 0 | 0 | 1 |  | 0 | 0 | 1.215 | 146.29 | 155.63 | 0.94 | 140.07 | 0 | 177.74 | 0 | 0 | 0 | 177.74 | 0 |  | 0 |  | 0
437 | 312500589 | 312502785 | 277879351 | 1 | 1 | 1 | 3 | 08.3.05.02-0021 | ФСБЦ-2022, 08.3.05.02-0021, приказ Минстроя России от 18.05.2022 г. № 378/пр | Прокат листовой горячекатаный, марки стали Ст3сп, Ст3пс, ширина 1200-3000 мм, толщина 1-8 мм | 1348 | 1009 | т | т | 1000 | 0 | 161031189 | 0.004 | 57629.03 | 0 | 0 | 0 | 57629.03 | 0 | 0 | 0 | 1 | 1 | 1 | 1 | -2 | 0 | 0 | 1 | 1 | 0 | 0.004 |  | 0 | 2 | 312502801 | 1 | 0 | 329 | 1 | 0 | 0 | 0 | 0 | 0 | 0 | 0 | 230.5161 | 0 | 0 | 0 | 0 | 0 | 1 | 230.5161 | 0 | 0 | 0 | 0 | 0 | 1 |  | 0 | 0 | 0.0054 | 57629.03 | 57629.03 | 1 | 230.52 | 0 | 311.2 | 0 | 0 | 0 | 311.2 | 1 |  | 0 |  | 0
437 | 312500589 | 312502785 | 277896184 | 1 | 1 | 1 | 3 | 14.4.01.09-0427 | ФСБЦ-2022 доп.8, 14.4.01.09-0427, приказ Минстроя России от 14.11.2023 г. № 817/пр | Грунтовка эпоксидная антикоррозионная с содержанием цинка для защиты металлических поверхностей, расход 0,20-0,39 кг/м2 | 1346 | 1009 | кг | кг | 1 | 0 | 1808131550 | 2.4 | 1175.51 | 0 | 0 | 0 | 1175.51 | 0 | 0 | 0 | 1 | 1 | 1 | 1 | -2 | 0 | 0 | 1 | 1 | 0 | 2.4 |  | 0 | 2 | 312502802 | 1 | 0 | 330 | 1 | 0 | 0 | 0 | 0 | 0 | 0 | 0 | 2821.224 | 0 | 0 | 0 | 0 | 0 | 1 | 2821.224 | 0 | 0 | 0 | 0 | 0 | 1 |  | 0 | 0 | 3.24 | 1175.51 | 1175.51 | 1 | 2821.22 | 0 | 3808.65 | 0 | 0 | 0 | 3808.65 | 1 |  | 0 |  | 0
437 | 312500589 | 312502785 | 277566433 | 109 | 1 | 1 | 3 | 421/пр_2020_п.75_пп.а |  | Сметная стоимость вспомогательных ненормируемых материальных ресурсов, не учтенная в сметной норме, 2% | 3277935 | 1013 | % | % | 1 | 0 | 274903907 | 2 | 0 | 0 | 0 | 0 | 0 | 0 | 0 | 0 | 1 | 1 | 1 | 1 | 0 | 0 | 0 | 0 | 0 | 0 | 2 |  | 0 | 2 | 312502803 | 1 | 0 | 331 | 0 | 0 | 0 | 0 | 0 | 0 | 0 | 0 | 0 | 0 | 0 | 0 | 0 | 0 | 0 | 0 | 0 | 0 | 0 | 0 | 0 | 0 |  | 0 | 0 | 2.7 | 0 | 0 | 1 | 0 | 0 | 0 | 0 | 0 | 0 | 0 | 0 |  | 0 |  | 0
439 | 312500589 | 312502805 | 277560305 | 109 | 1 | 1 | 1 | 1-100-40 |  | Затраты труда рабочих (Средний разряд - 4) | 1191 | 1013 | чел.-ч. | чел.-ч. | 1 | 0 | -1111239348 | 51.912 | 0 | 0 | 0 | 477.98 | 0 | 0 | 0 | 477.98 | 1 | 1 | 1 | 1 | -2 | 0 | 0 | 1 | 1 | 0 | 41.2 | )*1,05)*1,20) | 1 | 2 | 312502815 | 1 | 0 | 332 | 1 | 0 | 0 | 0 | 0 | 0 | 0 | 0 | 0 | 0 | 0 | 19692.776 | 41.2 | 0 | 1 | 0 | 0 | 0 | 24812.8978 | 51.912 | 0 | 1 | 4726.27 | 12.4589 | 0 | 12.4589 | 477.98 | 477.98 | 1 | 24812.9028 | 0 | 0 | 0 | 0 | 5955.1 | 5955.1 | 1 |  | 0 |  | 0
439 | 312500589 | 312502805 | 277560491 | 109 | 1 | 1 | 1 | 4-100-00 |  | Затраты труда машинистов | 1191 | 1013 | чел.-ч. | чел.-ч. | 1 | 0 | -1417349443 | 0.24 | 0 | 0 | 0 | 0 | 0 | 0 | 0 | 0 | 1 | 1 | 1 | 1 | -2 | 0 | 0 | 1 | 1 | 0 | 0.2 | )*1,20) | 2 | 2 | 312502816 | 1 | 0 | 333 | 1 | 0 | 0 | 0 | 0 | 0 | 0 | 0 | 0 | 0 | 0 | 0 | 0 | 0 | 0 | 0 | 0 | 0 | 0 | 0 | 0 | 0 |  | 0 | 0 | 0.0576 | 0 | 0 | 1 | 0 | 0 | 0 | 0 | 0 | 0 | 0 | 0 |  | 0 |  | 0
439 | 312500589 | 312502805 | 277944622 | 1 | 1 | 1 | 2 | 91.05.05-015 | ФСЭМ-2022, 91.05.05-015, приказ Минстроя России от 18.05.2022 г. № 378/пр | Краны на автомобильном ходу, грузоподъемность 16 т | 1368 | 1011 | маш.-ч | маш.-ч | 1 | 0 | -776243211 | 0.12 | 0 | 1472.33 | 642.06 | 0 | 0 | 1472.33 | 642.06 | 0 | 1 | 1 | 1 | 1 | -2 | 0 | 0 | 1 | 1 | 0 | 0.1 | )*1,20) | 1 | 2 | 312502817 | 1 | 0 | 334 | 1 | 0 | 0 | 0 | 0 | 0 | 0 | 0 | 0 | 147.233 | 64.206 | 0 | 0 | 0.1 | 1 | 0 | 176.6796 | 77.0472 | 0 | 0 | 0.12 | 1 |  | 0 | 0.0288 | 0.0288 | 1472.33 | 1472.33 | 1 | 176.676 | 77.052 | 0 | 42.4 | 18.49 | 0 | 60.89 | 1 | 4-100-060 | 6 | чел.-ч. | 1
439 | 312500589 | 312502805 | 277945805 | 1 | 1 | 1 | 2 | 91.14.02-001 | ФСЭМ-2022 доп.7, 91.14.02-001, приказ Минстроя России от 02.08.2023 г. № 551/пр | Автомобили бортовые, грузоподъемность до 5 т | 1368 | 1011 | маш.-ч | маш.-ч | 1 | 0 | 721652621 | 0.12 | 0 | 544.7 | 477.98 | 0 | 0 | 544.7 | 477.98 | 0 | 1 | 1 | 1 | 1 | -2 | 0 | 0 | 1 | 1 | 0 | 0.1 | )*1,20) | 1 | 2 | 312502818 | 1 | 0 | 335 | 1 | 0 | 0 | 0 | 0 | 0 | 0 | 0 | 0 | 54.47 | 47.798 | 0 | 0 | 0.1 | 1 | 0 | 65.364 | 57.3576 | 0 | 0 | 0.12 | 1 |  | 0 | 0.0288 | 0.0288 | 544.7 | 544.7 | 1 | 65.364 | 57.36 | 0 | 15.69 | 13.77 | 0 | 29.46 | 1 | 4-100-040 | 4 | чел.-ч. | 1
439 | 312500589 | 312502805 | 277946072 | 1 | 1 | 1 | 2 | 91.17.04-233 | ФСЭМ-2022, 91.17.04-233, приказ Минстроя России от 18.05.2022 г. № 378/пр | Аппараты сварочные для ручной дуговой сварки, сварочный ток до 350 А | 1368 | 1011 | маш.-ч | маш.-ч | 1 | 0 | -278178338 | 0.192 | 0 | 26.66 | 0 | 0 | 0 | 26.66 | 0 | 0 | 1 | 1 | 1 | 1 | -2 | 0 | 0 | 1 | 1 | 0 | 0.16 | )*1,20) | 1 | 2 | 312502819 | 1 | 0 | 336 | 1 | 0 | 0 | 0 | 0 | 0 | 0 | 0 | 0 | 4.2656 | 0 | 0 | 0 | 0 | 1 | 0 | 5.1187 | 0 | 0 | 0 | 0 | 1 |  | 0 | 0 | 0.04608 | 26.66 | 26.66 | 1 | 5.124 | 0 | 0 | 1.23 | 0 | 0 | 1.23 | 1 |  | 0 |  | 0
439 | 312500589 | 312502805 | 277879488 | 1 | 1 | 1 | 3 | 08.3.07.01-0052 | ФСБЦ-2022 доп.4, 08.3.07.01-0052, приказ Минстроя России от 27.12.2022 г. № 1133/пр | Прокат стальной горячекатаный полосовой, марки стали Ст3сп, Ст3пс, размеры 50х5 мм | 1348 | 1009 | т | т | 1000 | 0 | -393839491 | 0 | 63982.51 | 0 | 0 | 0 | 70310.45 | 0 | 0 | 0 | 0.91 | 1 | 1 | 1 | 2 | 0 | 0 | 1 | 1 | 0 | 0.003 | *0 | 0 | 2 | 312502820 | 1 | 0 | 337 | 1 | 0 | 0 | 0 | 0 | 0 | 0 | 0 | 210.9314 | 0 | 0 | 0 | 0 | 0 | 1 | 0 | 0 | 0 | 0 | 0 | 0 | 0 |  | 0 | 0 | 0 | 63982.51 | 70310.45 | 0.91 | 0 | 0 | 0 | 0 | 0 | 0 | 0 | 0 |  | 0 |  | 0
439 | 312500589 | 312502805 | 277896271 | 1 | 1 | 1 | 3 | 14.4.02.04-0142 | ФСБЦ-2022, 14.4.02.04-0142, приказ Минстроя России от 18.05.2022 г. № 378/пр | Краска масляная МА-0115, мумия, сурик железный | 1346 | 1009 | кг | кг | 1 | 0 | 628117784 | 0 | 103.84 | 0 | 0 | 0 | 79.88 | 0 | 0 | 0 | 1.3 | 1 | 1 | 1 | 2 | 0 | 0 | 1 | 1 | 0 | 0.8 | *0 | 0 | 2 | 312502821 | 1 | 0 | 338 | 1 | 0 | 0 | 0 | 0 | 0 | 0 | 0 | 63.904 | 0 | 0 | 0 | 0 | 0 | 1 | 0 | 0 | 0 | 0 | 0 | 0 | 0 |  | 0 | 0 | 0 | 103.84 | 79.88 | 1.3 | 0 | 0 | 0 | 0 | 0 | 0 | 0 | 0 |  | 0 |  | 0
439 | 312500589 | 312502805 | 277913527 | 1 | 1 | 1 | 3 | 20.5.04.03-0002 | ФСБЦ-2022, 20.5.04.03-0002, приказ Минстроя России от 18.05.2022 г. № 378/пр | Зажимы наборные проходные ЗН24-4П25 | 1425 | 1013 | 100 ШТ | 100 ШТ | 1 | 0 | -1805539077 | 0 | 932.37 | 0 | 0 | 0 | 896.51 | 0 | 0 | 0 | 1.04 | 1 | 1 | 1 | 2 | 0 | 0 | 1 | 1 | 0 | 1.02 | *0 | 0 | 2 | 312502822 | 1 | 0 | 339 | 1 | 0 | 0 | 0 | 0 | 0 | 0 | 0 | 914.4402 | 0 | 0 | 0 | 0 | 0 | 1 | 0 | 0 | 0 | 0 | 0 | 0 | 0 |  | 0 | 0 | 0 | 932.37 | 896.51 | 1.04 | 0 | 0 | 0 | 0 | 0 | 0 | 0 | 0 |  | 0 |  | 0
439 | 312500589 | 312502805 | 277566433 | 109 | 1 | 1 | 3 | 421/пр_2020_п.75_пп.а |  | Сметная стоимость вспомогательных ненормируемых материальных ресурсов, не учтенная в сметной норме, 2% | 3277935 | 1013 | % | % | 1 | 0 | 274903907 | 2 | 0 | 0 | 0 | 0 | 0 | 0 | 0 | 0 | 1 | 1 | 1 | 1 | 0 | 0 | 0 | 0 | 0 | 0 | 2 |  | 0 | 2 | 312502823 | 1 | 2048 | 340 | 0 | 0 | 0 | 0 | 0 | 0 | 0 | 0 | 0 | 0 | 0 | 0 | 0 | 0 | 0 | 0 | 0 | 0 | 0 | 0 | 0 | 0 |  | 0 | 0 | 0.48 | 0 | 0 | 1 | 0 | 0 | 0 | 0 | 0 | 0 | 0 | 0 |  | 0 |  | 0
476 | 312500589 | 312502829 | 277560289 | 109 | 1 | 1 | 1 | 1-100-35 |  | Затраты труда рабочих (Средний разряд - 3,5) | 1191 | 1013 | чел.-ч. | чел.-ч. | 1 | 0 | 1893946532 | 14.8488 | 0 | 0 | 0 | 451.23 | 0 | 0 | 0 | 451.23 | 1 | 1 | 1 | 1 | -2 | 0 | 0 | 1 | 1 | 0 | 5.38 | )*1,15)*1,20*2 | 1 | 2 | 312502838 | 1 | 0 | 341 | 1 | 0 | 0 | 0 | 0 | 0 | 0 | 0 | 0 | 0 | 0 | 2427.6174 | 5.38 | 0 | 1 | 0 | 0 | 0 | 6700.224 | 14.8488 | 0 | 1 | 201.98 | 1.2354 | 0 | 1.2354 | 451.23 | 451.23 | 1 | 6700.2312 | 0 | 0 | 0 | 0 | 557.46 | 557.46 | 1 |  | 0 |  | 0
476 | 312500589 | 312502829 | 277560491 | 109 | 1 | 1 | 1 | 4-100-00 |  | Затраты труда машинистов | 1191 | 1013 | чел.-ч. | чел.-ч. | 1 | 0 | -1417349443 | 0.06 | 0 | 0 | 0 | 0 | 0 | 0 | 0 | 0 | 1 | 1 | 1 | 1 | -2 | 0 | 0 | 1 | 1 | 0 | 0.02 | )*1,25)*1,20*2 | 2 | 2 | 312502839 | 1 | 0 | 342 | 1 | 0 | 0 | 0 | 0 | 0 | 0 | 0 | 0 | 0 | 0 | 0 | 0 | 0 | 0 | 0 | 0 | 0 | 0 | 0 | 0 | 0 |  | 0 | 0 | 0.004992 | 0 | 0 | 1 | 0 | 0 | 0 | 0 | 0 | 0 | 0 | 0 |  | 0 |  | 0
476 | 312500589 | 312502829 | 277944814 | 1 | 1 | 1 | 2 | 91.06.03-060 | ФСЭМ-2022, 91.06.03-060, приказ Минстроя России от 18.05.2022 г. № 378/пр | Лебедки электрические тяговым усилием до 5,79 кН (0,59 т) | 1368 | 1011 | маш.-ч | маш.-ч | 1 | 0 | -325283734 | 0.03 | 0 | 8.61 | 0 | 0 | 0 | 6.62 | 0 | 0 | 1 | 1.3 | 1 | 1 | 2 | 0 | 0 | 1 | 1 | 0 | 0.01 | )*1,25)*1,20*2 | 1 | 2 | 312502840 | 1 | 0 | 343 | 1 | 0 | 0 | 0 | 0 | 0 | 0 | 0 | 0 | 0.0662 | 0 | 0 | 0 | 0 | 1 | 0 | 0.1986 | 0 | 0 | 0 | 0 | 1 |  | 0 | 0 | 0.002496 | 8.61 | 6.62 | 1.3 | 0.21 | 0 | 0 | 0.02 | 0 | 0 | 0.02 | 1 |  | 0 |  | 0
476 | 312500589 | 312502829 | 277944840 | 1 | 1 | 1 | 2 | 91.06.05-011 | ФСЭМ-2022, 91.06.05-011, приказ Минстроя России от 18.05.2022 г. № 378/пр | Погрузчики одноковшовые универсальные фронтальные пневмоколесные, номинальная вместимость основного ковша 2,6 м3, грузоподъемность 5 т | 1368 | 1011 | маш.-ч | маш.-ч | 1 | 0 | 622831100 | 0.03 | 0 | 1627.51 | 549.32 | 0 | 0 | 1627.51 | 549.32 | 0 | 1 | 1 | 1 | 1 | -2 | 0 | 0 | 1 | 1 | 0 | 0.01 | )*1,25)*1,20*2 | 1 | 2 | 312502841 | 1 | 0 | 344 | 1 | 0 | 0 | 0 | 0 | 0 | 0 | 0 | 0 | 16.2751 | 5.4932 | 0 | 0 | 0.01 | 1 | 0 | 48.8253 | 16.4796 | 0 | 0 | 0.03 | 1 |  | 0 | 0.002496 | 0.002496 | 1627.51 | 1627.51 | 1 | 48.84 | 16.47 | 0 | 4.06 | 1.37 | 0 | 5.43 | 1 | 4-100-050 | 5 | чел.-ч. | 1
476 | 312500589 | 312502829 | 277945805 | 1 | 1 | 1 | 2 | 91.14.02-001 | ФСЭМ-2022 доп.7, 91.14.02-001, приказ Минстроя России от 02.08.2023 г. № 551/пр | Автомобили бортовые, грузоподъемность до 5 т | 1368 | 1011 | маш.-ч | маш.-ч | 1 | 0 | 721652621 | 0.03 | 0 | 544.7 | 477.98 | 0 | 0 | 544.7 | 477.98 | 0 | 1 | 1 | 1 | 1 | -2 | 0 | 0 | 1 | 1 | 0 | 0.01 | )*1,25)*1,20*2 | 1 | 2 | 312502842 | 1 | 0 | 345 | 1 | 0 | 0 | 0 | 0 | 0 | 0 | 0 | 0 | 5.447 | 4.7798 | 0 | 0 | 0.01 | 1 | 0 | 16.341 | 14.3394 | 0 | 0 | 0.03 | 1 |  | 0 | 0.002496 | 0.002496 | 544.7 | 544.7 | 1 | 16.35 | 14.34 | 0 | 1.36 | 1.19 | 0 | 2.55 | 1 | 4-100-040 | 4 | чел.-ч. | 1
476 | 312500589 | 312502829 | 277946526 | 1 | 1 | 1 | 2 | 91.21.01-012 | ФСЭМ-2022, 91.21.01-012, приказ Минстроя России от 18.05.2022 г. № 378/пр | Агрегаты окрасочные высокого давления для окраски поверхностей конструкций, мощность 1 кВт | 1368 | 1011 | маш.-ч | маш.-ч | 1 | 0 | -2078494409 | 1.95 | 0 | 6.46 | 0 | 0 | 0 | 6.46 | 0 | 0 | 1 | 1 | 1 | 1 | -2 | 0 | 0 | 1 | 1 | 0 | 0.65 | )*1,25)*1,20*2 | 1 | 2 | 312502843 | 1 | 0 | 346 | 1 | 0 | 0 | 0 | 0 | 0 | 0 | 0 | 0 | 4.199 | 0 | 0 | 0 | 0 | 1 | 0 | 12.597 | 0 | 0 | 0 | 0 | 1 |  | 0 | 0 | 0.16224 | 6.46 | 6.46 | 1 | 12.6 | 0 | 0 | 1.05 | 0 | 0 | 1.05 | 1 |  | 0 |  | 0
476 | 312500589 | 312502829 | 277896417 | 1 | 1 | 1 | 3 | 14.4.04.08-0006 | ФСБЦ-2022, 14.4.04.08-0006, приказ Минстроя России от 18.05.2022 г. № 378/пр | Эмаль ПФ-133, цветная, белый | 1348 | 1009 | т | т | 1000 | 0 | 266929036 | 0.018 | 155540.1 | 0 | 0 | 0 | 104389.33 | 0 | 0 | 0 | 1.49 | 1 | 1 | 1 | 2 | 0 | 0 | 1 | 1 | 0 | 0.009 | *2 | 0 | 2 | 312502844 | 1 | 0 | 347 | 1 | 0 | 0 | 0 | 0 | 0 | 0 | 0 | 939.504 | 0 | 0 | 0 | 0 | 0 | 1 | 1879.0079 | 0 | 0 | 0 | 0 | 0 | 1 |  | 0 | 0 | 0.0014976 | 155540.1 | 104389.33 | 1.49 | 1879 | 0 | 232.94 | 0 | 0 | 0 | 232.94 | 0 |  | 0 |  | 0
476 | 312500589 | 312502829 | 277896804 | 1 | 1 | 1 | 3 | 14.5.09.02-0002 | ФСБЦ-2022, 14.5.09.02-0002, приказ Минстроя России от 18.05.2022 г. № 378/пр | Ксилол нефтяной, марка А | 1348 | 1009 | т | т | 1000 | 0 | -935692963 | 0.0028 | 84991.91 | 0 | 0 | 0 | 75885.63 | 0 | 0 | 0 | 1.12 | 1 | 1 | 1 | 2 | 0 | 0 | 1 | 1 | 0 | 0.0014 | *2 | 0 | 2 | 312502845 | 1 | 0 | 348 | 1 | 0 | 0 | 0 | 0 | 0 | 0 | 0 | 106.2399 | 0 | 0 | 0 | 0 | 0 | 1 | 212.4798 | 0 | 0 | 0 | 0 | 0 | 1 |  | 0 | 0 | 0.000233 | 84991.91 | 75885.63 | 1.12 | 212.48 | 0 | 19.8 | 0 | 0 | 0 | 19.8 | 0 |  | 0 |  | 0
512 | 312500589 | 312502846 | 277560606 | 109 | 1 | 1 | 1 | 4-100-040 |  | Машинист 4 разряда | 1191 | 1013 | чел.-ч. | чел.-ч. | 1 | 0 | -1879100705 | 1 | 0 | 0 | 0 | 477.98 | 0 | 0 | 0 | 477.98 | 1 | 1 | 1 | 1 | -2 | 0 | 0 | 1 | 1 | 0 | 1 |  | 2 | 2 | 312502848 | 1 | 0 | 349 | 1 | 0 | 0 | 0 | 0 | 0 | 0 | 0 | 0 | 0 | 0 | 0 | 0 | 0 | 0 | 0 | 0 | 0 | 0 | 0 | 0 | 0 |  | 0 | 0 | 15.95 | 477.98 | 477.98 | 1 | 477.98 | 0 | 0 | 0 | 0 | 7623.78 | 7623.78 | 1 |  | 0 |  | 0

## EtalonRes
28 | 312501538 | 312501524 | 277560446 | 109 | 1 | 1 | 1 | 2-100-02 |  | Рабочий 2 разряда | 1369 | 1013 | чел.-ч | чел.-ч | 1 | 0.99 | 0 | 0 | 0 | 388.8 | 0 | 1 | 1 | )*1,20)*1,15 | 1.3662 | 2 | 312501525 | 1 | 0 | 0 | 0 | 0 | 0 | 0 | 0 | 0
28 | 312501539 | 312501524 | 277560448 | 109 | 1 | 1 | 1 | 2-100-03 |  | Рабочий 3 разряда | 1369 | 1013 | чел.-ч | чел.-ч | 1 | 47.29 | 0 | 0 | 0 | 424.47 | 0 | 1 | 1 | )*1,20)*1,15 | 65.2602 | 2 | 312501526 | 2 | 0 | 0 | 0 | 0 | 0 | 0 | 0 | 0
28 | 312501540 | 312501524 | 277560452 | 109 | 1 | 1 | 1 | 2-100-04 |  | Рабочий 4 разряда | 1369 | 1013 | чел.-ч | чел.-ч | 1 | 23.42 | 0 | 0 | 0 | 477.98 | 0 | 1 | 1 | )*1,20)*1,15 | 32.3196 | 2 | 312501527 | 3 | 0 | 0 | 0 | 0 | 0 | 0 | 0 | 0
28 | 312501541 | 312501524 | 277560455 | 109 | 1 | 1 | 1 | 2-100-05 |  | Рабочий 5 разряда | 1369 | 1013 | чел.-ч | чел.-ч | 1 | 23.42 | 0 | 0 | 0 | 549.32 | 0 | 1 | 1 | )*1,20)*1,15 | 32.3196 | 2 | 312501528 | 4 | 0 | 0 | 0 | 0 | 0 | 0 | 0 | 0
28 | 312501542 | 312501524 | 277560491 | 109 | 1 | 1 | 1 | 4-100-00 |  | Затраты труда машинистов | 1191 | 1013 | чел.-ч. | чел.-ч. | 1 | 24.89 | 0 | 0 | 0 | 0 | 0 | 1 | 2 | )*1,20)*1,25 | 37.335 | 2 | 312501529 | 5 | 0 | 0 | 0 | 0 | 0 | 0 | 0 | 0
28 | 312501543 | 312501524 | 277944622 | 1 | 1 | 1 | 2 | 91.05.05-015 | ФСЭМ-2022, 91.05.05-015, приказ Минстроя России от 18.05.2022 г. № 378/пр | Краны на автомобильном ходу, грузоподъемность 16 т | 1368 | 1011 | маш.-ч | маш.-ч | 1 | 0.75 | 0 | 1472.33 | 642.06 | 0 | 0 | 1 | 0 | )*1,20)*1,25 | 1.125 | 2 | 312501530 | 6 | 0 | 0 | 0 | 0 | 0 | 0 | 0 | 0
28 | 312501544 | 312501524 | 277944809 | 1 | 1 | 1 | 2 | 91.06.03-055 | ФСЭМ-2022, 91.06.03-055, приказ Минстроя России от 18.05.2022 г. № 378/пр | Лебедки электрические тяговым усилием 19,62 кН (2 т) | 1368 | 1011 | маш.-ч | маш.-ч | 1 | 0.81 | 0 | 15.14 | 0 | 0 | 0 | 1 | 0 | )*1,20)*1,25 | 1.215 | 2 | 312501531 | 7 | 0 | 0 | 0 | 0 | 0 | 0 | 0 | 0
28 | 312501545 | 312501524 | 277944868 | 1 | 1 | 1 | 2 | 91.06.06-011 | ФСЭМ-2022, 91.06.06-011, приказ Минстроя России от 18.05.2022 г. № 378/пр | Автогидроподъемники, высота подъема 12 м | 1368 | 1011 | маш.-ч | маш.-ч | 1 | 22.74 | 0 | 346.73 | 477.98 | 0 | 0 | 1 | 0 | )*1,20)*1,25 | 34.11 | 2 | 312501532 | 8 | 0 | 0 | 0 | 0 | 0 | 0 | 0 | 0
28 | 312501546 | 312501524 | 277945805 | 1 | 1 | 1 | 2 | 91.14.02-001 | ФСЭМ-2022 доп.7, 91.14.02-001, приказ Минстроя России от 02.08.2023 г. № 551/пр | Автомобили бортовые, грузоподъемность до 5 т | 1368 | 1011 | маш.-ч | маш.-ч | 1 | 0.59 | 0 | 544.7 | 477.98 | 0 | 0 | 1 | 0 | )*1,20)*1,25 | 0.885 | 2 | 312501533 | 9 | 0 | 0 | 0 | 0 | 0 | 0 | 0 | 0
28 | 312501547 | 312501524 | 277946074 | 1 | 1 | 1 | 2 | 91.17.04-544 | ФСЭМ-2022, 91.17.04-544, приказ Минстроя России от 18.05.2022 г. № 378/пр | Генераторы бензиновые портативные, мощность до 6 кВт | 1368 | 1011 | маш.-ч | маш.-ч | 1 | 0.81 | 0 | 160.38 | 477.98 | 0 | 0 | 1 | 0 | )*1,20)*1,25 | 1.215 | 2 | 312501534 | 10 | 0 | 0 | 0 | 0 | 0 | 0 | 0 | 0
28 | 312501548 | 312501524 | 277565240 | 109 | 1 | 1 | 3 | 20.1.01.01 |  | Комплект линейной арматуры для крепления СИП-2 на опоре ВЛИ | 1371 | 1013 | ШТ | ШТ | 1 | 0 | 0 | 0 | 0 | 0 | 1 | 0 | 0 | )*0 | 0 | 2 | 312501535 | 11 | 0 | 0 | 0 | 0 | 0 | 0 | 0 | 0
28 | 312501549 | 312501524 | 277565250 | 109 | 1 | 1 | 3 | 20.1.01.11 |  | Комплект линейной арматуры для устройства заземлений на опорах ВЛИ | 1371 | 1013 | ШТ | ШТ | 1 | 0 | 0 | 0 | 0 | 0 | 1 | 0 | 0 | )*0 | 0 | 2 | 312501536 | 12 | 0 | 0 | 0 | 0 | 0 | 0 | 0 | 0
28 | 312501550 | 312501524 | 277565414 | 109 | 1 | 1 | 3 | 21.2.01.01 |  | Провода самонесущие изолированные для ВЛИ | 1477 | 1013 | 1000 м | 1000 М | 1 | 0 | 0 | 0 | 0 | 0 | 1 | 0 | 0 | )*0 | 0 | 2 | 312501537 | 13 | 0 | 0 | 0 | 0 | 0 | 0 | 0 | 0
32 | 312501562 | 312501554 | 277560448 | 109 | 1 | 1 | 1 | 2-100-03 |  | Рабочий 3 разряда | 1369 | 1013 | чел.-ч | чел.-ч | 1 | 0.91 | 0 | 0 | 0 | 424.47 | 0 | 1 | 1 | )*1,20 | 1.092 | 2 | 312501555 | 14 | 0 | 0 | 0 | 0 | 0 | 0 | 0 | 0
32 | 312501563 | 312501554 | 277560452 | 109 | 1 | 1 | 1 | 2-100-04 |  | Рабочий 4 разряда | 1369 | 1013 | чел.-ч | чел.-ч | 1 | 0.45 | 0 | 0 | 0 | 477.98 | 0 | 1 | 1 | )*1,20 | 0.54 | 2 | 312501556 | 15 | 0 | 0 | 0 | 0 | 0 | 0 | 0 | 0
32 | 312501564 | 312501554 | 277560455 | 109 | 1 | 1 | 1 | 2-100-05 |  | Рабочий 5 разряда | 1369 | 1013 | чел.-ч | чел.-ч | 1 | 0.45 | 0 | 0 | 0 | 549.32 | 0 | 1 | 1 | )*1,20 | 0.54 | 2 | 312501557 | 16 | 0 | 0 | 0 | 0 | 0 | 0 | 0 | 0
32 | 312501565 | 312501554 | 277560491 | 109 | 1 | 1 | 1 | 4-100-00 |  | Затраты труда машинистов | 1191 | 1013 | чел.-ч. | чел.-ч. | 1 | 0.44 | 0 | 0 | 0 | 0 | 0 | 1 | 2 | )*1,20 | 0.528 | 2 | 312501558 | 17 | 0 | 0 | 0 | 0 | 0 | 0 | 0 | 0
32 | 312501566 | 312501554 | 277944868 | 1 | 1 | 1 | 2 | 91.06.06-011 | ФСЭМ-2022, 91.06.06-011, приказ Минстроя России от 18.05.2022 г. № 378/пр | Автогидроподъемники, высота подъема 12 м | 1368 | 1011 | маш.-ч | маш.-ч | 1 | 0.44 | 0 | 346.73 | 477.98 | 0 | 0 | 1 | 0 | )*1,20 | 0.528 | 2 | 312501559 | 18 | 0 | 0 | 0 | 0 | 0 | 0 | 0 | 0
32 | 312501567 | 312501554 | 277565240 | 109 | 1 | 1 | 3 | 20.1.01.01 |  | Комплект линейной арматуры для крепления СИП-2 на опоре ВЛИ | 1371 | 1013 | ШТ | ШТ | 1 | 0 | 0 | 0 | 0 | 0 | 1 | 0 | 0 | )*0 | 0 | 2 | 312501560 | 19 | 0 | 0 | 0 | 0 | 0 | 0 | 0 | 0
32 | 312501568 | 312501554 | 277565250 | 109 | 1 | 1 | 3 | 20.1.01.11 |  | Комплект линейной арматуры для устройства заземлений на опорах ВЛИ | 1371 | 1013 | ШТ | ШТ | 1 | 0 | 0 | 0 | 0 | 0 | 1 | 0 | 0 | )*0 | 0 | 2 | 312501561 | 20 | 0 | 0 | 0 | 0 | 0 | 0 | 0 | 0
70 | 312501606 | 312501601 | 277560289 | 109 | 1 | 1 | 1 | 1-100-35 |  | Затраты труда рабочих (Средний разряд - 3,5) | 1191 | 1013 | чел.-ч. | чел.-ч. | 1 | 1.27 | 0 | 0 | 0 | 451.23 | 0 | 1 | 1 | )*1,20 | 1.524 | 2 | 312501602 | 21 | 0 | 0 | 0 | 0 | 0 | 0 | 0 | 0
70 | 312501607 | 312501601 | 277560491 | 109 | 1 | 1 | 1 | 4-100-00 |  | Затраты труда машинистов | 1191 | 1013 | чел.-ч. | чел.-ч. | 1 | 0.13 | 0 | 0 | 0 | 0 | 0 | 1 | 2 | )*1,20 | 0.156 | 2 | 312501603 | 22 | 0 | 0 | 0 | 0 | 0 | 0 | 0 | 0
70 | 312501608 | 312501601 | 277944868 | 1 | 1 | 1 | 2 | 91.06.06-011 | ФСЭМ-2022, 91.06.06-011, приказ Минстроя России от 18.05.2022 г. № 378/пр | Автогидроподъемники, высота подъема 12 м | 1368 | 1011 | маш.-ч | маш.-ч | 1 | 0.06 | 0 | 346.73 | 477.98 | 0 | 0 | 1 | 0 | )*1,20 | 0.072 | 2 | 312501604 | 23 | 0 | 0 | 0 | 0 | 0 | 0 | 0 | 0
70 | 312501609 | 312501601 | 277945805 | 1 | 1 | 1 | 2 | 91.14.02-001 | ФСЭМ-2022 доп.7, 91.14.02-001, приказ Минстроя России от 02.08.2023 г. № 551/пр | Автомобили бортовые, грузоподъемность до 5 т | 1368 | 1011 | маш.-ч | маш.-ч | 1 | 0.07 | 0 | 544.7 | 477.98 | 0 | 0 | 1 | 0 | )*1,20 | 0.084 | 2 | 312501605 | 24 | 0 | 0 | 0 | 0 | 0 | 0 | 0 | 0
70 | 312501610 | 312501601 | 277867733 | 1 | 1 | 1 | 3 | 01.7.15.03-0042 | ФСБЦ-2022, 01.7.15.03-0042, приказ Минстроя России от 18.05.2022 г. № 378/пр | Болты с гайками и шайбами строительные | 1346 | 1009 | кг | кг | 1 | 0 | 174.93 | 0 | 0 | 0 | 1 | 0 | 0 | )*0 | 0 | 3 | -1 |  | 0 | 0 | 0 | 0 | 0 | 0 | 0 | 0
70 | 312501611 | 312501601 | 277562634 | 109 | 1 | 1 | 3 | 07.2.02.05 |  | Траверсы стальные | 1348 | 1009 | т | т | 1000 | 0 | 0 | 0 | 0 | 0 | 1 | 0 | 0 | )*0 | 0 | 3 | -1 |  | 0 | 0 | 0 | 0 | 0 | 0 | 0 | 0
70 | 312501612 | 312501601 | 277562780 | 109 | 1 | 1 | 3 | 07.2.07.13 |  | Хомуты стальные | 1346 | 1009 | кг | кг | 1 | 0 | 0 | 0 | 0 | 0 | 1 | 0 | 0 | )*0 | 0 | 3 | -1 |  | 0 | 0 | 0 | 0 | 0 | 0 | 0 | 0
70 | 312501613 | 312501601 | 277565419 | 109 | 1 | 1 | 3 | 21.2.01.02 |  | Провода неизолированные для воздушных линий электропередач | 1348 | 1009 | т | т | 1000 | 0 | 0 | 0 | 0 | 0 | 1 | 0 | 0 | )*0 | 0 | 3 | -1 |  | 0 | 0 | 0 | 0 | 0 | 0 | 0 | 0
70 | 312501614 | 312501601 | 277565451 | 109 | 1 | 1 | 3 | 22.2.01.04 |  | Изоляторы линейные штыревые фарфоровые | 1371 | 1013 | ШТ | ШТ | 1 | 0 | 0 | 0 | 0 | 0 | 1 | 0 | 0 | )*0 | 0 | 3 | -1 |  | 0 | 0 | 0 | 0 | 0 | 0 | 0 | 0
70 | 312501615 | 312501601 | 277565474 | 109 | 1 | 1 | 3 | 22.2.02.09 |  | Крюки | 1346 | 1009 | кг | кг | 1 | 0 | 0 | 0 | 0 | 0 | 1 | 0 | 0 | )*0 | 0 | 3 | -1 |  | 0 | 0 | 0 | 0 | 0 | 0 | 0 | 0
71 | 312501620 | 312501616 | 277560257 | 109 | 1 | 1 | 1 | 1-100-25 |  | Затраты труда рабочих (Средний разряд - 2,5) | 1191 | 1013 | чел.-ч. | чел.-ч. | 1 | 0.66 | 0 | 0 | 0 | 406.64 | 0 | 1 | 1 | )*1,20 | 0.792 | 2 | 312501617 | 25 | 0 | 0 | 0 | 0 | 0 | 0 | 0 | 0
71 | 312501621 | 312501616 | 277560491 | 109 | 1 | 1 | 1 | 4-100-00 |  | Затраты труда машинистов | 1191 | 1013 | чел.-ч. | чел.-ч. | 1 | 0.03 | 0 | 0 | 0 | 0 | 0 | 1 | 2 | )*1,20 | 0.036 | 2 | 312501618 | 26 | 0 | 0 | 0 | 0 | 0 | 0 | 0 | 0
71 | 312501622 | 312501616 | 277945805 | 1 | 1 | 1 | 2 | 91.14.02-001 | ФСЭМ-2022 доп.7, 91.14.02-001, приказ Минстроя России от 02.08.2023 г. № 551/пр | Автомобили бортовые, грузоподъемность до 5 т | 1368 | 1011 | маш.-ч | маш.-ч | 1 | 0.03 | 0 | 544.7 | 477.98 | 0 | 0 | 1 | 0 | )*1,20 | 0.036 | 2 | 312501619 | 27 | 0 | 0 | 0 | 0 | 0 | 0 | 0 | 0
72 | 312501628 | 312501623 | 277560289 | 109 | 1 | 1 | 1 | 1-100-35 |  | Затраты труда рабочих (Средний разряд - 3,5) | 1191 | 1013 | чел.-ч. | чел.-ч. | 1 | 1.27 | 0 | 0 | 0 | 451.23 | 0 | 1 | 1 | )*1,20 | 1.524 | 2 | 312501624 | 28 | 0 | 0 | 0 | 0 | 0 | 0 | 0 | 0
72 | 312501629 | 312501623 | 277560491 | 109 | 1 | 1 | 1 | 4-100-00 |  | Затраты труда машинистов | 1191 | 1013 | чел.-ч. | чел.-ч. | 1 | 0.13 | 0 | 0 | 0 | 0 | 0 | 1 | 2 | )*1,20 | 0.156 | 2 | 312501625 | 29 | 0 | 0 | 0 | 0 | 0 | 0 | 0 | 0
72 | 312501630 | 312501623 | 277944868 | 1 | 1 | 1 | 2 | 91.06.06-011 | ФСЭМ-2022, 91.06.06-011, приказ Минстроя России от 18.05.2022 г. № 378/пр | Автогидроподъемники, высота подъема 12 м | 1368 | 1011 | маш.-ч | маш.-ч | 1 | 0.06 | 0 | 346.73 | 477.98 | 0 | 0 | 1 | 0 | )*1,20 | 0.072 | 2 | 312501626 | 30 | 0 | 0 | 0 | 0 | 0 | 0 | 0 | 0
72 | 312501631 | 312501623 | 277945805 | 1 | 1 | 1 | 2 | 91.14.02-001 | ФСЭМ-2022 доп.7, 91.14.02-001, приказ Минстроя России от 02.08.2023 г. № 551/пр | Автомобили бортовые, грузоподъемность до 5 т | 1368 | 1011 | маш.-ч | маш.-ч | 1 | 0.07 | 0 | 544.7 | 477.98 | 0 | 0 | 1 | 0 | )*1,20 | 0.084 | 2 | 312501627 | 31 | 0 | 0 | 0 | 0 | 0 | 0 | 0 | 0
72 | 312501632 | 312501623 | 277867733 | 1 | 1 | 1 | 3 | 01.7.15.03-0042 | ФСБЦ-2022, 01.7.15.03-0042, приказ Минстроя России от 18.05.2022 г. № 378/пр | Болты с гайками и шайбами строительные | 1346 | 1009 | кг | кг | 1 | 0 | 174.93 | 0 | 0 | 0 | 1 | 0 | 0 | )*0 | 0 | 3 | -1 |  | 0 | 0 | 0 | 0 | 0 | 0 | 0 | 0
72 | 312501633 | 312501623 | 277562634 | 109 | 1 | 1 | 3 | 07.2.02.05 |  | Траверсы стальные | 1348 | 1009 | т | т | 1000 | 0 | 0 | 0 | 0 | 0 | 1 | 0 | 0 | )*0 | 0 | 3 | -1 |  | 0 | 0 | 0 | 0 | 0 | 0 | 0 | 0
72 | 312501634 | 312501623 | 277562780 | 109 | 1 | 1 | 3 | 07.2.07.13 |  | Хомуты стальные | 1346 | 1009 | кг | кг | 1 | 0 | 0 | 0 | 0 | 0 | 1 | 0 | 0 | )*0 | 0 | 3 | -1 |  | 0 | 0 | 0 | 0 | 0 | 0 | 0 | 0
72 | 312501635 | 312501623 | 277565419 | 109 | 1 | 1 | 3 | 21.2.01.02 |  | Провода неизолированные для воздушных линий электропередач | 1348 | 1009 | т | т | 1000 | 0 | 0 | 0 | 0 | 0 | 1 | 0 | 0 | )*0 | 0 | 3 | -1 |  | 0 | 0 | 0 | 0 | 0 | 0 | 0 | 0
72 | 312501636 | 312501623 | 277565451 | 109 | 1 | 1 | 3 | 22.2.01.04 |  | Изоляторы линейные штыревые фарфоровые | 1371 | 1013 | ШТ | ШТ | 1 | 0 | 0 | 0 | 0 | 0 | 1 | 0 | 0 | )*0 | 0 | 3 | -1 |  | 0 | 0 | 0 | 0 | 0 | 0 | 0 | 0
72 | 312501637 | 312501623 | 277565474 | 109 | 1 | 1 | 3 | 22.2.02.09 |  | Крюки | 1346 | 1009 | кг | кг | 1 | 0 | 0 | 0 | 0 | 0 | 1 | 0 | 0 | )*0 | 0 | 3 | -1 |  | 0 | 0 | 0 | 0 | 0 | 0 | 0 | 0
73 | 312514056 | 312501638 | 277560257 | 109 | 1 | 1 | 1 | 1-100-25 |  | Затраты труда рабочих (Средний разряд - 2,5) | 1191 | 1013 | чел.-ч. | чел.-ч. | 1 | 1.03 | 0 | 0 | 0 | 406.64 | 0 | 1 | 1 | )*1,20 | 1.236 | 2 | 312514056 | 32 | 0 | 0 | 0 | 0 | 0 | 0 | 0 | 0
73 | 312514057 | 312501638 | 277560491 | 109 | 1 | 1 | 1 | 4-100-00 |  | Затраты труда машинистов | 1191 | 1013 | чел.-ч. | чел.-ч. | 1 | 0.05 | 0 | 0 | 0 | 0 | 0 | 1 | 2 | )*1,20 | 0.06 | 2 | 312514057 | 33 | 0 | 0 | 0 | 0 | 0 | 0 | 0 | 0
73 | 312514058 | 312501638 | 277945805 | 1 | 1 | 1 | 2 | 91.14.02-001 | ФСЭМ-2022 доп.7, 91.14.02-001, приказ Минстроя России от 02.08.2023 г. № 551/пр | Автомобили бортовые, грузоподъемность до 5 т | 1368 | 1011 | маш.-ч | маш.-ч | 1 | 0.05 | 0 | 544.7 | 477.98 | 0 | 0 | 1 | 0 | )*1,20 | 0.06 | 2 | 312514058 | 34 | 0 | 0 | 0 | 0 | 0 | 0 | 0 | 0
109 | 312501657 | 312501645 | 277560299 | 109 | 1 | 1 | 1 | 1-100-38 |  | Затраты труда рабочих (Средний разряд - 3,8) | 1191 | 1013 | чел.-ч. | чел.-ч. | 1 | 9.28 | 0 | 0 | 0 | 467.28 | 0 | 1 | 1 | )*0,3 | 2.784 | 2 | 312501646 | 35 | 0 | 0 | 0 | 0 | 0 | 0 | 0 | 0
109 | 312501658 | 312501645 | 277560491 | 109 | 1 | 1 | 1 | 4-100-00 |  | Затраты труда машинистов | 1191 | 1013 | чел.-ч. | чел.-ч. | 1 | 0.4 | 0 | 0 | 0 | 0 | 0 | 1 | 2 | )*0,3 | 0.12 | 2 | 312501647 | 36 | 0 | 0 | 0 | 0 | 0 | 0 | 0 | 0
109 | 312501659 | 312501645 | 277944622 | 1 | 1 | 1 | 2 | 91.05.05-015 | ФСЭМ-2022, 91.05.05-015, приказ Минстроя России от 18.05.2022 г. № 378/пр | Краны на автомобильном ходу, грузоподъемность 16 т | 1368 | 1011 | маш.-ч | маш.-ч | 1 | 0.2 | 0 | 1472.33 | 642.06 | 0 | 0 | 1 | 0 | )*0,3 | 0.06 | 2 | 312501648 | 37 | 0 | 0 | 0 | 0 | 0 | 0 | 0 | 0
109 | 312501660 | 312501645 | 277944765 | 1 | 1 | 1 | 2 | 91.06.01-003 | ФСЭМ-2022, 91.06.01-003, приказ Минстроя России от 18.05.2022 г. № 378/пр | Домкраты гидравлические, грузоподъемность 63-100 т | 1368 | 1011 | маш.-ч | маш.-ч | 1 | 2.2 | 0 | 1.75 | 0 | 0 | 0 | 1 | 0 | )*0,3 | 0.66 | 2 | 312501649 | 38 | 0 | 0 | 0 | 0 | 0 | 0 | 0 | 0
109 | 312501661 | 312501645 | 277944815 | 1 | 1 | 1 | 2 | 91.06.03-061 | ФСЭМ-2022, 91.06.03-061, приказ Минстроя России от 18.05.2022 г. № 378/пр | Лебедки электрические тяговым усилием до 12,26 кН (1,25 т) | 1368 | 1011 | маш.-ч | маш.-ч | 1 | 2.2 | 0 | 8.84 | 0 | 0 | 0 | 1 | 0 | )*0,3 | 0.66 | 2 | 312501650 | 39 | 0 | 0 | 0 | 0 | 0 | 0 | 0 | 0
109 | 312501662 | 312501645 | 277945805 | 1 | 1 | 1 | 2 | 91.14.02-001 | ФСЭМ-2022 доп.7, 91.14.02-001, приказ Минстроя России от 02.08.2023 г. № 551/пр | Автомобили бортовые, грузоподъемность до 5 т | 1368 | 1011 | маш.-ч | маш.-ч | 1 | 0.2 | 0 | 544.7 | 477.98 | 0 | 0 | 1 | 0 | )*0,3 | 0.06 | 2 | 312501651 | 40 | 0 | 0 | 0 | 0 | 0 | 0 | 0 | 0
109 | 312501663 | 312501645 | 277865783 | 1 | 1 | 1 | 3 | 01.7.06.07-0002 | ФСБЦ-2022, 01.7.06.07-0002, приказ Минстроя России от 18.05.2022 г. № 378/пр | Ленты монтажные из пластмассы для бандажирования проводов, скрепляются пластмассовыми кнопками, ширина 10 мм | 1302 | 1003 | 10 м | 10 м | 10 | 0.245 | 37.71 | 0 | 0 | 0 | 0 | 1 | 0 | )*0 | 0 | 2 | 312501652 | 41 | 0 | 0 | 0 | 0 | 0 | 0 | 0 | 0
109 | 312501664 | 312501645 | 277868351 | 1 | 1 | 1 | 3 | 01.7.15.14-0165 | ФСБЦ-2022 доп.2, 01.7.15.14-0165, приказ Минстроя России от 26.08.2022 г. № 703/пр | Шурупы самонарезающие стальные с полукруглой головкой и прямым шлицем, остроконечные, диаметр 4 мм, длина 40 мм | 1348 | 1009 | т | т | 1000 | 0.00011 | 99190.96 | 0 | 0 | 0 | 0 | 1 | 0 | )*0 | 0 | 2 | 312501653 | 42 | 0 | 0 | 0 | 0 | 0 | 0 | 0 | 0
109 | 312501665 | 312501645 | 277881811 | 1 | 1 | 1 | 3 | 10.3.02.03-0011 | ФСБЦ-2022, 10.3.02.03-0011, приказ Минстроя России от 18.05.2022 г. № 378/пр | Припои оловянно-свинцовые бессурьмянистые, марка ПОС30 | 1346 | 1009 | кг | кг | 1 | 0.26 | 931.11 | 0 | 0 | 0 | 0 | 1 | 0 | )*0 | 0 | 2 | 312501654 | 43 | 0 | 0 | 0 | 0 | 0 | 0 | 0 | 0
109 | 312501666 | 312501645 | 277896313 | 1 | 1 | 1 | 3 | 14.4.03.03-0002 | ФСБЦ-2022 доп.4, 14.4.03.03-0002, приказ Минстроя России от 27.12.2022 г. № 1133/пр | Лак битумный БТ-123 | 1348 | 1009 | т | т | 1000 | 0.00072 | 82698.14 | 0 | 0 | 0 | 0 | 1 | 0 | )*0 | 0 | 2 | 312501655 | 44 | 0 | 0 | 0 | 0 | 0 | 0 | 0 | 0
109 | 312501667 | 312501645 | 277566433 | 109 | 1 | 1 | 3 | 421/пр_2020_п.75_пп.а |  | Сметная стоимость вспомогательных ненормируемых материальных ресурсов, не учтенная в сметной норме, 2% | 3277935 | 1013 | % | % | 1 | 2 | 0 | 0 | 0 | 0 | 0 | 0 | 0 | )*0 | 0 | 2 | 312501656 | 45 | 0 | 0 | 0 | 0 | 0 | 0 | 0 | 0
111 | 312501681 | 312501669 | 277560299 | 109 | 1 | 1 | 1 | 1-100-38 |  | Затраты труда рабочих (Средний разряд - 3,8) | 1191 | 1013 | чел.-ч. | чел.-ч. | 1 | 12.32 | 0 | 0 | 0 | 467.28 | 0 | 1 | 1 | )*1,20 | 14.784 | 2 | 312501670 | 46 | 0 | 0 | 0 | 0 | 0 | 0 | 0 | 0
111 | 312501682 | 312501669 | 277560491 | 109 | 1 | 1 | 1 | 4-100-00 |  | Затраты труда машинистов | 1191 | 1013 | чел.-ч. | чел.-ч. | 1 | 0.4 | 0 | 0 | 0 | 0 | 0 | 1 | 2 | )*1,20 | 0.48 | 2 | 312501671 | 47 | 0 | 0 | 0 | 0 | 0 | 0 | 0 | 0
111 | 312501683 | 312501669 | 277944622 | 1 | 1 | 1 | 2 | 91.05.05-015 | ФСЭМ-2022, 91.05.05-015, приказ Минстроя России от 18.05.2022 г. № 378/пр | Краны на автомобильном ходу, грузоподъемность 16 т | 1368 | 1011 | маш.-ч | маш.-ч | 1 | 0.2 | 0 | 1472.33 | 642.06 | 0 | 0 | 1 | 0 | )*1,20 | 0.24 | 2 | 312501672 | 48 | 0 | 0 | 0 | 0 | 0 | 0 | 0 | 0
111 | 312501684 | 312501669 | 277944765 | 1 | 1 | 1 | 2 | 91.06.01-003 | ФСЭМ-2022, 91.06.01-003, приказ Минстроя России от 18.05.2022 г. № 378/пр | Домкраты гидравлические, грузоподъемность 63-100 т | 1368 | 1011 | маш.-ч | маш.-ч | 1 | 2.88 | 0 | 1.75 | 0 | 0 | 0 | 1 | 0 | )*1,20 | 3.456 | 2 | 312501673 | 49 | 0 | 0 | 0 | 0 | 0 | 0 | 0 | 0
111 | 312501685 | 312501669 | 277944815 | 1 | 1 | 1 | 2 | 91.06.03-061 | ФСЭМ-2022, 91.06.03-061, приказ Минстроя России от 18.05.2022 г. № 378/пр | Лебедки электрические тяговым усилием до 12,26 кН (1,25 т) | 1368 | 1011 | маш.-ч | маш.-ч | 1 | 2.88 | 0 | 8.84 | 0 | 0 | 0 | 1 | 0 | )*1,20 | 3.456 | 2 | 312501674 | 50 | 0 | 0 | 0 | 0 | 0 | 0 | 0 | 0
111 | 312501686 | 312501669 | 277945805 | 1 | 1 | 1 | 2 | 91.14.02-001 | ФСЭМ-2022 доп.7, 91.14.02-001, приказ Минстроя России от 02.08.2023 г. № 551/пр | Автомобили бортовые, грузоподъемность до 5 т | 1368 | 1011 | маш.-ч | маш.-ч | 1 | 0.2 | 0 | 544.7 | 477.98 | 0 | 0 | 1 | 0 | )*1,20 | 0.24 | 2 | 312501675 | 51 | 0 | 0 | 0 | 0 | 0 | 0 | 0 | 0
111 | 312501687 | 312501669 | 277865783 | 1 | 1 | 1 | 3 | 01.7.06.07-0002 | ФСБЦ-2022, 01.7.06.07-0002, приказ Минстроя России от 18.05.2022 г. № 378/пр | Ленты монтажные из пластмассы для бандажирования проводов, скрепляются пластмассовыми кнопками, ширина 10 мм | 1302 | 1003 | 10 м | 10 м | 10 | 0.245 | 37.71 | 0 | 0 | 0 | 0 | 1 | 0 | *0 | 0 | 2 | 312501676 | 52 | 0 | 0 | 0 | 0 | 0 | 0 | 0 | 0
111 | 312501688 | 312501669 | 277868351 | 1 | 1 | 1 | 3 | 01.7.15.14-0165 | ФСБЦ-2022 доп.2, 01.7.15.14-0165, приказ Минстроя России от 26.08.2022 г. № 703/пр | Шурупы самонарезающие стальные с полукруглой головкой и прямым шлицем, остроконечные, диаметр 4 мм, длина 40 мм | 1348 | 1009 | т | т | 1000 | 0.00011 | 99190.96 | 0 | 0 | 0 | 0 | 1 | 0 | *0 | 0 | 2 | 312501677 | 53 | 0 | 0 | 0 | 0 | 0 | 0 | 0 | 0
111 | 312501689 | 312501669 | 277881811 | 1 | 1 | 1 | 3 | 10.3.02.03-0011 | ФСБЦ-2022, 10.3.02.03-0011, приказ Минстроя России от 18.05.2022 г. № 378/пр | Припои оловянно-свинцовые бессурьмянистые, марка ПОС30 | 1346 | 1009 | кг | кг | 1 | 0.25 | 931.11 | 0 | 0 | 0 | 0 | 1 | 0 | *0 | 0 | 2 | 312501678 | 54 | 0 | 0 | 0 | 0 | 0 | 0 | 0 | 0
111 | 312501690 | 312501669 | 277896313 | 1 | 1 | 1 | 3 | 14.4.03.03-0002 | ФСБЦ-2022 доп.4, 14.4.03.03-0002, приказ Минстроя России от 27.12.2022 г. № 1133/пр | Лак битумный БТ-123 | 1348 | 1009 | т | т | 1000 | 0.00072 | 82698.14 | 0 | 0 | 0 | 0 | 1 | 0 | *0 | 0 | 2 | 312501679 | 55 | 0 | 0 | 0 | 0 | 0 | 0 | 0 | 0
111 | 312501691 | 312501669 | 277566433 | 109 | 1 | 1 | 3 | 421/пр_2020_п.75_пп.а |  | Сметная стоимость вспомогательных ненормируемых материальных ресурсов, не учтенная в сметной норме, 2% | 3277935 | 1013 | % | % | 1 | 2 | 0 | 0 | 0 | 0 | 0 | 0 | 0 | *0 | 0 | 2 | 312501680 | 56 | 0 | 0 | 0 | 0 | 0 | 0 | 0 | 0
148 | 312501712 | 312501693 | 277560284 | 109 | 1 | 1 | 1 | 1-100-33 |  | Затраты труда рабочих (Средний разряд - 3,3) | 1191 | 1013 | чел.-ч. | чел.-ч. | 1 | 3.06 | 0 | 0 | 0 | 440.52 | 0 | 1 | 1 | )*1,20)*0,84 | 3.0845 | 2 | 312501694 | 57 | 0 | 0 | 0 | 0 | 0 | 0 | 0 | 0
148 | 312501713 | 312501693 | 277560491 | 109 | 1 | 1 | 1 | 4-100-00 |  | Затраты труда машинистов | 1191 | 1013 | чел.-ч. | чел.-ч. | 1 | 0.87 | 0 | 0 | 0 | 0 | 0 | 1 | 2 | )*1,20 | 1.044 | 2 | 312501695 | 58 | 0 | 0 | 0 | 0 | 0 | 0 | 0 | 0
148 | 312501714 | 312501693 | 277944474 | 1 | 1 | 1 | 2 | 91.04.01-031 | ФСЭМ-2022, 91.04.01-031, приказ Минстроя России от 18.05.2022 г. № 378/пр | Машины бурильно-крановые на автомобильном ходу, диаметр бурения до 800 мм, глубина бурения до 5 м | 1368 | 1011 | маш.-ч | маш.-ч | 1 | 0.68 | 0 | 1811.82 | 549.32 | 0 | 0 | 1 | 0 | )*1,20 | 0.816 | 2 | 312501696 | 59 | 0 | 0 | 0 | 0 | 0 | 0 | 0 | 0
148 | 312501715 | 312501693 | 277945805 | 1 | 1 | 1 | 2 | 91.14.02-001 | ФСЭМ-2022 доп.7, 91.14.02-001, приказ Минстроя России от 02.08.2023 г. № 551/пр | Автомобили бортовые, грузоподъемность до 5 т | 1368 | 1011 | маш.-ч | маш.-ч | 1 | 0.19 | 0 | 544.7 | 477.98 | 0 | 0 | 1 | 0 | )*1,20 | 0.228 | 2 | 312501697 | 60 | 0 | 0 | 0 | 0 | 0 | 0 | 0 | 0
148 | 312501716 | 312501693 | 277862533 | 1 | 1 | 1 | 3 | 01.3.01.06-0038 | ФСБЦ-2022, 01.3.01.06-0038, приказ Минстроя России от 18.05.2022 г. № 378/пр | Смазка защитная электросетевая | 1346 | 1009 | кг | кг | 1 | 0.1 | 238.29 | 0 | 0 | 0 | 0 | 1 | 0 | )*0 | 0 | 2 | 312501698 | 61 | 0 | 0 | 0 | 0 | 0 | 0 | 0 | 0
148 | 312501717 | 312501693 | 277862540 | 1 | 1 | 1 | 3 | 01.3.01.06-0051 | ФСБЦ-2022, 01.3.01.06-0051, приказ Минстроя России от 18.05.2022 г. № 378/пр | Смазка солидол жировой Ж | 1346 | 1009 | кг | кг | 1 | 0.03 | 80.02 | 0 | 0 | 0 | 0 | 1 | 0 | )*0 | 0 | 2 | 312501699 | 62 | 0 | 0 | 0 | 0 | 0 | 0 | 0 | 0
148 | 312501718 | 312501693 | 277867733 | 1 | 1 | 1 | 3 | 01.7.15.03-0042 | ФСБЦ-2022, 01.7.15.03-0042, приказ Минстроя России от 18.05.2022 г. № 378/пр | Болты с гайками и шайбами строительные | 1346 | 1009 | кг | кг | 1 | 0 | 174.93 | 0 | 0 | 0 | 1 | 0 | 0 | )*0 | 0 | 2 | 312501700 | 63 | 0 | 0 | 0 | 0 | 0 | 0 | 0 | 0
148 | 312501719 | 312501693 | 277869627 | 1 | 1 | 1 | 3 | 01.7.20.08-0051 | ФСБЦ-2022 доп.8, 01.7.20.08-0051, приказ Минстроя России от 14.11.2023 г. № 817/пр | Ветошь хлопчатобумажная цветная | 1346 | 1009 | кг | кг | 1 | 0.02 | 56.11 | 0 | 0 | 0 | 0 | 1 | 0 | )*0 | 0 | 2 | 312501701 | 64 | 0 | 0 | 0 | 0 | 0 | 0 | 0 | 0
148 | 312501720 | 312501693 | 277561951 | 109 | 1 | 1 | 3 | 05.1.02.07 |  | Стойка железобетонная вибрированная для опор | 1371 | 1013 | ШТ | ШТ | 1 | 0 | 0 | 0 | 0 | 0 | 1 | 0 | 0 | )*0 | 0 | 2 | 312501702 | 65 | 0 | 0 | 0 | 0 | 0 | 0 | 0 | 0
148 | 312501721 | 312501693 | 277562634 | 109 | 1 | 1 | 3 | 07.2.02.05 |  | Траверсы стальные | 1348 | 1009 | т | т | 1000 | 0 | 0 | 0 | 0 | 0 | 1 | 0 | 0 | )*0 | 0 | 2 | 312501703 | 66 | 0 | 0 | 0 | 0 | 0 | 0 | 0 | 0
148 | 312501722 | 312501693 | 277562780 | 109 | 1 | 1 | 3 | 07.2.07.13 |  | Хомуты стальные | 1346 | 1009 | кг | кг | 1 | 0 | 0 | 0 | 0 | 0 | 1 | 0 | 0 | )*0 | 0 | 2 | 312501704 | 67 | 0 | 0 | 0 | 0 | 0 | 0 | 0 | 0
148 | 312501723 | 312501693 | 277563139 | 109 | 1 | 1 | 3 | 08.3.04.02 |  | Сталь стержневая диаметром до 10 мм | 1348 | 1009 | т | т | 1000 | 0 | 0 | 0 | 0 | 0 | 1 | 0 | 0 | )*0 | 0 | 2 | 312501705 | 68 | 0 | 0 | 0 | 0 | 0 | 0 | 0 | 0
148 | 312501724 | 312501693 | 277896283 | 1 | 1 | 1 | 3 | 14.4.02.04-0182 | ФСБЦ-2022, 14.4.02.04-0182, приказ Минстроя России от 18.05.2022 г. № 378/пр | Краска масляная МА-15, цветная | 1348 | 1009 | т | т | 1000 | 0.0004 | 61265.39 | 0 | 0 | 0 | 0 | 1 | 0 | )*0 | 0 | 2 | 312501706 | 69 | 0 | 0 | 0 | 0 | 0 | 0 | 0 | 0
148 | 312501725 | 312501693 | 277896315 | 1 | 1 | 1 | 3 | 14.4.03.03-0102 | ФСБЦ-2022 доп.4, 14.4.03.03-0102, приказ Минстроя России от 27.12.2022 г. № 1133/пр | Лак битумный БТ-577 | 1348 | 1009 | т | т | 1000 | 0.0001 | 80020.98 | 0 | 0 | 0 | 0 | 1 | 0 | )*0 | 0 | 2 | 312501707 | 70 | 0 | 0 | 0 | 0 | 0 | 0 | 0 | 0
148 | 312501726 | 312501693 | 277908257 | 1 | 1 | 1 | 3 | 20.2.02.04-0006 | ФСБЦ-2022, 20.2.02.04-0006, приказ Минстроя России от 18.05.2022 г. № 378/пр | Колпачки полиэтиленовые К-6 | 1425 | 1013 | 100 ШТ | 100 ШТ | 1 | 0.06 | 1031.73 | 0 | 0 | 0 | 0 | 1 | 0 | )*0 | 0 | 2 | 312501708 | 71 | 0 | 0 | 0 | 0 | 0 | 0 | 0 | 0
148 | 312501727 | 312501693 | 277565451 | 109 | 1 | 1 | 3 | 22.2.01.04 |  | Изоляторы штыревые | 1371 | 1013 | ШТ | ШТ | 1 | 0 | 0 | 0 | 0 | 0 | 1 | 0 | 0 | )*0 | 0 | 2 | 312501709 | 72 | 0 | 0 | 0 | 0 | 0 | 0 | 0 | 0
148 | 312501728 | 312501693 | 277565498 | 109 | 1 | 1 | 3 | 22.2.02.21 |  | Штыри | 1371 | 1013 | ШТ | ШТ | 1 | 0 | 0 | 0 | 0 | 0 | 1 | 0 | 0 | )*0 | 0 | 2 | 312501710 | 73 | 0 | 0 | 0 | 0 | 0 | 0 | 0 | 0
148 | 312501729 | 312501693 | 277565502 | 109 | 1 | 1 | 3 | 22.2.02.23 |  | Металлические плакаты | 1371 | 1013 | ШТ | ШТ | 1 | 0.1 | 0 | 0 | 0 | 0 | 0 | 0 | 0 | )*0 | 0 | 2 | 312501711 | 74 | 0 | 0 | 0 | 0 | 0 | 0 | 0 | 0
157 | 312501742 | 312501738 | 277560284 | 109 | 1 | 1 | 1 | 1-100-33 |  | Затраты труда рабочих (Средний разряд - 3,3) | 1191 | 1013 | чел.-ч. | чел.-ч. | 1 | 0.22 | 0 | 0 | 0 | 440.52 | 0 | 1 | 1 | )*1,20 | 0.264 | 2 | 312501739 | 75 | 0 | 0 | 0 | 0 | 0 | 0 | 0 | 0
157 | 312501743 | 312501738 | 277560491 | 109 | 1 | 1 | 1 | 4-100-00 |  | Затраты труда машинистов | 1191 | 1013 | чел.-ч. | чел.-ч. | 1 | 0.23 | 0 | 0 | 0 | 0 | 0 | 1 | 2 | )*1,20 | 0.276 | 2 | 312501740 | 76 | 0 | 0 | 0 | 0 | 0 | 0 | 0 | 0
157 | 312501744 | 312501738 | 277944474 | 1 | 1 | 1 | 2 | 91.04.01-031 | ФСЭМ-2022, 91.04.01-031, приказ Минстроя России от 18.05.2022 г. № 378/пр | Машины бурильно-крановые на автомобильном ходу, диаметр бурения до 800 мм, глубина бурения до 5 м | 1368 | 1011 | маш.-ч | маш.-ч | 1 | 0.23 | 0 | 1811.82 | 549.32 | 0 | 0 | 1 | 0 | )*1,20 | 0.276 | 2 | 312501741 | 77 | 0 | 0 | 0 | 0 | 0 | 0 | 0 | 0
158 | 312501749 | 312501745 | 277560284 | 109 | 1 | 1 | 1 | 1-100-33 |  | Затраты труда рабочих (Средний разряд - 3,3) | 1191 | 1013 | чел.-ч. | чел.-ч. | 1 | 0.22 | 0 | 0 | 0 | 440.52 | 0 | 1 | 1 | )*1,25)*1,20 | 0.33 | 2 | 312501746 | 78 | 0 | 0 | 0 | 0 | 0 | 0 | 0 | 0
158 | 312501750 | 312501745 | 277560491 | 109 | 1 | 1 | 1 | 4-100-00 |  | Затраты труда машинистов | 1191 | 1013 | чел.-ч. | чел.-ч. | 1 | 0.23 | 0 | 0 | 0 | 0 | 0 | 1 | 2 | )*1,25)*1,20 | 0.345 | 2 | 312501747 | 79 | 0 | 0 | 0 | 0 | 0 | 0 | 0 | 0
158 | 312501751 | 312501745 | 277944474 | 1 | 1 | 1 | 2 | 91.04.01-031 | ФСЭМ-2022, 91.04.01-031, приказ Минстроя России от 18.05.2022 г. № 378/пр | Машины бурильно-крановые на автомобильном ходу, диаметр бурения до 800 мм, глубина бурения до 5 м | 1368 | 1011 | маш.-ч | маш.-ч | 1 | 0.23 | 0 | 1811.82 | 549.32 | 0 | 0 | 1 | 0 | )*1,25)*1,20 | 0.345 | 2 | 312501748 | 80 | 0 | 0 | 0 | 0 | 0 | 0 | 0 | 0
159 | 312501832 | 312501811 | 277560284 | 109 | 1 | 1 | 1 | 1-100-33 |  | Затраты труда рабочих (Средний разряд - 3,3) | 1191 | 1013 | чел.-ч. | чел.-ч. | 1 | 5.98 | 0 | 0 | 0 | 440.52 | 0 | 1 | 1 | )*1,20)*0,92 | 6.6019 | 2 | 312501812 | 81 | 0 | 0 | 0 | 0 | 0 | 0 | 0 | 0
159 | 312501833 | 312501811 | 277560491 | 109 | 1 | 1 | 1 | 4-100-00 |  | Затраты труда машинистов | 1191 | 1013 | чел.-ч. | чел.-ч. | 1 | 2 | 0 | 0 | 0 | 0 | 0 | 1 | 2 | )*1,20 | 2.4 | 2 | 312501813 | 82 | 0 | 0 | 0 | 0 | 0 | 0 | 0 | 0
159 | 312501834 | 312501811 | 277944474 | 1 | 1 | 1 | 2 | 91.04.01-031 | ФСЭМ-2022, 91.04.01-031, приказ Минстроя России от 18.05.2022 г. № 378/пр | Машины бурильно-крановые на автомобильном ходу, диаметр бурения до 800 мм, глубина бурения до 5 м | 1368 | 1011 | маш.-ч | маш.-ч | 1 | 1.6 | 0 | 1811.82 | 549.32 | 0 | 0 | 1 | 0 | )*1,20 | 1.92 | 2 | 312501814 | 83 | 0 | 0 | 0 | 0 | 0 | 0 | 0 | 0
159 | 312501835 | 312501811 | 277945805 | 1 | 1 | 1 | 2 | 91.14.02-001 | ФСЭМ-2022 доп.7, 91.14.02-001, приказ Минстроя России от 02.08.2023 г. № 551/пр | Автомобили бортовые, грузоподъемность до 5 т | 1368 | 1011 | маш.-ч | маш.-ч | 1 | 0.4 | 0 | 544.7 | 477.98 | 0 | 0 | 1 | 0 | )*1,20 | 0.48 | 2 | 312501815 | 84 | 0 | 0 | 0 | 0 | 0 | 0 | 0 | 0
159 | 312501836 | 312501811 | 277862533 | 1 | 1 | 1 | 3 | 01.3.01.06-0038 | ФСБЦ-2022, 01.3.01.06-0038, приказ Минстроя России от 18.05.2022 г. № 378/пр | Смазка защитная электросетевая | 1346 | 1009 | кг | кг | 1 | 0.1 | 238.29 | 0 | 0 | 0 | 0 | 1 | 0 | )*0 | 0 | 2 | 312501816 | 85 | 0 | 0 | 0 | 0 | 0 | 0 | 0 | 0
159 | 312501837 | 312501811 | 277862540 | 1 | 1 | 1 | 3 | 01.3.01.06-0051 | ФСБЦ-2022, 01.3.01.06-0051, приказ Минстроя России от 18.05.2022 г. № 378/пр | Смазка солидол жировой Ж | 1346 | 1009 | кг | кг | 1 | 0.03 | 80.02 | 0 | 0 | 0 | 0 | 1 | 0 | )*0 | 0 | 2 | 312501817 | 86 | 0 | 0 | 0 | 0 | 0 | 0 | 0 | 0
159 | 312501838 | 312501811 | 277867733 | 1 | 1 | 1 | 3 | 01.7.15.03-0042 | ФСБЦ-2022, 01.7.15.03-0042, приказ Минстроя России от 18.05.2022 г. № 378/пр | Болты с гайками и шайбами строительные | 1346 | 1009 | кг | кг | 1 | 0 | 174.93 | 0 | 0 | 0 | 1 | 0 | 0 | )*0 | 0 | 2 | 312501818 | 87 | 0 | 0 | 0 | 0 | 0 | 0 | 0 | 0
159 | 312501839 | 312501811 | 277869627 | 1 | 1 | 1 | 3 | 01.7.20.08-0051 | ФСБЦ-2022 доп.8, 01.7.20.08-0051, приказ Минстроя России от 14.11.2023 г. № 817/пр | Ветошь хлопчатобумажная цветная | 1346 | 1009 | кг | кг | 1 | 0.02 | 56.11 | 0 | 0 | 0 | 0 | 1 | 0 | )*0 | 0 | 2 | 312501819 | 88 | 0 | 0 | 0 | 0 | 0 | 0 | 0 | 0
159 | 312501840 | 312501811 | 277561951 | 109 | 1 | 1 | 3 | 05.1.02.07 |  | Стойка железобетонная вибрированная для опор | 1371 | 1013 | ШТ | ШТ | 1 | 0 | 0 | 0 | 0 | 0 | 1 | 0 | 0 | )*0 | 0 | 2 | 312501820 | 89 | 0 | 0 | 0 | 0 | 0 | 0 | 0 | 0
159 | 312501841 | 312501811 | 277562634 | 109 | 1 | 1 | 3 | 07.2.02.05 |  | Траверсы стальные | 1348 | 1009 | т | т | 1000 | 0 | 0 | 0 | 0 | 0 | 1 | 0 | 0 | )*0 | 0 | 2 | 312501821 | 90 | 0 | 0 | 0 | 0 | 0 | 0 | 0 | 0
159 | 312501842 | 312501811 | 277562780 | 109 | 1 | 1 | 3 | 07.2.07.13 |  | Хомуты стальные | 1346 | 1009 | кг | кг | 1 | 0 | 0 | 0 | 0 | 0 | 1 | 0 | 0 | )*0 | 0 | 2 | 312501822 | 91 | 0 | 0 | 0 | 0 | 0 | 0 | 0 | 0
159 | 312501843 | 312501811 | 277563139 | 109 | 1 | 1 | 3 | 08.3.04.02 |  | Сталь стержневая диаметром до 10 мм | 1348 | 1009 | т | т | 1000 | 0 | 0 | 0 | 0 | 0 | 1 | 0 | 0 | )*0 | 0 | 2 | 312501823 | 92 | 0 | 0 | 0 | 0 | 0 | 0 | 0 | 0
159 | 312501844 | 312501811 | 277896283 | 1 | 1 | 1 | 3 | 14.4.02.04-0182 | ФСБЦ-2022, 14.4.02.04-0182, приказ Минстроя России от 18.05.2022 г. № 378/пр | Краска масляная МА-15, цветная | 1348 | 1009 | т | т | 1000 | 0.0004 | 61265.39 | 0 | 0 | 0 | 0 | 1 | 0 | )*0 | 0 | 2 | 312501824 | 93 | 0 | 0 | 0 | 0 | 0 | 0 | 0 | 0
159 | 312501845 | 312501811 | 277896315 | 1 | 1 | 1 | 3 | 14.4.03.03-0102 | ФСБЦ-2022 доп.4, 14.4.03.03-0102, приказ Минстроя России от 27.12.2022 г. № 1133/пр | Лак битумный БТ-577 | 1348 | 1009 | т | т | 1000 | 0.0001 | 80020.98 | 0 | 0 | 0 | 0 | 1 | 0 | )*0 | 0 | 2 | 312501825 | 94 | 0 | 0 | 0 | 0 | 0 | 0 | 0 | 0
159 | 312501846 | 312501811 | 277908257 | 1 | 1 | 1 | 3 | 20.2.02.04-0006 | ФСБЦ-2022, 20.2.02.04-0006, приказ Минстроя России от 18.05.2022 г. № 378/пр | Колпачки полиэтиленовые К-6 | 1425 | 1013 | 100 ШТ | 100 ШТ | 1 | 0.06 | 1031.73 | 0 | 0 | 0 | 0 | 1 | 0 | )*0 | 0 | 2 | 312501826 | 95 | 0 | 0 | 0 | 0 | 0 | 0 | 0 | 0
159 | 312501847 | 312501811 | 277565451 | 109 | 1 | 1 | 3 | 22.2.01.04 |  | Изоляторы штыревые | 1371 | 1013 | ШТ | ШТ | 1 | 0 | 0 | 0 | 0 | 0 | 1 | 0 | 0 | )*0 | 0 | 2 | 312501827 | 96 | 0 | 0 | 0 | 0 | 0 | 0 | 0 | 0
159 | 312501848 | 312501811 | 277565464 | 109 | 1 | 1 | 3 | 22.2.02.07 |  | Детали крепления стальные | 1346 | 1009 | кг | кг | 1 | 0 | 0 | 0 | 0 | 0 | 1 | 0 | 0 | )*0 | 0 | 2 | 312501828 | 97 | 0 | 0 | 0 | 0 | 0 | 0 | 0 | 0
159 | 312501849 | 312501811 | 277565474 | 109 | 1 | 1 | 3 | 22.2.02.09 |  | Детали крепления стальные | 1346 | 1009 | кг | кг | 1 | 0 | 0 | 0 | 0 | 0 | 1 | 0 | 0 | )*0 | 0 | 2 | 312501829 | 98 | 0 | 0 | 0 | 0 | 0 | 0 | 0 | 0
159 | 312501850 | 312501811 | 277565498 | 109 | 1 | 1 | 3 | 22.2.02.21 |  | Штыри | 1371 | 1013 | ШТ | ШТ | 1 | 0 | 0 | 0 | 0 | 0 | 1 | 0 | 0 | )*0 | 0 | 2 | 312501830 | 99 | 0 | 0 | 0 | 0 | 0 | 0 | 0 | 0
159 | 312501851 | 312501811 | 277565502 | 109 | 1 | 1 | 3 | 22.2.02.23 |  | Металлические плакаты | 1371 | 1013 | ШТ | ШТ | 1 | 0.1 | 0 | 0 | 0 | 0 | 0 | 0 | 0 | )*0 | 0 | 2 | 312501831 | 100 | 0 | 0 | 0 | 0 | 0 | 0 | 0 | 0
170 | 312501866 | 312501862 | 277560284 | 109 | 1 | 1 | 1 | 1-100-33 |  | Затраты труда рабочих (Средний разряд - 3,3) | 1191 | 1013 | чел.-ч. | чел.-ч. | 1 | 0.83 | 0 | 0 | 0 | 440.52 | 0 | 1 | 1 | )*1,20 | 0.996 | 2 | 312501863 | 101 | 0 | 0 | 0 | 0 | 0 | 0 | 0 | 0
170 | 312501867 | 312501862 | 277560491 | 109 | 1 | 1 | 1 | 4-100-00 |  | Затраты труда машинистов | 1191 | 1013 | чел.-ч. | чел.-ч. | 1 | 0.71 | 0 | 0 | 0 | 0 | 0 | 1 | 2 | )*1,20 | 0.852 | 2 | 312501864 | 102 | 0 | 0 | 0 | 0 | 0 | 0 | 0 | 0
170 | 312501868 | 312501862 | 277944477 | 1 | 1 | 1 | 2 | 91.04.01-033 | ФСЭМ-2022, 91.04.01-033, приказ Минстроя России от 18.05.2022 г. № 378/пр | Машины бурильно-крановые на базе трактора на гусеничном ходу мощностью 93 кВт (126 л.с.), глубина бурения до 5 м, диаметр скважин до 800 мм | 1368 | 1011 | маш.-ч | маш.-ч | 1 | 0.71 | 0 | 998.38 | 549.32 | 0 | 0 | 1 | 0 | )*1,20 | 0.852 | 2 | 312501865 | 103 | 0 | 0 | 0 | 0 | 0 | 0 | 0 | 0
171 | 312501873 | 312501869 | 277560284 | 109 | 1 | 1 | 1 | 1-100-33 |  | Затраты труда рабочих (Средний разряд - 3,3) | 1191 | 1013 | чел.-ч. | чел.-ч. | 1 | 0.83 | 0 | 0 | 0 | 440.52 | 0 | 1 | 1 | )*1,25)*1,20 | 1.245 | 2 | 312501870 | 104 | 0 | 0 | 0 | 0 | 0 | 0 | 0 | 0
171 | 312501874 | 312501869 | 277560491 | 109 | 1 | 1 | 1 | 4-100-00 |  | Затраты труда машинистов | 1191 | 1013 | чел.-ч. | чел.-ч. | 1 | 0.71 | 0 | 0 | 0 | 0 | 0 | 1 | 2 | )*1,25)*1,20 | 1.065 | 2 | 312501871 | 105 | 0 | 0 | 0 | 0 | 0 | 0 | 0 | 0
171 | 312501875 | 312501869 | 277944477 | 1 | 1 | 1 | 2 | 91.04.01-033 | ФСЭМ-2022, 91.04.01-033, приказ Минстроя России от 18.05.2022 г. № 378/пр | Машины бурильно-крановые на базе трактора на гусеничном ходу мощностью 93 кВт (126 л.с.), глубина бурения до 5 м, диаметр скважин до 800 мм | 1368 | 1011 | маш.-ч | маш.-ч | 1 | 0.71 | 0 | 998.38 | 549.32 | 0 | 0 | 1 | 0 | )*1,25)*1,20 | 1.065 | 2 | 312501872 | 106 | 0 | 0 | 0 | 0 | 0 | 0 | 0 | 0
172 | 312501964 | 312501957 | 277560284 | 109 | 1 | 1 | 1 | 1-100-33 |  | Затраты труда рабочих (Средний разряд - 3,3) | 1191 | 1013 | чел.-ч. | чел.-ч. | 1 | 2.01 | 0 | 0 | 0 | 440.52 | 0 | 1 | 1 | )*1,20 | 2.412 | 2 | 312501958 | 107 | 0 | 0 | 0 | 0 | 0 | 0 | 0 | 0
172 | 312501965 | 312501957 | 277560491 | 109 | 1 | 1 | 1 | 4-100-00 |  | Затраты труда машинистов | 1191 | 1013 | чел.-ч. | чел.-ч. | 1 | 0.81 | 0 | 0 | 0 | 0 | 0 | 1 | 2 | )*1,20 | 0.972 | 2 | 312501959 | 108 | 0 | 0 | 0 | 0 | 0 | 0 | 0 | 0
172 | 312501966 | 312501957 | 277944870 | 1 | 1 | 1 | 2 | 91.06.06-013 | ФСЭМ-2022, 91.06.06-013, приказ Минстроя России от 18.05.2022 г. № 378/пр | Автогидроподъемники, высота подъема 22 м | 1368 | 1011 | маш.-ч | маш.-ч | 1 | 0.7 | 0 | 756.44 | 549.32 | 0 | 0 | 1 | 0 | )*1,20 | 0.84 | 2 | 312501960 | 109 | 0 | 0 | 0 | 0 | 0 | 0 | 0 | 0
172 | 312501967 | 312501957 | 277945805 | 1 | 1 | 1 | 2 | 91.14.02-001 | ФСЭМ-2022 доп.7, 91.14.02-001, приказ Минстроя России от 02.08.2023 г. № 551/пр | Автомобили бортовые, грузоподъемность до 5 т | 1368 | 1011 | маш.-ч | маш.-ч | 1 | 0.11 | 0 | 544.7 | 477.98 | 0 | 0 | 1 | 0 | )*1,20 | 0.132 | 2 | 312501961 | 110 | 0 | 0 | 0 | 0 | 0 | 0 | 0 | 0
172 | 312501968 | 312501957 | 277862504 | 1 | 1 | 1 | 3 | 01.3.01.01-0010 | ФСБЦ-2022 доп.6, 01.3.01.01-0010, приказ Минстроя России от 11.05.2023 г. № 335/пр | Бензин-растворитель | 1346 | 1009 | кг | кг | 1 | 0.06 | 160.27 | 0 | 0 | 0 | 0 | 1 | 0 | )*0 | 0 | 2 | 312501962 | 111 | 0 | 0 | 0 | 0 | 0 | 0 | 0 | 0
172 | 312501969 | 312501957 | 277862533 | 1 | 1 | 1 | 3 | 01.3.01.06-0038 | ФСБЦ-2022, 01.3.01.06-0038, приказ Минстроя России от 18.05.2022 г. № 378/пр | Смазка защитная электросетевая | 1346 | 1009 | кг | кг | 1 | 0.01 | 238.29 | 0 | 0 | 0 | 0 | 1 | 0 | )*0 | 0 | 2 | 312501963 | 112 | 0 | 0 | 0 | 0 | 0 | 0 | 0 | 0
172 | 312501970 | 312501957 | 277867733 | 1 | 1 | 1 | 3 | 01.7.15.03-0042 | ФСБЦ-2022, 01.7.15.03-0042, приказ Минстроя России от 18.05.2022 г. № 378/пр | Болты с гайками и шайбами строительные | 1346 | 1009 | кг | кг | 1 | 0 | 174.93 | 0 | 0 | 0 | 1 | 0 | 0 | )*0 | 0 | 3 | -1 |  | 0 | 0 | 0 | 0 | 0 | 0 | 0 | 0
172 | 312501971 | 312501957 | 277562780 | 109 | 1 | 1 | 3 | 07.2.07.13 |  | Хомуты стальные | 1346 | 1009 | кг | кг | 1 | 0 | 0 | 0 | 0 | 0 | 1 | 0 | 0 | )*0 | 0 | 3 | -1 |  | 0 | 0 | 0 | 0 | 0 | 0 | 0 | 0
172 | 312501972 | 312501957 | 277565288 | 109 | 1 | 1 | 3 | 20.2.06.05 |  | Кронштейны | 1346 | 1009 | кг | кг | 1 | 0 | 0 | 0 | 0 | 0 | 1 | 0 | 0 | )*0 | 0 | 3 | -1 |  | 0 | 0 | 0 | 0 | 0 | 0 | 0 | 0
172 | 312501973 | 312501957 | 277565341 | 109 | 1 | 1 | 3 | 20.3.03.04 |  | Светильники с люминесцентными или ртутными лампами | 1371 | 1013 | ШТ | ШТ | 1 | 0 | 0 | 0 | 0 | 0 | 1 | 0 | 0 | )*0 | 0 | 3 | -1 |  | 0 | 0 | 0 | 0 | 0 | 0 | 0 | 0
172 | 312501974 | 312501957 | 277565430 | 109 | 1 | 1 | 3 | 21.2.03.09 |  | Провода с резиновой изоляцией | 1348 | 1009 | т | т | 1000 | 0 | 0 | 0 | 0 | 0 | 1 | 0 | 0 | )*0 | 0 | 3 | -1 |  | 0 | 0 | 0 | 0 | 0 | 0 | 0 | 0
173 | 312501981 | 312501975 | 277560257 | 109 | 1 | 1 | 1 | 1-100-25 |  | Затраты труда рабочих (Средний разряд - 2,5) | 1191 | 1013 | чел.-ч. | чел.-ч. | 1 | 0.44 | 0 | 0 | 0 | 406.64 | 0 | 1 | 1 | )*1,20 | 0.528 | 2 | 312501976 | 113 | 0 | 0 | 0 | 0 | 0 | 0 | 0 | 0
173 | 312501982 | 312501975 | 277560491 | 109 | 1 | 1 | 1 | 4-100-00 |  | Затраты труда машинистов | 1191 | 1013 | чел.-ч. | чел.-ч. | 1 | 0.48 | 0 | 0 | 0 | 0 | 0 | 1 | 2 | )*1,20 | 0.576 | 2 | 312501977 | 114 | 0 | 0 | 0 | 0 | 0 | 0 | 0 | 0
173 | 312501983 | 312501975 | 277944622 | 1 | 1 | 1 | 2 | 91.05.05-015 | ФСЭМ-2022, 91.05.05-015, приказ Минстроя России от 18.05.2022 г. № 378/пр | Краны на автомобильном ходу, грузоподъемность 16 т | 1368 | 1011 | маш.-ч | маш.-ч | 1 | 0.24 | 0 | 1472.33 | 642.06 | 0 | 0 | 1 | 0 | )*1,20 | 0.288 | 2 | 312501978 | 115 | 0 | 0 | 0 | 0 | 0 | 0 | 0 | 0
173 | 312501984 | 312501975 | 277945900 | 1 | 1 | 1 | 2 | 91.15.01-001 | ФСЭМ-2022, 91.15.01-001, приказ Минстроя России от 18.05.2022 г. № 378/пр | Прицепы тракторные, грузоподъемность до 2 т | 1368 | 1011 | маш.-ч | маш.-ч | 1 | 0.24 | 0 | 12.95 | 0 | 0 | 0 | 1 | 0 | )*1,20 | 0.288 | 2 | 312501979 | 116 | 0 | 0 | 0 | 0 | 0 | 0 | 0 | 0
173 | 312501985 | 312501975 | 277945921 | 1 | 1 | 1 | 2 | 91.15.03-014 | ФСЭМ-2022 доп.2, 91.15.03-014, приказ Минстроя России от 26.08.2022 г. № 703/пр | Тракторы на пневмоколесном ходу, мощность 59 кВт (80 л.с.) | 1368 | 1011 | маш.-ч | маш.-ч | 1 | 0.24 | 0 | 560.73 | 477.98 | 0 | 0 | 1 | 0 | )*1,20 | 0.288 | 2 | 312501980 | 117 | 0 | 0 | 0 | 0 | 0 | 0 | 0 | 0
174 | 312501991 | 312501986 | 277560257 | 109 | 1 | 1 | 1 | 1-100-25 |  | Затраты труда рабочих (Средний разряд - 2,5) | 1191 | 1013 | чел.-ч. | чел.-ч. | 1 | 0.25 | 0 | 0 | 0 | 406.64 | 0 | 1 | 1 | )*1,20 | 0.3 | 2 | 312501987 | 118 | 0 | 0 | 0 | 0 | 0 | 0 | 0 | 0
174 | 312501992 | 312501986 | 277560491 | 109 | 1 | 1 | 1 | 4-100-00 |  | Затраты труда машинистов | 1191 | 1013 | чел.-ч. | чел.-ч. | 1 | 0.14 | 0 | 0 | 0 | 0 | 0 | 1 | 2 | )*1,20 | 0.168 | 2 | 312501988 | 119 | 0 | 0 | 0 | 0 | 0 | 0 | 0 | 0
174 | 312501993 | 312501986 | 277945900 | 1 | 1 | 1 | 2 | 91.15.01-001 | ФСЭМ-2022, 91.15.01-001, приказ Минстроя России от 18.05.2022 г. № 378/пр | Прицепы тракторные, грузоподъемность до 2 т | 1368 | 1011 | маш.-ч | маш.-ч | 1 | 0.14 | 0 | 12.95 | 0 | 0 | 0 | 1 | 0 | )*1,20 | 0.168 | 2 | 312501989 | 120 | 0 | 0 | 0 | 0 | 0 | 0 | 0 | 0
174 | 312501994 | 312501986 | 277945921 | 1 | 1 | 1 | 2 | 91.15.03-014 | ФСЭМ-2022 доп.2, 91.15.03-014, приказ Минстроя России от 26.08.2022 г. № 703/пр | Тракторы на пневмоколесном ходу, мощность 59 кВт (80 л.с.) | 1368 | 1011 | маш.-ч | маш.-ч | 1 | 0.14 | 0 | 560.73 | 477.98 | 0 | 0 | 1 | 0 | )*1,20 | 0.168 | 2 | 312501990 | 121 | 0 | 0 | 0 | 0 | 0 | 0 | 0 | 0
175 | 312502000 | 312501995 | 277560257 | 109 | 1 | 1 | 1 | 1-100-25 |  | Затраты труда рабочих (Средний разряд - 2,5) | 1191 | 1013 | чел.-ч. | чел.-ч. | 1 | 0.3 | 0 | 0 | 0 | 406.64 | 0 | 1 | 1 | )*1,20 | 0.36 | 2 | 312501996 | 122 | 0 | 0 | 0 | 0 | 0 | 0 | 0 | 0
175 | 312502001 | 312501995 | 277560491 | 109 | 1 | 1 | 1 | 4-100-00 |  | Затраты труда машинистов | 1191 | 1013 | чел.-ч. | чел.-ч. | 1 | 0.16 | 0 | 0 | 0 | 0 | 0 | 1 | 2 | )*1,20 | 0.192 | 2 | 312501997 | 123 | 0 | 0 | 0 | 0 | 0 | 0 | 0 | 0
175 | 312502002 | 312501995 | 277945900 | 1 | 1 | 1 | 2 | 91.15.01-001 | ФСЭМ-2022, 91.15.01-001, приказ Минстроя России от 18.05.2022 г. № 378/пр | Прицепы тракторные, грузоподъемность до 2 т | 1368 | 1011 | маш.-ч | маш.-ч | 1 | 0.16 | 0 | 12.95 | 0 | 0 | 0 | 1 | 0 | )*1,20 | 0.192 | 2 | 312501998 | 124 | 0 | 0 | 0 | 0 | 0 | 0 | 0 | 0
175 | 312502003 | 312501995 | 277945921 | 1 | 1 | 1 | 2 | 91.15.03-014 | ФСЭМ-2022 доп.2, 91.15.03-014, приказ Минстроя России от 26.08.2022 г. № 703/пр | Тракторы на пневмоколесном ходу, мощность 59 кВт (80 л.с.) | 1368 | 1011 | маш.-ч | маш.-ч | 1 | 0.16 | 0 | 560.73 | 477.98 | 0 | 0 | 1 | 0 | )*1,20 | 0.192 | 2 | 312501999 | 125 | 0 | 0 | 0 | 0 | 0 | 0 | 0 | 0
211 | 312502009 | 312502004 | 277560270 | 109 | 1 | 1 | 1 | 1-100-28 |  | Затраты труда рабочих (Средний разряд - 2,8) | 1191 | 1013 | чел.-ч. | чел.-ч. | 1 | 1.27 | 0 | 0 | 0 | 417.34 | 0 | 1 | 1 | )*1,20 | 1.524 | 2 | 312502005 | 126 | 0 | 0 | 0 | 0 | 0 | 0 | 0 | 0
211 | 312502010 | 312502004 | 277560491 | 109 | 1 | 1 | 1 | 4-100-00 |  | Затраты труда машинистов | 1191 | 1013 | чел.-ч. | чел.-ч. | 1 | 0.41 | 0 | 0 | 0 | 0 | 0 | 1 | 2 | )*1,20 | 0.492 | 2 | 312502006 | 127 | 0 | 0 | 0 | 0 | 0 | 0 | 0 | 0
211 | 312502011 | 312502004 | 277944868 | 1 | 1 | 1 | 2 | 91.06.06-011 | ФСЭМ-2022, 91.06.06-011, приказ Минстроя России от 18.05.2022 г. № 378/пр | Автогидроподъемники, высота подъема 12 м | 1368 | 1011 | маш.-ч | маш.-ч | 1 | 0.35 | 0 | 346.73 | 477.98 | 0 | 0 | 1 | 0 | )*1,20 | 0.42 | 2 | 312502007 | 128 | 0 | 0 | 0 | 0 | 0 | 0 | 0 | 0
211 | 312502012 | 312502004 | 277945805 | 1 | 1 | 1 | 2 | 91.14.02-001 | ФСЭМ-2022 доп.7, 91.14.02-001, приказ Минстроя России от 02.08.2023 г. № 551/пр | Автомобили бортовые, грузоподъемность до 5 т | 1368 | 1011 | маш.-ч | маш.-ч | 1 | 0.06 | 0 | 544.7 | 477.98 | 0 | 0 | 1 | 0 | )*1,20 | 0.072 | 2 | 312502008 | 129 | 0 | 0 | 0 | 0 | 0 | 0 | 0 | 0
212 | 312502018 | 312502013 | 277560259 | 109 | 1 | 1 | 1 | 1-100-26 |  | Затраты труда рабочих (Средний разряд - 2,6) | 1191 | 1013 | чел.-ч. | чел.-ч. | 1 | 0.15 | 0 | 0 | 0 | 410.21 | 0 | 1 | 1 | )*1,20 | 0.18 | 2 | 312502014 | 130 | 0 | 0 | 0 | 0 | 0 | 0 | 0 | 0
212 | 312502019 | 312502013 | 277560491 | 109 | 1 | 1 | 1 | 4-100-00 |  | Затраты труда машинистов | 1191 | 1013 | чел.-ч. | чел.-ч. | 1 | 0.08 | 0 | 0 | 0 | 0 | 0 | 1 | 2 | )*1,20 | 0.096 | 2 | 312502015 | 131 | 0 | 0 | 0 | 0 | 0 | 0 | 0 | 0
212 | 312502020 | 312502013 | 277944868 | 1 | 1 | 1 | 2 | 91.06.06-011 | ФСЭМ-2022, 91.06.06-011, приказ Минстроя России от 18.05.2022 г. № 378/пр | Автогидроподъемники, высота подъема 12 м | 1368 | 1011 | маш.-ч | маш.-ч | 1 | 0.07 | 0 | 346.73 | 477.98 | 0 | 0 | 1 | 0 | )*1,20 | 0.084 | 2 | 312502016 | 132 | 0 | 0 | 0 | 0 | 0 | 0 | 0 | 0
212 | 312502021 | 312502013 | 277945805 | 1 | 1 | 1 | 2 | 91.14.02-001 | ФСЭМ-2022 доп.7, 91.14.02-001, приказ Минстроя России от 02.08.2023 г. № 551/пр | Автомобили бортовые, грузоподъемность до 5 т | 1368 | 1011 | маш.-ч | маш.-ч | 1 | 0.01 | 0 | 544.7 | 477.98 | 0 | 0 | 1 | 0 | )*1,20 | 0.012 | 2 | 312502017 | 133 | 0 | 0 | 0 | 0 | 0 | 0 | 0 | 0
213 | 312502027 | 312502022 | 277560259 | 109 | 1 | 1 | 1 | 1-100-26 |  | Затраты труда рабочих (Средний разряд - 2,6) | 1191 | 1013 | чел.-ч. | чел.-ч. | 1 | 0.15 | 0 | 0 | 0 | 410.21 | 0 | 1 | 1 | )*1,20 | 0.18 | 2 | 312502023 | 134 | 0 | 0 | 0 | 0 | 0 | 0 | 0 | 0
213 | 312502028 | 312502022 | 277560491 | 109 | 1 | 1 | 1 | 4-100-00 |  | Затраты труда машинистов | 1191 | 1013 | чел.-ч. | чел.-ч. | 1 | 0.08 | 0 | 0 | 0 | 0 | 0 | 1 | 2 | )*1,20 | 0.096 | 2 | 312502024 | 135 | 0 | 0 | 0 | 0 | 0 | 0 | 0 | 0
213 | 312502029 | 312502022 | 277944868 | 1 | 1 | 1 | 2 | 91.06.06-011 | ФСЭМ-2022, 91.06.06-011, приказ Минстроя России от 18.05.2022 г. № 378/пр | Автогидроподъемники, высота подъема 12 м | 1368 | 1011 | маш.-ч | маш.-ч | 1 | 0.07 | 0 | 346.73 | 477.98 | 0 | 0 | 1 | 0 | )*1,20 | 0.084 | 2 | 312502025 | 136 | 0 | 0 | 0 | 0 | 0 | 0 | 0 | 0
213 | 312502030 | 312502022 | 277945805 | 1 | 1 | 1 | 2 | 91.14.02-001 | ФСЭМ-2022 доп.7, 91.14.02-001, приказ Минстроя России от 02.08.2023 г. № 551/пр | Автомобили бортовые, грузоподъемность до 5 т | 1368 | 1011 | маш.-ч | маш.-ч | 1 | 0.01 | 0 | 544.7 | 477.98 | 0 | 0 | 1 | 0 | )*1,20 | 0.012 | 2 | 312502026 | 137 | 0 | 0 | 0 | 0 | 0 | 0 | 0 | 0
214 | 312502045 | 312502031 | 277560446 | 109 | 1 | 1 | 1 | 2-100-02 |  | Рабочий 2 разряда | 1369 | 1013 | чел.-ч | чел.-ч | 1 | 0.99 | 0 | 0 | 0 | 388.8 | 0 | 1 | 1 | )*1,20)*1,15 | 1.3662 | 2 | 312502032 | 138 | 0 | 0 | 0 | 0 | 0 | 0 | 0 | 0
214 | 312502046 | 312502031 | 277560448 | 109 | 1 | 1 | 1 | 2-100-03 |  | Рабочий 3 разряда | 1369 | 1013 | чел.-ч | чел.-ч | 1 | 47.29 | 0 | 0 | 0 | 424.47 | 0 | 1 | 1 | )*1,20)*1,15 | 65.2602 | 2 | 312502033 | 139 | 0 | 0 | 0 | 0 | 0 | 0 | 0 | 0
214 | 312502047 | 312502031 | 277560452 | 109 | 1 | 1 | 1 | 2-100-04 |  | Рабочий 4 разряда | 1369 | 1013 | чел.-ч | чел.-ч | 1 | 23.42 | 0 | 0 | 0 | 477.98 | 0 | 1 | 1 | )*1,20)*1,15 | 32.3196 | 2 | 312502034 | 140 | 0 | 0 | 0 | 0 | 0 | 0 | 0 | 0
214 | 312502048 | 312502031 | 277560455 | 109 | 1 | 1 | 1 | 2-100-05 |  | Рабочий 5 разряда | 1369 | 1013 | чел.-ч | чел.-ч | 1 | 23.42 | 0 | 0 | 0 | 549.32 | 0 | 1 | 1 | )*1,20)*1,15 | 32.3196 | 2 | 312502035 | 141 | 0 | 0 | 0 | 0 | 0 | 0 | 0 | 0
214 | 312502049 | 312502031 | 277560491 | 109 | 1 | 1 | 1 | 4-100-00 |  | Затраты труда машинистов | 1191 | 1013 | чел.-ч. | чел.-ч. | 1 | 24.89 | 0 | 0 | 0 | 0 | 0 | 1 | 2 | )*1,20)*1,25 | 37.335 | 2 | 312502036 | 142 | 0 | 0 | 0 | 0 | 0 | 0 | 0 | 0
214 | 312502050 | 312502031 | 277944622 | 1 | 1 | 1 | 2 | 91.05.05-015 | ФСЭМ-2022, 91.05.05-015, приказ Минстроя России от 18.05.2022 г. № 378/пр | Краны на автомобильном ходу, грузоподъемность 16 т | 1368 | 1011 | маш.-ч | маш.-ч | 1 | 0.75 | 0 | 1472.33 | 642.06 | 0 | 0 | 1 | 0 | )*1,20)*1,25 | 1.125 | 2 | 312502037 | 143 | 0 | 0 | 0 | 0 | 0 | 0 | 0 | 0
214 | 312502051 | 312502031 | 277944809 | 1 | 1 | 1 | 2 | 91.06.03-055 | ФСЭМ-2022, 91.06.03-055, приказ Минстроя России от 18.05.2022 г. № 378/пр | Лебедки электрические тяговым усилием 19,62 кН (2 т) | 1368 | 1011 | маш.-ч | маш.-ч | 1 | 0.81 | 0 | 15.14 | 0 | 0 | 0 | 1 | 0 | )*1,20)*1,25 | 1.215 | 2 | 312502038 | 144 | 0 | 0 | 0 | 0 | 0 | 0 | 0 | 0
214 | 312502052 | 312502031 | 277944868 | 1 | 1 | 1 | 2 | 91.06.06-011 | ФСЭМ-2022, 91.06.06-011, приказ Минстроя России от 18.05.2022 г. № 378/пр | Автогидроподъемники, высота подъема 12 м | 1368 | 1011 | маш.-ч | маш.-ч | 1 | 22.74 | 0 | 346.73 | 477.98 | 0 | 0 | 1 | 0 | )*1,20)*1,25 | 34.11 | 2 | 312502039 | 145 | 0 | 0 | 0 | 0 | 0 | 0 | 0 | 0
214 | 312502053 | 312502031 | 277945805 | 1 | 1 | 1 | 2 | 91.14.02-001 | ФСЭМ-2022 доп.7, 91.14.02-001, приказ Минстроя России от 02.08.2023 г. № 551/пр | Автомобили бортовые, грузоподъемность до 5 т | 1368 | 1011 | маш.-ч | маш.-ч | 1 | 0.59 | 0 | 544.7 | 477.98 | 0 | 0 | 1 | 0 | )*1,20)*1,25 | 0.885 | 2 | 312502040 | 146 | 0 | 0 | 0 | 0 | 0 | 0 | 0 | 0
214 | 312502054 | 312502031 | 277946074 | 1 | 1 | 1 | 2 | 91.17.04-544 | ФСЭМ-2022, 91.17.04-544, приказ Минстроя России от 18.05.2022 г. № 378/пр | Генераторы бензиновые портативные, мощность до 6 кВт | 1368 | 1011 | маш.-ч | маш.-ч | 1 | 0.81 | 0 | 160.38 | 477.98 | 0 | 0 | 1 | 0 | )*1,20)*1,25 | 1.215 | 2 | 312502041 | 147 | 0 | 0 | 0 | 0 | 0 | 0 | 0 | 0
214 | 312502055 | 312502031 | 277565240 | 109 | 1 | 1 | 3 | 20.1.01.01 |  | Комплект линейной арматуры для крепления СИП-2 на опоре ВЛИ | 1371 | 1013 | ШТ | ШТ | 1 | 0 | 0 | 0 | 0 | 0 | 1 | 0 | 0 | )*0 | 0 | 2 | 312502042 | 148 | 0 | 0 | 0 | 0 | 0 | 0 | 0 | 0
214 | 312502056 | 312502031 | 277565250 | 109 | 1 | 1 | 3 | 20.1.01.11 |  | Комплект линейной арматуры для устройства заземлений на опорах ВЛИ | 1371 | 1013 | ШТ | ШТ | 1 | 0 | 0 | 0 | 0 | 0 | 1 | 0 | 0 | )*0 | 0 | 2 | 312502043 | 149 | 0 | 0 | 0 | 0 | 0 | 0 | 0 | 0
214 | 312502057 | 312502031 | 277565414 | 109 | 1 | 1 | 3 | 21.2.01.01 |  | Провода самонесущие изолированные для ВЛИ | 1477 | 1013 | 1000 м | 1000 М | 1 | 0 | 0 | 0 | 0 | 0 | 1 | 0 | 0 | )*0 | 0 | 2 | 312502044 | 150 | 0 | 0 | 0 | 0 | 0 | 0 | 0 | 0
218 | 312502069 | 312502061 | 277560448 | 109 | 1 | 1 | 1 | 2-100-03 |  | Рабочий 3 разряда | 1369 | 1013 | чел.-ч | чел.-ч | 1 | 0.91 | 0 | 0 | 0 | 424.47 | 0 | 1 | 1 | )*1,20 | 1.092 | 2 | 312502062 | 151 | 0 | 0 | 0 | 0 | 0 | 0 | 0 | 0
218 | 312502070 | 312502061 | 277560452 | 109 | 1 | 1 | 1 | 2-100-04 |  | Рабочий 4 разряда | 1369 | 1013 | чел.-ч | чел.-ч | 1 | 0.45 | 0 | 0 | 0 | 477.98 | 0 | 1 | 1 | )*1,20 | 0.54 | 2 | 312502063 | 152 | 0 | 0 | 0 | 0 | 0 | 0 | 0 | 0
218 | 312502071 | 312502061 | 277560455 | 109 | 1 | 1 | 1 | 2-100-05 |  | Рабочий 5 разряда | 1369 | 1013 | чел.-ч | чел.-ч | 1 | 0.45 | 0 | 0 | 0 | 549.32 | 0 | 1 | 1 | )*1,20 | 0.54 | 2 | 312502064 | 153 | 0 | 0 | 0 | 0 | 0 | 0 | 0 | 0
218 | 312502072 | 312502061 | 277560491 | 109 | 1 | 1 | 1 | 4-100-00 |  | Затраты труда машинистов | 1191 | 1013 | чел.-ч. | чел.-ч. | 1 | 0.44 | 0 | 0 | 0 | 0 | 0 | 1 | 2 | )*1,20 | 0.528 | 2 | 312502065 | 154 | 0 | 0 | 0 | 0 | 0 | 0 | 0 | 0
218 | 312502073 | 312502061 | 277944868 | 1 | 1 | 1 | 2 | 91.06.06-011 | ФСЭМ-2022, 91.06.06-011, приказ Минстроя России от 18.05.2022 г. № 378/пр | Автогидроподъемники, высота подъема 12 м | 1368 | 1011 | маш.-ч | маш.-ч | 1 | 0.44 | 0 | 346.73 | 477.98 | 0 | 0 | 1 | 0 | )*1,20 | 0.528 | 2 | 312502066 | 155 | 0 | 0 | 0 | 0 | 0 | 0 | 0 | 0
218 | 312502074 | 312502061 | 277565240 | 109 | 1 | 1 | 3 | 20.1.01.01 |  | Комплект линейной арматуры для крепления СИП-2 на опоре ВЛИ | 1371 | 1013 | ШТ | ШТ | 1 | 0 | 0 | 0 | 0 | 0 | 1 | 0 | 0 | )*0 | 0 | 2 | 312502067 | 156 | 0 | 0 | 0 | 0 | 0 | 0 | 0 | 0
218 | 312502075 | 312502061 | 277565250 | 109 | 1 | 1 | 3 | 20.1.01.11 |  | Комплект линейной арматуры для устройства заземлений на опорах ВЛИ | 1371 | 1013 | ШТ | ШТ | 1 | 0 | 0 | 0 | 0 | 0 | 1 | 0 | 0 | )*0 | 0 | 2 | 312502068 | 157 | 0 | 0 | 0 | 0 | 0 | 0 | 0 | 0
256 | 312502199 | 312502194 | 277560270 | 109 | 1 | 1 | 1 | 1-100-28 |  | Затраты труда рабочих (Средний разряд - 2,8) | 1191 | 1013 | чел.-ч. | чел.-ч. | 1 | 1.27 | 0 | 0 | 0 | 417.34 | 0 | 1 | 1 | )*1,20 | 1.524 | 2 | 312502195 | 158 | 0 | 0 | 0 | 0 | 0 | 0 | 0 | 0
256 | 312502200 | 312502194 | 277560491 | 109 | 1 | 1 | 1 | 4-100-00 |  | Затраты труда машинистов | 1191 | 1013 | чел.-ч. | чел.-ч. | 1 | 0.41 | 0 | 0 | 0 | 0 | 0 | 1 | 2 | )*1,20 | 0.492 | 2 | 312502196 | 159 | 0 | 0 | 0 | 0 | 0 | 0 | 0 | 0
256 | 312502201 | 312502194 | 277944868 | 1 | 1 | 1 | 2 | 91.06.06-011 | ФСЭМ-2022, 91.06.06-011, приказ Минстроя России от 18.05.2022 г. № 378/пр | Автогидроподъемники, высота подъема 12 м | 1368 | 1011 | маш.-ч | маш.-ч | 1 | 0.35 | 0 | 346.73 | 477.98 | 0 | 0 | 1 | 0 | )*1,20 | 0.42 | 2 | 312502197 | 160 | 0 | 0 | 0 | 0 | 0 | 0 | 0 | 0
256 | 312502202 | 312502194 | 277945805 | 1 | 1 | 1 | 2 | 91.14.02-001 | ФСЭМ-2022 доп.7, 91.14.02-001, приказ Минстроя России от 02.08.2023 г. № 551/пр | Автомобили бортовые, грузоподъемность до 5 т | 1368 | 1011 | маш.-ч | маш.-ч | 1 | 0.06 | 0 | 544.7 | 477.98 | 0 | 0 | 1 | 0 | )*1,20 | 0.072 | 2 | 312502198 | 161 | 0 | 0 | 0 | 0 | 0 | 0 | 0 | 0
257 | 312502208 | 312502203 | 277560259 | 109 | 1 | 1 | 1 | 1-100-26 |  | Затраты труда рабочих (Средний разряд - 2,6) | 1191 | 1013 | чел.-ч. | чел.-ч. | 1 | 0.15 | 0 | 0 | 0 | 410.21 | 0 | 1 | 1 | )*1,20 | 0.18 | 2 | 312502204 | 162 | 0 | 0 | 0 | 0 | 0 | 0 | 0 | 0
257 | 312502209 | 312502203 | 277560491 | 109 | 1 | 1 | 1 | 4-100-00 |  | Затраты труда машинистов | 1191 | 1013 | чел.-ч. | чел.-ч. | 1 | 0.08 | 0 | 0 | 0 | 0 | 0 | 1 | 2 | )*1,20 | 0.096 | 2 | 312502205 | 163 | 0 | 0 | 0 | 0 | 0 | 0 | 0 | 0
257 | 312502210 | 312502203 | 277944868 | 1 | 1 | 1 | 2 | 91.06.06-011 | ФСЭМ-2022, 91.06.06-011, приказ Минстроя России от 18.05.2022 г. № 378/пр | Автогидроподъемники, высота подъема 12 м | 1368 | 1011 | маш.-ч | маш.-ч | 1 | 0.07 | 0 | 346.73 | 477.98 | 0 | 0 | 1 | 0 | )*1,20 | 0.084 | 2 | 312502206 | 164 | 0 | 0 | 0 | 0 | 0 | 0 | 0 | 0
257 | 312502211 | 312502203 | 277945805 | 1 | 1 | 1 | 2 | 91.14.02-001 | ФСЭМ-2022 доп.7, 91.14.02-001, приказ Минстроя России от 02.08.2023 г. № 551/пр | Автомобили бортовые, грузоподъемность до 5 т | 1368 | 1011 | маш.-ч | маш.-ч | 1 | 0.01 | 0 | 544.7 | 477.98 | 0 | 0 | 1 | 0 | )*1,20 | 0.012 | 2 | 312502207 | 165 | 0 | 0 | 0 | 0 | 0 | 0 | 0 | 0
258 | 312502217 | 312502212 | 277560259 | 109 | 1 | 1 | 1 | 1-100-26 |  | Затраты труда рабочих (Средний разряд - 2,6) | 1191 | 1013 | чел.-ч. | чел.-ч. | 1 | 0.15 | 0 | 0 | 0 | 410.21 | 0 | 1 | 1 | )*1,20 | 0.18 | 2 | 312502213 | 166 | 0 | 0 | 0 | 0 | 0 | 0 | 0 | 0
258 | 312502218 | 312502212 | 277560491 | 109 | 1 | 1 | 1 | 4-100-00 |  | Затраты труда машинистов | 1191 | 1013 | чел.-ч. | чел.-ч. | 1 | 0.08 | 0 | 0 | 0 | 0 | 0 | 1 | 2 | )*1,20 | 0.096 | 2 | 312502214 | 167 | 0 | 0 | 0 | 0 | 0 | 0 | 0 | 0
258 | 312502219 | 312502212 | 277944868 | 1 | 1 | 1 | 2 | 91.06.06-011 | ФСЭМ-2022, 91.06.06-011, приказ Минстроя России от 18.05.2022 г. № 378/пр | Автогидроподъемники, высота подъема 12 м | 1368 | 1011 | маш.-ч | маш.-ч | 1 | 0.07 | 0 | 346.73 | 477.98 | 0 | 0 | 1 | 0 | )*1,20 | 0.084 | 2 | 312502215 | 168 | 0 | 0 | 0 | 0 | 0 | 0 | 0 | 0
258 | 312502220 | 312502212 | 277945805 | 1 | 1 | 1 | 2 | 91.14.02-001 | ФСЭМ-2022 доп.7, 91.14.02-001, приказ Минстроя России от 02.08.2023 г. № 551/пр | Автомобили бортовые, грузоподъемность до 5 т | 1368 | 1011 | маш.-ч | маш.-ч | 1 | 0.01 | 0 | 544.7 | 477.98 | 0 | 0 | 1 | 0 | )*1,20 | 0.012 | 2 | 312502216 | 169 | 0 | 0 | 0 | 0 | 0 | 0 | 0 | 0
259 | 312502235 | 312502221 | 277560446 | 109 | 1 | 1 | 1 | 2-100-02 |  | Рабочий 2 разряда | 1369 | 1013 | чел.-ч | чел.-ч | 1 | 0.99 | 0 | 0 | 0 | 388.8 | 0 | 1 | 1 | )*1,20)*1,15 | 1.3662 | 2 | 312502222 | 170 | 0 | 0 | 0 | 0 | 0 | 0 | 0 | 0
259 | 312502236 | 312502221 | 277560448 | 109 | 1 | 1 | 1 | 2-100-03 |  | Рабочий 3 разряда | 1369 | 1013 | чел.-ч | чел.-ч | 1 | 47.29 | 0 | 0 | 0 | 424.47 | 0 | 1 | 1 | )*1,20)*1,15 | 65.2602 | 2 | 312502223 | 171 | 0 | 0 | 0 | 0 | 0 | 0 | 0 | 0
259 | 312502237 | 312502221 | 277560452 | 109 | 1 | 1 | 1 | 2-100-04 |  | Рабочий 4 разряда | 1369 | 1013 | чел.-ч | чел.-ч | 1 | 23.42 | 0 | 0 | 0 | 477.98 | 0 | 1 | 1 | )*1,20)*1,15 | 32.3196 | 2 | 312502224 | 172 | 0 | 0 | 0 | 0 | 0 | 0 | 0 | 0
259 | 312502238 | 312502221 | 277560455 | 109 | 1 | 1 | 1 | 2-100-05 |  | Рабочий 5 разряда | 1369 | 1013 | чел.-ч | чел.-ч | 1 | 23.42 | 0 | 0 | 0 | 549.32 | 0 | 1 | 1 | )*1,20)*1,15 | 32.3196 | 2 | 312502225 | 173 | 0 | 0 | 0 | 0 | 0 | 0 | 0 | 0
259 | 312502239 | 312502221 | 277560491 | 109 | 1 | 1 | 1 | 4-100-00 |  | Затраты труда машинистов | 1191 | 1013 | чел.-ч. | чел.-ч. | 1 | 24.89 | 0 | 0 | 0 | 0 | 0 | 1 | 2 | )*1,20)*1,25 | 37.335 | 2 | 312502226 | 174 | 0 | 0 | 0 | 0 | 0 | 0 | 0 | 0
259 | 312502240 | 312502221 | 277944622 | 1 | 1 | 1 | 2 | 91.05.05-015 | ФСЭМ-2022, 91.05.05-015, приказ Минстроя России от 18.05.2022 г. № 378/пр | Краны на автомобильном ходу, грузоподъемность 16 т | 1368 | 1011 | маш.-ч | маш.-ч | 1 | 0.75 | 0 | 1472.33 | 642.06 | 0 | 0 | 1 | 0 | )*1,20)*1,25 | 1.125 | 2 | 312502227 | 175 | 0 | 0 | 0 | 0 | 0 | 0 | 0 | 0
259 | 312502241 | 312502221 | 277944809 | 1 | 1 | 1 | 2 | 91.06.03-055 | ФСЭМ-2022, 91.06.03-055, приказ Минстроя России от 18.05.2022 г. № 378/пр | Лебедки электрические тяговым усилием 19,62 кН (2 т) | 1368 | 1011 | маш.-ч | маш.-ч | 1 | 0.81 | 0 | 15.14 | 0 | 0 | 0 | 1 | 0 | )*1,20)*1,25 | 1.215 | 2 | 312502228 | 176 | 0 | 0 | 0 | 0 | 0 | 0 | 0 | 0
259 | 312502242 | 312502221 | 277944868 | 1 | 1 | 1 | 2 | 91.06.06-011 | ФСЭМ-2022, 91.06.06-011, приказ Минстроя России от 18.05.2022 г. № 378/пр | Автогидроподъемники, высота подъема 12 м | 1368 | 1011 | маш.-ч | маш.-ч | 1 | 22.74 | 0 | 346.73 | 477.98 | 0 | 0 | 1 | 0 | )*1,20)*1,25 | 34.11 | 2 | 312502229 | 177 | 0 | 0 | 0 | 0 | 0 | 0 | 0 | 0
259 | 312502243 | 312502221 | 277945805 | 1 | 1 | 1 | 2 | 91.14.02-001 | ФСЭМ-2022 доп.7, 91.14.02-001, приказ Минстроя России от 02.08.2023 г. № 551/пр | Автомобили бортовые, грузоподъемность до 5 т | 1368 | 1011 | маш.-ч | маш.-ч | 1 | 0.59 | 0 | 544.7 | 477.98 | 0 | 0 | 1 | 0 | )*1,20)*1,25 | 0.885 | 2 | 312502230 | 178 | 0 | 0 | 0 | 0 | 0 | 0 | 0 | 0
259 | 312502244 | 312502221 | 277946074 | 1 | 1 | 1 | 2 | 91.17.04-544 | ФСЭМ-2022, 91.17.04-544, приказ Минстроя России от 18.05.2022 г. № 378/пр | Генераторы бензиновые портативные, мощность до 6 кВт | 1368 | 1011 | маш.-ч | маш.-ч | 1 | 0.81 | 0 | 160.38 | 477.98 | 0 | 0 | 1 | 0 | )*1,20)*1,25 | 1.215 | 2 | 312502231 | 179 | 0 | 0 | 0 | 0 | 0 | 0 | 0 | 0
259 | 312502245 | 312502221 | 277565240 | 109 | 1 | 1 | 3 | 20.1.01.01 |  | Комплект линейной арматуры для крепления СИП-2 на опоре ВЛИ | 1371 | 1013 | ШТ | ШТ | 1 | 0 | 0 | 0 | 0 | 0 | 1 | 0 | 0 | )*0 | 0 | 2 | 312502232 | 180 | 0 | 0 | 0 | 0 | 0 | 0 | 0 | 0
259 | 312502246 | 312502221 | 277565250 | 109 | 1 | 1 | 3 | 20.1.01.11 |  | Комплект линейной арматуры для устройства заземлений на опорах ВЛИ | 1371 | 1013 | ШТ | ШТ | 1 | 0 | 0 | 0 | 0 | 0 | 1 | 0 | 0 | )*0 | 0 | 2 | 312502233 | 181 | 0 | 0 | 0 | 0 | 0 | 0 | 0 | 0
259 | 312502247 | 312502221 | 277565414 | 109 | 1 | 1 | 3 | 21.2.01.01 |  | Провода самонесущие изолированные для ВЛИ | 1477 | 1013 | 1000 м | 1000 М | 1 | 0 | 0 | 0 | 0 | 0 | 1 | 0 | 0 | )*0 | 0 | 2 | 312502234 | 182 | 0 | 0 | 0 | 0 | 0 | 0 | 0 | 0
263 | 312502259 | 312502251 | 277560448 | 109 | 1 | 1 | 1 | 2-100-03 |  | Рабочий 3 разряда | 1369 | 1013 | чел.-ч | чел.-ч | 1 | 0.91 | 0 | 0 | 0 | 424.47 | 0 | 1 | 1 | )*1,20 | 1.092 | 2 | 312502252 | 183 | 0 | 0 | 0 | 0 | 0 | 0 | 0 | 0
263 | 312502260 | 312502251 | 277560452 | 109 | 1 | 1 | 1 | 2-100-04 |  | Рабочий 4 разряда | 1369 | 1013 | чел.-ч | чел.-ч | 1 | 0.45 | 0 | 0 | 0 | 477.98 | 0 | 1 | 1 | )*1,20 | 0.54 | 2 | 312502253 | 184 | 0 | 0 | 0 | 0 | 0 | 0 | 0 | 0
263 | 312502261 | 312502251 | 277560455 | 109 | 1 | 1 | 1 | 2-100-05 |  | Рабочий 5 разряда | 1369 | 1013 | чел.-ч | чел.-ч | 1 | 0.45 | 0 | 0 | 0 | 549.32 | 0 | 1 | 1 | )*1,20 | 0.54 | 2 | 312502254 | 185 | 0 | 0 | 0 | 0 | 0 | 0 | 0 | 0
263 | 312502262 | 312502251 | 277560491 | 109 | 1 | 1 | 1 | 4-100-00 |  | Затраты труда машинистов | 1191 | 1013 | чел.-ч. | чел.-ч. | 1 | 0.44 | 0 | 0 | 0 | 0 | 0 | 1 | 2 | )*1,20 | 0.528 | 2 | 312502255 | 186 | 0 | 0 | 0 | 0 | 0 | 0 | 0 | 0
263 | 312502263 | 312502251 | 277944868 | 1 | 1 | 1 | 2 | 91.06.06-011 | ФСЭМ-2022, 91.06.06-011, приказ Минстроя России от 18.05.2022 г. № 378/пр | Автогидроподъемники, высота подъема 12 м | 1368 | 1011 | маш.-ч | маш.-ч | 1 | 0.44 | 0 | 346.73 | 477.98 | 0 | 0 | 1 | 0 | )*1,20 | 0.528 | 2 | 312502256 | 187 | 0 | 0 | 0 | 0 | 0 | 0 | 0 | 0
263 | 312502264 | 312502251 | 277565240 | 109 | 1 | 1 | 3 | 20.1.01.01 |  | Комплект линейной арматуры для крепления СИП-2 на опоре ВЛИ | 1371 | 1013 | ШТ | ШТ | 1 | 0 | 0 | 0 | 0 | 0 | 1 | 0 | 0 | *0 | 0 | 2 | 312502257 | 188 | 0 | 0 | 0 | 0 | 0 | 0 | 0 | 0
263 | 312502265 | 312502251 | 277565250 | 109 | 1 | 1 | 3 | 20.1.01.11 |  | Комплект линейной арматуры для устройства заземлений на опорах ВЛИ | 1371 | 1013 | ШТ | ШТ | 1 | 0 | 0 | 0 | 0 | 0 | 1 | 0 | 0 | *0 | 0 | 2 | 312502258 | 189 | 0 | 0 | 0 | 0 | 0 | 0 | 0 | 0
266 | 312502273 | 312502268 | 277560270 | 109 | 1 | 1 | 1 | 1-100-28 |  | Затраты труда рабочих (Средний разряд - 2,8) | 1191 | 1013 | чел.-ч. | чел.-ч. | 1 | 1.27 | 0 | 0 | 0 | 417.34 | 0 | 1 | 1 | )*1,20 | 1.524 | 2 | 312502269 | 190 | 0 | 0 | 0 | 0 | 0 | 0 | 0 | 0
266 | 312502274 | 312502268 | 277560491 | 109 | 1 | 1 | 1 | 4-100-00 |  | Затраты труда машинистов | 1191 | 1013 | чел.-ч. | чел.-ч. | 1 | 0.41 | 0 | 0 | 0 | 0 | 0 | 1 | 2 | )*1,20 | 0.492 | 2 | 312502270 | 191 | 0 | 0 | 0 | 0 | 0 | 0 | 0 | 0
266 | 312502275 | 312502268 | 277944868 | 1 | 1 | 1 | 2 | 91.06.06-011 | ФСЭМ-2022, 91.06.06-011, приказ Минстроя России от 18.05.2022 г. № 378/пр | Автогидроподъемники, высота подъема 12 м | 1368 | 1011 | маш.-ч | маш.-ч | 1 | 0.35 | 0 | 346.73 | 477.98 | 0 | 0 | 1 | 0 | )*1,20 | 0.42 | 2 | 312502271 | 192 | 0 | 0 | 0 | 0 | 0 | 0 | 0 | 0
266 | 312502276 | 312502268 | 277945805 | 1 | 1 | 1 | 2 | 91.14.02-001 | ФСЭМ-2022 доп.7, 91.14.02-001, приказ Минстроя России от 02.08.2023 г. № 551/пр | Автомобили бортовые, грузоподъемность до 5 т | 1368 | 1011 | маш.-ч | маш.-ч | 1 | 0.06 | 0 | 544.7 | 477.98 | 0 | 0 | 1 | 0 | )*1,20 | 0.072 | 2 | 312502272 | 193 | 0 | 0 | 0 | 0 | 0 | 0 | 0 | 0
267 | 312502282 | 312502277 | 277560259 | 109 | 1 | 1 | 1 | 1-100-26 |  | Затраты труда рабочих (Средний разряд - 2,6) | 1191 | 1013 | чел.-ч. | чел.-ч. | 1 | 0.15 | 0 | 0 | 0 | 410.21 | 0 | 1 | 1 | )*1,20 | 0.18 | 2 | 312502278 | 194 | 0 | 0 | 0 | 0 | 0 | 0 | 0 | 0
267 | 312502283 | 312502277 | 277560491 | 109 | 1 | 1 | 1 | 4-100-00 |  | Затраты труда машинистов | 1191 | 1013 | чел.-ч. | чел.-ч. | 1 | 0.08 | 0 | 0 | 0 | 0 | 0 | 1 | 2 | )*1,20 | 0.096 | 2 | 312502279 | 195 | 0 | 0 | 0 | 0 | 0 | 0 | 0 | 0
267 | 312502284 | 312502277 | 277944868 | 1 | 1 | 1 | 2 | 91.06.06-011 | ФСЭМ-2022, 91.06.06-011, приказ Минстроя России от 18.05.2022 г. № 378/пр | Автогидроподъемники, высота подъема 12 м | 1368 | 1011 | маш.-ч | маш.-ч | 1 | 0.07 | 0 | 346.73 | 477.98 | 0 | 0 | 1 | 0 | )*1,20 | 0.084 | 2 | 312502280 | 196 | 0 | 0 | 0 | 0 | 0 | 0 | 0 | 0
267 | 312502285 | 312502277 | 277945805 | 1 | 1 | 1 | 2 | 91.14.02-001 | ФСЭМ-2022 доп.7, 91.14.02-001, приказ Минстроя России от 02.08.2023 г. № 551/пр | Автомобили бортовые, грузоподъемность до 5 т | 1368 | 1011 | маш.-ч | маш.-ч | 1 | 0.01 | 0 | 544.7 | 477.98 | 0 | 0 | 1 | 0 | )*1,20 | 0.012 | 2 | 312502281 | 197 | 0 | 0 | 0 | 0 | 0 | 0 | 0 | 0
268 | 312530315 | 312530310 | 75631485 | 109 | 1 | 1 | 1 | 1-100-26 |  | Затраты труда рабочих (Средний разряд - 2,6) | 1191 | 1013 | чел.-ч. | чел.-ч. | 1 | 0.15 | 0 | 0 | 0 | 410.21 | 0 | 1 | 1 | )*1,20 | 0.18 | 2 | 312530311 | 198 | 0 | 0 | 0 | 0 | 0 | 0 | 0 | 0
268 | 312530316 | 312530310 | 75629607 | 109 | 1 | 1 | 1 | 4-100-00 |  | Затраты труда машинистов | 1191 | 1013 | чел.-ч. | чел.-ч. | 1 | 0.08 | 0 | 0 | 0 | 0 | 0 | 1 | 2 | )*1,20 | 0.096 | 2 | 312530312 | 199 | 0 | 0 | 0 | 0 | 0 | 0 | 0 | 0
268 | 312530317 | 312530310 | 277944868 | 1 | 1 | 1 | 2 | 91.06.06-011 | ФСЭМ-2022, 91.06.06-011, приказ Минстроя России от 18.05.2022 г. № 378/пр | Автогидроподъемники, высота подъема 12 м | 1368 | 1011 | маш.-ч | маш.-ч | 1 | 0.07 | 0 | 346.73 | 477.98 | 0 | 0 | 1 | 0 | )*1,20 | 0.084 | 2 | 312530313 | 200 | 0 | 0 | 0 | 0 | 0 | 0 | 0 | 0
268 | 312530318 | 312530310 | 277945805 | 1 | 1 | 1 | 2 | 91.14.02-001 | ФСЭМ-2022 доп.7, 91.14.02-001, приказ Минстроя России от 02.08.2023 г. № 551/пр | Автомобили бортовые, грузоподъемность до 5 т | 1368 | 1011 | маш.-ч | маш.-ч | 1 | 0.01 | 0 | 544.7 | 477.98 | 0 | 0 | 1 | 0 | )*1,20 | 0.012 | 2 | 312530314 | 201 | 0 | 0 | 0 | 0 | 0 | 0 | 0 | 0
269 | 312502300 | 312502286 | 277560446 | 109 | 1 | 1 | 1 | 2-100-02 |  | Рабочий 2 разряда | 1369 | 1013 | чел.-ч | чел.-ч | 1 | 0.99 | 0 | 0 | 0 | 388.8 | 0 | 1 | 1 | )*1,15)*1,20 | 1.3662 | 2 | 312502287 | 202 | 0 | 0 | 0 | 0 | 0 | 0 | 0 | 0
269 | 312502301 | 312502286 | 277560448 | 109 | 1 | 1 | 1 | 2-100-03 |  | Рабочий 3 разряда | 1369 | 1013 | чел.-ч | чел.-ч | 1 | 47.29 | 0 | 0 | 0 | 424.47 | 0 | 1 | 1 | )*1,15)*1,20 | 65.2602 | 2 | 312502288 | 203 | 0 | 0 | 0 | 0 | 0 | 0 | 0 | 0
269 | 312502302 | 312502286 | 277560452 | 109 | 1 | 1 | 1 | 2-100-04 |  | Рабочий 4 разряда | 1369 | 1013 | чел.-ч | чел.-ч | 1 | 23.42 | 0 | 0 | 0 | 477.98 | 0 | 1 | 1 | )*1,15)*1,20 | 32.3196 | 2 | 312502289 | 204 | 0 | 0 | 0 | 0 | 0 | 0 | 0 | 0
269 | 312502303 | 312502286 | 277560455 | 109 | 1 | 1 | 1 | 2-100-05 |  | Рабочий 5 разряда | 1369 | 1013 | чел.-ч | чел.-ч | 1 | 23.42 | 0 | 0 | 0 | 549.32 | 0 | 1 | 1 | )*1,15)*1,20 | 32.3196 | 2 | 312502290 | 205 | 0 | 0 | 0 | 0 | 0 | 0 | 0 | 0
269 | 312502304 | 312502286 | 277560491 | 109 | 1 | 1 | 1 | 4-100-00 |  | Затраты труда машинистов | 1191 | 1013 | чел.-ч. | чел.-ч. | 1 | 24.89 | 0 | 0 | 0 | 0 | 0 | 1 | 2 | )*1,25)*1,20 | 37.335 | 2 | 312502291 | 206 | 0 | 0 | 0 | 0 | 0 | 0 | 0 | 0
269 | 312502305 | 312502286 | 277944622 | 1 | 1 | 1 | 2 | 91.05.05-015 | ФСЭМ-2022, 91.05.05-015, приказ Минстроя России от 18.05.2022 г. № 378/пр | Краны на автомобильном ходу, грузоподъемность 16 т | 1368 | 1011 | маш.-ч | маш.-ч | 1 | 0.75 | 0 | 1472.33 | 642.06 | 0 | 0 | 1 | 0 | )*1,25)*1,20 | 1.125 | 2 | 312502292 | 207 | 0 | 0 | 0 | 0 | 0 | 0 | 0 | 0
269 | 312502306 | 312502286 | 277944809 | 1 | 1 | 1 | 2 | 91.06.03-055 | ФСЭМ-2022, 91.06.03-055, приказ Минстроя России от 18.05.2022 г. № 378/пр | Лебедки электрические тяговым усилием 19,62 кН (2 т) | 1368 | 1011 | маш.-ч | маш.-ч | 1 | 0.81 | 0 | 15.14 | 0 | 0 | 0 | 1 | 0 | )*1,25)*1,20 | 1.215 | 2 | 312502293 | 208 | 0 | 0 | 0 | 0 | 0 | 0 | 0 | 0
269 | 312502307 | 312502286 | 277944868 | 1 | 1 | 1 | 2 | 91.06.06-011 | ФСЭМ-2022, 91.06.06-011, приказ Минстроя России от 18.05.2022 г. № 378/пр | Автогидроподъемники, высота подъема 12 м | 1368 | 1011 | маш.-ч | маш.-ч | 1 | 22.74 | 0 | 346.73 | 477.98 | 0 | 0 | 1 | 0 | )*1,25)*1,20 | 34.11 | 2 | 312502294 | 209 | 0 | 0 | 0 | 0 | 0 | 0 | 0 | 0
269 | 312502308 | 312502286 | 277945805 | 1 | 1 | 1 | 2 | 91.14.02-001 | ФСЭМ-2022 доп.7, 91.14.02-001, приказ Минстроя России от 02.08.2023 г. № 551/пр | Автомобили бортовые, грузоподъемность до 5 т | 1368 | 1011 | маш.-ч | маш.-ч | 1 | 0.59 | 0 | 544.7 | 477.98 | 0 | 0 | 1 | 0 | )*1,25)*1,20 | 0.885 | 2 | 312502295 | 210 | 0 | 0 | 0 | 0 | 0 | 0 | 0 | 0
269 | 312502309 | 312502286 | 277946074 | 1 | 1 | 1 | 2 | 91.17.04-544 | ФСЭМ-2022, 91.17.04-544, приказ Минстроя России от 18.05.2022 г. № 378/пр | Генераторы бензиновые портативные, мощность до 6 кВт | 1368 | 1011 | маш.-ч | маш.-ч | 1 | 0.81 | 0 | 160.38 | 477.98 | 0 | 0 | 1 | 0 | )*1,25)*1,20 | 1.215 | 2 | 312502296 | 211 | 0 | 0 | 0 | 0 | 0 | 0 | 0 | 0
269 | 312502310 | 312502286 | 277565240 | 109 | 1 | 1 | 3 | 20.1.01.01 |  | Комплект линейной арматуры для крепления СИП-2 на опоре ВЛИ | 1371 | 1013 | ШТ | ШТ | 1 | 0 | 0 | 0 | 0 | 0 | 1 | 0 | 0 | *0 | 0 | 2 | 312502297 | 212 | 0 | 0 | 0 | 0 | 0 | 0 | 0 | 0
269 | 312502311 | 312502286 | 277565250 | 109 | 1 | 1 | 3 | 20.1.01.11 |  | Комплект линейной арматуры для устройства заземлений на опорах ВЛИ | 1371 | 1013 | ШТ | ШТ | 1 | 0 | 0 | 0 | 0 | 0 | 1 | 0 | 0 | *0 | 0 | 2 | 312502298 | 213 | 0 | 0 | 0 | 0 | 0 | 0 | 0 | 0
269 | 312502312 | 312502286 | 277565414 | 109 | 1 | 1 | 3 | 21.2.01.01 |  | Провода самонесущие изолированные для ВЛИ | 1477 | 1013 | 1000 м | 1000 М | 1 | 0 | 0 | 0 | 0 | 0 | 1 | 0 | 0 | *0 | 0 | 2 | 312502299 | 214 | 0 | 0 | 0 | 0 | 0 | 0 | 0 | 0
308 | 312502517 | 312502513 | 277560257 | 109 | 1 | 1 | 1 | 1-100-25 |  | Затраты труда рабочих (Средний разряд - 2,5) | 1191 | 1013 | чел.-ч. | чел.-ч. | 1 | 0.61 | 0 | 0 | 0 | 406.64 | 0 | 1 | 1 | )*1,20 | 0.732 | 2 | 312502514 | 215 | 0 | 0 | 0 | 0 | 0 | 0 | 0 | 0
308 | 312502518 | 312502513 | 277560491 | 109 | 1 | 1 | 1 | 4-100-00 |  | Затраты труда машинистов | 1191 | 1013 | чел.-ч. | чел.-ч. | 1 | 0.03 | 0 | 0 | 0 | 0 | 0 | 1 | 2 | )*1,20 | 0.036 | 2 | 312502515 | 216 | 0 | 0 | 0 | 0 | 0 | 0 | 0 | 0
308 | 312502519 | 312502513 | 277945805 | 1 | 1 | 1 | 2 | 91.14.02-001 | ФСЭМ-2022 доп.7, 91.14.02-001, приказ Минстроя России от 02.08.2023 г. № 551/пр | Автомобили бортовые, грузоподъемность до 5 т | 1368 | 1011 | маш.-ч | маш.-ч | 1 | 0.03 | 0 | 544.7 | 477.98 | 0 | 0 | 1 | 0 | )*1,20 | 0.036 | 2 | 312502516 | 217 | 0 | 0 | 0 | 0 | 0 | 0 | 0 | 0
309 | 312502525 | 312502520 | 277560289 | 109 | 1 | 1 | 1 | 1-100-35 |  | Затраты труда рабочих (Средний разряд - 3,5) | 1191 | 1013 | чел.-ч. | чел.-ч. | 1 | 1.27 | 0 | 0 | 0 | 451.23 | 0 | 1 | 1 | )*1,20 | 1.524 | 2 | 312502521 | 218 | 0 | 0 | 0 | 0 | 0 | 0 | 0 | 0
309 | 312502526 | 312502520 | 277560491 | 109 | 1 | 1 | 1 | 4-100-00 |  | Затраты труда машинистов | 1191 | 1013 | чел.-ч. | чел.-ч. | 1 | 0.13 | 0 | 0 | 0 | 0 | 0 | 1 | 2 | )*1,20 | 0.156 | 2 | 312502522 | 219 | 0 | 0 | 0 | 0 | 0 | 0 | 0 | 0
309 | 312502527 | 312502520 | 277944868 | 1 | 1 | 1 | 2 | 91.06.06-011 | ФСЭМ-2022, 91.06.06-011, приказ Минстроя России от 18.05.2022 г. № 378/пр | Автогидроподъемники, высота подъема 12 м | 1368 | 1011 | маш.-ч | маш.-ч | 1 | 0.06 | 0 | 346.73 | 477.98 | 0 | 0 | 1 | 0 | )*1,20 | 0.072 | 2 | 312502523 | 220 | 0 | 0 | 0 | 0 | 0 | 0 | 0 | 0
309 | 312502528 | 312502520 | 277945805 | 1 | 1 | 1 | 2 | 91.14.02-001 | ФСЭМ-2022 доп.7, 91.14.02-001, приказ Минстроя России от 02.08.2023 г. № 551/пр | Автомобили бортовые, грузоподъемность до 5 т | 1368 | 1011 | маш.-ч | маш.-ч | 1 | 0.07 | 0 | 544.7 | 477.98 | 0 | 0 | 1 | 0 | )*1,20 | 0.084 | 2 | 312502524 | 221 | 0 | 0 | 0 | 0 | 0 | 0 | 0 | 0
309 | 312502529 | 312502520 | 277867733 | 1 | 1 | 1 | 3 | 01.7.15.03-0042 | ФСБЦ-2022, 01.7.15.03-0042, приказ Минстроя России от 18.05.2022 г. № 378/пр | Болты с гайками и шайбами строительные | 1346 | 1009 | кг | кг | 1 | 0 | 174.93 | 0 | 0 | 0 | 1 | 0 | 0 | )*0 | 0 | 3 | -1 |  | 0 | 0 | 0 | 0 | 0 | 0 | 0 | 0
309 | 312502530 | 312502520 | 277562634 | 109 | 1 | 1 | 3 | 07.2.02.05 |  | Траверсы стальные | 1348 | 1009 | т | т | 1000 | 0 | 0 | 0 | 0 | 0 | 1 | 0 | 0 | )*0 | 0 | 3 | -1 |  | 0 | 0 | 0 | 0 | 0 | 0 | 0 | 0
309 | 312502531 | 312502520 | 277562780 | 109 | 1 | 1 | 3 | 07.2.07.13 |  | Хомуты стальные | 1346 | 1009 | кг | кг | 1 | 0 | 0 | 0 | 0 | 0 | 1 | 0 | 0 | )*0 | 0 | 3 | -1 |  | 0 | 0 | 0 | 0 | 0 | 0 | 0 | 0
309 | 312502532 | 312502520 | 277565419 | 109 | 1 | 1 | 3 | 21.2.01.02 |  | Провода неизолированные для воздушных линий электропередач | 1348 | 1009 | т | т | 1000 | 0 | 0 | 0 | 0 | 0 | 1 | 0 | 0 | )*0 | 0 | 3 | -1 |  | 0 | 0 | 0 | 0 | 0 | 0 | 0 | 0
309 | 312502533 | 312502520 | 277565451 | 109 | 1 | 1 | 3 | 22.2.01.04 |  | Изоляторы линейные штыревые фарфоровые | 1371 | 1013 | ШТ | ШТ | 1 | 0 | 0 | 0 | 0 | 0 | 1 | 0 | 0 | )*0 | 0 | 3 | -1 |  | 0 | 0 | 0 | 0 | 0 | 0 | 0 | 0
309 | 312502534 | 312502520 | 277565474 | 109 | 1 | 1 | 3 | 22.2.02.09 |  | Крюки | 1346 | 1009 | кг | кг | 1 | 0 | 0 | 0 | 0 | 0 | 1 | 0 | 0 | )*0 | 0 | 3 | -1 |  | 0 | 0 | 0 | 0 | 0 | 0 | 0 | 0
310 | 312502539 | 312502535 | 277560257 | 109 | 1 | 1 | 1 | 1-100-25 |  | Затраты труда рабочих (Средний разряд - 2,5) | 1191 | 1013 | чел.-ч. | чел.-ч. | 1 | 0.61 | 0 | 0 | 0 | 406.64 | 0 | 1 | 1 | )*1,20 | 0.732 | 2 | 312502536 | 222 | 0 | 0 | 0 | 0 | 0 | 0 | 0 | 0
310 | 312502540 | 312502535 | 277560491 | 109 | 1 | 1 | 1 | 4-100-00 |  | Затраты труда машинистов | 1191 | 1013 | чел.-ч. | чел.-ч. | 1 | 0.03 | 0 | 0 | 0 | 0 | 0 | 1 | 2 | )*1,20 | 0.036 | 2 | 312502537 | 223 | 0 | 0 | 0 | 0 | 0 | 0 | 0 | 0
310 | 312502541 | 312502535 | 277945805 | 1 | 1 | 1 | 2 | 91.14.02-001 | ФСЭМ-2022 доп.7, 91.14.02-001, приказ Минстроя России от 02.08.2023 г. № 551/пр | Автомобили бортовые, грузоподъемность до 5 т | 1368 | 1011 | маш.-ч | маш.-ч | 1 | 0.03 | 0 | 544.7 | 477.98 | 0 | 0 | 1 | 0 | )*1,20 | 0.036 | 2 | 312502538 | 224 | 0 | 0 | 0 | 0 | 0 | 0 | 0 | 0
311 | 312502547 | 312502542 | 277560289 | 109 | 1 | 1 | 1 | 1-100-35 |  | Затраты труда рабочих (Средний разряд - 3,5) | 1191 | 1013 | чел.-ч. | чел.-ч. | 1 | 1.27 | 0 | 0 | 0 | 451.23 | 0 | 1 | 1 | )*1,20 | 1.524 | 2 | 312502543 | 225 | 0 | 0 | 0 | 0 | 0 | 0 | 0 | 0
311 | 312502548 | 312502542 | 277560491 | 109 | 1 | 1 | 1 | 4-100-00 |  | Затраты труда машинистов | 1191 | 1013 | чел.-ч. | чел.-ч. | 1 | 0.13 | 0 | 0 | 0 | 0 | 0 | 1 | 2 | )*1,20 | 0.156 | 2 | 312502544 | 226 | 0 | 0 | 0 | 0 | 0 | 0 | 0 | 0
311 | 312502549 | 312502542 | 277944868 | 1 | 1 | 1 | 2 | 91.06.06-011 | ФСЭМ-2022, 91.06.06-011, приказ Минстроя России от 18.05.2022 г. № 378/пр | Автогидроподъемники, высота подъема 12 м | 1368 | 1011 | маш.-ч | маш.-ч | 1 | 0.06 | 0 | 346.73 | 477.98 | 0 | 0 | 1 | 0 | )*1,20 | 0.072 | 2 | 312502545 | 227 | 0 | 0 | 0 | 0 | 0 | 0 | 0 | 0
311 | 312502550 | 312502542 | 277945805 | 1 | 1 | 1 | 2 | 91.14.02-001 | ФСЭМ-2022 доп.7, 91.14.02-001, приказ Минстроя России от 02.08.2023 г. № 551/пр | Автомобили бортовые, грузоподъемность до 5 т | 1368 | 1011 | маш.-ч | маш.-ч | 1 | 0.07 | 0 | 544.7 | 477.98 | 0 | 0 | 1 | 0 | )*1,20 | 0.084 | 2 | 312502546 | 228 | 0 | 0 | 0 | 0 | 0 | 0 | 0 | 0
311 | 312502551 | 312502542 | 277867733 | 1 | 1 | 1 | 3 | 01.7.15.03-0042 | ФСБЦ-2022, 01.7.15.03-0042, приказ Минстроя России от 18.05.2022 г. № 378/пр | Болты с гайками и шайбами строительные | 1346 | 1009 | кг | кг | 1 | 0 | 174.93 | 0 | 0 | 0 | 1 | 0 | 0 | )*0 | 0 | 3 | -1 |  | 0 | 0 | 0 | 0 | 0 | 0 | 0 | 0
311 | 312502552 | 312502542 | 277562634 | 109 | 1 | 1 | 3 | 07.2.02.05 |  | Траверсы стальные | 1348 | 1009 | т | т | 1000 | 0 | 0 | 0 | 0 | 0 | 1 | 0 | 0 | )*0 | 0 | 3 | -1 |  | 0 | 0 | 0 | 0 | 0 | 0 | 0 | 0
311 | 312502553 | 312502542 | 277562780 | 109 | 1 | 1 | 3 | 07.2.07.13 |  | Хомуты стальные | 1346 | 1009 | кг | кг | 1 | 0 | 0 | 0 | 0 | 0 | 1 | 0 | 0 | )*0 | 0 | 3 | -1 |  | 0 | 0 | 0 | 0 | 0 | 0 | 0 | 0
311 | 312502554 | 312502542 | 277565419 | 109 | 1 | 1 | 3 | 21.2.01.02 |  | Провода неизолированные для воздушных линий электропередач | 1348 | 1009 | т | т | 1000 | 0 | 0 | 0 | 0 | 0 | 1 | 0 | 0 | )*0 | 0 | 3 | -1 |  | 0 | 0 | 0 | 0 | 0 | 0 | 0 | 0
311 | 312502555 | 312502542 | 277565451 | 109 | 1 | 1 | 3 | 22.2.01.04 |  | Изоляторы линейные штыревые фарфоровые | 1371 | 1013 | ШТ | ШТ | 1 | 0 | 0 | 0 | 0 | 0 | 1 | 0 | 0 | )*0 | 0 | 3 | -1 |  | 0 | 0 | 0 | 0 | 0 | 0 | 0 | 0
311 | 312502556 | 312502542 | 277565474 | 109 | 1 | 1 | 3 | 22.2.02.09 |  | Крюки | 1346 | 1009 | кг | кг | 1 | 0 | 0 | 0 | 0 | 0 | 1 | 0 | 0 | )*0 | 0 | 3 | -1 |  | 0 | 0 | 0 | 0 | 0 | 0 | 0 | 0
347 | 312502562 | 312502557 | 277560270 | 109 | 1 | 1 | 1 | 1-100-28 |  | Затраты труда рабочих (Средний разряд - 2,8) | 1191 | 1013 | чел.-ч. | чел.-ч. | 1 | 1.27 | 0 | 0 | 0 | 417.34 | 0 | 1 | 1 | )*1,20 | 1.524 | 2 | 312502558 | 229 | 0 | 0 | 0 | 0 | 0 | 0 | 0 | 0
347 | 312502563 | 312502557 | 277560491 | 109 | 1 | 1 | 1 | 4-100-00 |  | Затраты труда машинистов | 1191 | 1013 | чел.-ч. | чел.-ч. | 1 | 0.41 | 0 | 0 | 0 | 0 | 0 | 1 | 2 | )*1,20 | 0.492 | 2 | 312502559 | 230 | 0 | 0 | 0 | 0 | 0 | 0 | 0 | 0
347 | 312502564 | 312502557 | 277944868 | 1 | 1 | 1 | 2 | 91.06.06-011 | ФСЭМ-2022, 91.06.06-011, приказ Минстроя России от 18.05.2022 г. № 378/пр | Автогидроподъемники, высота подъема 12 м | 1368 | 1011 | маш.-ч | маш.-ч | 1 | 0.35 | 0 | 346.73 | 477.98 | 0 | 0 | 1 | 0 | )*1,20 | 0.42 | 2 | 312502560 | 231 | 0 | 0 | 0 | 0 | 0 | 0 | 0 | 0
347 | 312502565 | 312502557 | 277945805 | 1 | 1 | 1 | 2 | 91.14.02-001 | ФСЭМ-2022 доп.7, 91.14.02-001, приказ Минстроя России от 02.08.2023 г. № 551/пр | Автомобили бортовые, грузоподъемность до 5 т | 1368 | 1011 | маш.-ч | маш.-ч | 1 | 0.06 | 0 | 544.7 | 477.98 | 0 | 0 | 1 | 0 | )*1,20 | 0.072 | 2 | 312502561 | 232 | 0 | 0 | 0 | 0 | 0 | 0 | 0 | 0
348 | 312502571 | 312502566 | 277560259 | 109 | 1 | 1 | 1 | 1-100-26 |  | Затраты труда рабочих (Средний разряд - 2,6) | 1191 | 1013 | чел.-ч. | чел.-ч. | 1 | 0.15 | 0 | 0 | 0 | 410.21 | 0 | 1 | 1 | )*1,20 | 0.18 | 2 | 312502567 | 233 | 0 | 0 | 0 | 0 | 0 | 0 | 0 | 0
348 | 312502572 | 312502566 | 277560491 | 109 | 1 | 1 | 1 | 4-100-00 |  | Затраты труда машинистов | 1191 | 1013 | чел.-ч. | чел.-ч. | 1 | 0.08 | 0 | 0 | 0 | 0 | 0 | 1 | 2 | )*1,20 | 0.096 | 2 | 312502568 | 234 | 0 | 0 | 0 | 0 | 0 | 0 | 0 | 0
348 | 312502573 | 312502566 | 277944868 | 1 | 1 | 1 | 2 | 91.06.06-011 | ФСЭМ-2022, 91.06.06-011, приказ Минстроя России от 18.05.2022 г. № 378/пр | Автогидроподъемники, высота подъема 12 м | 1368 | 1011 | маш.-ч | маш.-ч | 1 | 0.07 | 0 | 346.73 | 477.98 | 0 | 0 | 1 | 0 | )*1,20 | 0.084 | 2 | 312502569 | 235 | 0 | 0 | 0 | 0 | 0 | 0 | 0 | 0
348 | 312502574 | 312502566 | 277945805 | 1 | 1 | 1 | 2 | 91.14.02-001 | ФСЭМ-2022 доп.7, 91.14.02-001, приказ Минстроя России от 02.08.2023 г. № 551/пр | Автомобили бортовые, грузоподъемность до 5 т | 1368 | 1011 | маш.-ч | маш.-ч | 1 | 0.01 | 0 | 544.7 | 477.98 | 0 | 0 | 1 | 0 | )*1,20 | 0.012 | 2 | 312502570 | 236 | 0 | 0 | 0 | 0 | 0 | 0 | 0 | 0
349 | 312502589 | 312502584 | 277560270 | 109 | 1 | 1 | 1 | 1-100-28 |  | Затраты труда рабочих (Средний разряд - 2,8) | 1191 | 1013 | чел.-ч. | чел.-ч. | 1 | 1.27 | 0 | 0 | 0 | 417.34 | 0 | 1 | 1 | )*1,20 | 1.524 | 2 | 312502585 | 237 | 0 | 0 | 0 | 0 | 0 | 0 | 0 | 0
349 | 312502590 | 312502584 | 277560491 | 109 | 1 | 1 | 1 | 4-100-00 |  | Затраты труда машинистов | 1191 | 1013 | чел.-ч. | чел.-ч. | 1 | 0.41 | 0 | 0 | 0 | 0 | 0 | 1 | 2 | )*1,20 | 0.492 | 2 | 312502586 | 238 | 0 | 0 | 0 | 0 | 0 | 0 | 0 | 0
349 | 312502591 | 312502584 | 277944868 | 1 | 1 | 1 | 2 | 91.06.06-011 | ФСЭМ-2022, 91.06.06-011, приказ Минстроя России от 18.05.2022 г. № 378/пр | Автогидроподъемники, высота подъема 12 м | 1368 | 1011 | маш.-ч | маш.-ч | 1 | 0.35 | 0 | 346.73 | 477.98 | 0 | 0 | 1 | 0 | )*1,20 | 0.42 | 2 | 312502587 | 239 | 0 | 0 | 0 | 0 | 0 | 0 | 0 | 0
349 | 312502592 | 312502584 | 277945805 | 1 | 1 | 1 | 2 | 91.14.02-001 | ФСЭМ-2022 доп.7, 91.14.02-001, приказ Минстроя России от 02.08.2023 г. № 551/пр | Автомобили бортовые, грузоподъемность до 5 т | 1368 | 1011 | маш.-ч | маш.-ч | 1 | 0.06 | 0 | 544.7 | 477.98 | 0 | 0 | 1 | 0 | )*1,20 | 0.072 | 2 | 312502588 | 240 | 0 | 0 | 0 | 0 | 0 | 0 | 0 | 0
350 | 312502598 | 312502593 | 277560259 | 109 | 1 | 1 | 1 | 1-100-26 |  | Затраты труда рабочих (Средний разряд - 2,6) | 1191 | 1013 | чел.-ч. | чел.-ч. | 1 | 0.15 | 0 | 0 | 0 | 410.21 | 0 | 1 | 1 | )*1,20 | 0.18 | 2 | 312502594 | 241 | 0 | 0 | 0 | 0 | 0 | 0 | 0 | 0
350 | 312502599 | 312502593 | 277560491 | 109 | 1 | 1 | 1 | 4-100-00 |  | Затраты труда машинистов | 1191 | 1013 | чел.-ч. | чел.-ч. | 1 | 0.08 | 0 | 0 | 0 | 0 | 0 | 1 | 2 | )*1,20 | 0.096 | 2 | 312502595 | 242 | 0 | 0 | 0 | 0 | 0 | 0 | 0 | 0
350 | 312502600 | 312502593 | 277944868 | 1 | 1 | 1 | 2 | 91.06.06-011 | ФСЭМ-2022, 91.06.06-011, приказ Минстроя России от 18.05.2022 г. № 378/пр | Автогидроподъемники, высота подъема 12 м | 1368 | 1011 | маш.-ч | маш.-ч | 1 | 0.07 | 0 | 346.73 | 477.98 | 0 | 0 | 1 | 0 | )*1,20 | 0.084 | 2 | 312502596 | 243 | 0 | 0 | 0 | 0 | 0 | 0 | 0 | 0
350 | 312502601 | 312502593 | 277945805 | 1 | 1 | 1 | 2 | 91.14.02-001 | ФСЭМ-2022 доп.7, 91.14.02-001, приказ Минстроя России от 02.08.2023 г. № 551/пр | Автомобили бортовые, грузоподъемность до 5 т | 1368 | 1011 | маш.-ч | маш.-ч | 1 | 0.01 | 0 | 544.7 | 477.98 | 0 | 0 | 1 | 0 | )*1,20 | 0.012 | 2 | 312502597 | 244 | 0 | 0 | 0 | 0 | 0 | 0 | 0 | 0
351 | 312502607 | 312502602 | 277560259 | 109 | 1 | 1 | 1 | 1-100-26 |  | Затраты труда рабочих (Средний разряд - 2,6) | 1191 | 1013 | чел.-ч. | чел.-ч. | 1 | 0.15 | 0 | 0 | 0 | 410.21 | 0 | 1 | 1 | )*1,20 | 0.18 | 2 | 312502603 | 245 | 0 | 0 | 0 | 0 | 0 | 0 | 0 | 0
351 | 312502608 | 312502602 | 277560491 | 109 | 1 | 1 | 1 | 4-100-00 |  | Затраты труда машинистов | 1191 | 1013 | чел.-ч. | чел.-ч. | 1 | 0.08 | 0 | 0 | 0 | 0 | 0 | 1 | 2 | )*1,20 | 0.096 | 2 | 312502604 | 246 | 0 | 0 | 0 | 0 | 0 | 0 | 0 | 0
351 | 312502609 | 312502602 | 277944868 | 1 | 1 | 1 | 2 | 91.06.06-011 | ФСЭМ-2022, 91.06.06-011, приказ Минстроя России от 18.05.2022 г. № 378/пр | Автогидроподъемники, высота подъема 12 м | 1368 | 1011 | маш.-ч | маш.-ч | 1 | 0.07 | 0 | 346.73 | 477.98 | 0 | 0 | 1 | 0 | )*1,20 | 0.084 | 2 | 312502605 | 247 | 0 | 0 | 0 | 0 | 0 | 0 | 0 | 0
351 | 312502610 | 312502602 | 277945805 | 1 | 1 | 1 | 2 | 91.14.02-001 | ФСЭМ-2022 доп.7, 91.14.02-001, приказ Минстроя России от 02.08.2023 г. № 551/пр | Автомобили бортовые, грузоподъемность до 5 т | 1368 | 1011 | маш.-ч | маш.-ч | 1 | 0.01 | 0 | 544.7 | 477.98 | 0 | 0 | 1 | 0 | )*1,20 | 0.012 | 2 | 312502606 | 248 | 0 | 0 | 0 | 0 | 0 | 0 | 0 | 0
389 | 312502664 | 312502659 | 277560289 | 109 | 1 | 1 | 1 | 1-100-35 |  | Затраты труда рабочих (Средний разряд - 3,5) | 1191 | 1013 | чел.-ч. | чел.-ч. | 1 | 0.81 | 0 | 0 | 0 | 451.23 | 0 | 1 | 1 | )*1,20 | 0.972 | 2 | 312502660 | 249 | 0 | 0 | 0 | 0 | 0 | 0 | 0 | 0
389 | 312502665 | 312502659 | 277560491 | 109 | 1 | 1 | 1 | 4-100-00 |  | Затраты труда машинистов | 1191 | 1013 | чел.-ч. | чел.-ч. | 1 | 0.48 | 0 | 0 | 0 | 0 | 0 | 1 | 2 | )*1,20 | 0.576 | 2 | 312502661 | 250 | 0 | 0 | 0 | 0 | 0 | 0 | 0 | 0
389 | 312502666 | 312502659 | 277944474 | 1 | 1 | 1 | 2 | 91.04.01-031 | ФСЭМ-2022, 91.04.01-031, приказ Минстроя России от 18.05.2022 г. № 378/пр | Машины бурильно-крановые на автомобильном ходу, диаметр бурения до 800 мм, глубина бурения до 5 м | 1368 | 1011 | маш.-ч | маш.-ч | 1 | 0.44 | 0 | 1811.82 | 549.32 | 0 | 0 | 1 | 0 | )*1,20 | 0.528 | 2 | 312502662 | 251 | 0 | 0 | 0 | 0 | 0 | 0 | 0 | 0
389 | 312502667 | 312502659 | 277945805 | 1 | 1 | 1 | 2 | 91.14.02-001 | ФСЭМ-2022 доп.7, 91.14.02-001, приказ Минстроя России от 02.08.2023 г. № 551/пр | Автомобили бортовые, грузоподъемность до 5 т | 1368 | 1011 | маш.-ч | маш.-ч | 1 | 0.04 | 0 | 544.7 | 477.98 | 0 | 0 | 1 | 0 | )*1,20 | 0.048 | 2 | 312502663 | 252 | 0 | 0 | 0 | 0 | 0 | 0 | 0 | 0
390 | 312502684 | 312502679 | 277560289 | 109 | 1 | 1 | 1 | 1-100-35 |  | Затраты труда рабочих (Средний разряд - 3,5) | 1191 | 1013 | чел.-ч. | чел.-ч. | 1 | 0.81 | 0 | 0 | 0 | 451.23 | 0 | 1 | 1 | )*1,20 | 0.972 | 2 | 312502680 | 253 | 0 | 0 | 0 | 0 | 0 | 0 | 0 | 0
390 | 312502685 | 312502679 | 277560491 | 109 | 1 | 1 | 1 | 4-100-00 |  | Затраты труда машинистов | 1191 | 1013 | чел.-ч. | чел.-ч. | 1 | 0.48 | 0 | 0 | 0 | 0 | 0 | 1 | 2 | )*1,20 | 0.576 | 2 | 312502681 | 254 | 0 | 0 | 0 | 0 | 0 | 0 | 0 | 0
390 | 312502686 | 312502679 | 277944474 | 1 | 1 | 1 | 2 | 91.04.01-031 | ФСЭМ-2022, 91.04.01-031, приказ Минстроя России от 18.05.2022 г. № 378/пр | Машины бурильно-крановые на автомобильном ходу, диаметр бурения до 800 мм, глубина бурения до 5 м | 1368 | 1011 | маш.-ч | маш.-ч | 1 | 0.44 | 0 | 1811.82 | 549.32 | 0 | 0 | 1 | 0 | )*1,20 | 0.528 | 2 | 312502682 | 255 | 0 | 0 | 0 | 0 | 0 | 0 | 0 | 0
390 | 312502687 | 312502679 | 277945805 | 1 | 1 | 1 | 2 | 91.14.02-001 | ФСЭМ-2022 доп.7, 91.14.02-001, приказ Минстроя России от 02.08.2023 г. № 551/пр | Автомобили бортовые, грузоподъемность до 5 т | 1368 | 1011 | маш.-ч | маш.-ч | 1 | 0.04 | 0 | 544.7 | 477.98 | 0 | 0 | 1 | 0 | )*1,20 | 0.048 | 2 | 312502683 | 256 | 0 | 0 | 0 | 0 | 0 | 0 | 0 | 0
391 | 312502694 | 312502688 | 277560289 | 109 | 1 | 1 | 1 | 1-100-35 |  | Затраты труда рабочих (Средний разряд - 3,5) | 1191 | 1013 | чел.-ч. | чел.-ч. | 1 | 1.75 | 0 | 0 | 0 | 451.23 | 0 | 1 | 1 | )*1,20 | 2.1 | 2 | 312502689 | 257 | 0 | 0 | 0 | 0 | 0 | 0 | 0 | 0
391 | 312502695 | 312502688 | 277560491 | 109 | 1 | 1 | 1 | 4-100-00 |  | Затраты труда машинистов | 1191 | 1013 | чел.-ч. | чел.-ч. | 1 | 1.89 | 0 | 0 | 0 | 0 | 0 | 1 | 2 | )*1,20 | 2.268 | 2 | 312502690 | 258 | 0 | 0 | 0 | 0 | 0 | 0 | 0 | 0
391 | 312502696 | 312502688 | 277944474 | 1 | 1 | 1 | 2 | 91.04.01-031 | ФСЭМ-2022, 91.04.01-031, приказ Минстроя России от 18.05.2022 г. № 378/пр | Машины бурильно-крановые на автомобильном ходу, диаметр бурения до 800 мм, глубина бурения до 5 м | 1368 | 1011 | маш.-ч | маш.-ч | 1 | 0.96 | 0 | 1811.82 | 549.32 | 0 | 0 | 1 | 0 | )*1,20 | 1.152 | 2 | 312502691 | 259 | 0 | 0 | 0 | 0 | 0 | 0 | 0 | 0
391 | 312502697 | 312502688 | 277944868 | 1 | 1 | 1 | 2 | 91.06.06-011 | ФСЭМ-2022, 91.06.06-011, приказ Минстроя России от 18.05.2022 г. № 378/пр | Автогидроподъемники, высота подъема 12 м | 1368 | 1011 | маш.-ч | маш.-ч | 1 | 0.84 | 0 | 346.73 | 477.98 | 0 | 0 | 1 | 0 | )*1,20 | 1.008 | 2 | 312502692 | 260 | 0 | 0 | 0 | 0 | 0 | 0 | 0 | 0
391 | 312502698 | 312502688 | 277945805 | 1 | 1 | 1 | 2 | 91.14.02-001 | ФСЭМ-2022 доп.7, 91.14.02-001, приказ Минстроя России от 02.08.2023 г. № 551/пр | Автомобили бортовые, грузоподъемность до 5 т | 1368 | 1011 | маш.-ч | маш.-ч | 1 | 0.09 | 0 | 544.7 | 477.98 | 0 | 0 | 1 | 0 | )*1,20 | 0.108 | 2 | 312502693 | 261 | 0 | 0 | 0 | 0 | 0 | 0 | 0 | 0
392 | 312502722 | 312502715 | 277560284 | 109 | 1 | 1 | 1 | 1-100-33 |  | Затраты труда рабочих (Средний разряд - 3,3) | 1191 | 1013 | чел.-ч. | чел.-ч. | 1 | 2.01 | 0 | 0 | 0 | 440.52 | 0 | 1 | 1 | )*0,6)*1,20 | 1.4472 | 2 | 312502716 | 262 | 0 | 0 | 0 | 0 | 0 | 0 | 0 | 0
392 | 312502723 | 312502715 | 277560491 | 109 | 1 | 1 | 1 | 4-100-00 |  | Затраты труда машинистов | 1191 | 1013 | чел.-ч. | чел.-ч. | 1 | 0.81 | 0 | 0 | 0 | 0 | 0 | 1 | 2 | )*0,6)*1,20 | 0.5832 | 2 | 312502717 | 263 | 0 | 0 | 0 | 0 | 0 | 0 | 0 | 0
392 | 312502724 | 312502715 | 277944870 | 1 | 1 | 1 | 2 | 91.06.06-013 | ФСЭМ-2022, 91.06.06-013, приказ Минстроя России от 18.05.2022 г. № 378/пр | Автогидроподъемники, высота подъема 22 м | 1368 | 1011 | маш.-ч | маш.-ч | 1 | 0.7 | 0 | 756.44 | 549.32 | 0 | 0 | 1 | 0 | )*0,6)*1,20 | 0.504 | 2 | 312502718 | 264 | 0 | 0 | 0 | 0 | 0 | 0 | 0 | 0
392 | 312502725 | 312502715 | 277945805 | 1 | 1 | 1 | 2 | 91.14.02-001 | ФСЭМ-2022 доп.7, 91.14.02-001, приказ Минстроя России от 02.08.2023 г. № 551/пр | Автомобили бортовые, грузоподъемность до 5 т | 1368 | 1011 | маш.-ч | маш.-ч | 1 | 0.11 | 0 | 544.7 | 477.98 | 0 | 0 | 1 | 0 | )*0,6)*1,20 | 0.0792 | 2 | 312502719 | 265 | 0 | 0 | 0 | 0 | 0 | 0 | 0 | 0
392 | 312502726 | 312502715 | 277862504 | 1 | 1 | 1 | 3 | 01.3.01.01-0010 | ФСБЦ-2022 доп.6, 01.3.01.01-0010, приказ Минстроя России от 11.05.2023 г. № 335/пр | Бензин-растворитель | 1346 | 1009 | кг | кг | 1 | 0.06 | 160.27 | 0 | 0 | 0 | 0 | 1 | 0 | )*0 | 0 | 2 | 312502720 | 266 | 0 | 0 | 0 | 0 | 0 | 0 | 0 | 0
392 | 312502727 | 312502715 | 277862533 | 1 | 1 | 1 | 3 | 01.3.01.06-0038 | ФСБЦ-2022, 01.3.01.06-0038, приказ Минстроя России от 18.05.2022 г. № 378/пр | Смазка защитная электросетевая | 1346 | 1009 | кг | кг | 1 | 0.01 | 238.29 | 0 | 0 | 0 | 0 | 1 | 0 | )*0 | 0 | 2 | 312502721 | 267 | 0 | 0 | 0 | 0 | 0 | 0 | 0 | 0
392 | 312502728 | 312502715 | 277867733 | 1 | 1 | 1 | 3 | 01.7.15.03-0042 | ФСБЦ-2022, 01.7.15.03-0042, приказ Минстроя России от 18.05.2022 г. № 378/пр | Болты с гайками и шайбами строительные | 1346 | 1009 | кг | кг | 1 | 0 | 174.93 | 0 | 0 | 0 | 1 | 0 | 0 | )*0 | 0 | 3 | -1 |  | 0 | 0 | 0 | 0 | 0 | 0 | 0 | 0
392 | 312502729 | 312502715 | 277562780 | 109 | 1 | 1 | 3 | 07.2.07.13 |  | Хомуты стальные | 1346 | 1009 | кг | кг | 1 | 0 | 0 | 0 | 0 | 0 | 1 | 0 | 0 | )*0 | 0 | 3 | -1 |  | 0 | 0 | 0 | 0 | 0 | 0 | 0 | 0
392 | 312502730 | 312502715 | 277565288 | 109 | 1 | 1 | 3 | 20.2.06.05 |  | Кронштейны | 1346 | 1009 | кг | кг | 1 | 0 | 0 | 0 | 0 | 0 | 1 | 0 | 0 | )*0 | 0 | 3 | -1 |  | 0 | 0 | 0 | 0 | 0 | 0 | 0 | 0
392 | 312502731 | 312502715 | 277565341 | 109 | 1 | 1 | 3 | 20.3.03.04 |  | Светильники с люминесцентными или ртутными лампами | 1371 | 1013 | ШТ | ШТ | 1 | 0 | 0 | 0 | 0 | 0 | 1 | 0 | 0 | )*0 | 0 | 3 | -1 |  | 0 | 0 | 0 | 0 | 0 | 0 | 0 | 0
392 | 312502732 | 312502715 | 277565430 | 109 | 1 | 1 | 3 | 21.2.03.09 |  | Провода с резиновой изоляцией | 1348 | 1009 | т | т | 1000 | 0 | 0 | 0 | 0 | 0 | 1 | 0 | 0 | )*0 | 0 | 3 | -1 |  | 0 | 0 | 0 | 0 | 0 | 0 | 0 | 0
393 | 312502739 | 312502733 | 277560257 | 109 | 1 | 1 | 1 | 1-100-25 |  | Затраты труда рабочих (Средний разряд - 2,5) | 1191 | 1013 | чел.-ч. | чел.-ч. | 1 | 0.44 | 0 | 0 | 0 | 406.64 | 0 | 1 | 1 | )*1,20 | 0.528 | 2 | 312502734 | 268 | 0 | 0 | 0 | 0 | 0 | 0 | 0 | 0
393 | 312502740 | 312502733 | 277560491 | 109 | 1 | 1 | 1 | 4-100-00 |  | Затраты труда машинистов | 1191 | 1013 | чел.-ч. | чел.-ч. | 1 | 0.48 | 0 | 0 | 0 | 0 | 0 | 1 | 2 | )*1,20 | 0.576 | 2 | 312502735 | 269 | 0 | 0 | 0 | 0 | 0 | 0 | 0 | 0
393 | 312502741 | 312502733 | 277944622 | 1 | 1 | 1 | 2 | 91.05.05-015 | ФСЭМ-2022, 91.05.05-015, приказ Минстроя России от 18.05.2022 г. № 378/пр | Краны на автомобильном ходу, грузоподъемность 16 т | 1368 | 1011 | маш.-ч | маш.-ч | 1 | 0.24 | 0 | 1472.33 | 642.06 | 0 | 0 | 1 | 0 | )*1,20 | 0.288 | 2 | 312502736 | 270 | 0 | 0 | 0 | 0 | 0 | 0 | 0 | 0
393 | 312502742 | 312502733 | 277945900 | 1 | 1 | 1 | 2 | 91.15.01-001 | ФСЭМ-2022, 91.15.01-001, приказ Минстроя России от 18.05.2022 г. № 378/пр | Прицепы тракторные, грузоподъемность до 2 т | 1368 | 1011 | маш.-ч | маш.-ч | 1 | 0.24 | 0 | 12.95 | 0 | 0 | 0 | 1 | 0 | )*1,20 | 0.288 | 2 | 312502737 | 271 | 0 | 0 | 0 | 0 | 0 | 0 | 0 | 0
393 | 312502743 | 312502733 | 277945921 | 1 | 1 | 1 | 2 | 91.15.03-014 | ФСЭМ-2022 доп.2, 91.15.03-014, приказ Минстроя России от 26.08.2022 г. № 703/пр | Тракторы на пневмоколесном ходу, мощность 59 кВт (80 л.с.) | 1368 | 1011 | маш.-ч | маш.-ч | 1 | 0.24 | 0 | 560.73 | 477.98 | 0 | 0 | 1 | 0 | )*1,20 | 0.288 | 2 | 312502738 | 272 | 0 | 0 | 0 | 0 | 0 | 0 | 0 | 0
394 | 312502749 | 312502744 | 277560257 | 109 | 1 | 1 | 1 | 1-100-25 |  | Затраты труда рабочих (Средний разряд - 2,5) | 1191 | 1013 | чел.-ч. | чел.-ч. | 1 | 0.2 | 0 | 0 | 0 | 406.64 | 0 | 1 | 1 | )*1,20 | 0.24 | 2 | 312502745 | 273 | 0 | 0 | 0 | 0 | 0 | 0 | 0 | 0
394 | 312502750 | 312502744 | 277560491 | 109 | 1 | 1 | 1 | 4-100-00 |  | Затраты труда машинистов | 1191 | 1013 | чел.-ч. | чел.-ч. | 1 | 0.11 | 0 | 0 | 0 | 0 | 0 | 1 | 2 | )*1,20 | 0.132 | 2 | 312502746 | 274 | 0 | 0 | 0 | 0 | 0 | 0 | 0 | 0
394 | 312502751 | 312502744 | 277945900 | 1 | 1 | 1 | 2 | 91.15.01-001 | ФСЭМ-2022, 91.15.01-001, приказ Минстроя России от 18.05.2022 г. № 378/пр | Прицепы тракторные, грузоподъемность до 2 т | 1368 | 1011 | маш.-ч | маш.-ч | 1 | 0.11 | 0 | 12.95 | 0 | 0 | 0 | 1 | 0 | )*1,20 | 0.132 | 2 | 312502747 | 275 | 0 | 0 | 0 | 0 | 0 | 0 | 0 | 0
394 | 312502752 | 312502744 | 277945921 | 1 | 1 | 1 | 2 | 91.15.03-014 | ФСЭМ-2022 доп.2, 91.15.03-014, приказ Минстроя России от 26.08.2022 г. № 703/пр | Тракторы на пневмоколесном ходу, мощность 59 кВт (80 л.с.) | 1368 | 1011 | маш.-ч | маш.-ч | 1 | 0.11 | 0 | 560.73 | 477.98 | 0 | 0 | 1 | 0 | )*1,20 | 0.132 | 2 | 312502748 | 276 | 0 | 0 | 0 | 0 | 0 | 0 | 0 | 0
395 | 312502758 | 312502753 | 277560257 | 109 | 1 | 1 | 1 | 1-100-25 |  | Затраты труда рабочих (Средний разряд - 2,5) | 1191 | 1013 | чел.-ч. | чел.-ч. | 1 | 0.25 | 0 | 0 | 0 | 406.64 | 0 | 1 | 1 | )*1,20 | 0.3 | 2 | 312502754 | 277 | 0 | 0 | 0 | 0 | 0 | 0 | 0 | 0
395 | 312502759 | 312502753 | 277560491 | 109 | 1 | 1 | 1 | 4-100-00 |  | Затраты труда машинистов | 1191 | 1013 | чел.-ч. | чел.-ч. | 1 | 0.14 | 0 | 0 | 0 | 0 | 0 | 1 | 2 | )*1,20 | 0.168 | 2 | 312502755 | 278 | 0 | 0 | 0 | 0 | 0 | 0 | 0 | 0
395 | 312502760 | 312502753 | 277945900 | 1 | 1 | 1 | 2 | 91.15.01-001 | ФСЭМ-2022, 91.15.01-001, приказ Минстроя России от 18.05.2022 г. № 378/пр | Прицепы тракторные, грузоподъемность до 2 т | 1368 | 1011 | маш.-ч | маш.-ч | 1 | 0.14 | 0 | 12.95 | 0 | 0 | 0 | 1 | 0 | )*1,20 | 0.168 | 2 | 312502756 | 279 | 0 | 0 | 0 | 0 | 0 | 0 | 0 | 0
395 | 312502761 | 312502753 | 277945921 | 1 | 1 | 1 | 2 | 91.15.03-014 | ФСЭМ-2022 доп.2, 91.15.03-014, приказ Минстроя России от 26.08.2022 г. № 703/пр | Тракторы на пневмоколесном ходу, мощность 59 кВт (80 л.с.) | 1368 | 1011 | маш.-ч | маш.-ч | 1 | 0.14 | 0 | 560.73 | 477.98 | 0 | 0 | 1 | 0 | )*1,20 | 0.168 | 2 | 312502757 | 280 | 0 | 0 | 0 | 0 | 0 | 0 | 0 | 0
396 | 312502767 | 312502762 | 277560257 | 109 | 1 | 1 | 1 | 1-100-25 |  | Затраты труда рабочих (Средний разряд - 2,5) | 1191 | 1013 | чел.-ч. | чел.-ч. | 1 | 0.3 | 0 | 0 | 0 | 406.64 | 0 | 1 | 1 | )*1,20 | 0.36 | 2 | 312502763 | 281 | 0 | 0 | 0 | 0 | 0 | 0 | 0 | 0
396 | 312502768 | 312502762 | 277560491 | 109 | 1 | 1 | 1 | 4-100-00 |  | Затраты труда машинистов | 1191 | 1013 | чел.-ч. | чел.-ч. | 1 | 0.16 | 0 | 0 | 0 | 0 | 0 | 1 | 2 | )*1,20 | 0.192 | 2 | 312502764 | 282 | 0 | 0 | 0 | 0 | 0 | 0 | 0 | 0
396 | 312502769 | 312502762 | 277945900 | 1 | 1 | 1 | 2 | 91.15.01-001 | ФСЭМ-2022, 91.15.01-001, приказ Минстроя России от 18.05.2022 г. № 378/пр | Прицепы тракторные, грузоподъемность до 2 т | 1368 | 1011 | маш.-ч | маш.-ч | 1 | 0.16 | 0 | 12.95 | 0 | 0 | 0 | 1 | 0 | )*1,20 | 0.192 | 2 | 312502765 | 283 | 0 | 0 | 0 | 0 | 0 | 0 | 0 | 0
396 | 312502770 | 312502762 | 277945921 | 1 | 1 | 1 | 2 | 91.15.03-014 | ФСЭМ-2022 доп.2, 91.15.03-014, приказ Минстроя России от 26.08.2022 г. № 703/пр | Тракторы на пневмоколесном ходу, мощность 59 кВт (80 л.с.) | 1368 | 1011 | маш.-ч | маш.-ч | 1 | 0.16 | 0 | 560.73 | 477.98 | 0 | 0 | 1 | 0 | )*1,20 | 0.192 | 2 | 312502766 | 284 | 0 | 0 | 0 | 0 | 0 | 0 | 0 | 0
436 | 312502781 | 312502776 | 277560272 | 109 | 1 | 1 | 1 | 1-100-29 |  | Затраты труда рабочих (Средний разряд - 2,9) | 1191 | 1013 | чел.-ч. | чел.-ч. | 1 | 0.67 | 0 | 0 | 0 | 420.91 | 0 | 1 | 1 | )*1,20 | 0.804 | 2 | 312502777 | 285 | 0 | 0 | 0 | 0 | 0 | 0 | 0 | 0
436 | 312502782 | 312502776 | 277946011 | 1 | 1 | 1 | 2 | 91.17.04-034 | ФСЭМ-2022, 91.17.04-034, приказ Минстроя России от 18.05.2022 г. № 378/пр | Агрегаты сварочные с двигателем внутреннего сгорания для ручной дуговой сварки, сварочный ток до 400 А, количество постов 1 | 1368 | 1011 | маш.-ч | маш.-ч | 1 | 0.12 | 0 | 95.79 | 0 | 0 | 0 | 1 | 0 | )*1,20 | 0.144 | 2 | 312502778 | 286 | 0 | 0 | 0 | 0 | 0 | 0 | 0 | 0
436 | 312502783 | 312502776 | 277866682 | 1 | 1 | 1 | 3 | 01.7.11.07-0227 | ФСБЦ-2022, 01.7.11.07-0227, приказ Минстроя России от 18.05.2022 г. № 378/пр | Электроды сварочные для сварки низколегированных и углеродистых сталей УОНИ 13/45, Э42А, диаметр 4-5 мм | 1346 | 1009 | кг | кг | 1 | 0.03 | 155.63 | 0 | 0 | 0 | 0 | 1 | 0 |  | 0.03 | 2 | 312502779 | 287 | 0 | 0 | 0 | 0 | 0 | 0 | 0 | 0
436 | 312502784 | 312502776 | 277880063 | 1 | 1 | 1 | 3 | 08.4.03.02-0002 | ФСБЦ-2022, 08.4.03.02-0002, приказ Минстроя России от 18.05.2022 г. № 378/пр | Сталь арматурная горячекатаная гладкая, класс A-I, диаметр 6-22 мм | 1348 | 1009 | т | т | 1000 | 0.005 | 51875.98 | 0 | 0 | 0 | 0 | 1 | 0 |  | 0.005 | 2 | 312502780 | 288 | 0 | 0 | 0 | 0 | 0 | 0 | 0 | 0
437 | 312502795 | 312502785 | 277560299 | 109 | 1 | 1 | 1 | 1-100-38 |  | Затраты труда рабочих (Средний разряд - 3,8) | 1191 | 1013 | чел.-ч. | чел.-ч. | 1 | 18.5 | 0 | 0 | 0 | 467.28 | 0 | 1 | 1 | )*1,20 | 22.2 | 2 | 312502786 | 289 | 0 | 0 | 0 | 0 | 0 | 0 | 0 | 0
437 | 312502796 | 312502785 | 277560491 | 109 | 1 | 1 | 1 | 4-100-00 |  | Затраты труда машинистов | 1191 | 1013 | чел.-ч. | чел.-ч. | 1 | 0.34 | 0 | 0 | 0 | 0 | 0 | 1 | 2 | )*1,20 | 0.408 | 2 | 312502787 | 290 | 0 | 0 | 0 | 0 | 0 | 0 | 0 | 0
437 | 312502797 | 312502785 | 277944622 | 1 | 1 | 1 | 2 | 91.05.05-015 | ФСЭМ-2022, 91.05.05-015, приказ Минстроя России от 18.05.2022 г. № 378/пр | Краны на автомобильном ходу, грузоподъемность 16 т | 1368 | 1011 | маш.-ч | маш.-ч | 1 | 0.17 | 0 | 1472.33 | 642.06 | 0 | 0 | 1 | 0 | )*1,20 | 0.204 | 2 | 312502788 | 291 | 0 | 0 | 0 | 0 | 0 | 0 | 0 | 0
437 | 312502798 | 312502785 | 277945805 | 1 | 1 | 1 | 2 | 91.14.02-001 | ФСЭМ-2022 доп.7, 91.14.02-001, приказ Минстроя России от 02.08.2023 г. № 551/пр | Автомобили бортовые, грузоподъемность до 5 т | 1368 | 1011 | маш.-ч | маш.-ч | 1 | 0.17 | 0 | 544.7 | 477.98 | 0 | 0 | 1 | 0 | )*1,20 | 0.204 | 2 | 312502789 | 292 | 0 | 0 | 0 | 0 | 0 | 0 | 0 | 0
437 | 312502799 | 312502785 | 277946072 | 1 | 1 | 1 | 2 | 91.17.04-233 | ФСЭМ-2022, 91.17.04-233, приказ Минстроя России от 18.05.2022 г. № 378/пр | Аппараты сварочные для ручной дуговой сварки, сварочный ток до 350 А | 1368 | 1011 | маш.-ч | маш.-ч | 1 | 2.9 | 0 | 26.66 | 0 | 0 | 0 | 1 | 0 | )*1,20 | 3.48 | 2 | 312502790 | 293 | 0 | 0 | 0 | 0 | 0 | 0 | 0 | 0
437 | 312502800 | 312502785 | 277866682 | 1 | 1 | 1 | 3 | 01.7.11.07-0227 | ФСБЦ-2022, 01.7.11.07-0227, приказ Минстроя России от 18.05.2022 г. № 378/пр | Электроды сварочные для сварки низколегированных и углеродистых сталей УОНИ 13/45, Э42А, диаметр 4-5 мм | 1346 | 1009 | кг | кг | 1 | 0.9 | 155.63 | 0 | 0 | 0 | 0 | 1 | 0 |  | 0.9 | 2 | 312502791 | 294 | 0 | 0 | 0 | 0 | 0 | 0 | 0 | 0
437 | 312502801 | 312502785 | 277879351 | 1 | 1 | 1 | 3 | 08.3.05.02-0021 | ФСБЦ-2022, 08.3.05.02-0021, приказ Минстроя России от 18.05.2022 г. № 378/пр | Прокат листовой горячекатаный, марки стали Ст3сп, Ст3пс, ширина 1200-3000 мм, толщина 1-8 мм | 1348 | 1009 | т | т | 1000 | 0.004 | 57629.03 | 0 | 0 | 0 | 0 | 1 | 0 |  | 0.004 | 2 | 312502792 | 295 | 0 | 0 | 0 | 0 | 0 | 0 | 0 | 0
437 | 312502802 | 312502785 | 277896184 | 1 | 1 | 1 | 3 | 14.4.01.09-0427 | ФСБЦ-2022 доп.8, 14.4.01.09-0427, приказ Минстроя России от 14.11.2023 г. № 817/пр | Грунтовка эпоксидная антикоррозионная с содержанием цинка для защиты металлических поверхностей, расход 0,20-0,39 кг/м2 | 1346 | 1009 | кг | кг | 1 | 2.4 | 1175.51 | 0 | 0 | 0 | 0 | 1 | 0 |  | 2.4 | 2 | 312502793 | 296 | 0 | 0 | 0 | 0 | 0 | 0 | 0 | 0
437 | 312502803 | 312502785 | 277566433 | 109 | 1 | 1 | 3 | 421/пр_2020_п.75_пп.а |  | Сметная стоимость вспомогательных ненормируемых материальных ресурсов, не учтенная в сметной норме, 2% | 3277935 | 1013 | % | % | 1 | 2 | 0 | 0 | 0 | 0 | 0 | 0 | 0 |  | 2 | 2 | 312502794 | 297 | 0 | 0 | 0 | 0 | 0 | 0 | 0 | 0
439 | 312502815 | 312502805 | 277560305 | 109 | 1 | 1 | 1 | 1-100-40 |  | Затраты труда рабочих (Средний разряд - 4) | 1191 | 1013 | чел.-ч. | чел.-ч. | 1 | 41.2 | 0 | 0 | 0 | 477.98 | 0 | 1 | 1 | )*1,05)*1,20 | 51.912 | 2 | 312502806 | 298 | 0 | 0 | 0 | 0 | 0 | 0 | 0 | 0
439 | 312502816 | 312502805 | 277560491 | 109 | 1 | 1 | 1 | 4-100-00 |  | Затраты труда машинистов | 1191 | 1013 | чел.-ч. | чел.-ч. | 1 | 0.2 | 0 | 0 | 0 | 0 | 0 | 1 | 2 | )*1,20 | 0.24 | 2 | 312502807 | 299 | 0 | 0 | 0 | 0 | 0 | 0 | 0 | 0
439 | 312502817 | 312502805 | 277944622 | 1 | 1 | 1 | 2 | 91.05.05-015 | ФСЭМ-2022, 91.05.05-015, приказ Минстроя России от 18.05.2022 г. № 378/пр | Краны на автомобильном ходу, грузоподъемность 16 т | 1368 | 1011 | маш.-ч | маш.-ч | 1 | 0.1 | 0 | 1472.33 | 642.06 | 0 | 0 | 1 | 0 | )*1,20 | 0.12 | 2 | 312502808 | 300 | 0 | 0 | 0 | 0 | 0 | 0 | 0 | 0
439 | 312502818 | 312502805 | 277945805 | 1 | 1 | 1 | 2 | 91.14.02-001 | ФСЭМ-2022 доп.7, 91.14.02-001, приказ Минстроя России от 02.08.2023 г. № 551/пр | Автомобили бортовые, грузоподъемность до 5 т | 1368 | 1011 | маш.-ч | маш.-ч | 1 | 0.1 | 0 | 544.7 | 477.98 | 0 | 0 | 1 | 0 | )*1,20 | 0.12 | 2 | 312502809 | 301 | 0 | 0 | 0 | 0 | 0 | 0 | 0 | 0
439 | 312502819 | 312502805 | 277946072 | 1 | 1 | 1 | 2 | 91.17.04-233 | ФСЭМ-2022, 91.17.04-233, приказ Минстроя России от 18.05.2022 г. № 378/пр | Аппараты сварочные для ручной дуговой сварки, сварочный ток до 350 А | 1368 | 1011 | маш.-ч | маш.-ч | 1 | 0.16 | 0 | 26.66 | 0 | 0 | 0 | 1 | 0 | )*1,20 | 0.192 | 2 | 312502810 | 302 | 0 | 0 | 0 | 0 | 0 | 0 | 0 | 0
439 | 312502820 | 312502805 | 277879488 | 1 | 1 | 1 | 3 | 08.3.07.01-0052 | ФСБЦ-2022 доп.4, 08.3.07.01-0052, приказ Минстроя России от 27.12.2022 г. № 1133/пр | Прокат стальной горячекатаный полосовой, марки стали Ст3сп, Ст3пс, размеры 50х5 мм | 1348 | 1009 | т | т | 1000 | 0.003 | 70310.45 | 0 | 0 | 0 | 0 | 1 | 0 | *0 | 0 | 2 | 312502811 | 303 | 0 | 0 | 0 | 0 | 0 | 0 | 0 | 0
439 | 312502821 | 312502805 | 277896271 | 1 | 1 | 1 | 3 | 14.4.02.04-0142 | ФСБЦ-2022, 14.4.02.04-0142, приказ Минстроя России от 18.05.2022 г. № 378/пр | Краска масляная МА-0115, мумия, сурик железный | 1346 | 1009 | кг | кг | 1 | 0.8 | 79.88 | 0 | 0 | 0 | 0 | 1 | 0 | *0 | 0 | 2 | 312502812 | 304 | 0 | 0 | 0 | 0 | 0 | 0 | 0 | 0
439 | 312502822 | 312502805 | 277913527 | 1 | 1 | 1 | 3 | 20.5.04.03-0002 | ФСБЦ-2022, 20.5.04.03-0002, приказ Минстроя России от 18.05.2022 г. № 378/пр | Зажимы наборные проходные ЗН24-4П25 | 1425 | 1013 | 100 ШТ | 100 ШТ | 1 | 1.02 | 896.51 | 0 | 0 | 0 | 0 | 1 | 0 | *0 | 0 | 2 | 312502813 | 305 | 0 | 0 | 0 | 0 | 0 | 0 | 0 | 0
439 | 312502823 | 312502805 | 277566433 | 109 | 1 | 1 | 3 | 421/пр_2020_п.75_пп.а |  | Сметная стоимость вспомогательных ненормируемых материальных ресурсов, не учтенная в сметной норме, 2% | 3277935 | 1013 | % | % | 1 | 2 | 0 | 0 | 0 | 0 | 0 | 0 | 0 | *0 | 0 | 2 | 312502814 | 306 | 0 | 0 | 0 | 0 | 0 | 0 | 0 | 0
476 | 312502838 | 312502829 | 277560289 | 109 | 1 | 1 | 1 | 1-100-35 |  | Затраты труда рабочих (Средний разряд - 3,5) | 1191 | 1013 | чел.-ч. | чел.-ч. | 1 | 5.38 | 0 | 0 | 0 | 451.23 | 0 | 1 | 1 | )*1,15)*1,20*2 | 14.8488 | 2 | 312502830 | 307 | 0 | 0 | 0 | 0 | 0 | 0 | 0 | 0
476 | 312502839 | 312502829 | 277560491 | 109 | 1 | 1 | 1 | 4-100-00 |  | Затраты труда машинистов | 1191 | 1013 | чел.-ч. | чел.-ч. | 1 | 0.02 | 0 | 0 | 0 | 0 | 0 | 1 | 2 | )*1,25)*1,20*2 | 0.06 | 2 | 312502831 | 308 | 0 | 0 | 0 | 0 | 0 | 0 | 0 | 0
476 | 312502840 | 312502829 | 277944814 | 1 | 1 | 1 | 2 | 91.06.03-060 | ФСЭМ-2022, 91.06.03-060, приказ Минстроя России от 18.05.2022 г. № 378/пр | Лебедки электрические тяговым усилием до 5,79 кН (0,59 т) | 1368 | 1011 | маш.-ч | маш.-ч | 1 | 0.01 | 0 | 6.62 | 0 | 0 | 0 | 1 | 0 | )*1,25)*1,20*2 | 0.03 | 2 | 312502832 | 309 | 0 | 0 | 0 | 0 | 0 | 0 | 0 | 0
476 | 312502841 | 312502829 | 277944840 | 1 | 1 | 1 | 2 | 91.06.05-011 | ФСЭМ-2022, 91.06.05-011, приказ Минстроя России от 18.05.2022 г. № 378/пр | Погрузчики одноковшовые универсальные фронтальные пневмоколесные, номинальная вместимость основного ковша 2,6 м3, грузоподъемность 5 т | 1368 | 1011 | маш.-ч | маш.-ч | 1 | 0.01 | 0 | 1627.51 | 549.32 | 0 | 0 | 1 | 0 | )*1,25)*1,20*2 | 0.03 | 2 | 312502833 | 310 | 0 | 0 | 0 | 0 | 0 | 0 | 0 | 0
476 | 312502842 | 312502829 | 277945805 | 1 | 1 | 1 | 2 | 91.14.02-001 | ФСЭМ-2022 доп.7, 91.14.02-001, приказ Минстроя России от 02.08.2023 г. № 551/пр | Автомобили бортовые, грузоподъемность до 5 т | 1368 | 1011 | маш.-ч | маш.-ч | 1 | 0.01 | 0 | 544.7 | 477.98 | 0 | 0 | 1 | 0 | )*1,25)*1,20*2 | 0.03 | 2 | 312502834 | 311 | 0 | 0 | 0 | 0 | 0 | 0 | 0 | 0
476 | 312502843 | 312502829 | 277946526 | 1 | 1 | 1 | 2 | 91.21.01-012 | ФСЭМ-2022, 91.21.01-012, приказ Минстроя России от 18.05.2022 г. № 378/пр | Агрегаты окрасочные высокого давления для окраски поверхностей конструкций, мощность 1 кВт | 1368 | 1011 | маш.-ч | маш.-ч | 1 | 0.65 | 0 | 6.46 | 0 | 0 | 0 | 1 | 0 | )*1,25)*1,20*2 | 1.95 | 2 | 312502835 | 312 | 0 | 0 | 0 | 0 | 0 | 0 | 0 | 0
476 | 312502844 | 312502829 | 277896417 | 1 | 1 | 1 | 3 | 14.4.04.08-0006 | ФСБЦ-2022, 14.4.04.08-0006, приказ Минстроя России от 18.05.2022 г. № 378/пр | Эмаль ПФ-133, цветная, белый | 1348 | 1009 | т | т | 1000 | 0.009 | 104389.33 | 0 | 0 | 0 | 0 | 1 | 0 | *2 | 0.018 | 2 | 312502836 | 313 | 0 | 0 | 0 | 0 | 0 | 0 | 0 | 0
476 | 312502845 | 312502829 | 277896804 | 1 | 1 | 1 | 3 | 14.5.09.02-0002 | ФСБЦ-2022, 14.5.09.02-0002, приказ Минстроя России от 18.05.2022 г. № 378/пр | Ксилол нефтяной, марка А | 1348 | 1009 | т | т | 1000 | 0.0014 | 75885.63 | 0 | 0 | 0 | 0 | 1 | 0 | *2 | 0.0028 | 2 | 312502837 | 314 | 0 | 0 | 0 | 0 | 0 | 0 | 0 | 0
512 | 312502848 | 312502846 | 277560606 | 109 | 1 | 1 | 1 | 4-100-040 |  | Машинист 4 разряда | 1191 | 1013 | чел.-ч. | чел.-ч. | 1 | 1 | 0 | 0 | 0 | 477.98 | 0 | 1 | 2 |  | 1 | 2 | 312502847 | 315 | 0 | 0 | 0 | 0 | 0 | 0 | 0 | 0