## 02-02-03 Ремонт полов. Производ
Приложение № 3
Утверждено приказом Минстроя РФ № 421/пр от 4 августа 2020 г. в редакции приказа № 557/пр от 7 июля 2022 г.
Наименование программного продукта |  |  |  |  | ГРАНД-Смета, версия 2025.3
Наименование редакции сметных нормативов |  |  |  |  | Приказ Минстроя России от 30.12.2021 № 1046/пр; Приказ Минстроя России от 04.08.2020 № 421/пр; Приказ Минстроя России от 21.12.2020 № 812/пр; Приказ Минстроя России от 11.12.2020 № 774/пр; Приказ Минстроя России от 02.08.2023 № 551/пр; Приказ Минстроя России от 14.11.2023 № 817/пр; Приказ Минстроя России от 16.02.2024 № 102/пр; Приказ Минстроя России от 13.05.2024 №323/пр; Приказ Минстроя России от 09.08.2024 №524/пр; Приказ Минстроя России от 07.11.2024 №747/пр; Приказ Минстроя России от 07.02.2025 №69/пр; Приказ Минстроя России от 19.05.2025 №299/пр; Приказ Минстроя России от 12.08.2025 №490/пр | [11 empty] | Наименование редакции сметных нормативов | Приказ Минстроя России от 30.12.2021 № 1046/пр; Приказ Минстроя России от 04.08.2020 № 421/пр; Приказ Минстроя России от 21.12.2020 № 812/пр; Приказ Минстроя России от 11.12.2020 № 774/пр; Приказ Минстроя России от 02.08.2023 № 551/пр; Приказ Минстроя России от 14.11.2023 № 817/пр; Приказ Минстроя России от 16.02.2024 № 102/пр; Приказ Минстроя России от 13.05.2024 №323/пр; Приказ Минстроя России от 09.08.2024 №524/пр; Приказ Минстроя России от 07.11.2024 №747/пр; Приказ Минстроя России от 07.02.2025 №69/пр; Приказ Минстроя России от 19.05.2025 №299/пр; Приказ Минстроя России от 12.08.2025 №490/пр
Реквизиты приказа Минстроя России об утверждении дополнений и изменений к сметным нормативам |  |  |  |  | Приказ Минстроя России от 18 мая 2022 г. № 378/пр, Приказ Минстроя России от 26 августа 2022 г. № 703/пр, Приказ Минстроя России от 26 октября 2022 г. № 905/пр, Приказ Минстроя России от 27 декабря 2022 г. № 1133/пр, Приказ Минстроя России от 10 февраля 2023 г. № 84/пр, Приказ Минстроя России от 11.05.2023 №335/пр; Приказ Минстроя России от 07.07.2022 № 557/пр; Приказ Минстроя России от 02.09.2021 № 636/пр, Приказ Минстроя России от 26.07.2022 № 611/пр; Приказ Минстроя России от 22.04.2022 № 317/пр; Приказ Минстроя России от 02.08.2023 № 551/пр; Приказ Минстроя России от 14.11.2023 № 817/пр; Приказ Минстроя России от 30.01.2024 № 55/пр; Приказ Минстроя России от 16.02.2024 № 102/пр; Приказ Минстроя России от 13.05.2024 №323/пр; Приказ Минстроя России от 09.08.2024 №524/пр; Приказ Минстроя России от 07.11.2024 №747/пр; Приказ Минстроя России от 07.02.2025 №69/пр; Приказ Минстроя России от 19.05.2025 №299/пр; Приказ Минстроя России от 12.08.2025 №490/пр | [13 empty] | Реквизиты приказа Минстроя России об утверждении дополнений и изменений к сметным нормативам | Приказ Минстроя России от 18 мая 2022 г. № 378/пр, Приказ Минстроя России от 26 августа 2022 г. № 703/пр, Приказ Минстроя России от 26 октября 2022 г. № 905/пр, Приказ Минстроя России от 27 декабря 2022 г. № 1133/пр, Приказ Минстроя России от 10 февраля 2023 г. № 84/пр, Приказ Минстроя России от 11.05.2023 №335/пр; Приказ Минстроя России от 07.07.2022 № 557/пр; Приказ Минстроя России от 02.09.2021 № 636/пр, Приказ Минстроя России от 26.07.2022 № 611/пр; Приказ Минстроя России от 22.04.2022 № 317/пр; Приказ Минстроя России от 02.08.2023 № 551/пр; Приказ Минстроя России от 14.11.2023 № 817/пр; Приказ Минстроя России от 30.01.2024 № 55/пр; Приказ Минстроя России от 16.02.2024 № 102/пр; Приказ Минстроя России от 13.05.2024 №323/пр; Приказ Минстроя России от 09.08.2024 №524/пр; Приказ Минстроя России от 07.11.2024 №747/пр; Приказ Минстроя России от 07.02.2025 №69/пр; Приказ Минстроя России от 19.05.2025 №299/пр; Приказ Минстроя России от 12.08.2025 №490/пр
Реквизиты письма Минстроя России об индексах изменения сметной стоимости строительства, включаемые в федеральный реестр сметных нормативов и размещаемые в федеральной государственной информационной системе ценообразования в строительстве, подготовленного в соответствии пунктом 85 Методики расчета индексов изменения сметной стоимости строительства, утвержденной приказом Министерства строительства и жилищно-коммунального хозяйства Российской Федерации от 5 июня 2019 г. № 326/пр¹ |  |  |  |  | Письмо Минстроя России от 22.08.2025 № 49743-АЛ/09 | [9 empty] | Реквизиты письма Минстроя России об индексах изменения сметной стоимости строительства, включаемые в федеральный реестр сметных нормативов и размещаемые в федеральной государственной информационной системе ценообразования в строительстве, подготовленного в соответствии пунктом 85 Методики расчета индексов изменения сметной стоимости строительства, утвержденной приказом Министерства строительства и жилищно-коммунального хозяйства Российской Федерации от 5 июня 2019 г. № 326/пр¹ | Письмо Минстроя России от 22.08.2025 № 49743-АЛ/09 |  |  |  |  | Реквизиты письма Минстроя России об индексах изменения сметной стоимости строительства, включаемые в федеральный реестр сметных нормативов и размещаемые в федеральной государственной информационной системе ценообразования в строительстве, подготовленного в соответствии пунктом 85 Методики расчета индексов изменения сметной стоимости строительства, утвержденной приказом Министерства строительства и жилищно-коммунального хозяйства Российской Федерации от 5 июня 2019 г. № 326/пр¹ | Письмо Минстроя России от 22.08.2025 № 49743-АЛ/09
Реквизиты нормативного правового акта об утверждении оплаты труда, утверждаемый в соответствии с пунктом 22(1) Правилами мониторинга цен, утвержденными постановлением Правительства Российской Федерации от 23 декабря 2016 г. № 1452 |  |  |  |  | Приказ Министерства строительства Красноярского края от 06.06.2025 № 447-o | [9 empty] | Реквизиты нормативного правового акта об утверждении оплаты труда, утверждаемый в соответствии с пунктом 22(1) Правилами мониторинга цен, утвержденными постановлением Правительства Российской Федерации от 23 декабря 2016 г. № 1452 | Приказ Министерства строительства Красноярского края от 06.06.2025 № 447-o | [6 empty] | Реквизиты нормативного правового акта об утверждении оплаты труда, утверждаемый в соответствии с пунктом 22(1) Правилами мониторинга цен, утвержденными постановлением Правительства Российской Федерации от 23 декабря 2016 г. № 1452 | Приказ Министерства строительства Красноярского края от 06.06.2025 № 447-o
Обоснование принятых текущих цен на строительные ресурсы | [24 empty] | Обоснование принятых текущих цен на строительные ресурсы
Наименование субъекта Российской Федерации |  |  |  |  | 24. Красноярский край | [10 empty] | 24. Красноярский край | [9 empty] | Наименование субъекта Российской Федерации | 24. Красноярский край
Наименование зоны субъекта Российской Федерации |  |  |  |  | Красноярский край (1 зона) | [10 empty] | Красноярский край (1 зона) | [11 empty] | Наименование зоны субъекта Российской Федерации | Красноярский край (1 зона)
Мебельная фабрика в г. Красноярске по ул. Пограничников, 21 | [29 empty] | Мебельная фабрика в г. Красноярске по ул. Пограничников, 21
(наименование стройки)
Производственный корпус | [30 empty] | Производственный корпус
(наименование объекта капитального строительства)
ЛОКАЛЬНЫЙ СМЕТНЫЙ РАСЧЕТ (СМЕТА) № 02-02-03
Ремонт полов. Производственный корпус | [31 empty] | Ремонт полов. Производственный корпус
(наименование работ и затрат)
Составлен | ресурсно-индексным | методом
Основание | ВОР 02-02-03 | [31 empty] | ВОР 02-02-03
(проектная и (или) иная техническая документация)
Составлен(а) в текущем уровне цен |  | III квартал 2025 года | [31 empty] | III квартал 2025 года
Сметная стоимость |  |  | 191165.87 | тыс.руб.
в том числе:
| строительных работ |  | 143880.11 | тыс.руб. |  |  |  |  | Средства на оплату труда рабочих |  |  |  | 34662.93 | тыс.руб.
| монтажных работ |  | 0 | тыс.руб. |  |  |  |  | Средства на оплату труда машинистов |  |  |  | 66.74 | тыс.руб.
| оборудования |  | 0 | тыс.руб. |  |  |  |  | Нормативные затраты труда рабочих |  |  |  | 65726.95 | чел.-ч.
| прочих затрат |  | 0 | тыс.руб. |  |  |  |  | Нормативные затраты труда машинистов |  |  |  | 117.77 | чел.-ч.
№ п/п | Обоснование | Наименование работ и затрат |  |  |  | Единица измерения | Количество |  |  | Сметная стоимость, руб.
[7 empty] | на единицу измерения | коэффициенты | всего с учетом коэффициентов | на единицу измерения в базисном уровне цен | индекс | на единицу измерения в текущем уровне цен | коэффициенты | всего в текущем уровне цен
1 | 2 | 3 |  |  |  | 4 | 5 | 6 | 7 | 8 | 9 | 10 | 11 | 12
Раздел 1. Полы | [34 empty] | Раздел 1. Полы
Расчет по устройству ПОЛИМЕРНОГО НАЛИВНОГО ЭПОКСИДНОГО ПОКРЫТИЯ «PRASPAN® НЕЙТРАЛ» (Площадь 9 408 м2, цвет серый, толщина 2,0- 2,5 мм) | [35 empty] | Расчет по устройству ПОЛИМЕРНОГО НАЛИВНОГО ЭПОКСИДНОГО ПОКРЫТИЯ «PRASPAN® НЕЙТРАЛ» (Площадь 9 408 м2, цвет серый, толщина 2,0- 2,5 мм)
1 | ГЭСН11-01-015-07 | Шлифовка бетонных или металлоцементных покрытий |  |  |  | 4: 100 м2; 5: 94.08; 6: 1; 7: 94.08 | [22 empty] | Шлифовка бетонных или металлоцементных покрытий
| Приказ от 30.01.2024 № 55/пр прил.5 табл.1 п.2 | Производство работ осуществляется на территории действующего предприятия с наличием в зоне производства работ одного или нескольких из следующих факторов: - разветвленной сети транспортных и инженерных коммуникаций; - стесненных условий для складирования материалов; - действующего технологического оборудования; - движения технологического транспорта ОЗП=1,15; ЭМ=1,15 к расх.; ЗПМ=1,15; ТЗ=1,15; ТЗМ=1,15 | [35 empty] | Производство работ осуществляется на территории действующего предприятия с наличием в зоне производства работ одного или нескольких из следующих факторов: - разветвленной сети транспортных и инженерных коммуникаций; - стесненных условий для складирования материалов; - действующего технологического оборудования; - движения технологического транспорта ОЗП=1,15; ЭМ=1,15 к расх.; ЗПМ=1,15; ТЗ=1,15; ТЗМ=1,15
|  | Итого прямые затраты |  |  |  | 12: 3825289.02 | [24 empty] | Итого прямые затраты
|  | ФОТ |  |  |  | 12: 3712243.87 | [25 empty] | ФОТ
| Пр/812-011.0-1 | НР Полы |  |  |  | 4: %; 5: 112; 7: 112; 12: 4157713.13 | [25 empty] | НР Полы
| Пр/774-011.0 | СП Полы |  |  |  | 4: %; 5: 65; 7: 65; 12: 2412958.52 | [25 empty] | СП Полы
|  | Всего по позиции |  |  |  | 10: 110501.28; 12: 10395960.67 | [26 empty] | Всего по позиции
2 | ГЭСНр57-01-010-03 | Заделка выбоин в цементных полах, площадь ремонтируемого участка: свыше 0,5 до 1 м2 |  |  |  | 4: 100 мест; 5: 9.4; 6: 1; 7: 9.4 | [22 empty] | Заделка выбоин в цементных полах, площадь ремонтируемого участка: свыше 0,5 до 1 м2
| Приказ от 30.01.2024 № 55/пр прил.5 табл.1 п.2 | Производство работ осуществляется на территории действующего предприятия с наличием в зоне производства работ одного или нескольких из следующих факторов: - разветвленной сети транспортных и инженерных коммуникаций; - стесненных условий для складирования материалов; - действующего технологического оборудования; - движения технологического транспорта ОЗП=1,15; ЭМ=1,15 к расх.; ЗПМ=1,15; ТЗ=1,15; ТЗМ=1,15 | [35 empty] | Производство работ осуществляется на территории действующего предприятия с наличием в зоне производства работ одного или нескольких из следующих факторов: - разветвленной сети транспортных и инженерных коммуникаций; - стесненных условий для складирования материалов; - действующего технологического оборудования; - движения технологического транспорта ОЗП=1,15; ЭМ=1,15 к расх.; ЗПМ=1,15; ТЗ=1,15; ТЗМ=1,15
|  | Итого прямые затраты |  |  |  | 12: 634859.93 | [24 empty] | Итого прямые затраты
|  | ФОТ |  |  |  | 12: 628207.49 | [25 empty] | ФОТ
| Пр/812-091.0-1 | НР Полы (ремонтно-строительные) |  |  |  | 4: %; 5: 89; 7: 89; 12: 559104.67 | [25 empty] | НР Полы (ремонтно-строительные)
| Пр/774-091.0 | СП Полы (ремонтно-строительные) |  |  |  | 4: %; 5: 49; 7: 49; 12: 307821.67 | [25 empty] | СП Полы (ремонтно-строительные)
|  | Всего по позиции |  |  |  | 10: 159764.5; 12: 1501786.27 | [26 empty] | Всего по позиции
3 | ГЭСН11-01-052-01 | Устройство полимерных наливных полов из полиуретана: с толщиной покрытия 2 мм |  |  |  | 4: 100 м2; 5: 94.08; 6: 1; 7: 94.08 | [22 empty] | Устройство полимерных наливных полов из полиуретана: с толщиной покрытия 2 мм
| Приказ от 30.01.2024 № 55/пр прил.5 табл.1 п.2 | Производство работ осуществляется на территории действующего предприятия с наличием в зоне производства работ одного или нескольких из следующих факторов: - разветвленной сети транспортных и инженерных коммуникаций; - стесненных условий для складирования материалов; - действующего технологического оборудования; - движения технологического транспорта ОЗП=1,15; ЭМ=1,15 к расх.; ЗПМ=1,15; ТЗ=1,15; ТЗМ=1,15 | [35 empty] | Производство работ осуществляется на территории действующего предприятия с наличием в зоне производства работ одного или нескольких из следующих факторов: - разветвленной сети транспортных и инженерных коммуникаций; - стесненных условий для складирования материалов; - действующего технологического оборудования; - движения технологического транспорта ОЗП=1,15; ЭМ=1,15 к расх.; ЗПМ=1,15; ТЗ=1,15; ТЗМ=1,15
|  | Итого прямые затраты |  |  |  | 12: 26993051.83 | [24 empty] | Итого прямые затраты
|  | ФОТ |  |  |  | 12: 2771323.27 | [25 empty] | ФОТ
| Пр/812-011.0-1 | НР Полы |  |  |  | 4: %; 5: 112; 7: 112; 12: 3103882.06 | [25 empty] | НР Полы
| Пр/774-011.0 | СП Полы |  |  |  | 4: %; 5: 65; 7: 65; 12: 1801360.13 | [25 empty] | СП Полы
|  | Всего по позиции |  |  |  | 10: 339055; 12: 31898294.02 | [26 empty] | Всего по позиции
4 | ФСБЦ-14.2.05.03-0010 | Состав двухкомпонентный полиуретановый для устройства монолитных покрытий пола, расход 2,3 кг/м2 при толщине слоя 1,5 мм |  |  |  | кг | -28788.48 | 1 | -28788.48 | 515.65 | 1.63 | 840.51 |  | -24197005.32 | [22 empty] | Состав двухкомпонентный полиуретановый для устройства монолитных покрытий пола, расход 2,3 кг/м2 при толщине слоя 1,5 мм
|  | Всего по позиции |  |  |  | 12: -24197005.32 | [26 empty] | Всего по позиции
5 | ТЦ_14.4.01.21_24_2464154357_18.09.2025_01_1.1 | Грунтовочный состав Praspan EP-P150 |  |  |  | кг | 5640 | 1 | 5640 |  |  | 1045.93 |  | 5899045.2 | [22 empty] | Грунтовочный состав Praspan EP-P150
|  | Всего по позиции |  |  |  | 12: 5899045.2 | [26 empty] | Всего по позиции
6 | ТЦ_04.3.02.03_24_2464154357_18.09.2025_01_2.1 | Покровный состав Praspan EP-C251 |  |  |  | кг | 22582.8 | 1 | 22582.8 |  |  | 875.5 |  | 19771241.4 | [22 empty] | Покровный состав Praspan EP-C251
|  | Всего по позиции |  |  |  | 12: 19771241.4 | [26 empty] | Всего по позиции
Расчет ОКРАСОЧНОГО ЭПОКСИДНОГО ПОКРЫТИЯ «PRASPAN ®» ПО СУЩЕСТВУЮЩЕМУ НАЛИВНОМУ ПОКРЫТИЮ (Площадь 18 746 м2, цвет светло- серый, толщина 1,0- 1,2 мм) | [35 empty] | Расчет ОКРАСОЧНОГО ЭПОКСИДНОГО ПОКРЫТИЯ «PRASPAN ®» ПО СУЩЕСТВУЮЩЕМУ НАЛИВНОМУ ПОКРЫТИЮ (Площадь 18 746 м2, цвет светло- серый, толщина 1,0- 1,2 мм)
7 | ГЭСН11-01-015-07 | Шлифовка бетонных или металлоцементных покрытий |  |  |  | 4: 100 м2; 5: 187.46; 6: 1; 7: 187.46 | [22 empty] | Шлифовка бетонных или металлоцементных покрытий
| Приказ от 30.01.2024 № 55/пр прил.5 табл.1 п.2 | Производство работ осуществляется на территории действующего предприятия с наличием в зоне производства работ одного или нескольких из следующих факторов: - разветвленной сети транспортных и инженерных коммуникаций; - стесненных условий для складирования материалов; - действующего технологического оборудования; - движения технологического транспорта ОЗП=1,15; ЭМ=1,15 к расх.; ЗПМ=1,15; ТЗ=1,15; ТЗМ=1,15 | [35 empty] | Производство работ осуществляется на территории действующего предприятия с наличием в зоне производства работ одного или нескольких из следующих факторов: - разветвленной сети транспортных и инженерных коммуникаций; - стесненных условий для складирования материалов; - действующего технологического оборудования; - движения технологического транспорта ОЗП=1,15; ЭМ=1,15 к расх.; ЗПМ=1,15; ТЗ=1,15; ТЗМ=1,15
|  | Итого прямые затраты |  |  |  | 12: 7622116.07 | [24 empty] | Итого прямые затраты
|  | ФОТ |  |  |  | 12: 7396866.88 | [25 empty] | ФОТ
| Пр/812-011.0-1 | НР Полы |  |  |  | 4: %; 5: 112; 7: 112; 12: 8284490.91 | [25 empty] | НР Полы
| Пр/774-011.0 | СП Полы |  |  |  | 4: %; 5: 65; 7: 65; 12: 4807963.47 | [25 empty] | СП Полы
|  | Всего по позиции |  |  |  | 10: 110501.28; 12: 20714570.45 | [26 empty] | Всего по позиции
8 | ГЭСНр57-01-010-03 | Заделка выбоин в цементных полах, площадь ремонтируемого участка: свыше 0,5 до 1 м2 |  |  |  | 4: 100 мест; 5: 18.76; 6: 1; 7: 18.76 | [22 empty] | Заделка выбоин в цементных полах, площадь ремонтируемого участка: свыше 0,5 до 1 м2
| Приказ от 30.01.2024 № 55/пр прил.5 табл.1 п.2 | Производство работ осуществляется на территории действующего предприятия с наличием в зоне производства работ одного или нескольких из следующих факторов: - разветвленной сети транспортных и инженерных коммуникаций; - стесненных условий для складирования материалов; - действующего технологического оборудования; - движения технологического транспорта ОЗП=1,15; ЭМ=1,15 к расх.; ЗПМ=1,15; ТЗ=1,15; ТЗМ=1,15 | [35 empty] | Производство работ осуществляется на территории действующего предприятия с наличием в зоне производства работ одного или нескольких из следующих факторов: - разветвленной сети транспортных и инженерных коммуникаций; - стесненных условий для складирования материалов; - действующего технологического оборудования; - движения технологического транспорта ОЗП=1,15; ЭМ=1,15 к расх.; ЗПМ=1,15; ТЗ=1,15; ТЗМ=1,15
|  | Итого прямые затраты |  |  |  | 12: 1267018.33 | [24 empty] | Итого прямые затраты
|  | ФОТ |  |  |  | 12: 1253741.76 | [25 empty] | ФОТ
| Пр/812-091.0-1 | НР Полы (ремонтно-строительные) |  |  |  | 4: %; 5: 89; 7: 89; 12: 1115830.17 | [25 empty] | НР Полы (ремонтно-строительные)
| Пр/774-091.0 | СП Полы (ремонтно-строительные) |  |  |  | 4: %; 5: 49; 7: 49; 12: 614333.46 | [25 empty] | СП Полы (ремонтно-строительные)
|  | Всего по позиции |  |  |  | 10: 159764.5; 12: 2997181.96 | [26 empty] | Всего по позиции
9 | ГЭСН11-01-045-01 | Устройство покрытий наливных составом на эпоксидной смоле толщиной 3 мм и грунтовкой толщиной 0,5 мм |  |  |  | 4: 100 м2; 5: 181.1475; 6: 1; 7: 181.1475 | [22 empty] | Устройство покрытий наливных составом на эпоксидной смоле толщиной 3 мм и грунтовкой толщиной 0,5 мм
| Приказ от 30.01.2024 № 55/пр прил.5 табл.1 п.2 | Производство работ осуществляется на территории действующего предприятия с наличием в зоне производства работ одного или нескольких из следующих факторов: - разветвленной сети транспортных и инженерных коммуникаций; - стесненных условий для складирования материалов; - действующего технологического оборудования; - движения технологического транспорта ОЗП=1,15; ЭМ=1,15 к расх.; ЗПМ=1,15; ТЗ=1,15; ТЗМ=1,15 | [35 empty] | Производство работ осуществляется на территории действующего предприятия с наличием в зоне производства работ одного или нескольких из следующих факторов: - разветвленной сети транспортных и инженерных коммуникаций; - стесненных условий для складирования материалов; - действующего технологического оборудования; - движения технологического транспорта ОЗП=1,15; ЭМ=1,15 к расх.; ЗПМ=1,15; ТЗ=1,15; ТЗМ=1,15
|  | Итого прямые затраты |  |  |  | 12: 50661697.7 | [24 empty] | Итого прямые затраты
|  | ФОТ |  |  |  | 12: 10630376.64 | [25 empty] | ФОТ
| Пр/812-011.0-1 | НР Полы |  |  |  | 4: %; 5: 112; 7: 112; 12: 11906021.84 | [25 empty] | НР Полы
| Пр/774-011.0 | СП Полы |  |  |  | 4: %; 5: 65; 7: 65; 12: 6909744.82 | [25 empty] | СП Полы
|  | Всего по позиции |  |  |  | 10: 383540.84; 12: 69477464.36 | [26 empty] | Всего по позиции
10 | ФСБЦ-14.4.01.09-0314 | Грунтовка двухкомпонентная на основе эпоксидных смол для защиты минеральных оснований и устройства покрытий пола, расход 0,3-0,4 кг/м2 |  |  |  | т | -10.8689 | 1 | -10.8689 | 408700.85 | 1.47 | 600790.25 |  | -6529899.11 | [22 empty] | Грунтовка двухкомпонентная на основе эпоксидных смол для защиты минеральных оснований и устройства покрытий пола, расход 0,3-0,4 кг/м2
|  | Всего по позиции |  |  |  | 12: -6529899.11 | [26 empty] | Всего по позиции
11 | ФСБЦ-14.2.05.04-0010 | Состав двухкомпонентный самовыравнивающийся на основе эпоксидных смол для устройства покрытий пола, расход 2,0-3,0 кг/м2 |  |  |  | т | -54.3443 | 1 | -54.3443 | 376720.5 | 1.63 | 614054.42 |  | -33370326.91 | [22 empty] | Состав двухкомпонентный самовыравнивающийся на основе эпоксидных смол для устройства покрытий пола, расход 2,0-3,0 кг/м2
|  | Всего по позиции |  |  |  | 12: -33370326.91 | [26 empty] | Всего по позиции
12 | ТЦ_14.4.01.21_24_2464154357_18.09.2025_01_1.1 | Грунтовочный состав Praspan EP-P150 |  |  |  | кг | 7560 | 1 | 7560 |  |  | 1045.93 |  | 7907230.8 | [22 empty] | Грунтовочный состав Praspan EP-P150
|  | Всего по позиции |  |  |  | 12: 7907230.8 | [26 empty] | Всего по позиции
13 | ТЦ_04.3.02.03_24_2464154357_18.09.2025_01_3.1 | Покровный состав Praspan EP-C101 (серый) |  |  |  | кг | 9540 | 1 | 9540 |  |  | 671.5 |  | 6406110 | [22 empty] | Покровный состав Praspan EP-C101 (серый)
|  | Всего по позиции |  |  |  | 12: 6406110 | [26 empty] | Всего по позиции
Расчет по РАСШИВКЕ И РЕМОНТУ ДЕФОРМАЦИОННЫХ ШВОВ С ЗАПОЛНЕНИЕМ ЭПОКСИДНЫМИ СОСТАВАМИ - расчет на 1083 м.пог | [35 empty] | Расчет по РАСШИВКЕ И РЕМОНТУ ДЕФОРМАЦИОННЫХ ШВОВ С ЗАПОЛНЕНИЕМ ЭПОКСИДНЫМИ СОСТАВАМИ - расчет на 1083 м.пог
14 | ГЭСН11-01-044-02 | Нарезка швов в бетоне: с заполнением швов герметиком при устройстве полимерных наливных полов |  |  |  | 4: 100 м; 5: 10.83; 6: 1; 7: 10.83 | [22 empty] | Нарезка швов в бетоне: с заполнением швов герметиком при устройстве полимерных наливных полов
| Приказ от 30.01.2024 № 55/пр прил.5 табл.1 п.2 | Производство работ осуществляется на территории действующего предприятия с наличием в зоне производства работ одного или нескольких из следующих факторов: - разветвленной сети транспортных и инженерных коммуникаций; - стесненных условий для складирования материалов; - действующего технологического оборудования; - движения технологического транспорта ОЗП=1,15; ЭМ=1,15 к расх.; ЗПМ=1,15; ТЗ=1,15; ТЗМ=1,15 | [35 empty] | Производство работ осуществляется на территории действующего предприятия с наличием в зоне производства работ одного или нескольких из следующих факторов: - разветвленной сети транспортных и инженерных коммуникаций; - стесненных условий для складирования материалов; - действующего технологического оборудования; - движения технологического транспорта ОЗП=1,15; ЭМ=1,15 к расх.; ЗПМ=1,15; ТЗ=1,15; ТЗМ=1,15
|  | Итого прямые затраты |  |  |  | 12: 253090.81 | [24 empty] | Итого прямые затраты
|  | ФОТ |  |  |  | 12: 79886.29 | [25 empty] | ФОТ
| Пр/812-011.0-1 | НР Полы |  |  |  | 4: %; 5: 112; 7: 112; 12: 89472.64 | [25 empty] | НР Полы
| Пр/774-011.0 | СП Полы |  |  |  | 4: %; 5: 65; 7: 65; 12: 51926.09 | [25 empty] | СП Полы
|  | Всего по позиции |  |  |  | 10: 36425.63; 12: 394489.54 | [26 empty] | Всего по позиции
15 | ФСБЦ-14.5.01.11-0204 | Герметик-клей высыхающий пастообразный на органических растворителях для герметизации радиоприборов, крепления радиоэлементов, жгутов, проводов, диапазон рабочих температур от -70 до +85 °C |  |  |  | кг | -36.2805 | 1 | -36.2805 | 1784.46 | 1.13 | 2016.44 |  | -73157.45 | [22 empty] | Герметик-клей высыхающий пастообразный на органических растворителях для герметизации радиоприборов, крепления радиоэлементов, жгутов, проводов, диапазон рабочих температур от -70 до +85 °C
|  | Всего по позиции |  |  |  | 12: -73157.45 | [26 empty] | Всего по позиции
16 | ГЭСН46-08-022-04 | Гидроизоляция полиуретановым герметиком с уплотнением пенополиэтиленовым прокладочным шнуром: вертикальных швов |  |  |  | 4: 100 м; 5: 10.83; 6: 1; 7: 10.83 | [22 empty] | Гидроизоляция полиуретановым герметиком с уплотнением пенополиэтиленовым прокладочным шнуром: вертикальных швов
| Приказ от 30.01.2024 № 55/пр прил.5 табл.1 п.2 | Производство работ осуществляется на территории действующего предприятия с наличием в зоне производства работ одного или нескольких из следующих факторов: - разветвленной сети транспортных и инженерных коммуникаций; - стесненных условий для складирования материалов; - действующего технологического оборудования; - движения технологического транспорта ОЗП=1,15; ЭМ=1,15 к расх.; ЗПМ=1,15; ТЗ=1,15; ТЗМ=1,15 | [35 empty] | Производство работ осуществляется на территории действующего предприятия с наличием в зоне производства работ одного или нескольких из следующих факторов: - разветвленной сети транспортных и инженерных коммуникаций; - стесненных условий для складирования материалов; - действующего технологического оборудования; - движения технологического транспорта ОЗП=1,15; ЭМ=1,15 к расх.; ЗПМ=1,15; ТЗ=1,15; ТЗМ=1,15
|  | Итого прямые затраты |  |  |  | 12: 64832.04 | [24 empty] | Итого прямые затраты
|  | ФОТ |  |  |  | 12: 63242.34 | [25 empty] | ФОТ
| Пр/812-040.1-1 | НР Работы по реконструкции зданий и сооружений: усиление и замена существующих конструкций, возведение отдельных конструктивных элементов |  |  |  | 4: %; 5: 103; 7: 103; 12: 65139.61 | [25 empty] | НР Работы по реконструкции зданий и сооружений: усиление и замена существующих конструкций, возведение отдельных конструктивных элементов
| Пр/774-040.1 | СП Работы по реконструкции зданий и сооружений: усиление и замена существующих конструкций, возведение отдельных конструктивных элементов |  |  |  | 4: %; 5: 59; 7: 59; 12: 37312.98 | [25 empty] | СП Работы по реконструкции зданий и сооружений: усиление и замена существующих конструкций, возведение отдельных конструктивных элементов
|  | Всего по позиции |  |  |  | 10: 15446.41; 12: 167284.63 | [26 empty] | Всего по позиции
17 | ФСБЦ-01.7.07.26-0026 | Шнур пенополиэтиленовый теплоизоляционный уплотнительный, сечение круглое сплошное, диаметр 30 мм |  |  |  | 100 м | 1102.494 | 1 | 1102.494 | 464.32 | 1.53 | 710.41 |  | 783222.76 | [22 empty] | Шнур пенополиэтиленовый теплоизоляционный уплотнительный, сечение круглое сплошное, диаметр 30 мм
|  | Всего по позиции |  |  |  | 12: 783222.76 | [26 empty] | Всего по позиции
18 | ТЦ_14.4.01.21_24_2464154357_18.09.2025_01_1.1 | Грунтовочный состав Praspan EP-P150 |  |  |  | кг | 220 | 1 | 220 |  |  | 1045.93 |  | 230104.6 | [22 empty] | Грунтовочный состав Praspan EP-P150
|  | Всего по позиции |  |  |  | 12: 230104.6 | [26 empty] | Всего по позиции
19 | ФСБЦ-02.2.05.06-0100 | Песок кварцевый обогащенный силикатом кремния, фракция 0,8-1,2 мм |  |  |  | т | 0.325 | 1 | 0.325 | 31934.47 | 0.4 | 12773.79 |  | 4151.48 | [22 empty] | Песок кварцевый обогащенный силикатом кремния, фракция 0,8-1,2 мм
|  | Всего по позиции |  |  |  | 12: 4151.48 | [26 empty] | Всего по позиции
Расчет по ОБЕСПЫЛИВАНИЮ И УПРОЧНЕНИЮ БЕТОННОГО ОСНОВАНИЯ - площадь 5 679,32 м2 | [35 empty] | Расчет по ОБЕСПЫЛИВАНИЮ И УПРОЧНЕНИЮ БЕТОННОГО ОСНОВАНИЯ - площадь 5 679,32 м2
20 | ГЭСН11-01-015-07 | Шлифовка бетонных или металлоцементных покрытий |  |  |  | 4: 100 м2; 5: 175.692; 6: 1; 7: 175.692 | [22 empty] | Шлифовка бетонных или металлоцементных покрытий
| Приказ от 30.01.2024 № 55/пр прил.5 табл.1 п.2 | Производство работ осуществляется на территории действующего предприятия с наличием в зоне производства работ одного или нескольких из следующих факторов: - разветвленной сети транспортных и инженерных коммуникаций; - стесненных условий для складирования материалов; - действующего технологического оборудования; - движения технологического транспорта ОЗП=1,15; ЭМ=1,15 к расх.; ЗПМ=1,15; ТЗ=1,15; ТЗМ=1,15 | [35 empty] | Производство работ осуществляется на территории действующего предприятия с наличием в зоне производства работ одного или нескольких из следующих факторов: - разветвленной сети транспортных и инженерных коммуникаций; - стесненных условий для складирования материалов; - действующего технологического оборудования; - движения технологического транспорта ОЗП=1,15; ЭМ=1,15 к расх.; ЗПМ=1,15; ТЗ=1,15; ТЗМ=1,15
|  | Итого прямые затраты |  |  |  | 12: 7143629.66 | [24 empty] | Итого прямые затраты
|  | ФОТ |  |  |  | 12: 6932520.73 | [25 empty] | ФОТ
| Пр/812-011.0-1 | НР Полы |  |  |  | 4: %; 5: 112; 7: 112; 12: 7764423.22 | [25 empty] | НР Полы
| Пр/774-011.0 | СП Полы |  |  |  | 4: %; 5: 65; 7: 65; 12: 4506138.47 | [25 empty] | СП Полы
|  | Всего по позиции |  |  |  | 10: 110501.28; 12: 19414191.35 | [26 empty] | Всего по позиции
21 | ГЭСН13-06-004-01 | Обеспыливание поверхности |  |  |  | 4: м2; 5: 5679.32; 6: 1; 7: 5679.32 | [22 empty] | Обеспыливание поверхности
| Приказ от 30.01.2024 № 55/пр прил.5 табл.1 п.2 | Производство работ осуществляется на территории действующего предприятия с наличием в зоне производства работ одного или нескольких из следующих факторов: - разветвленной сети транспортных и инженерных коммуникаций; - стесненных условий для складирования материалов; - действующего технологического оборудования; - движения технологического транспорта ОЗП=1,15; ЭМ=1,15 к расх.; ЗПМ=1,15; ТЗ=1,15; ТЗМ=1,15 | [35 empty] | Производство работ осуществляется на территории действующего предприятия с наличием в зоне производства работ одного или нескольких из следующих факторов: - разветвленной сети транспортных и инженерных коммуникаций; - стесненных условий для складирования материалов; - действующего технологического оборудования; - движения технологического транспорта ОЗП=1,15; ЭМ=1,15 к расх.; ЗПМ=1,15; ТЗ=1,15; ТЗМ=1,15
|  | Итого прямые затраты |  |  |  | 12: 311970.16 | [24 empty] | Итого прямые затраты
|  | ФОТ |  |  |  | 12: 305523.85 | [25 empty] | ФОТ
| Пр/812-013.0-1 | НР Защита строительных конструкций и оборудования от коррозии |  |  |  | 4: %; 5: 94; 7: 94; 12: 287192.42 | [25 empty] | НР Защита строительных конструкций и оборудования от коррозии
| Пр/774-013.0 | СП Защита строительных конструкций и оборудования от коррозии |  |  |  | 4: %; 5: 51; 7: 51; 12: 155817.16 | [25 empty] | СП Защита строительных конструкций и оборудования от коррозии
|  | Всего по позиции |  |  |  | 10: 132.93; 12: 754979.74 | [26 empty] | Всего по позиции
22 | ГЭСН15-04-029-02 | Покрытие полов лаком по огрунтованной или окрашенной поверхности: за 2 раза |  |  |  | 4: 100 м2; 5: 56.7932; 6: 1; 7: 56.7932 | [22 empty] | Покрытие полов лаком по огрунтованной или окрашенной поверхности: за 2 раза
| Приказ от 30.01.2024 № 55/пр прил.5 табл.1 п.2 | Производство работ осуществляется на территории действующего предприятия с наличием в зоне производства работ одного или нескольких из следующих факторов: - разветвленной сети транспортных и инженерных коммуникаций; - стесненных условий для складирования материалов; - действующего технологического оборудования; - движения технологического транспорта ОЗП=1,15; ЭМ=1,15 к расх.; ЗПМ=1,15; ТЗ=1,15; ТЗМ=1,15 | [35 empty] | Производство работ осуществляется на территории действующего предприятия с наличием в зоне производства работ одного или нескольких из следующих факторов: - разветвленной сети транспортных и инженерных коммуникаций; - стесненных условий для складирования материалов; - действующего технологического оборудования; - движения технологического транспорта ОЗП=1,15; ЭМ=1,15 к расх.; ЗПМ=1,15; ТЗ=1,15; ТЗМ=1,15
|  | Итого прямые затраты |  |  |  | 12: 392904.08 | [24 empty] | Итого прямые затраты
|  | ФОТ |  |  |  | 12: 386653.36 | [25 empty] | ФОТ
| Пр/812-015.0-1 | НР Отделочные работы |  |  |  | 4: %; 5: 100; 7: 100; 12: 386653.36 | [25 empty] | НР Отделочные работы
| Пр/774-015.0 | СП Отделочные работы |  |  |  | 4: %; 5: 49; 7: 49; 12: 189460.15 | [25 empty] | СП Отделочные работы
|  | Всего по позиции |  |  |  | 10: 17062.21; 12: 969017.59 | [26 empty] | Всего по позиции
23 | ТЦ_04.3.02.03_24_2464154357_18.09.2025_01_4.1 | Уплотнитель поверхности Linolit_FC3 |  |  |  | л | 3975 | 1 | 3975 |  |  | 580.13 |  | 2306016.75 | [22 empty] | Уплотнитель поверхности Linolit_FC3
|  | Всего по позиции |  |  |  | 12: 2306016.75 | [26 empty] | Всего по позиции
Расчет по устройству АНТИСТАТИЧНОГО ЭПОКСИДНОГО НАЛИВНОГО ПОКРЫТИЯ «PRASPAN» (площадь 722,01 м2, серый, толщина 2,0- 2,5 мм) | [35 empty] | Расчет по устройству АНТИСТАТИЧНОГО ЭПОКСИДНОГО НАЛИВНОГО ПОКРЫТИЯ «PRASPAN» (площадь 722,01 м2, серый, толщина 2,0- 2,5 мм)
24 | ГЭСН11-01-015-07 | Шлифовка бетонных или металлоцементных покрытий |  |  |  | 4: 100 м2; 5: 7.22; 6: 1; 7: 7.22 | [22 empty] | Шлифовка бетонных или металлоцементных покрытий
| Приказ от 30.01.2024 № 55/пр прил.5 табл.1 п.2 | Производство работ осуществляется на территории действующего предприятия с наличием в зоне производства работ одного или нескольких из следующих факторов: - разветвленной сети транспортных и инженерных коммуникаций; - стесненных условий для складирования материалов; - действующего технологического оборудования; - движения технологического транспорта ОЗП=1,15; ЭМ=1,15 к расх.; ЗПМ=1,15; ТЗ=1,15; ТЗМ=1,15 | [35 empty] | Производство работ осуществляется на территории действующего предприятия с наличием в зоне производства работ одного или нескольких из следующих факторов: - разветвленной сети транспортных и инженерных коммуникаций; - стесненных условий для складирования материалов; - действующего технологического оборудования; - движения технологического транспорта ОЗП=1,15; ЭМ=1,15 к расх.; ЗПМ=1,15; ТЗ=1,15; ТЗМ=1,15
|  | Итого прямые затраты |  |  |  | 12: 293564.9 | [24 empty] | Итого прямые затраты
|  | ФОТ |  |  |  | 12: 284889.46 | [25 empty] | ФОТ
| Пр/812-011.0-1 | НР Полы |  |  |  | 4: %; 5: 112; 7: 112; 12: 319076.2 | [25 empty] | НР Полы
| Пр/774-011.0 | СП Полы |  |  |  | 4: %; 5: 65; 7: 65; 12: 185178.15 | [25 empty] | СП Полы
|  | Всего по позиции |  |  |  | 10: 110501.28; 12: 797819.25 | [26 empty] | Всего по позиции
25 | ГЭСНр57-01-010-03 | Заделка выбоин в цементных полах, площадь ремонтируемого участка: свыше 0,5 до 1 м2 |  |  |  | 4: 100 мест; 5: 0.72; 6: 1; 7: 0.72 | [22 empty] | Заделка выбоин в цементных полах, площадь ремонтируемого участка: свыше 0,5 до 1 м2
| Приказ от 30.01.2024 № 55/пр прил.5 табл.1 п.2 | Производство работ осуществляется на территории действующего предприятия с наличием в зоне производства работ одного или нескольких из следующих факторов: - разветвленной сети транспортных и инженерных коммуникаций; - стесненных условий для складирования материалов; - действующего технологического оборудования; - движения технологического транспорта ОЗП=1,15; ЭМ=1,15 к расх.; ЗПМ=1,15; ТЗ=1,15; ТЗМ=1,15 | [35 empty] | Производство работ осуществляется на территории действующего предприятия с наличием в зоне производства работ одного или нескольких из следующих факторов: - разветвленной сети транспортных и инженерных коммуникаций; - стесненных условий для складирования материалов; - действующего технологического оборудования; - движения технологического транспорта ОЗП=1,15; ЭМ=1,15 к расх.; ЗПМ=1,15; ТЗ=1,15; ТЗМ=1,15
|  | Итого прямые затраты |  |  |  | 12: 48627.56 | [24 empty] | Итого прямые затраты
|  | ФОТ |  |  |  | 12: 48118.02 | [25 empty] | ФОТ
| Пр/812-091.0-1 | НР Полы (ремонтно-строительные) |  |  |  | 4: %; 5: 89; 7: 89; 12: 42825.04 | [25 empty] | НР Полы (ремонтно-строительные)
| Пр/774-091.0 | СП Полы (ремонтно-строительные) |  |  |  | 4: %; 5: 49; 7: 49; 12: 23577.83 | [25 empty] | СП Полы (ремонтно-строительные)
|  | Всего по позиции |  |  |  | 10: 159764.49; 12: 115030.43 | [26 empty] | Всего по позиции
26 | ГЭСН11-01-052-01 | Устройство полимерных наливных полов из полиуретана: с толщиной покрытия 2 мм |  |  |  | 4: 100 м2; 5: 7.22; 6: 1; 7: 7.22 | [22 empty] | Устройство полимерных наливных полов из полиуретана: с толщиной покрытия 2 мм
| Приказ от 30.01.2024 № 55/пр прил.5 табл.1 п.2 | Производство работ осуществляется на территории действующего предприятия с наличием в зоне производства работ одного или нескольких из следующих факторов: - разветвленной сети транспортных и инженерных коммуникаций; - стесненных условий для складирования материалов; - действующего технологического оборудования; - движения технологического транспорта ОЗП=1,15; ЭМ=1,15 к расх.; ЗПМ=1,15; ТЗ=1,15; ТЗМ=1,15 | [35 empty] | Производство работ осуществляется на территории действующего предприятия с наличием в зоне производства работ одного или нескольких из следующих факторов: - разветвленной сети транспортных и инженерных коммуникаций; - стесненных условий для складирования материалов; - действующего технологического оборудования; - движения технологического транспорта ОЗП=1,15; ЭМ=1,15 к расх.; ЗПМ=1,15; ТЗ=1,15; ТЗМ=1,15
|  | Итого прямые затраты |  |  |  | 12: 2071533.1 | [24 empty] | Итого прямые затраты
|  | ФОТ |  |  |  | 12: 212680.21 | [25 empty] | ФОТ
| Пр/812-011.0-1 | НР Полы |  |  |  | 4: %; 5: 112; 7: 112; 12: 238201.84 | [25 empty] | НР Полы
| Пр/774-011.0 | СП Полы |  |  |  | 4: %; 5: 65; 7: 65; 12: 138242.14 | [25 empty] | СП Полы
|  | Всего по позиции |  |  |  | 10: 339055; 12: 2447977.08 | [26 empty] | Всего по позиции
27 | ФСБЦ-14.2.05.03-0010 | Состав двухкомпонентный полиуретановый для устройства монолитных покрытий пола, расход 2,3 кг/м2 при толщине слоя 1,5 мм |  |  |  | кг | -2209.32 | 1 | -2209.32 | 515.65 | 1.63 | 840.51 |  | -1856955.55 | [22 empty] | Состав двухкомпонентный полиуретановый для устройства монолитных покрытий пола, расход 2,3 кг/м2 при толщине слоя 1,5 мм
|  | Всего по позиции |  |  |  | 12: -1856955.55 | [26 empty] | Всего по позиции
28 | ТЦ_14.4.01.21_24_2464154357_18.09.2025_01_1.1 | Грунтовочный состав Praspan EP-P150 |  |  |  | кг | 855 | 1 | 855 |  |  | 1045.93 |  | 894270.15 | [22 empty] | Грунтовочный состав Praspan EP-P150
|  | Всего по позиции |  |  |  | 12: 894270.15 | [26 empty] | Всего по позиции
29 | ТЦ_14.4.01.21_24_2464154357_18.09.2025_01_5.1 | Грунтовочный состав Praspan EP-Е100 |  |  |  | кг | 145 | 1 | 145 |  |  | 1383.38 |  | 200590.1 | [22 empty] | Грунтовочный состав Praspan EP-Е100
|  | Всего по позиции |  |  |  | 12: 200590.1 | [26 empty] | Всего по позиции
30 | ТЦ_04.3.02.03_24_2464154357_18.09.2025_01_6.1 | Покровный состав Praspan EP-C201 AS (серый) |  |  |  | кг | 1825.74 | 1 | 1825.74 |  |  | 1651.13 |  | 3014534.09 | [22 empty] | Покровный состав Praspan EP-C201 AS (серый)
|  | Всего по позиции |  |  |  | 12: 3014534.09 | [26 empty] | Всего по позиции
31 | ГЭСН11-01-059-01 | Укладка антистатической медной ленты |  |  |  | 4: 100 м; 5: 9.6; 6: 1; 7: 9.6 | [22 empty] | Укладка антистатической медной ленты
| Приказ от 30.01.2024 № 55/пр прил.5 табл.1 п.2 | Производство работ осуществляется на территории действующего предприятия с наличием в зоне производства работ одного или нескольких из следующих факторов: - разветвленной сети транспортных и инженерных коммуникаций; - стесненных условий для складирования материалов; - действующего технологического оборудования; - движения технологического транспорта ОЗП=1,15; ЭМ=1,15 к расх.; ЗПМ=1,15; ТЗ=1,15; ТЗМ=1,15 | [35 empty] | Производство работ осуществляется на территории действующего предприятия с наличием в зоне производства работ одного или нескольких из следующих факторов: - разветвленной сети транспортных и инженерных коммуникаций; - стесненных условий для складирования материалов; - действующего технологического оборудования; - движения технологического транспорта ОЗП=1,15; ЭМ=1,15 к расх.; ЗПМ=1,15; ТЗ=1,15; ТЗМ=1,15
|  | Итого прямые затраты |  |  |  | 12: 7960.3 | [24 empty] | Итого прямые затраты
|  | ФОТ |  |  |  | 12: 7960.3 | [25 empty] | ФОТ
| Пр/812-011.0-1 | НР Полы |  |  |  | 4: %; 5: 112; 7: 112; 12: 8915.54 | [25 empty] | НР Полы
| Пр/774-011.0 | СП Полы |  |  |  | 4: %; 5: 65; 7: 65; 12: 5174.2 | [25 empty] | СП Полы
|  | Всего по позиции |  |  |  | 10: 2296.88; 12: 22050.04 | [26 empty] | Всего по позиции
32 | ТЦ_08.0.00.00_24_2464154357_18.09.2025_01_7.1 | Медная лента самоклеящаяся (медный скотч) BND10-50 10мм * 50м |  |  |  | м | 1008 | 1 | 1008 |  |  | 170.42 |  | 171783.36 | [22 empty] | Медная лента самоклеящаяся (медный скотч) BND10-50 10мм * 50м
|  | Всего по позиции |  |  |  | 12: 171783.36 | [26 empty] | Всего по позиции
Расчет по устройству ХИМИЧЕСКИ СТОЙКОГО ПОЛИУРЕТАН- ЦЕМЕНТНОГО ПОКРЫТИЯ «LINOLIT LINCRETE» (площадь 22,39 м2, цвет серый, толщина 6мм) | [35 empty] | Расчет по устройству ХИМИЧЕСКИ СТОЙКОГО ПОЛИУРЕТАН- ЦЕМЕНТНОГО ПОКРЫТИЯ «LINOLIT LINCRETE» (площадь 22,39 м2, цвет серый, толщина 6мм)
33 | ГЭСН06-14-001-01 | Обработка поверхности пескоструйным аппаратом |  |  |  | 4: 100 м2; 5: 0.2239; 6: 1; 7: 0.2239 | [22 empty] | Обработка поверхности пескоструйным аппаратом
| Приказ от 30.01.2024 № 55/пр прил.5 табл.1 п.2 | Производство работ осуществляется на территории действующего предприятия с наличием в зоне производства работ одного или нескольких из следующих факторов: - разветвленной сети транспортных и инженерных коммуникаций; - стесненных условий для складирования материалов; - действующего технологического оборудования; - движения технологического транспорта ОЗП=1,15; ЭМ=1,15 к расх.; ЗПМ=1,15; ТЗ=1,15; ТЗМ=1,15 | [35 empty] | Производство работ осуществляется на территории действующего предприятия с наличием в зоне производства работ одного или нескольких из следующих факторов: - разветвленной сети транспортных и инженерных коммуникаций; - стесненных условий для складирования материалов; - действующего технологического оборудования; - движения технологического транспорта ОЗП=1,15; ЭМ=1,15 к расх.; ЗПМ=1,15; ТЗ=1,15; ТЗМ=1,15
|  | Итого прямые затраты |  |  |  | 12: 12395.91 | [24 empty] | Итого прямые затраты
|  | ФОТ |  |  |  | 12: 8841.63 | [25 empty] | ФОТ
| Пр/812-006.0-1 | НР Бетонные и железобетонные монолитные конструкции и работы в строительстве |  |  |  | 4: %; 5: 102; 7: 102; 12: 9018.46 | [25 empty] | НР Бетонные и железобетонные монолитные конструкции и работы в строительстве
| Пр/774-006.0 | СП Бетонные и железобетонные монолитные конструкции и работы в строительстве |  |  |  | 4: %; 5: 58; 7: 58; 12: 5128.15 | [25 empty] | СП Бетонные и железобетонные монолитные конструкции и работы в строительстве
|  | Всего по позиции |  |  |  | 10: 118546.32; 12: 26542.52 | [26 empty] | Всего по позиции
34 | ГЭСН11-01-052-01 | Устройство полимерных наливных полов из полиуретана: с толщиной покрытия 2 мм |  |  |  | 4: 100 м2; 5: 0.2239; 6: 1; 7: 0.2239 | [22 empty] | Устройство полимерных наливных полов из полиуретана: с толщиной покрытия 2 мм
| Приказ от 30.01.2024 № 55/пр прил.5 табл.1 п.2 | Производство работ осуществляется на территории действующего предприятия с наличием в зоне производства работ одного или нескольких из следующих факторов: - разветвленной сети транспортных и инженерных коммуникаций; - стесненных условий для складирования материалов; - действующего технологического оборудования; - движения технологического транспорта ОЗП=1,15; ЭМ=1,15 к расх.; ЗПМ=1,15; ТЗ=1,15; ТЗМ=1,15 | [35 empty] | Производство работ осуществляется на территории действующего предприятия с наличием в зоне производства работ одного или нескольких из следующих факторов: - разветвленной сети транспортных и инженерных коммуникаций; - стесненных условий для складирования материалов; - действующего технологического оборудования; - движения технологического транспорта ОЗП=1,15; ЭМ=1,15 к расх.; ЗПМ=1,15; ТЗ=1,15; ТЗМ=1,15
|  | Итого прямые затраты |  |  |  | 12: 64240.48 | [24 empty] | Итого прямые затраты
|  | ФОТ |  |  |  | 12: 6595.44 | [25 empty] | ФОТ
| Пр/812-011.0-1 | НР Полы |  |  |  | 4: %; 5: 112; 7: 112; 12: 7386.89 | [25 empty] | НР Полы
| Пр/774-011.0 | СП Полы |  |  |  | 4: %; 5: 65; 7: 65; 12: 4287.04 | [25 empty] | СП Полы
|  | Всего по позиции |  |  |  | 10: 339054.98; 12: 75914.41 | [26 empty] | Всего по позиции
35 | ФСБЦ-14.2.05.03-0010 | Состав двухкомпонентный полиуретановый для устройства монолитных покрытий пола, расход 2,3 кг/м2 при толщине слоя 1,5 мм |  |  |  | кг | -68.5134 | 1 | -68.5134 | 515.65 | 1.63 | 840.51 |  | -57586.2 | [22 empty] | Состав двухкомпонентный полиуретановый для устройства монолитных покрытий пола, расход 2,3 кг/м2 при толщине слоя 1,5 мм
|  | Всего по позиции |  |  |  | 12: -57586.2 | [26 empty] | Всего по позиции
36 | ТЦ_14.4.01.21_54_5404953600_18.06.2025_01_8.3 | Грунтовочный состав Linolit Lincrete P100 |  |  |  | кг | 40 | 1 | 40 |  |  | 938.4 |  | 37536 | [22 empty] | Грунтовочный состав Linolit Lincrete P100
|  | Всего по позиции |  |  |  | 12: 37536 | [26 empty] | Всего по позиции
37 | ТЦ_04.3.02.03_54_5404953600_18.06.2025_01_9.3 | Сухой состав на полиуретан-цементной основе Linolit Lincrete SL (серый) |  |  |  | кг | 285.08 | 1 | 285.08 |  |  | 591.6 |  | 168653.33 | [22 empty] | Сухой состав на полиуретан-цементной основе Linolit Lincrete SL (серый)
|  | Всего по позиции |  |  |  | 12: 168653.33 | [26 empty] | Всего по позиции
|  | Всего по разделу 1 Полы |  |  |  | 12: 143880113.79 | [27 empty] | Всего по разделу 1 Полы
|  | Итоги по смете: | [40 empty] | Итоги по смете:
|  | Всего прямые затраты (справочно) |  |  |  | 12: 83378341.36 | [29 empty] | Всего прямые затраты (справочно)
|  | в том числе: | [41 empty] | в том числе:
|  | Оплата труда рабочих |  |  |  | 12: 34662929.57 | [29 empty] | Оплата труда рабочих
|  | Эксплуатация машин |  |  |  | 12: 536030.38 | [29 empty] | Эксплуатация машин
|  | Оплата труда машинистов (Отм) |  |  |  | 12: 66741.97 | [29 empty] | Оплата труда машинистов (Отм)
|  | Материалы |  |  |  | 12: 48112639.44 | [29 empty] | Материалы
|  | Строительные работы |  |  |  | 12: 143880113.79 | [29 empty] | Строительные работы
|  | в том числе: | [41 empty] | в том числе:
|  | оплата труда |  |  |  | 12: 34662929.57 | [29 empty] | оплата труда
|  | эксплуатация машин и механизмов |  |  |  | 12: 536030.38 | [29 empty] | эксплуатация машин и механизмов
|  | оплата труда машинистов (Отм) |  |  |  | 12: 66741.97 | [29 empty] | оплата труда машинистов (Отм)
|  | материалы |  |  |  | 12: 48112639.44 | [29 empty] | материалы
|  | накладные расходы |  |  |  | 12: 38345348 | [29 empty] | накладные расходы
|  | сметная прибыль |  |  |  | 12: 22156424.43 | [29 empty] | сметная прибыль
|  | Всего ФОТ (справочно) |  |  |  | 12: 34729671.54 | [29 empty] | Всего ФОТ (справочно)
|  | Всего накладные расходы (справочно) |  |  |  | 12: 38345348 | [29 empty] | Всего накладные расходы (справочно)
|  | Всего сметная прибыль (справочно) |  |  |  | 12: 22156424.43 | [29 empty] | Всего сметная прибыль (справочно)
|  | Временные здания и сооружения 3,9% |  |  |  | 12: 5611324.44 | [29 empty] | Временные здания и сооружения 3,9%
|  | Всего |  |  |  | 12: 149491438.23 | [30 empty] | Всего
|  | Производство работ в зимнее время 4,4% |  |  |  | 12: 6577623.28 | [29 empty] | Производство работ в зимнее время 4,4%
|  | Всего |  |  |  | 12: 156069061.51 | [30 empty] | Всего
|  | Непредвиденные затраты 0,4% |  |  |  | 12: 624276.25 | [29 empty] | Непредвиденные затраты 0,4%
|  | Всего с непредвиденными |  |  |  | 12: 156693337.76 | [30 empty] | Всего с непредвиденными
|  | НДС 22% |  |  |  | 12: 34472534.31 | [29 empty] | НДС 22%
|  | ВСЕГО по смете |  |  |  | 12: 191165872.07 | [30 empty] | ВСЕГО по смете
|  | справочно: | [41 empty] | справочно:
|  | Материальные ресурсы, отсутствующие в ФРСН |  |  |  | 12: 47007115.78 | [29 empty] | Материальные ресурсы, отсутствующие в ФРСН
|  | Затраты труда рабочих |  |  |  | 7: 65726,9496606 | [31 empty] | Затраты труда рабочих
|  | Затраты труда машинистов |  |  |  | 7: 117,7662102 | [31 empty] | Затраты труда машинистов