## 02-02-16 ОПС (произв.корпус) -
Приложение № 3
Утверждено приказом Минстроя РФ № 421/пр от 4 августа 2020 г. в редакции приказа № 557/пр от 7 июля 2022 г.
Наименование программного продукта |  |  |  |  | ГРАНД-Смета, версия 2025.3
Наименование редакции сметных нормативов |  |  |  |  | Приказ Минстроя России от 30.12.2021 № 1046/пр; Приказ Минстроя России от 04.08.2020 № 421/пр; Приказ Минстроя России от 21.12.2020 № 812/пр; Приказ Минстроя России от 11.12.2020 № 774/пр; Приказ Минстроя России от 02.08.2023 № 551/пр; Приказ Минстроя России от 14.11.2023 № 817/пр; Приказ Минстроя России от 16.02.2024 № 102/пр; Приказ Минстроя России от 13.05.2024 №323/пр; Приказ Минстроя России от 09.08.2024 №524/пр; Приказ Минстроя России от 07.11.2024 №747/пр; Приказ Минстроя России от 23.01.2025 №30/пр; Приказ Минстроя России от 07.02.2025 №69/пр; Приказ Минстроя России от 19.05.2025 №299/пр; Приказ Минстроя России от 14.08.2025 №490/пр | [11 empty] | Наименование редакции сметных нормативов | Приказ Минстроя России от 30.12.2021 № 1046/пр; Приказ Минстроя России от 04.08.2020 № 421/пр; Приказ Минстроя России от 21.12.2020 № 812/пр; Приказ Минстроя России от 11.12.2020 № 774/пр; Приказ Минстроя России от 02.08.2023 № 551/пр; Приказ Минстроя России от 14.11.2023 № 817/пр; Приказ Минстроя России от 16.02.2024 № 102/пр; Приказ Минстроя России от 13.05.2024 №323/пр; Приказ Минстроя России от 09.08.2024 №524/пр; Приказ Минстроя России от 07.11.2024 №747/пр; Приказ Минстроя России от 23.01.2025 №30/пр; Приказ Минстроя России от 07.02.2025 №69/пр; Приказ Минстроя России от 19.05.2025 №299/пр; Приказ Минстроя России от 14.08.2025 №490/пр
Реквизиты приказа Минстроя России об утверждении дополнений и изменений к сметным нормативам |  |  |  |  | Приказ Минстроя России от 18 мая 2022 г. № 378/пр, Приказ Минстроя России от 26 августа 2022 г. № 703/пр, Приказ Минстроя России от 26 октября 2022 г. № 905/пр, Приказ Минстроя России от 27 декабря 2022 г. № 1133/пр, Приказ Минстроя России от 10 февраля 2023 г. № 84/пр, Приказ Минстроя России от 11.05.2023 №335/пр; Приказ Минстроя России от 07.07.2022 № 557/пр; Приказ Минстроя России от 02.09.2021 № 636/пр, Приказ Минстроя России от 26.07.2022 № 611/пр; Приказ Минстроя России от 22.04.2022 № 317/пр; Приказ Минстроя России от 02.08.2023 № 551/пр; Приказ Минстроя России от 14.11.2023 № 817/пр; Приказ Минстроя России от 30.01.2024 № 55/пр; Приказ Минстроя России от 16.02.2024 № 102/пр; Приказ Минстроя России от 13.05.2024 №323/пр; Приказ Минстроя России от 09.08.2024 №524/пр; Приказ Минстроя России от 07.11.2024 №747/пр; Приказ Минстроя России от 23.01.2025 №30/пр; Приказ Минстроя России от 07.02.2025 №69/пр; Приказ Минстроя России от 19.05.2025 №299/пр; Приказ Минстроя России от 14.08.2025 №490/пр | [13 empty] | Реквизиты приказа Минстроя России об утверждении дополнений и изменений к сметным нормативам | Приказ Минстроя России от 18 мая 2022 г. № 378/пр, Приказ Минстроя России от 26 августа 2022 г. № 703/пр, Приказ Минстроя России от 26 октября 2022 г. № 905/пр, Приказ Минстроя России от 27 декабря 2022 г. № 1133/пр, Приказ Минстроя России от 10 февраля 2023 г. № 84/пр, Приказ Минстроя России от 11.05.2023 №335/пр; Приказ Минстроя России от 07.07.2022 № 557/пр; Приказ Минстроя России от 02.09.2021 № 636/пр, Приказ Минстроя России от 26.07.2022 № 611/пр; Приказ Минстроя России от 22.04.2022 № 317/пр; Приказ Минстроя России от 02.08.2023 № 551/пр; Приказ Минстроя России от 14.11.2023 № 817/пр; Приказ Минстроя России от 30.01.2024 № 55/пр; Приказ Минстроя России от 16.02.2024 № 102/пр; Приказ Минстроя России от 13.05.2024 №323/пр; Приказ Минстроя России от 09.08.2024 №524/пр; Приказ Минстроя России от 07.11.2024 №747/пр; Приказ Минстроя России от 23.01.2025 №30/пр; Приказ Минстроя России от 07.02.2025 №69/пр; Приказ Минстроя России от 19.05.2025 №299/пр; Приказ Минстроя России от 14.08.2025 №490/пр
Реквизиты письма Минстроя России об индексах изменения сметной стоимости строительства, включаемые в федеральный реестр сметных нормативов и размещаемые в федеральной государственной информационной системе ценообразования в строительстве, подготовленного в соответствии пунктом 85 Методики расчета индексов изменения сметной стоимости строительства, утвержденной приказом Министерства строительства и жилищно-коммунального хозяйства Российской Федерации от 5 июня 2019 г. № 326/пр¹ |  |  |  |  | Приказ Минстроя России от 18 мая 2022 г. № 378/пр, Приказ Минстроя России от 26 августа 2022 г. № 703/пр, Приказ Минстроя России от 26 октября 2022 г. № 905/пр, Приказ Минстроя России от 27 декабря 2022 г. № 1133/пр, Приказ Минстроя России от 10 февраля 2023 г. № 84/пр, Приказ Минстроя России от 11.05.2023 №335/пр; Приказ Минстроя России от 07.07.2022 № 557/пр; Приказ Минстроя России от 02.09.2021 № 636/пр, Приказ Минстроя России от 26.07.2022 № 611/пр; Приказ Минстроя России от 22.04.2022 № 317/пр; Приказ Минстроя России от 02.08.2023 № 551/пр; Приказ Минстроя России от 14.11.2023 № 817/пр; Приказ Минстроя России от 30.01.2024 № 55/пр; Приказ Минстроя России от 16.02.2024 № 102/пр; Приказ Минстроя России от 13.05.2024 №323/пр; Приказ Минстроя России от 09.08.2024 №524/пр; Приказ Минстроя России от 07.11.2024 №747/пр; Приказ Минстроя России от 23.01.2025 №30/пр; Приказ Минстроя России от 07.02.2025 №69/пр; Приказ Минстроя России от 19.05.2025 №299/пр; Приказ Минстроя России от 14.08.2025 №490/пр | [9 empty] | Реквизиты письма Минстроя России об индексах изменения сметной стоимости строительства, включаемые в федеральный реестр сметных нормативов и размещаемые в федеральной государственной информационной системе ценообразования в строительстве, подготовленного в соответствии пунктом 85 Методики расчета индексов изменения сметной стоимости строительства, утвержденной приказом Министерства строительства и жилищно-коммунального хозяйства Российской Федерации от 5 июня 2019 г. № 326/пр¹ | Приказ Минстроя России от 18 мая 2022 г. № 378/пр, Приказ Минстроя России от 26 августа 2022 г. № 703/пр, Приказ Минстроя России от 26 октября 2022 г. № 905/пр, Приказ Минстроя России от 27 декабря 2022 г. № 1133/пр, Приказ Минстроя России от 10 февраля 2023 г. № 84/пр, Приказ Минстроя России от 11.05.2023 №335/пр; Приказ Минстроя России от 07.07.2022 № 557/пр; Приказ Минстроя России от 02.09.2021 № 636/пр, Приказ Минстроя России от 26.07.2022 № 611/пр; Приказ Минстроя России от 22.04.2022 № 317/пр; Приказ Минстроя России от 02.08.2023 № 551/пр; Приказ Минстроя России от 14.11.2023 № 817/пр; Приказ Минстроя России от 30.01.2024 № 55/пр; Приказ Минстроя России от 16.02.2024 № 102/пр; Приказ Минстроя России от 13.05.2024 №323/пр; Приказ Минстроя России от 09.08.2024 №524/пр; Приказ Минстроя России от 07.11.2024 №747/пр; Приказ Минстроя России от 23.01.2025 №30/пр; Приказ Минстроя России от 07.02.2025 №69/пр; Приказ Минстроя России от 19.05.2025 №299/пр; Приказ Минстроя России от 14.08.2025 №490/пр |  |  |  |  | Реквизиты письма Минстроя России об индексах изменения сметной стоимости строительства, включаемые в федеральный реестр сметных нормативов и размещаемые в федеральной государственной информационной системе ценообразования в строительстве, подготовленного в соответствии пунктом 85 Методики расчета индексов изменения сметной стоимости строительства, утвержденной приказом Министерства строительства и жилищно-коммунального хозяйства Российской Федерации от 5 июня 2019 г. № 326/пр¹ | Приказ Минстроя России от 18 мая 2022 г. № 378/пр, Приказ Минстроя России от 26 августа 2022 г. № 703/пр, Приказ Минстроя России от 26 октября 2022 г. № 905/пр, Приказ Минстроя России от 27 декабря 2022 г. № 1133/пр, Приказ Минстроя России от 10 февраля 2023 г. № 84/пр, Приказ Минстроя России от 11.05.2023 №335/пр; Приказ Минстроя России от 07.07.2022 № 557/пр; Приказ Минстроя России от 02.09.2021 № 636/пр, Приказ Минстроя России от 26.07.2022 № 611/пр; Приказ Минстроя России от 22.04.2022 № 317/пр; Приказ Минстроя России от 02.08.2023 № 551/пр; Приказ Минстроя России от 14.11.2023 № 817/пр; Приказ Минстроя России от 30.01.2024 № 55/пр; Приказ Минстроя России от 16.02.2024 № 102/пр; Приказ Минстроя России от 13.05.2024 №323/пр; Приказ Минстроя России от 09.08.2024 №524/пр; Приказ Минстроя России от 07.11.2024 №747/пр; Приказ Минстроя России от 23.01.2025 №30/пр; Приказ Минстроя России от 07.02.2025 №69/пр; Приказ Минстроя России от 19.05.2025 №299/пр; Приказ Минстроя России от 14.08.2025 №490/пр
Реквизиты нормативного правового акта об утверждении оплаты труда, утверждаемый в соответствии с пунктом 22(1) Правилами мониторинга цен, утвержденными постановлением Правительства Российской Федерации от 23 декабря 2016 г. № 1452 |  |  |  |  | Приказ Министерства строительства Красноярского края от 06.06.2025 № 447-o | [9 empty] | Реквизиты нормативного правового акта об утверждении оплаты труда, утверждаемый в соответствии с пунктом 22(1) Правилами мониторинга цен, утвержденными постановлением Правительства Российской Федерации от 23 декабря 2016 г. № 1452 | Приказ Министерства строительства Красноярского края от 06.06.2025 № 447-o | [6 empty] | Реквизиты нормативного правового акта об утверждении оплаты труда, утверждаемый в соответствии с пунктом 22(1) Правилами мониторинга цен, утвержденными постановлением Правительства Российской Федерации от 23 декабря 2016 г. № 1452 | Приказ Министерства строительства Красноярского края от 06.06.2025 № 447-o
Обоснование принятых текущих цен на строительные ресурсы | [24 empty] | Обоснование принятых текущих цен на строительные ресурсы
Наименование субъекта Российской Федерации |  |  |  |  | 24. Красноярский край | [10 empty] | 24. Красноярский край | [9 empty] | Наименование субъекта Российской Федерации | 24. Красноярский край
Наименование зоны субъекта Российской Федерации |  |  |  |  | Красноярский край (1 зона) | [10 empty] | Красноярский край (1 зона) | [11 empty] | Наименование зоны субъекта Российской Федерации | Красноярский край (1 зона)
Мебельная фабрика в г. Красноярске по ул. Пограничников, 21 | [29 empty] | Мебельная фабрика в г. Красноярске по ул. Пограничников, 21
(наименование стройки)
Производственный корпус | [30 empty] | Производственный корпус
(наименование объекта капитального строительства)
ЛОКАЛЬНЫЙ СМЕТНЫЙ РАСЧЕТ (СМЕТА) № 02-02-16
Система оповещения и управления эвакуацией людей. Автоматическая система пожарной сигнализации. Насосная станция пожаротушения | [31 empty] | Система оповещения и управления эвакуацией людей. Автоматическая система пожарной сигнализации. Насосная станция пожаротушения
(наименование работ и затрат)
Составлен | ресурсно-индексным | методом
Основание | ВОР 02-02-16 | [31 empty] | ВОР 02-02-16
(проектная и (или) иная техническая документация)
Составлен(а) в текущем уровне цен |  | III квартал 2025 года | [31 empty] | III квартал 2025 года
Сметная стоимость |  |  | 63354.17 | тыс.руб.
в том числе:
| строительных работ |  | 571.67 | тыс.руб. |  |  |  |  | Средства на оплату труда рабочих |  |  |  | 4251.65 | тыс.руб.
| монтажных работ |  | 45326.53 | тыс.руб. |  |  |  |  | Средства на оплату труда машинистов |  |  |  | 104.94 | тыс.руб.
| оборудования |  | 1936.25 | тыс.руб. |  |  |  |  | Нормативные затраты труда рабочих |  |  |  | 7929.64 | чел.-ч.
| прочих затрат |  | 0 | тыс.руб. |  |  |  |  | Нормативные затраты труда машинистов |  |  |  | 155.46 | чел.-ч.
№ п/п | Обоснование | Наименование работ и затрат |  |  |  | Единица измерения | Количество |  |  | Сметная стоимость, руб.
[7 empty] | на единицу измерения | коэффициенты | всего с учетом коэффициентов | на единицу измерения в базисном уровне цен | индекс | на единицу измерения в текущем уровне цен | коэффициенты | всего в текущем уровне цен
1 | 2 | 3 |  |  |  | 4 | 5 | 6 | 7 | 8 | 9 | 10 | 11 | 12
Раздел 1. ОПС | [34 empty] | Раздел 1. ОПС
1 | ГЭСНм10-08-001-10 | Приборы приемно-контрольные объектовые на: 1 луч |  |  |  | 4: шт; 5: 11; 6: 1; 7: 11 | [21 empty] | Приборы приемно-контрольные объектовые на: 1 луч
| Приказ от 30.01.2024 № 55/пр прил.5 табл.1 п.2 | Производство работ осуществляется на территории действующего предприятия с наличием в зоне производства работ одного или нескольких из следующих факторов: - разветвленной сети транспортных и инженерных коммуникаций; - стесненных условий для складирования материалов; - действующего технологического оборудования; - движения технологического транспорта ОЗП=1,15; ЭМ=1,15 к расх.; ЗПМ=1,15; ТЗ=1,15; ТЗМ=1,15 | [34 empty] | Производство работ осуществляется на территории действующего предприятия с наличием в зоне производства работ одного или нескольких из следующих факторов: - разветвленной сети транспортных и инженерных коммуникаций; - стесненных условий для складирования материалов; - действующего технологического оборудования; - движения технологического транспорта ОЗП=1,15; ЭМ=1,15 к расх.; ЗПМ=1,15; ТЗ=1,15; ТЗМ=1,15
|  | Итого прямые затраты |  |  |  | 12: 23241.04 | [23 empty] | Итого прямые затраты
|  | ФОТ |  |  |  | 12: 22645.83 | [24 empty] | ФОТ
| Пр/812-051.1-1 | НР Прокладка и монтаж сетей связи |  |  |  | 4: %; 5: 90; 7: 90; 12: 20381.25 | [24 empty] | НР Прокладка и монтаж сетей связи
| Пр/774-051.1 | СП Прокладка и монтаж сетей связи |  |  |  | 4: %; 5: 46; 7: 46; 12: 10417.08 | [24 empty] | СП Прокладка и монтаж сетей связи
|  | Всего по позиции |  |  |  | 10: 4948.47; 12: 54433.21 | [25 empty] | Всего по позиции
2 | ТЦ_61.2.06.01_78_7821000765_15.07.2025_02 | Прибор приёмно-контрольный Панель-3-ПРО исп.В (вар.Р011-11) (МК-IP, МИ 32 зон,24В/3А, без акк.) (Аргус-спектр) |  |  |  | шт | 7 | 1 | 7 |  |  | 133523.22 |  | 934662.54 | [21 empty] | Прибор приёмно-контрольный Панель-3-ПРО исп.В (вар.Р011-11) (МК-IP, МИ 32 зон,24В/3А, без акк.) (Аргус-спектр)
|  | Всего по позиции |  |  |  | 12: 934662.54 | [25 empty] | Всего по позиции
3 | ТЦ_26.30.40.12_78_7821000765_15.07.2025_02 | Антенный блок передачи данных |  |  |  | шт | 4 | 1 | 4 |  |  | 14314.47 |  | 57257.88 | [21 empty] | Антенный блок передачи данных
|  | Всего по позиции |  |  |  | 12: 57257.88 | [25 empty] | Всего по позиции
4 | ГЭСНм10-08-001-11 | Устройства промежуточные на количество лучей: 10 |  |  |  | 4: шт; 5: 195; 6: 1; 7: 195 | [21 empty] | Устройства промежуточные на количество лучей: 10
| Приказ от 30.01.2024 № 55/пр прил.5 табл.1 п.2 | Производство работ осуществляется на территории действующего предприятия с наличием в зоне производства работ одного или нескольких из следующих факторов: - разветвленной сети транспортных и инженерных коммуникаций; - стесненных условий для складирования материалов; - действующего технологического оборудования; - движения технологического транспорта ОЗП=1,15; ЭМ=1,15 к расх.; ЗПМ=1,15; ТЗ=1,15; ТЗМ=1,15 | [34 empty] | Производство работ осуществляется на территории действующего предприятия с наличием в зоне производства работ одного или нескольких из следующих факторов: - разветвленной сети транспортных и инженерных коммуникаций; - стесненных условий для складирования материалов; - действующего технологического оборудования; - движения технологического транспорта ОЗП=1,15; ЭМ=1,15 к расх.; ЗПМ=1,15; ТЗ=1,15; ТЗМ=1,15
|  | Итого прямые затраты |  |  |  | 12: 552792.07 | [23 empty] | Итого прямые затраты
|  | ФОТ |  |  |  | 12: 533143.61 | [24 empty] | ФОТ
| Пр/812-051.1-1 | НР Прокладка и монтаж сетей связи |  |  |  | 4: %; 5: 90; 7: 90; 12: 479829.25 | [24 empty] | НР Прокладка и монтаж сетей связи
| Пр/774-051.1 | СП Прокладка и монтаж сетей связи |  |  |  | 4: %; 5: 46; 7: 46; 12: 245246.06 | [24 empty] | СП Прокладка и монтаж сетей связи
|  | Всего по позиции |  |  |  | 10: 6600.72; 12: 1287139.44 | [25 empty] | Всего по позиции
5 | ТЦ_61.2.07.04_78_7821000765_15.07.2025_02 | РР-ПРО исп.В ( С АКБ,) Контроллер радиоканальных устройств (Аргус-спектр) |  |  |  | шт | 187 | 1 | 187 |  |  | 17384.94 |  | 3250983.78 | [21 empty] | РР-ПРО исп.В ( С АКБ,) Контроллер радиоканальных устройств (Аргус-спектр)
|  | Всего по позиции |  |  |  | 12: 3250983.78 | [25 empty] | Всего по позиции
6 | ТЦ_61.2.07.04_78_7821000765_15.07.2025_02 | РР-ПРО исп.В ( С АКБ,) проводных линий (Аргус-спектр) |  |  |  | шт | 8 | 1 | 8 |  |  | 30016.48 |  | 240131.84 | [21 empty] | РР-ПРО исп.В ( С АКБ,) проводных линий (Аргус-спектр)
|  | Всего по позиции |  |  |  | 12: 240131.84 | [25 empty] | Всего по позиции
7 | ГЭСНм10-08-006-05 | Пульт или табло с количеством сигналов: свыше 20 до 30 |  |  |  | 4: шт; 5: 14; 6: 1; 7: 14 | [21 empty] | Пульт или табло с количеством сигналов: свыше 20 до 30
| Приказ от 30.01.2024 № 55/пр прил.5 табл.1 п.2 | Производство работ осуществляется на территории действующего предприятия с наличием в зоне производства работ одного или нескольких из следующих факторов: - разветвленной сети транспортных и инженерных коммуникаций; - стесненных условий для складирования материалов; - действующего технологического оборудования; - движения технологического транспорта ОЗП=1,15; ЭМ=1,15 к расх.; ЗПМ=1,15; ТЗ=1,15; ТЗМ=1,15 | [34 empty] | Производство работ осуществляется на территории действующего предприятия с наличием в зоне производства работ одного или нескольких из следующих факторов: - разветвленной сети транспортных и инженерных коммуникаций; - стесненных условий для складирования материалов; - действующего технологического оборудования; - движения технологического транспорта ОЗП=1,15; ЭМ=1,15 к расх.; ЗПМ=1,15; ТЗ=1,15; ТЗМ=1,15
|  | Итого прямые затраты |  |  |  | 12: 96257.49 | [23 empty] | Итого прямые затраты
|  | ФОТ |  |  |  | 12: 96072.56 | [24 empty] | ФОТ
| Пр/812-051.1-1 | НР Прокладка и монтаж сетей связи |  |  |  | 4: %; 5: 90; 7: 90; 12: 86465.3 | [24 empty] | НР Прокладка и монтаж сетей связи
| Пр/774-051.1 | СП Прокладка и монтаж сетей связи |  |  |  | 4: %; 5: 46; 7: 46; 12: 44193.38 | [24 empty] | СП Прокладка и монтаж сетей связи
|  | Всего по позиции |  |  |  | 10: 16327.64; 12: 228587 | [25 empty] | Всего по позиции
8 | ТЦ_61.1.03.03_78_7821000765_15.07.2025_02 | Блок управления БУ32-И исп.В 269553 (Аргус-спектр) |  |  |  | шт | 14 | 1 | 14 |  |  | 24045.57 |  | 336637.98 | [21 empty] | Блок управления БУ32-И исп.В 269553 (Аргус-спектр)
|  | Всего по позиции |  |  |  | 12: 336637.98 | [25 empty] | Всего по позиции
9 | ГЭСНм10-08-002-02 | Извещатель ПС автоматический: дымовой, фотоэлектрический, радиоизотопный, световой в нормальном исполнении |  |  |  | 4: шт; 5: 968; 6: 1; 7: 968 | [21 empty] | Извещатель ПС автоматический: дымовой, фотоэлектрический, радиоизотопный, световой в нормальном исполнении
| Приказ от 30.01.2024 № 55/пр прил.5 табл.1 п.2 | Производство работ осуществляется на территории действующего предприятия с наличием в зоне производства работ одного или нескольких из следующих факторов: - разветвленной сети транспортных и инженерных коммуникаций; - стесненных условий для складирования материалов; - действующего технологического оборудования; - движения технологического транспорта ОЗП=1,15; ЭМ=1,15 к расх.; ЗПМ=1,15; ТЗ=1,15; ТЗМ=1,15 | [34 empty] | Производство работ осуществляется на территории действующего предприятия с наличием в зоне производства работ одного или нескольких из следующих факторов: - разветвленной сети транспортных и инженерных коммуникаций; - стесненных условий для складирования материалов; - действующего технологического оборудования; - движения технологического транспорта ОЗП=1,15; ЭМ=1,15 к расх.; ЗПМ=1,15; ТЗ=1,15; ТЗМ=1,15
|  | Итого прямые затраты |  |  |  | 12: 1031096.48 | [23 empty] | Итого прямые затраты
|  | ФОТ |  |  |  | 12: 985115.21 | [24 empty] | ФОТ
| Пр/812-051.1-1 | НР Прокладка и монтаж сетей связи |  |  |  | 4: %; 5: 90; 7: 90; 12: 886603.69 | [24 empty] | НР Прокладка и монтаж сетей связи
| Пр/774-051.1 | СП Прокладка и монтаж сетей связи |  |  |  | 4: %; 5: 46; 7: 46; 12: 453153 | [24 empty] | СП Прокладка и монтаж сетей связи
|  | Всего по позиции |  |  |  | 10: 2466.93; 12: 2387985.61 | [25 empty] | Всего по позиции
10 | ТЦ_61.2.01.01_78_7821000765_15.07.2025_02 | Извещатель пожарный дымовой ИП 212-155 "Аврора-Д-ПРО" исп.В радиоканальный 269568 (Аргус-спектр) |  |  |  | шт | 783 | 1 | 783 |  |  | 4065.12 |  | 3182988.96 | [21 empty] | Извещатель пожарный дымовой ИП 212-155 "Аврора-Д-ПРО" исп.В радиоканальный 269568 (Аргус-спектр)
|  | Всего по позиции |  |  |  | 12: 3182988.96 | [25 empty] | Всего по позиции
11 | ТЦ_61.2.01.01_78_7821000765_15.07.2025_02 | Извещатель пожарный дымовой Амур-ПРО исп.В радиоканальный, оптико-электронный линейный 305584 (Аргус-спектр) |  |  |  | шт | 185 | 1 | 185 |  |  | 40235.56 |  | 7443578.6 | [21 empty] | Извещатель пожарный дымовой Амур-ПРО исп.В радиоканальный, оптико-электронный линейный 305584 (Аргус-спектр)
|  | Всего по позиции |  |  |  | 12: 7443578.6 | [25 empty] | Всего по позиции
12 | ГЭСНм10-08-002-01 | Извещатель ПС автоматический: тепловой электро-контактный, магнитоконтактный в нормальном исполнении |  |  |  | 4: шт; 5: 84; 6: 1; 7: 84 | [21 empty] | Извещатель ПС автоматический: тепловой электро-контактный, магнитоконтактный в нормальном исполнении
| Приказ от 30.01.2024 № 55/пр прил.5 табл.1 п.2 | Производство работ осуществляется на территории действующего предприятия с наличием в зоне производства работ одного или нескольких из следующих факторов: - разветвленной сети транспортных и инженерных коммуникаций; - стесненных условий для складирования материалов; - действующего технологического оборудования; - движения технологического транспорта ОЗП=1,15; ЭМ=1,15 к расх.; ЗПМ=1,15; ТЗ=1,15; ТЗМ=1,15 | [34 empty] | Производство работ осуществляется на территории действующего предприятия с наличием в зоне производства работ одного или нескольких из следующих факторов: - разветвленной сети транспортных и инженерных коммуникаций; - стесненных условий для складирования материалов; - действующего технологического оборудования; - движения технологического транспорта ОЗП=1,15; ЭМ=1,15 к расх.; ЗПМ=1,15; ТЗ=1,15; ТЗМ=1,15
|  | Итого прямые затраты |  |  |  | 12: 44293.81 | [23 empty] | Итого прямые затраты
|  | ФОТ |  |  |  | 12: 42742.6 | [24 empty] | ФОТ
| Пр/812-051.1-1 | НР Прокладка и монтаж сетей связи |  |  |  | 4: %; 5: 90; 7: 90; 12: 38468.34 | [24 empty] | НР Прокладка и монтаж сетей связи
| Пр/774-051.1 | СП Прокладка и монтаж сетей связи |  |  |  | 4: %; 5: 46; 7: 46; 12: 19661.6 | [24 empty] | СП Прокладка и монтаж сетей связи
|  | Всего по позиции |  |  |  | 10: 1228.18; 12: 103167.1 | [25 empty] | Всего по позиции
13 | ТЦ_61.2.01.01_78_7821000765_15.07.2025_02 | Извещатель пожарный тепловой Аврора-Т-ПРО исп.В радиоканальный 290703 (Аргус-спектр) |  |  |  | шт | 84 | 1 | 84 |  |  | 3937.13 |  | 330718.92 | [21 empty] | Извещатель пожарный тепловой Аврора-Т-ПРО исп.В радиоканальный 290703 (Аргус-спектр)
|  | Всего по позиции |  |  |  | 12: 330718.92 | [25 empty] | Всего по позиции
14 | ГЭСНм08-01-081-05 | Аппарат (кнопка, ключ управления, замок электромагнитной блокировки, звуковой сигнал, сигнальная лампа) управления и сигнализации, количество подключаемых концов до 2: многопроволочного провода (жил кабеля) |  |  |  | 4: 100 шт; 5: 1.05; 6: 1; 7: 1.05 | [21 empty] | Аппарат (кнопка, ключ управления, замок электромагнитной блокировки, звуковой сигнал, сигнальная лампа) управления и сигнализации, количество подключаемых концов до 2: многопроволочного провода (жил кабеля)
| Приказ от 30.01.2024 № 55/пр прил.5 табл.1 п.2 | Производство работ осуществляется на территории действующего предприятия с наличием в зоне производства работ одного или нескольких из следующих факторов: - разветвленной сети транспортных и инженерных коммуникаций; - стесненных условий для складирования материалов; - действующего технологического оборудования; - движения технологического транспорта ОЗП=1,15; ЭМ=1,15 к расх.; ЗПМ=1,15; ТЗ=1,15; ТЗМ=1,15 | [34 empty] | Производство работ осуществляется на территории действующего предприятия с наличием в зоне производства работ одного или нескольких из следующих факторов: - разветвленной сети транспортных и инженерных коммуникаций; - стесненных условий для складирования материалов; - действующего технологического оборудования; - движения технологического транспорта ОЗП=1,15; ЭМ=1,15 к расх.; ЗПМ=1,15; ТЗ=1,15; ТЗМ=1,15
|  | Итого прямые затраты |  |  |  | 12: 26842.32 | [23 empty] | Итого прямые затраты
|  | ФОТ |  |  |  | 12: 25524.72 | [24 empty] | ФОТ
| Пр/812-049.3-1 | НР Электротехнические установки на других объектах |  |  |  | 4: %; 5: 97; 7: 97; 12: 24758.98 | [24 empty] | НР Электротехнические установки на других объектах
| Пр/774-049.3 | СП Электротехнические установки на других объектах |  |  |  | 4: %; 5: 51; 7: 51; 12: 13017.61 | [24 empty] | СП Электротехнические установки на других объектах
|  | Всего по позиции |  |  |  | 10: 61963.43; 12: 65061.6 | [25 empty] | Всего по позиции
15 | ТЦ_61.2.01.01_78_7821000765_15.07.2025_02 | Извещатель пожарный ручной ИПР-ПРО исп.В адресный радиоканальный ИП 506-1-А 269575 (Аргус-спектр) |  |  |  | шт | 105 | 1 | 105 |  |  | 6137.22 |  | 644408.1 | [21 empty] | Извещатель пожарный ручной ИПР-ПРО исп.В адресный радиоканальный ИП 506-1-А 269575 (Аргус-спектр)
|  | Всего по позиции |  |  |  | 12: 644408.1 | [25 empty] | Всего по позиции
16 | ГЭСНм10-08-001-11 | Устройства промежуточные на количество лучей: 10 |  |  |  | 4: шт; 5: 45; 6: 1; 7: 45 | [21 empty] | Устройства промежуточные на количество лучей: 10
| Приказ от 30.01.2024 № 55/пр прил.5 табл.1 п.2 | Производство работ осуществляется на территории действующего предприятия с наличием в зоне производства работ одного или нескольких из следующих факторов: - разветвленной сети транспортных и инженерных коммуникаций; - стесненных условий для складирования материалов; - действующего технологического оборудования; - движения технологического транспорта ОЗП=1,15; ЭМ=1,15 к расх.; ЗПМ=1,15; ТЗ=1,15; ТЗМ=1,15 | [34 empty] | Производство работ осуществляется на территории действующего предприятия с наличием в зоне производства работ одного или нескольких из следующих факторов: - разветвленной сети транспортных и инженерных коммуникаций; - стесненных условий для складирования материалов; - действующего технологического оборудования; - движения технологического транспорта ОЗП=1,15; ЭМ=1,15 к расх.; ЗПМ=1,15; ТЗ=1,15; ТЗМ=1,15
|  | Итого прямые затраты |  |  |  | 12: 127567.4 | [23 empty] | Итого прямые затраты
|  | ФОТ |  |  |  | 12: 123033.14 | [24 empty] | ФОТ
| Пр/812-051.1-1 | НР Прокладка и монтаж сетей связи |  |  |  | 4: %; 5: 90; 7: 90; 12: 110729.83 | [24 empty] | НР Прокладка и монтаж сетей связи
| Пр/774-051.1 | СП Прокладка и монтаж сетей связи |  |  |  | 4: %; 5: 46; 7: 46; 12: 56595.24 | [24 empty] | СП Прокладка и монтаж сетей связи
|  | Всего по позиции |  |  |  | 10: 6600.72; 12: 297032.18 | [25 empty] | Всего по позиции
17 | ТЦ_61.2.01.01_78_7821000765_15.07.2025_02 | Блок исполнительный ИБ1-ПРО исп.В радиоканальный 377293 (Аргус-спектр) |  |  |  | шт | 45 | 1 | 45 |  |  | 7287.59 |  | 327941.55 | [21 empty] | Блок исполнительный ИБ1-ПРО исп.В радиоканальный 377293 (Аргус-спектр)
|  | Всего по позиции |  |  |  | 12: 327941.55 | [25 empty] | Всего по позиции
18 | ГЭСНм08-03-593-10 | Световые настенные указатели |  |  |  | 4: 100 шт; 5: 1.23; 6: 1; 7: 1.23 | [21 empty] | Световые настенные указатели
| Приказ от 30.01.2024 № 55/пр прил.5 табл.1 п.2 | Производство работ осуществляется на территории действующего предприятия с наличием в зоне производства работ одного или нескольких из следующих факторов: - разветвленной сети транспортных и инженерных коммуникаций; - стесненных условий для складирования материалов; - действующего технологического оборудования; - движения технологического транспорта ОЗП=1,15; ЭМ=1,15 к расх.; ЗПМ=1,15; ТЗ=1,15; ТЗМ=1,15 | [34 empty] | Производство работ осуществляется на территории действующего предприятия с наличием в зоне производства работ одного или нескольких из следующих факторов: - разветвленной сети транспортных и инженерных коммуникаций; - стесненных условий для складирования материалов; - действующего технологического оборудования; - движения технологического транспорта ОЗП=1,15; ЭМ=1,15 к расх.; ЗПМ=1,15; ТЗ=1,15; ТЗМ=1,15
|  | Итого прямые затраты |  |  |  | 12: 63811.49 | [23 empty] | Итого прямые затраты
|  | ФОТ |  |  |  | 12: 60631.26 | [24 empty] | ФОТ
| Пр/812-049.3-1 | НР Электротехнические установки на других объектах |  |  |  | 4: %; 5: 97; 7: 97; 12: 58812.32 | [24 empty] | НР Электротехнические установки на других объектах
| Пр/774-049.3 | СП Электротехнические установки на других объектах |  |  |  | 4: %; 5: 51; 7: 51; 12: 30921.94 | [24 empty] | СП Электротехнические установки на других объектах
|  | Всего по позиции |  |  |  | 10: 125686.28; 12: 154594.13 | [25 empty] | Всего по позиции
19 | ТЦ_61.2.04.05_78_7821000765_15.07.2025_02 | Оповещатель охранно-пожарный световой Табло-ПРО исп.В радиоканальный 269579 (Аргус-спектр) |  |  |  | шт | 123 | 1 | 123 |  |  | 7287.59 |  | 896373.57 | [21 empty] | Оповещатель охранно-пожарный световой Табло-ПРО исп.В радиоканальный 269579 (Аргус-спектр)
|  | Всего по позиции |  |  |  | 12: 896373.57 | [25 empty] | Всего по позиции
20 | ГЭСНм10-02-016-06 | Отдельно устанавливаемый: преобразователь или блок питания |  |  |  | 4: шт; 5: 39; 6: 1; 7: 39 | [21 empty] | Отдельно устанавливаемый: преобразователь или блок питания
| Приказ от 30.01.2024 № 55/пр прил.5 табл.1 п.2 | Производство работ осуществляется на территории действующего предприятия с наличием в зоне производства работ одного или нескольких из следующих факторов: - разветвленной сети транспортных и инженерных коммуникаций; - стесненных условий для складирования материалов; - действующего технологического оборудования; - движения технологического транспорта ОЗП=1,15; ЭМ=1,15 к расх.; ЗПМ=1,15; ТЗ=1,15; ТЗМ=1,15 | [34 empty] | Производство работ осуществляется на территории действующего предприятия с наличием в зоне производства работ одного или нескольких из следующих факторов: - разветвленной сети транспортных и инженерных коммуникаций; - стесненных условий для складирования материалов; - действующего технологического оборудования; - движения технологического транспорта ОЗП=1,15; ЭМ=1,15 к расх.; ЗПМ=1,15; ТЗ=1,15; ТЗМ=1,15
|  | Итого прямые затраты |  |  |  | 12: 316862.58 | [23 empty] | Итого прямые затраты
|  | ФОТ |  |  |  | 12: 263363.19 | [24 empty] | ФОТ
| Пр/812-051.1-1 | НР Прокладка и монтаж сетей связи |  |  |  | 4: %; 5: 90; 7: 90; 12: 237026.87 | [24 empty] | НР Прокладка и монтаж сетей связи
| Пр/774-051.1 | СП Прокладка и монтаж сетей связи |  |  |  | 4: %; 5: 46; 7: 46; 12: 121147.07 | [24 empty] | СП Прокладка и монтаж сетей связи
|  | Всего по позиции |  |  |  | 10: 17421.23; 12: 679427.87 | [25 empty] | Всего по позиции
21 | ТЦ_62.4.02.03_78_7821000765_15.07.2025_02 | СКАТ-2400И7 исп.5000, Источник вторичного электропитания резервированный, 24 В, 4 А, кратковременно и в режиме резерва до 4,5 А, корпус под 2 АКБ 40 Ач, соответствует ГОСТ Р 53325-2009 (Бастион) |  |  |  | шт | 17 | 1 | 17 |  |  | 22396.23 |  | 380735.91 | [21 empty] | СКАТ-2400И7 исп.5000, Источник вторичного электропитания резервированный, 24 В, 4 А, кратковременно и в режиме резерва до 4,5 А, корпус под 2 АКБ 40 Ач, соответствует ГОСТ Р 53325-2009 (Бастион)
|  | Всего по позиции |  |  |  | 12: 380735.91 | [25 empty] | Всего по позиции
22 | ТЦ_62.4.02.01_78_7821000765_15.07.2025_02 | Источник бесперебойного питания СКАТ-2400 (СКАТ ИБП-24/3-2x12) 24 В, 2.5 А, корпус под АКБ 2х12 Ач холодный пуск СС ТР ПБ 105 (Бастион) |  |  |  | шт | 16 | 1 | 16 |  |  | 15769.63 |  | 252314.08 | [21 empty] | Источник бесперебойного питания СКАТ-2400 (СКАТ ИБП-24/3-2x12) 24 В, 2.5 А, корпус под АКБ 2х12 Ач холодный пуск СС ТР ПБ 105 (Бастион)
|  | Всего по позиции |  |  |  | 12: 252314.08 | [25 empty] | Всего по позиции
23 | ТЦ_62.4.02.01_78_7821000765_15.07.2025_02 | SKAT-UPS 1000/600,Источник бесперебойного питания,220 В, 1000 ВА, (600 Вт), встроенный АКБ 9 Ач, 2 шт, время резерва 4 мин., холодный старт (Бастион) |  |  |  | шт | 6 | 1 | 6 |  |  | 33816.03 |  | 202896.18 | [21 empty] | SKAT-UPS 1000/600,Источник бесперебойного питания,220 В, 1000 ВА, (600 Вт), встроенный АКБ 9 Ач, 2 шт, время резерва 4 мин., холодный старт (Бастион)
|  | Всего по позиции |  |  |  | 12: 202896.18 | [25 empty] | Всего по позиции
24 | ГЭСНм10-02-016-06 | Отдельно устанавливаемый: преобразователь или блок питания |  |  |  | 4: шт; 5: 2; 6: 1; 7: 2 | [21 empty] | Отдельно устанавливаемый: преобразователь или блок питания
| Приказ от 30.01.2024 № 55/пр прил.5 табл.1 п.2 | Производство работ осуществляется на территории действующего предприятия с наличием в зоне производства работ одного или нескольких из следующих факторов: - разветвленной сети транспортных и инженерных коммуникаций; - стесненных условий для складирования материалов; - действующего технологического оборудования; - движения технологического транспорта ОЗП=1,15; ЭМ=1,15 к расх.; ЗПМ=1,15; ТЗ=1,15; ТЗМ=1,15 | [34 empty] | Производство работ осуществляется на территории действующего предприятия с наличием в зоне производства работ одного или нескольких из следующих факторов: - разветвленной сети транспортных и инженерных коммуникаций; - стесненных условий для складирования материалов; - действующего технологического оборудования; - движения технологического транспорта ОЗП=1,15; ЭМ=1,15 к расх.; ЗПМ=1,15; ТЗ=1,15; ТЗМ=1,15
|  | Итого прямые затраты |  |  |  | 12: 16249.35 | [23 empty] | Итого прямые затраты
|  | ФОТ |  |  |  | 12: 13505.8 | [24 empty] | ФОТ
| Пр/812-051.1-1 | НР Прокладка и монтаж сетей связи |  |  |  | 4: %; 5: 90; 7: 90; 12: 12155.22 | [24 empty] | НР Прокладка и монтаж сетей связи
| Пр/774-051.1 | СП Прокладка и монтаж сетей связи |  |  |  | 4: %; 5: 46; 7: 46; 12: 6212.67 | [24 empty] | СП Прокладка и монтаж сетей связи
|  | Всего по позиции |  |  |  | 10: 17421.22; 12: 34842.44 | [25 empty] | Всего по позиции
25 | ТЦ_62.2.00.00_78_7821000765_15.07.2025_02 | Блок электронный БЭВ1-И исп.В вар.А3 электронно-вычислительный 417908 (Аргус-спектр) |  |  |  | шт | 2 | 1 | 2 |  |  | 837814.45 |  | 1675628.9 | [21 empty] | Блок электронный БЭВ1-И исп.В вар.А3 электронно-вычислительный 417908 (Аргус-спектр)
|  | Всего по позиции |  |  |  | 12: 1675628.9 | [25 empty] | Всего по позиции
26 | ГЭСНм08-01-121-01 | Аккумулятор кислотный стационарный, тип: С-1, СК-1 |  |  |  | 4: шт; 5: 38; 6: 1; 7: 38 | [21 empty] | Аккумулятор кислотный стационарный, тип: С-1, СК-1
| Приказ от 30.01.2024 № 55/пр прил.5 табл.1 п.2 | Производство работ осуществляется на территории действующего предприятия с наличием в зоне производства работ одного или нескольких из следующих факторов: - разветвленной сети транспортных и инженерных коммуникаций; - стесненных условий для складирования материалов; - действующего технологического оборудования; - движения технологического транспорта ОЗП=1,15; ЭМ=1,15 к расх.; ЗПМ=1,15; ТЗ=1,15; ТЗМ=1,15 | [34 empty] | Производство работ осуществляется на территории действующего предприятия с наличием в зоне производства работ одного или нескольких из следующих факторов: - разветвленной сети транспортных и инженерных коммуникаций; - стесненных условий для складирования материалов; - действующего технологического оборудования; - движения технологического транспорта ОЗП=1,15; ЭМ=1,15 к расх.; ЗПМ=1,15; ТЗ=1,15; ТЗМ=1,15
|  | Итого прямые затраты |  |  |  | 12: 51295.87 | [23 empty] | Итого прямые затраты
|  | ФОТ |  |  |  | 12: 47419.09 | [24 empty] | ФОТ
| Пр/812-049.3-1 | НР Электротехнические установки на других объектах |  |  |  | 4: %; 5: 97; 7: 97; 12: 45996.52 | [24 empty] | НР Электротехнические установки на других объектах
| Пр/774-049.3 | СП Электротехнические установки на других объектах |  |  |  | 4: %; 5: 51; 7: 51; 12: 24183.74 | [24 empty] | СП Электротехнические установки на других объектах
|  | Всего по позиции |  |  |  | 10: 3218.44; 12: 122300.81 | [25 empty] | Всего по позиции
27 | ТЦ_62.4.01.01_78_7821000765_15.07.2025_02 | Батарея аккумуляторная ЛКД-АКБ-1240-П свинцово-кислотная, AGM, 12В, 40 Ач LS767405 (ЛКД) |  |  |  | шт | 27 | 1 | 27 |  |  | 16476.03 |  | 444852.81 | [21 empty] | Батарея аккумуляторная ЛКД-АКБ-1240-П свинцово-кислотная, AGM, 12В, 40 Ач LS767405 (ЛКД)
|  | Всего по позиции |  |  |  | 12: 444852.81 | [25 empty] | Всего по позиции
28 | ТЦ_62.4.01.01_78_7821000765_15.07.2025_02 | Батарея аккумуляторная ЛКД-АКБ-1212-П свинцово-кислотная, AGM, 12 В, 12 Ач LS831692 (ЛКД) |  |  |  | шт | 11 | 1 | 11 |  |  | 4329.5 |  | 47624.5 | [21 empty] | Батарея аккумуляторная ЛКД-АКБ-1212-П свинцово-кислотная, AGM, 12 В, 12 Ач LS831692 (ЛКД)
|  | Всего по позиции |  |  |  | 12: 47624.5 | [25 empty] | Всего по позиции
29 | ГЭСНм08-02-412-03 | Затягивание провода в проложенные трубы и металлические рукава первого одножильного или многожильного в общей оплетке, суммарное сечение: до 16 мм2 |  |  |  | 4: 100 м; 5: 36.04; 6: 1; 7: 36.04 | [21 empty] | Затягивание провода в проложенные трубы и металлические рукава первого одножильного или многожильного в общей оплетке, суммарное сечение: до 16 мм2
| Приказ от 30.01.2024 № 55/пр прил.5 табл.1 п.2 | Производство работ осуществляется на территории действующего предприятия с наличием в зоне производства работ одного или нескольких из следующих факторов: - разветвленной сети транспортных и инженерных коммуникаций; - стесненных условий для складирования материалов; - действующего технологического оборудования; - движения технологического транспорта ОЗП=1,15; ЭМ=1,15 к расх.; ЗПМ=1,15; ТЗ=1,15; ТЗМ=1,15 | [34 empty] | Производство работ осуществляется на территории действующего предприятия с наличием в зоне производства работ одного или нескольких из следующих факторов: - разветвленной сети транспортных и инженерных коммуникаций; - стесненных условий для складирования материалов; - действующего технологического оборудования; - движения технологического транспорта ОЗП=1,15; ЭМ=1,15 к расх.; ЗПМ=1,15; ТЗ=1,15; ТЗМ=1,15
|  | Итого прямые затраты |  |  |  | 12: 151916.89 | [23 empty] | Итого прямые затраты
|  | ФОТ |  |  |  | 12: 135782.41 | [24 empty] | ФОТ
| Пр/812-049.3-1 | НР Электротехнические установки на других объектах |  |  |  | 4: %; 5: 97; 7: 97; 12: 131708.94 | [24 empty] | НР Электротехнические установки на других объектах
| Пр/774-049.3 | СП Электротехнические установки на других объектах |  |  |  | 4: %; 5: 51; 7: 51; 12: 69249.03 | [24 empty] | СП Электротехнические установки на других объектах
|  | Всего по позиции |  |  |  | 10: 9855.98; 12: 355209.6 | [25 empty] | Всего по позиции
30 | ТЦ_21.1.08.00_78_7821000765_15.07.2025_02 | КСРПнг(А)-FRHF 1*2*1,38 кабель (Паритет) |  |  |  | м | 2314 | 1 | 2314 |  |  | 147.46 |  | 341222.44 | [21 empty] | КСРПнг(А)-FRHF 1*2*1,38 кабель (Паритет)
|  | Всего по позиции |  |  |  | 12: 341222.44 | [25 empty] | Всего по позиции
31 | ТЦ_21.1.08.00_78_7821000765_15.07.2025_02 | Кабель передачи данных КСРПнг(А)-FRHF 1х2х0.97 101293 (Паритет) |  |  |  | м | 790 | 1 | 790 |  |  | 88.92 |  | 70246.8 | [21 empty] | Кабель передачи данных КСРПнг(А)-FRHF 1х2х0.97 101293 (Паритет)
|  | Всего по позиции |  |  |  | 12: 70246.8 | [25 empty] | Всего по позиции
32 | ТЦ_21.1.08.00_78_7821000765_15.07.2025_02 | ParLan™ U/UTP Cat5e ZH нг(A)-FRHF 4х2х0,52 - кабель (Паритет) |  |  |  | м | 500 | 1 | 500 |  |  | 199.32 |  | 99660 | [21 empty] | ParLan™ U/UTP Cat5e ZH нг(A)-FRHF 4х2х0,52 - кабель (Паритет)
|  | Всего по позиции |  |  |  | 12: 99660 | [25 empty] | Всего по позиции
33 | ГЭСНм08-02-409-09 | Труба гофрированная ПВХ для защиты проводов и кабелей по установленным конструкциям, по стенам, колоннам, потолкам, основанию пола |  |  |  | 4: 100 м; 5: 23.19; 6: 1; 7: 23.19 | [21 empty] | Труба гофрированная ПВХ для защиты проводов и кабелей по установленным конструкциям, по стенам, колоннам, потолкам, основанию пола
| Приказ от 30.01.2024 № 55/пр прил.5 табл.1 п.2 | Производство работ осуществляется на территории действующего предприятия с наличием в зоне производства работ одного или нескольких из следующих факторов: - разветвленной сети транспортных и инженерных коммуникаций; - стесненных условий для складирования материалов; - действующего технологического оборудования; - движения технологического транспорта ОЗП=1,15; ЭМ=1,15 к расх.; ЗПМ=1,15; ТЗ=1,15; ТЗМ=1,15 | [34 empty] | Производство работ осуществляется на территории действующего предприятия с наличием в зоне производства работ одного или нескольких из следующих факторов: - разветвленной сети транспортных и инженерных коммуникаций; - стесненных условий для складирования материалов; - действующего технологического оборудования; - движения технологического транспорта ОЗП=1,15; ЭМ=1,15 к расх.; ЗПМ=1,15; ТЗ=1,15; ТЗМ=1,15
|  | Итого прямые затраты |  |  |  | 12: 208057.67 | [23 empty] | Итого прямые затраты
|  | ФОТ |  |  |  | 12: 203965.6 | [24 empty] | ФОТ
| Пр/812-049.3-1 | НР Электротехнические установки на других объектах |  |  |  | 4: %; 5: 97; 7: 97; 12: 197846.63 | [24 empty] | НР Электротехнические установки на других объектах
| Пр/774-049.3 | СП Электротехнические установки на других объектах |  |  |  | 4: %; 5: 51; 7: 51; 12: 104022.46 | [24 empty] | СП Электротехнические установки на других объектах
|  | Всего по позиции |  |  |  | 10: 22142.04; 12: 513473.99 | [25 empty] | Всего по позиции
34 | ФСБЦ-24.3.01.02-0002 | Трубы гибкие гофрированные, легкие, из самозатухающего ПВХ, с протяжкой, номинальный диаметр 25 мм |  |  |  | м | 2319 | 1 | 2319 | 21.32 | 0.94 | 20.04 |  | 46472.76 | [21 empty] | Трубы гибкие гофрированные, легкие, из самозатухающего ПВХ, с протяжкой, номинальный диаметр 25 мм
|  | Всего по позиции |  |  |  | 12: 46472.76 | [25 empty] | Всего по позиции
35 | ФСБЦ-24.2.06.08-0001 | Фиксаторы пластмассовые ординарные для металлополимерных труб, размер 1" |  |  |  | 100 шт | 87.54 | 1 | 87.54 | 238.25 | 1.3 | 309.73 |  | 27113.76 | [21 empty] | Фиксаторы пластмассовые ординарные для металлополимерных труб, размер 1"
|  | Всего по позиции |  |  |  | 12: 27113.76 | [25 empty] | Всего по позиции
36 | ГЭСНм08-02-390-01 | Короба пластмассовые: шириной до 40 мм |  |  |  | 4: 100 м; 5: 4.36; 6: 1; 7: 4.36 | [21 empty] | Короба пластмассовые: шириной до 40 мм
| Приказ от 30.01.2024 № 55/пр прил.5 табл.1 п.2 | Производство работ осуществляется на территории действующего предприятия с наличием в зоне производства работ одного или нескольких из следующих факторов: - разветвленной сети транспортных и инженерных коммуникаций; - стесненных условий для складирования материалов; - действующего технологического оборудования; - движения технологического транспорта ОЗП=1,15; ЭМ=1,15 к расх.; ЗПМ=1,15; ТЗ=1,15; ТЗМ=1,15 | [34 empty] | Производство работ осуществляется на территории действующего предприятия с наличием в зоне производства работ одного или нескольких из следующих факторов: - разветвленной сети транспортных и инженерных коммуникаций; - стесненных условий для складирования материалов; - действующего технологического оборудования; - движения технологического транспорта ОЗП=1,15; ЭМ=1,15 к расх.; ЗПМ=1,15; ТЗ=1,15; ТЗМ=1,15
|  | Итого прямые затраты |  |  |  | 12: 43605.91 | [23 empty] | Итого прямые затраты
|  | ФОТ |  |  |  | 12: 42566.28 | [24 empty] | ФОТ
| Пр/812-049.3-1 | НР Электротехнические установки на других объектах |  |  |  | 4: %; 5: 97; 7: 97; 12: 41289.29 | [24 empty] | НР Электротехнические установки на других объектах
| Пр/774-049.3 | СП Электротехнические установки на других объектах |  |  |  | 4: %; 5: 51; 7: 51; 12: 21708.8 | [24 empty] | СП Электротехнические установки на других объектах
|  | Всего по позиции |  |  |  | 10: 24620.16; 12: 107343.88 | [25 empty] | Всего по позиции
37 | ТЦ_20.2.05.04_78_7821000765_15.07.2025_02 | Кабель-канал TMC 25x17 мини 00304 (DKC) |  |  |  | м | 436 | 1 | 436 |  |  | 140.39 |  | 61210.04 | [21 empty] | Кабель-канал TMC 25x17 мини 00304 (DKC)
|  | Всего по позиции |  |  |  | 12: 61210.04 | [25 empty] | Всего по позиции
38 | ФСБЦ-07.2.06.04-0046 | Ленты стальные монтажные перфорированные оцинкованные с полимерным покрытием, ширина 25 мм, толщина 0,55 мм |  |  |  | 10 м | 217.5 | 1 | 217.5 | 171.46 | 1.17 | 200.61 |  | 43632.68 | [21 empty] | Ленты стальные монтажные перфорированные оцинкованные с полимерным покрытием, ширина 25 мм, толщина 0,55 мм
|  | Всего по позиции |  |  |  | 12: 43632.68 | [25 empty] | Всего по позиции
39 | ГЭСНм08-02-409-02 | Труба винипластовая по установленным конструкциям, по стенам и колоннам с креплением скобами, диаметр: до 50 мм |  |  |  | 4: 100 м; 5: 0.76; 6: 1; 7: 0.76 | [21 empty] | Труба винипластовая по установленным конструкциям, по стенам и колоннам с креплением скобами, диаметр: до 50 мм
| Приказ от 30.01.2024 № 55/пр прил.5 табл.1 п.2 | Производство работ осуществляется на территории действующего предприятия с наличием в зоне производства работ одного или нескольких из следующих факторов: - разветвленной сети транспортных и инженерных коммуникаций; - стесненных условий для складирования материалов; - действующего технологического оборудования; - движения технологического транспорта ОЗП=1,15; ЭМ=1,15 к расх.; ЗПМ=1,15; ТЗ=1,15; ТЗМ=1,15 | [34 empty] | Производство работ осуществляется на территории действующего предприятия с наличием в зоне производства работ одного или нескольких из следующих факторов: - разветвленной сети транспортных и инженерных коммуникаций; - стесненных условий для складирования материалов; - действующего технологического оборудования; - движения технологического транспорта ОЗП=1,15; ЭМ=1,15 к расх.; ЗПМ=1,15; ТЗ=1,15; ТЗМ=1,15
|  | Итого прямые затраты |  |  |  | 12: 13486.46 | [23 empty] | Итого прямые затраты
|  | ФОТ |  |  |  | 12: 12666.56 | [24 empty] | ФОТ
| Пр/812-049.3-1 | НР Электротехнические установки на других объектах |  |  |  | 4: %; 5: 97; 7: 97; 12: 12286.56 | [24 empty] | НР Электротехнические установки на других объектах
| Пр/774-049.3 | СП Электротехнические установки на других объектах |  |  |  | 4: %; 5: 51; 7: 51; 12: 6459.95 | [24 empty] | СП Электротехнические установки на других объектах
|  | Всего по позиции |  |  |  | 10: 42695.24; 12: 32448.38 | [25 empty] | Всего по позиции
40 | ФСБЦ-24.3.01.03-0016 | Трубы гладкие жесткие, легкие, из самозатухающего ПВХ, номинальный диаметр 50 мм |  |  |  | м | 76 | 1 | 76 | 83.28 | 0.94 | 78.28 |  | 5949.28 | [21 empty] | Трубы гладкие жесткие, легкие, из самозатухающего ПВХ, номинальный диаметр 50 мм
|  | Всего по позиции |  |  |  | 12: 5949.28 | [25 empty] | Всего по позиции
41 | ГЭСН06-03-004-01 | Установка анкерных болтов: в готовые гнезда с заделкой длиной до 1 м |  |  |  | 4: т; 5: 0.087; 6: 1; 7: 0.087 | [21 empty] | Установка анкерных болтов: в готовые гнезда с заделкой длиной до 1 м
| Приказ от 30.01.2024 № 55/пр прил.5 табл.1 п.2 | Производство работ осуществляется на территории действующего предприятия с наличием в зоне производства работ одного или нескольких из следующих факторов: - разветвленной сети транспортных и инженерных коммуникаций; - стесненных условий для складирования материалов; - действующего технологического оборудования; - движения технологического транспорта ОЗП=1,15; ЭМ=1,15 к расх.; ЗПМ=1,15; ТЗ=1,15; ТЗМ=1,15 | [34 empty] | Производство работ осуществляется на территории действующего предприятия с наличием в зоне производства работ одного или нескольких из следующих факторов: - разветвленной сети транспортных и инженерных коммуникаций; - стесненных условий для складирования материалов; - действующего технологического оборудования; - движения технологического транспорта ОЗП=1,15; ЭМ=1,15 к расх.; ЗПМ=1,15; ТЗ=1,15; ТЗМ=1,15
|  | Итого прямые затраты |  |  |  | 12: 14211.84 | [23 empty] | Итого прямые затраты
|  | ФОТ |  |  |  | 12: 14073.01 | [24 empty] | ФОТ
| Пр/812-006.0-1 | НР Бетонные и железобетонные монолитные конструкции и работы в строительстве |  |  |  | 4: %; 5: 102; 7: 102; 12: 14354.47 | [24 empty] | НР Бетонные и железобетонные монолитные конструкции и работы в строительстве
| Пр/774-006.0 | СП Бетонные и железобетонные монолитные конструкции и работы в строительстве |  |  |  | 4: %; 5: 58; 7: 58; 12: 8162.35 | [24 empty] | СП Бетонные и железобетонные монолитные конструкции и работы в строительстве
|  | Всего по позиции |  |  |  | 10: 422168.51; 12: 36728.66 | [25 empty] | Всего по позиции
42 | ТЦ_01.7.15.12_78_7821000765_15.07.2025_02 | CM275032, Саморез с пресс-шайбой 4.2x32 острый (DKC) |  |  |  | шт | 8700 | 1 | 8700 |  |  | 3.65 |  | 31755 | [21 empty] | CM275032, Саморез с пресс-шайбой 4.2x32 острый (DKC)
|  | Всего по позиции |  |  |  | 12: 31755 | [25 empty] | Всего по позиции
43 | ФСБЦ-01.7.15.07-0091 | Дюбель-гвозди стальные оцинкованные с шайбами, диаметр 4,5 мм, длина 30-50 мм |  |  |  | кг | 87 | 1 | 87 | 199.41 | 1.29 | 257.24 |  | 22379.88 | [21 empty] | Дюбель-гвозди стальные оцинкованные с шайбами, диаметр 4,5 мм, длина 30-50 мм
|  | Всего по позиции |  |  |  | 12: 22379.88 | [25 empty] | Всего по позиции
44 | ФСБЦ-08.1.05.03-0083 | Хомут соединительный из нержавеющей стали, для соединения ствола мусоропровода, длина 1350 мм, ширина 80 мм, толщина стали 1 мм |  |  |  | шт | 261 | 1 | 261 | 586.13 | 1.32 | 773.69 |  | 201933.09 | [21 empty] | Хомут соединительный из нержавеющей стали, для соединения ствола мусоропровода, длина 1350 мм, ширина 80 мм, толщина стали 1 мм
|  | Всего по позиции |  |  |  | 12: 201933.09 | [25 empty] | Всего по позиции
45 | ФСБЦ-01.7.15.01-0036 | Анкер забивной латунный, диаметр внутренней резьбы М8, диаметр 10 мм, длина 28-30 мм |  |  |  | шт | 261 | 1 | 261 | 8.83 | 1.55 | 13.69 |  | 3573.09 | [21 empty] | Анкер забивной латунный, диаметр внутренней резьбы М8, диаметр 10 мм, длина 28-30 мм
|  | Всего по позиции |  |  |  | 12: 3573.09 | [25 empty] | Всего по позиции
46 | ФСБЦ-01.7.15.12-0013 | Шпилька стальная резьбовая, диаметр резьбы М8, длина 2000 мм |  |  |  | шт | 130 | 1 | 130 | 53.99 | 1.2 | 64.79 |  | 8422.7 | [21 empty] | Шпилька стальная резьбовая, диаметр резьбы М8, длина 2000 мм
|  | Всего по позиции |  |  |  | 12: 8422.7 | [25 empty] | Всего по позиции
47 | ГЭСНм10-08-019-01 | Коробка ответвительная на стене |  |  |  | 4: шт; 5: 127; 6: 1; 7: 127 | [21 empty] | Коробка ответвительная на стене
| Приказ от 30.01.2024 № 55/пр прил.5 табл.1 п.2 | Производство работ осуществляется на территории действующего предприятия с наличием в зоне производства работ одного или нескольких из следующих факторов: - разветвленной сети транспортных и инженерных коммуникаций; - стесненных условий для складирования материалов; - действующего технологического оборудования; - движения технологического транспорта ОЗП=1,15; ЭМ=1,15 к расх.; ЗПМ=1,15; ТЗ=1,15; ТЗМ=1,15 | [34 empty] | Производство работ осуществляется на территории действующего предприятия с наличием в зоне производства работ одного или нескольких из следующих факторов: - разветвленной сети транспортных и инженерных коммуникаций; - стесненных условий для складирования материалов; - действующего технологического оборудования; - движения технологического транспорта ОЗП=1,15; ЭМ=1,15 к расх.; ЗПМ=1,15; ТЗ=1,15; ТЗМ=1,15
|  | Итого прямые затраты |  |  |  | 12: 39383.76 | [23 empty] | Итого прямые затраты
|  | ФОТ |  |  |  | 12: 39040.63 | [24 empty] | ФОТ
| Пр/812-051.1-1 | НР Прокладка и монтаж сетей связи |  |  |  | 4: %; 5: 90; 7: 90; 12: 35136.57 | [24 empty] | НР Прокладка и монтаж сетей связи
| Пр/774-051.1 | СП Прокладка и монтаж сетей связи |  |  |  | 4: %; 5: 46; 7: 46; 12: 17958.69 | [24 empty] | СП Прокладка и монтаж сетей связи
|  | Всего по позиции |  |  |  | 10: 733.53; 12: 93157.99 | [25 empty] | Всего по позиции
48 | ТЦ_20.5.02.04_78_7821000765_15.07.2025_02 | КОМ-П/4 коробка огнестойкая монтажная, пластиковая крышка, 4 контакта (Авангард) |  |  |  | шт | 127 | 1 | 127 |  |  | 436.59 |  | 55446.93 | [21 empty] | КОМ-П/4 коробка огнестойкая монтажная, пластиковая крышка, 4 контакта (Авангард)
|  | Всего по позиции |  |  |  | 12: 55446.93 | [25 empty] | Всего по позиции
49 | ГЭСНм10-08-002-02 | Извещатель ПС автоматический: дымовой, фотоэлектрический, радиоизотопный, световой в нормальном исполнении |  |  |  | 4: шт; 5: 72; 6: 1; 7: 72 | [21 empty] | Извещатель ПС автоматический: дымовой, фотоэлектрический, радиоизотопный, световой в нормальном исполнении
| Приказ от 30.01.2024 № 55/пр прил.5 табл.1 п.2 | Производство работ осуществляется на территории действующего предприятия с наличием в зоне производства работ одного или нескольких из следующих факторов: - разветвленной сети транспортных и инженерных коммуникаций; - стесненных условий для складирования материалов; - действующего технологического оборудования; - движения технологического транспорта ОЗП=1,15; ЭМ=1,15 к расх.; ЗПМ=1,15; ТЗ=1,15; ТЗМ=1,15 | [34 empty] | Производство работ осуществляется на территории действующего предприятия с наличием в зоне производства работ одного или нескольких из следующих факторов: - разветвленной сети транспортных и инженерных коммуникаций; - стесненных условий для складирования материалов; - действующего технологического оборудования; - движения технологического транспорта ОЗП=1,15; ЭМ=1,15 к расх.; ЗПМ=1,15; ТЗ=1,15; ТЗМ=1,15
|  | Итого прямые затраты |  |  |  | 12: 76693.13 | [23 empty] | Итого прямые затраты
|  | ФОТ |  |  |  | 12: 73273.03 | [24 empty] | ФОТ
| Пр/812-051.1-1 | НР Прокладка и монтаж сетей связи |  |  |  | 4: %; 5: 90; 7: 90; 12: 65945.73 | [24 empty] | НР Прокладка и монтаж сетей связи
| Пр/774-051.1 | СП Прокладка и монтаж сетей связи |  |  |  | 4: %; 5: 46; 7: 46; 12: 33705.59 | [24 empty] | СП Прокладка и монтаж сетей связи
|  | Всего по позиции |  |  |  | 10: 2466.93; 12: 177618.76 | [25 empty] | Всего по позиции
50 | ТЦ_61.2.02.01_78_7821000765_15.07.2025_02 | Аврора-Д-ПРО-Ех (ИП 212-155/1) исп. В |  |  |  | шт | 45 | 1 | 45 |  |  | 33440.69 |  | 1504831.05 | [21 empty] | Аврора-Д-ПРО-Ех (ИП 212-155/1) исп. В
|  | Всего по позиции |  |  |  | 12: 1504831.05 | [25 empty] | Всего по позиции
51 | ТЦ_61.2.02.01_78_7821000765_15.07.2025_02 | Аврора-Т-ПРО-Ех (ИП 101-155/1-A1R) исп. В |  |  |  | шт | 10 | 1 | 10 |  |  | 30634.17 |  | 306341.7 | [21 empty] | Аврора-Т-ПРО-Ех (ИП 101-155/1-A1R) исп. В
|  | Всего по позиции |  |  |  | 12: 306341.7 | [25 empty] | Всего по позиции
52 | ТЦ_61.2.02.01_78_7821000765_15.07.2025_02 | Пламя-ПРО-Ех (ИП 330-1/2-1) исп. В |  |  |  | шт | 7 | 1 | 7 |  |  | 206326.01 |  | 1444282.07 | [21 empty] | Пламя-ПРО-Ех (ИП 330-1/2-1) исп. В
|  | Всего по позиции |  |  |  | 12: 1444282.07 | [25 empty] | Всего по позиции
53 | ГЭСНм08-01-081-05 | Аппарат (кнопка, ключ управления, замок электромагнитной блокировки, звуковой сигнал, сигнальная лампа) управления и сигнализации, количество подключаемых концов до 2: многопроволочного провода (жил кабеля) |  |  |  | 4: 100 шт; 5: 0.05; 6: 1; 7: 0.05 | [21 empty] | Аппарат (кнопка, ключ управления, замок электромагнитной блокировки, звуковой сигнал, сигнальная лампа) управления и сигнализации, количество подключаемых концов до 2: многопроволочного провода (жил кабеля)
| Приказ от 30.01.2024 № 55/пр прил.5 табл.1 п.2 | Производство работ осуществляется на территории действующего предприятия с наличием в зоне производства работ одного или нескольких из следующих факторов: - разветвленной сети транспортных и инженерных коммуникаций; - стесненных условий для складирования материалов; - действующего технологического оборудования; - движения технологического транспорта ОЗП=1,15; ЭМ=1,15 к расх.; ЗПМ=1,15; ТЗ=1,15; ТЗМ=1,15 | [34 empty] | Производство работ осуществляется на территории действующего предприятия с наличием в зоне производства работ одного или нескольких из следующих факторов: - разветвленной сети транспортных и инженерных коммуникаций; - стесненных условий для складирования материалов; - действующего технологического оборудования; - движения технологического транспорта ОЗП=1,15; ЭМ=1,15 к расх.; ЗПМ=1,15; ТЗ=1,15; ТЗМ=1,15
|  | Итого прямые затраты |  |  |  | 12: 1278.2 | [23 empty] | Итого прямые затраты
|  | ФОТ |  |  |  | 12: 1215.46 | [24 empty] | ФОТ
| Пр/812-049.3-1 | НР Электротехнические установки на других объектах |  |  |  | 4: %; 5: 97; 7: 97; 12: 1179 | [24 empty] | НР Электротехнические установки на других объектах
| Пр/774-049.3 | СП Электротехнические установки на других объектах |  |  |  | 4: %; 5: 51; 7: 51; 12: 619.88 | [24 empty] | СП Электротехнические установки на других объектах
|  | Всего по позиции |  |  |  | 10: 61963.2; 12: 3098.16 | [25 empty] | Всего по позиции
54 | ТЦ_61.2.02.01_78_7821000765_15.07.2025_02 | ИПР-ПРО-Ex исп. В |  |  |  | шт | 5 | 1 | 5 |  |  | 50585.97 |  | 252929.85 | [21 empty] | ИПР-ПРО-Ex исп. В
|  | Всего по позиции |  |  |  | 12: 252929.85 | [25 empty] | Всего по позиции
55 | ГЭСНм10-08-001-11 | Устройства промежуточные на количество лучей: 10 |  |  |  | 4: шт; 5: 4; 6: 1; 7: 4 | [21 empty] | Устройства промежуточные на количество лучей: 10
| Приказ от 30.01.2024 № 55/пр прил.5 табл.1 п.2 | Производство работ осуществляется на территории действующего предприятия с наличием в зоне производства работ одного или нескольких из следующих факторов: - разветвленной сети транспортных и инженерных коммуникаций; - стесненных условий для складирования материалов; - действующего технологического оборудования; - движения технологического транспорта ОЗП=1,15; ЭМ=1,15 к расх.; ЗПМ=1,15; ТЗ=1,15; ТЗМ=1,15 | [34 empty] | Производство работ осуществляется на территории действующего предприятия с наличием в зоне производства работ одного или нескольких из следующих факторов: - разветвленной сети транспортных и инженерных коммуникаций; - стесненных условий для складирования материалов; - действующего технологического оборудования; - движения технологического транспорта ОЗП=1,15; ЭМ=1,15 к расх.; ЗПМ=1,15; ТЗ=1,15; ТЗМ=1,15
|  | Итого прямые затраты |  |  |  | 12: 11339.33 | [23 empty] | Итого прямые затраты
|  | ФОТ |  |  |  | 12: 10936.28 | [24 empty] | ФОТ
| Пр/812-051.1-1 | НР Прокладка и монтаж сетей связи |  |  |  | 4: %; 5: 90; 7: 90; 12: 9842.65 | [24 empty] | НР Прокладка и монтаж сетей связи
| Пр/774-051.1 | СП Прокладка и монтаж сетей связи |  |  |  | 4: %; 5: 46; 7: 46; 12: 5030.69 | [24 empty] | СП Прокладка и монтаж сетей связи
|  | Всего по позиции |  |  |  | 10: 6600.72; 12: 26402.87 | [25 empty] | Всего по позиции
56 | ТЦ_61.2.02.01_78_7821000765_15.07.2025_02 | РР-ПРО-Ex исп. В |  |  |  | шт | 4 | 1 | 4 |  |  | 144341.18 |  | 577364.72 | [21 empty] | РР-ПРО-Ex исп. В
|  | Всего по позиции |  |  |  | 12: 577364.72 | [25 empty] | Всего по позиции
57 | ГЭСНм11-04-008-01 | Съемные и выдвижные блоки (модули, ячейки, ТЭЗ), масса: до 5 кг |  |  |  | 4: шт; 5: 19; 6: 1; 7: 19 | [21 empty] | Съемные и выдвижные блоки (модули, ячейки, ТЭЗ), масса: до 5 кг
| Приказ от 30.01.2024 № 55/пр прил.5 табл.1 п.2 | Производство работ осуществляется на территории действующего предприятия с наличием в зоне производства работ одного или нескольких из следующих факторов: - разветвленной сети транспортных и инженерных коммуникаций; - стесненных условий для складирования материалов; - действующего технологического оборудования; - движения технологического транспорта ОЗП=1,15; ЭМ=1,15 к расх.; ЗПМ=1,15; ТЗ=1,15; ТЗМ=1,15 | [34 empty] | Производство работ осуществляется на территории действующего предприятия с наличием в зоне производства работ одного или нескольких из следующих факторов: - разветвленной сети транспортных и инженерных коммуникаций; - стесненных условий для складирования материалов; - действующего технологического оборудования; - движения технологического транспорта ОЗП=1,15; ЭМ=1,15 к расх.; ЗПМ=1,15; ТЗ=1,15; ТЗМ=1,15
|  | Итого прямые затраты |  |  |  | 12: 10919.52 | [23 empty] | Итого прямые затраты
|  | ФОТ |  |  |  | 12: 10775.72 | [24 empty] | ФОТ
| Пр/812-053.0-1 | НР Приборы, средства автоматизации и вычислительной техники |  |  |  | 4: %; 5: 90; 7: 90; 12: 9698.15 | [24 empty] | НР Приборы, средства автоматизации и вычислительной техники
| Пр/774-053.0 | СП Приборы, средства автоматизации и вычислительной техники |  |  |  | 4: %; 5: 46; 7: 46; 12: 4956.83 | [24 empty] | СП Приборы, средства автоматизации и вычислительной техники
|  | Всего по позиции |  |  |  | 10: 1355.78; 12: 25759.9 | [25 empty] | Всего по позиции
58 | ТЦ_62.0.00.00_78_7821000765_15.07.2025_02 | Панель-ПТ исп. В |  |  |  | шт | 19 | 1 | 19 |  |  | 98476.51 |  | 1871053.69 | [21 empty] | Панель-ПТ исп. В
|  | Всего по позиции |  |  |  | 12: 1871053.69 | [25 empty] | Всего по позиции
59 | ГЭСНм10-08-001-10 | Приборы приемно-контрольные объектовые на: 1 луч |  |  |  | 4: шт; 5: 47; 6: 1; 7: 47 | [21 empty] | Приборы приемно-контрольные объектовые на: 1 луч
| Приказ от 30.01.2024 № 55/пр прил.5 табл.1 п.2 | Производство работ осуществляется на территории действующего предприятия с наличием в зоне производства работ одного или нескольких из следующих факторов: - разветвленной сети транспортных и инженерных коммуникаций; - стесненных условий для складирования материалов; - действующего технологического оборудования; - движения технологического транспорта ОЗП=1,15; ЭМ=1,15 к расх.; ЗПМ=1,15; ТЗ=1,15; ТЗМ=1,15 | [34 empty] | Производство работ осуществляется на территории действующего предприятия с наличием в зоне производства работ одного или нескольких из следующих факторов: - разветвленной сети транспортных и инженерных коммуникаций; - стесненных условий для складирования материалов; - действующего технологического оборудования; - движения технологического транспорта ОЗП=1,15; ЭМ=1,15 к расх.; ЗПМ=1,15; ТЗ=1,15; ТЗМ=1,15
|  | Итого прямые затраты |  |  |  | 12: 99302.64 | [23 empty] | Итого прямые затраты
|  | ФОТ |  |  |  | 12: 96759.45 | [24 empty] | ФОТ
| Пр/812-051.1-1 | НР Прокладка и монтаж сетей связи |  |  |  | 4: %; 5: 90; 7: 90; 12: 87083.51 | [24 empty] | НР Прокладка и монтаж сетей связи
| Пр/774-051.1 | СП Прокладка и монтаж сетей связи |  |  |  | 4: %; 5: 46; 7: 46; 12: 44509.35 | [24 empty] | СП Прокладка и монтаж сетей связи
|  | Всего по позиции |  |  |  | 10: 4948.47; 12: 232578.27 | [25 empty] | Всего по позиции
60 | ТЦ_61.2.02.01_78_7821000765_15.07.2025_02 | Пуск-8 исп. В |  |  |  | шт | 47 | 1 | 47 |  |  | 11528.69 |  | 541848.43 | [21 empty] | Пуск-8 исп. В
|  | Всего по позиции |  |  |  | 12: 541848.43 | [25 empty] | Всего по позиции
61 | ФСБЦ-20.2.02.03-0011 | Кожух защитный для соединений проводов, 230х180х75 мм |  |  |  | шт | 278 | 1 | 278 | 620.72 | 1.69 | 1049.02 |  | 291627.56 | [21 empty] | Кожух защитный для соединений проводов, 230х180х75 мм
|  | Всего по позиции |  |  |  | 12: 291627.56 | [25 empty] | Всего по позиции
62 | ТЦ_61.2.04.02_78_7821000765_15.07.2025_02 | Съемник для датчиков ИП 212-155 Аврора-Д-ПРО исп. В |  |  |  | шт | 2 | 1 | 2 |  |  | 4053.38 |  | 8106.76 | [21 empty] | Съемник для датчиков ИП 212-155 Аврора-Д-ПРО исп. В
|  | Всего по позиции |  |  |  | 12: 8106.76 | [25 empty] | Всего по позиции
63 | ТЦ_25.2.02.04_78_7821000765_15.07.2025_02 | Кронштейн для линейных извещателей (АРГУС-СПЕКТР) исп. В |  |  |  | шт | 175 | 1 | 175 |  |  | 9717.54 |  | 1700569.5 | [21 empty] | Кронштейн для линейных извещателей (АРГУС-СПЕКТР) исп. В
|  | Всего по позиции |  |  |  | 12: 1700569.5 | [25 empty] | Всего по позиции
64 | ГЭСНм10-08-002-02 | Извещатель ПС автоматический: дымовой, фотоэлектрический, радиоизотопный, световой в нормальном исполнении |  |  |  | 4: шт; 5: 8; 6: 1; 7: 8 | [21 empty] | Извещатель ПС автоматический: дымовой, фотоэлектрический, радиоизотопный, световой в нормальном исполнении
| Приказ от 30.01.2024 № 55/пр прил.5 табл.1 п.2 | Производство работ осуществляется на территории действующего предприятия с наличием в зоне производства работ одного или нескольких из следующих факторов: - разветвленной сети транспортных и инженерных коммуникаций; - стесненных условий для складирования материалов; - действующего технологического оборудования; - движения технологического транспорта ОЗП=1,15; ЭМ=1,15 к расх.; ЗПМ=1,15; ТЗ=1,15; ТЗМ=1,15 | [34 empty] | Производство работ осуществляется на территории действующего предприятия с наличием в зоне производства работ одного или нескольких из следующих факторов: - разветвленной сети транспортных и инженерных коммуникаций; - стесненных условий для складирования материалов; - действующего технологического оборудования; - движения технологического транспорта ОЗП=1,15; ЭМ=1,15 к расх.; ЗПМ=1,15; ТЗ=1,15; ТЗМ=1,15
|  | Итого прямые затраты |  |  |  | 12: 8521.47 | [23 empty] | Итого прямые затраты
|  | ФОТ |  |  |  | 12: 8141.45 | [24 empty] | ФОТ
| Пр/812-051.1-1 | НР Прокладка и монтаж сетей связи |  |  |  | 4: %; 5: 90; 7: 90; 12: 7327.31 | [24 empty] | НР Прокладка и монтаж сетей связи
| Пр/774-051.1 | СП Прокладка и монтаж сетей связи |  |  |  | 4: %; 5: 46; 7: 46; 12: 3745.07 | [24 empty] | СП Прокладка и монтаж сетей связи
|  | Всего по позиции |  |  |  | 10: 2466.93; 12: 19735.44 | [25 empty] | Всего по позиции
65 | ТЦ_62.0.00.00_78_7821000765_15.07.2025_02 | Градус-ПРО исп. В |  |  |  | шт | 8 | 1 | 8 |  |  | 5478.84 |  | 43830.72 | [21 empty] | Градус-ПРО исп. В
|  | Всего по позиции |  |  |  | 12: 43830.72 | [25 empty] | Всего по позиции
66 | ГЭСНм08-03-572-06 | Блок управления шкафного исполнения или распределительный пункт (шкаф), устанавливаемый: на полу, высота и ширина до 1200х1000 мм |  |  |  | 4: шт; 5: 10; 6: 1; 7: 10 | [21 empty] | Блок управления шкафного исполнения или распределительный пункт (шкаф), устанавливаемый: на полу, высота и ширина до 1200х1000 мм
| Приказ от 30.01.2024 № 55/пр прил.5 табл.1 п.2 | Производство работ осуществляется на территории действующего предприятия с наличием в зоне производства работ одного или нескольких из следующих факторов: - разветвленной сети транспортных и инженерных коммуникаций; - стесненных условий для складирования материалов; - действующего технологического оборудования; - движения технологического транспорта ОЗП=1,15; ЭМ=1,15 к расх.; ЗПМ=1,15; ТЗ=1,15; ТЗМ=1,15 | [34 empty] | Производство работ осуществляется на территории действующего предприятия с наличием в зоне производства работ одного или нескольких из следующих факторов: - разветвленной сети транспортных и инженерных коммуникаций; - стесненных условий для складирования материалов; - действующего технологического оборудования; - движения технологического транспорта ОЗП=1,15; ЭМ=1,15 к расх.; ЗПМ=1,15; ТЗ=1,15; ТЗМ=1,15
|  | Итого прямые затраты |  |  |  | 12: 67652.33 | [23 empty] | Итого прямые затраты
|  | ФОТ |  |  |  | 12: 23109.63 | [24 empty] | ФОТ
| Пр/812-049.3-1 | НР Электротехнические установки на других объектах |  |  |  | 4: %; 5: 97; 7: 97; 12: 22416.34 | [24 empty] | НР Электротехнические установки на других объектах
| Пр/774-049.3 | СП Электротехнические установки на других объектах |  |  |  | 4: %; 5: 51; 7: 51; 12: 11785.91 | [24 empty] | СП Электротехнические установки на других объектах
|  | Всего по позиции |  |  |  | 10: 10218.98; 12: 102189.83 | [25 empty] | Всего по позиции
67 | ТЦ_62.1.02.14_78_7821000765_15.07.2025_02 | ШУВ-ПРО (1,5/400) исп. В |  |  |  | шт | 10 | 1 | 10 |  |  | 69254.45 |  | 692544.5 | [21 empty] | ШУВ-ПРО (1,5/400) исп. В
|  | Всего по позиции |  |  |  | 12: 692544.5 | [25 empty] | Всего по позиции
68 | ГЭСНм10-04-101-07 | Громкоговоритель или звуковая колонка: в помещении |  |  |  | 4: шт; 5: 5; 6: 1; 7: 5 | [21 empty] | Громкоговоритель или звуковая колонка: в помещении
| Приказ от 30.01.2024 № 55/пр прил.5 табл.1 п.2 | Производство работ осуществляется на территории действующего предприятия с наличием в зоне производства работ одного или нескольких из следующих факторов: - разветвленной сети транспортных и инженерных коммуникаций; - стесненных условий для складирования материалов; - действующего технологического оборудования; - движения технологического транспорта ОЗП=1,15; ЭМ=1,15 к расх.; ЗПМ=1,15; ТЗ=1,15; ТЗМ=1,15 | [34 empty] | Производство работ осуществляется на территории действующего предприятия с наличием в зоне производства работ одного или нескольких из следующих факторов: - разветвленной сети транспортных и инженерных коммуникаций; - стесненных условий для складирования материалов; - действующего технологического оборудования; - движения технологического транспорта ОЗП=1,15; ЭМ=1,15 к расх.; ЗПМ=1,15; ТЗ=1,15; ТЗМ=1,15
|  | Итого прямые затраты |  |  |  | 12: 6571.29 | [23 empty] | Итого прямые затраты
|  | ФОТ |  |  |  | 12: 5718.61 | [24 empty] | ФОТ
| Пр/812-051.2-1 | НР Монтаж радиотелевизионного и электронного оборудования |  |  |  | 4: %; 5: 95; 7: 95; 12: 5432.68 | [24 empty] | НР Монтаж радиотелевизионного и электронного оборудования
| Пр/774-051.2 | СП Монтаж радиотелевизионного и электронного оборудования |  |  |  | 4: %; 5: 53; 7: 53; 12: 3030.86 | [24 empty] | СП Монтаж радиотелевизионного и электронного оборудования
|  | Всего по позиции |  |  |  | 10: 3026.86; 12: 15134.28 | [25 empty] | Всего по позиции
69 | ТЦ_61.2.04.06_78_7821000765_15.07.2025_02 | Орфей-ПРО исп. В |  |  |  | шт | 5 | 1 | 5 |  |  | 7179.72 |  | 35898.6 | [21 empty] | Орфей-ПРО исп. В
|  | Всего по позиции |  |  |  | 12: 35898.6 | [25 empty] | Всего по позиции
70 | ГЭСНм10-08-001-10 | Приборы приемно-контрольные объектовые на: 1 луч |  |  |  | 4: шт; 5: 101; 6: 1; 7: 101 | [21 empty] | Приборы приемно-контрольные объектовые на: 1 луч
| Приказ от 30.01.2024 № 55/пр прил.5 табл.1 п.2 | Производство работ осуществляется на территории действующего предприятия с наличием в зоне производства работ одного или нескольких из следующих факторов: - разветвленной сети транспортных и инженерных коммуникаций; - стесненных условий для складирования материалов; - действующего технологического оборудования; - движения технологического транспорта ОЗП=1,15; ЭМ=1,15 к расх.; ЗПМ=1,15; ТЗ=1,15; ТЗМ=1,15 | [34 empty] | Производство работ осуществляется на территории действующего предприятия с наличием в зоне производства работ одного или нескольких из следующих факторов: - разветвленной сети транспортных и инженерных коммуникаций; - стесненных условий для складирования материалов; - действующего технологического оборудования; - движения технологического транспорта ОЗП=1,15; ЭМ=1,15 к расх.; ЗПМ=1,15; ТЗ=1,15; ТЗМ=1,15
|  | Итого прямые затраты |  |  |  | 12: 213395.05 | [23 empty] | Итого прямые затраты
|  | ФОТ |  |  |  | 12: 207929.87 | [24 empty] | ФОТ
| Пр/812-051.1-1 | НР Прокладка и монтаж сетей связи |  |  |  | 4: %; 5: 90; 7: 90; 12: 187136.88 | [24 empty] | НР Прокладка и монтаж сетей связи
| Пр/774-051.1 | СП Прокладка и монтаж сетей связи |  |  |  | 4: %; 5: 46; 7: 46; 12: 95647.74 | [24 empty] | СП Прокладка и монтаж сетей связи
|  | Всего по позиции |  |  |  | 10: 4948.47; 12: 499795.84 | [25 empty] | Всего по позиции
71 | ТЦ_61.2.07.02_78_7821000765_15.07.2025_02 | Клапан-ПРО 24 исп. В |  |  |  | шт | 64 | 1 | 64 |  |  | 8520.09 |  | 545285.76 | [21 empty] | Клапан-ПРО 24 исп. В
|  | Всего по позиции |  |  |  | 12: 545285.76 | [25 empty] | Всего по позиции
72 | ТЦ_61.2.07.02_78_7821000765_15.07.2025_02 | УС-И (S2) исп. В |  |  |  | шт | 28 | 1 | 28 |  |  | 8886.52 |  | 248822.56 | [21 empty] | УС-И (S2) исп. В
|  | Всего по позиции |  |  |  | 12: 248822.56 | [25 empty] | Всего по позиции
73 | ТЦ_61.2.04.02_78_7821000765_15.07.2025_02 | Детектор Вода-ПРО |  |  |  | шт | 9 | 1 | 9 |  |  | 5100.59 |  | 45905.31 | [21 empty] | Детектор Вода-ПРО
|  | Всего по позиции |  |  |  | 12: 45905.31 | [25 empty] | Всего по позиции
74 | ТЦ_61.2.00.00_78_7821000765_15.07.2025_02 | Съемник извещателей серии "АВРОРА" (Стрелец®) |  |  |  | шт | 3 | 1 | 3 |  |  | 16574.05 |  | 49722.15 | [21 empty] | Съемник извещателей серии "АВРОРА" (Стрелец®)
|  | Всего по позиции |  |  |  | 12: 49722.15 | [25 empty] | Всего по позиции
75 | ТЦ_61.1.04.09_78_7821000765_15.07.2025_02 | Антенны для ШМ1 (комплект) |  |  |  | шт | 17 | 1 | 17 |  |  | 4962 |  | 84354 | [21 empty] | Антенны для ШМ1 (комплект)
|  | Всего по позиции |  |  |  | 12: 84354 | [25 empty] | Всего по позиции
76 | ГЭСНм08-01-081-05 | Аппарат (кнопка, ключ управления, замок электромагнитной блокировки, звуковой сигнал, сигнальная лампа) управления и сигнализации, количество подключаемых концов до 2: многопроволочного провода (жил кабеля) |  |  |  | 4: 100 шт; 5: 0.18; 6: 1; 7: 0.18 | [21 empty] | Аппарат (кнопка, ключ управления, замок электромагнитной блокировки, звуковой сигнал, сигнальная лампа) управления и сигнализации, количество подключаемых концов до 2: многопроволочного провода (жил кабеля)
| Приказ от 30.01.2024 № 55/пр прил.5 табл.1 п.2 | Производство работ осуществляется на территории действующего предприятия с наличием в зоне производства работ одного или нескольких из следующих факторов: - разветвленной сети транспортных и инженерных коммуникаций; - стесненных условий для складирования материалов; - действующего технологического оборудования; - движения технологического транспорта ОЗП=1,15; ЭМ=1,15 к расх.; ЗПМ=1,15; ТЗ=1,15; ТЗМ=1,15 | [34 empty] | Производство работ осуществляется на территории действующего предприятия с наличием в зоне производства работ одного или нескольких из следующих факторов: - разветвленной сети транспортных и инженерных коммуникаций; - стесненных условий для складирования материалов; - действующего технологического оборудования; - движения технологического транспорта ОЗП=1,15; ЭМ=1,15 к расх.; ЗПМ=1,15; ТЗ=1,15; ТЗМ=1,15
|  | Итого прямые затраты |  |  |  | 12: 4601.54 | [23 empty] | Итого прямые затраты
|  | ФОТ |  |  |  | 12: 4375.66 | [24 empty] | ФОТ
| Пр/812-049.3-1 | НР Электротехнические установки на других объектах |  |  |  | 4: %; 5: 97; 7: 97; 12: 4244.39 | [24 empty] | НР Электротехнические установки на других объектах
| Пр/774-049.3 | СП Электротехнические установки на других объектах |  |  |  | 4: %; 5: 51; 7: 51; 12: 2231.59 | [24 empty] | СП Электротехнические установки на других объектах
|  | Всего по позиции |  |  |  | 10: 61963.39; 12: 11153.41 | [25 empty] | Всего по позиции
77 | ТЦ_61.2.01.00_78_7821000765_15.07.2025_02 | РИГ-ПРО исп.2 (ИО 10210-4/2) |  |  |  | шт | 18 | 1 | 18 |  |  | 4793.1 |  | 86275.8 | [21 empty] | РИГ-ПРО исп.2 (ИО 10210-4/2)
|  | Всего по позиции |  |  |  | 12: 86275.8 | [25 empty] | Всего по позиции
78 | ТЦ_61.0.00.00_78_7821000765_15.07.2025_02 | Программатор-ПРО |  |  |  | шт | 2 | 1 | 2 |  |  | 15018.37 |  | 30036.74 | [21 empty] | Программатор-ПРО
|  | Всего по позиции |  |  |  | 12: 30036.74 | [25 empty] | Всего по позиции
79 | ГЭСНм10-04-101-07 | Громкоговоритель или звуковая колонка: в помещении |  |  |  | 4: шт; 5: 9; 6: 1; 7: 9 | [21 empty] | Громкоговоритель или звуковая колонка: в помещении
| Приказ от 30.01.2024 № 55/пр прил.5 табл.1 п.2 | Производство работ осуществляется на территории действующего предприятия с наличием в зоне производства работ одного или нескольких из следующих факторов: - разветвленной сети транспортных и инженерных коммуникаций; - стесненных условий для складирования материалов; - действующего технологического оборудования; - движения технологического транспорта ОЗП=1,15; ЭМ=1,15 к расх.; ЗПМ=1,15; ТЗ=1,15; ТЗМ=1,15 | [34 empty] | Производство работ осуществляется на территории действующего предприятия с наличием в зоне производства работ одного или нескольких из следующих факторов: - разветвленной сети транспортных и инженерных коммуникаций; - стесненных условий для складирования материалов; - действующего технологического оборудования; - движения технологического транспорта ОЗП=1,15; ЭМ=1,15 к расх.; ЗПМ=1,15; ТЗ=1,15; ТЗМ=1,15
|  | Итого прямые затраты |  |  |  | 12: 11828.3 | [23 empty] | Итого прямые затраты
|  | ФОТ |  |  |  | 12: 10293.49 | [24 empty] | ФОТ
| Пр/812-051.2-1 | НР Монтаж радиотелевизионного и электронного оборудования |  |  |  | 4: %; 5: 95; 7: 95; 12: 9778.82 | [24 empty] | НР Монтаж радиотелевизионного и электронного оборудования
| Пр/774-051.2 | СП Монтаж радиотелевизионного и электронного оборудования |  |  |  | 4: %; 5: 53; 7: 53; 12: 5455.55 | [24 empty] | СП Монтаж радиотелевизионного и электронного оборудования
|  | Всего по позиции |  |  |  | 10: 3026.85; 12: 27241.69 | [25 empty] | Всего по позиции
80 | ТЦ_61.2.01.01_78_7821000765_15.07.2025_02 | АРФА-ПРО (ИО 32910-3/1) |  |  |  | шт | 9 | 1 | 9 |  |  | 5311.01 |  | 47799.09 | [21 empty] | АРФА-ПРО (ИО 32910-3/1)
|  | Всего по позиции |  |  |  | 12: 47799.09 | [25 empty] | Всего по позиции
81 | ГЭСНм10-08-001-10 | Приборы приемно-контрольные объектовые на: 1 луч |  |  |  | 4: шт; 5: 30; 6: 1; 7: 30 | [21 empty] | Приборы приемно-контрольные объектовые на: 1 луч
| Приказ от 30.01.2024 № 55/пр прил.5 табл.1 п.2 | Производство работ осуществляется на территории действующего предприятия с наличием в зоне производства работ одного или нескольких из следующих факторов: - разветвленной сети транспортных и инженерных коммуникаций; - стесненных условий для складирования материалов; - действующего технологического оборудования; - движения технологического транспорта ОЗП=1,15; ЭМ=1,15 к расх.; ЗПМ=1,15; ТЗ=1,15; ТЗМ=1,15 | [34 empty] | Производство работ осуществляется на территории действующего предприятия с наличием в зоне производства работ одного или нескольких из следующих факторов: - разветвленной сети транспортных и инженерных коммуникаций; - стесненных условий для складирования материалов; - действующего технологического оборудования; - движения технологического транспорта ОЗП=1,15; ЭМ=1,15 к расх.; ЗПМ=1,15; ТЗ=1,15; ТЗМ=1,15
|  | Итого прямые затраты |  |  |  | 12: 63384.68 | [23 empty] | Итого прямые затраты
|  | ФОТ |  |  |  | 12: 61761.35 | [24 empty] | ФОТ
| Пр/812-051.1-1 | НР Прокладка и монтаж сетей связи |  |  |  | 4: %; 5: 90; 7: 90; 12: 55585.22 | [24 empty] | НР Прокладка и монтаж сетей связи
| Пр/774-051.1 | СП Прокладка и монтаж сетей связи |  |  |  | 4: %; 5: 46; 7: 46; 12: 28410.22 | [24 empty] | СП Прокладка и монтаж сетей связи
|  | Всего по позиции |  |  |  | 10: 4948.47; 12: 148454.23 | [25 empty] | Всего по позиции
82 | ТЦ_61.2.01.01_78_7821000765_15.07.2025_02 | Метка-ПРО исп.2 (ИО11710-3/3) |  |  |  | шт | 18 | 1 | 18 |  |  | 7821 |  | 140778 | [21 empty] | Метка-ПРО исп.2 (ИО11710-3/3)
|  | Всего по позиции |  |  |  | 12: 140778 | [25 empty] | Всего по позиции
83 | ТЦ_61.2.01.01_78_7821000765_15.07.2025_02 | Икар-ПРО (ИО 40910-3/1) |  |  |  | шт | 12 | 1 | 12 |  |  | 4187.28 |  | 50247.36 | [21 empty] | Икар-ПРО (ИО 40910-3/1)
|  | Всего по позиции |  |  |  | 12: 50247.36 | [25 empty] | Всего по позиции
84 | ГЭСНм10-08-001-11 | Устройства промежуточные на количество лучей: 10 |  |  |  | 4: шт; 5: 30; 6: 1; 7: 30 | [21 empty] | Устройства промежуточные на количество лучей: 10
| Приказ от 30.01.2024 № 55/пр прил.5 табл.1 п.2 | Производство работ осуществляется на территории действующего предприятия с наличием в зоне производства работ одного или нескольких из следующих факторов: - разветвленной сети транспортных и инженерных коммуникаций; - стесненных условий для складирования материалов; - действующего технологического оборудования; - движения технологического транспорта ОЗП=1,15; ЭМ=1,15 к расх.; ЗПМ=1,15; ТЗ=1,15; ТЗМ=1,15 | [34 empty] | Производство работ осуществляется на территории действующего предприятия с наличием в зоне производства работ одного или нескольких из следующих факторов: - разветвленной сети транспортных и инженерных коммуникаций; - стесненных условий для складирования материалов; - действующего технологического оборудования; - движения технологического транспорта ОЗП=1,15; ЭМ=1,15 к расх.; ЗПМ=1,15; ТЗ=1,15; ТЗМ=1,15
|  | Итого прямые затраты |  |  |  | 12: 85044.93 | [23 empty] | Итого прямые затраты
|  | ФОТ |  |  |  | 12: 82022.09 | [24 empty] | ФОТ
| Пр/812-051.1-1 | НР Прокладка и монтаж сетей связи |  |  |  | 4: %; 5: 90; 7: 90; 12: 73819.88 | [24 empty] | НР Прокладка и монтаж сетей связи
| Пр/774-051.1 | СП Прокладка и монтаж сетей связи |  |  |  | 4: %; 5: 46; 7: 46; 12: 37730.16 | [24 empty] | СП Прокладка и монтаж сетей связи
|  | Всего по позиции |  |  |  | 10: 6600.71; 12: 198021.44 | [25 empty] | Всего по позиции
85 | ТЦ_61.2.01.01_78_7821000765_15.07.2025_02 | Радиосистема ОПС «СТРЕЛЕЦ-ПРО» с управлением через облачный сервис «Streletz-Cloud» |  |  |  | шт | 25 | 1 | 25 |  |  | 43912.96 |  | 1097824 | [21 empty] | Радиосистема ОПС «СТРЕЛЕЦ-ПРО» с управлением через облачный сервис «Streletz-Cloud»
|  | Всего по позиции |  |  |  | 12: 1097824 | [25 empty] | Всего по позиции
86 | ТЦ_61.2.05.01_78_7821000765_15.07.2025_02 | Брелок-ПРО |  |  |  | шт | 2 | 1 | 2 |  |  | 4464.05 |  | 8928.1 | [21 empty] | Брелок-ПРО
|  | Всего по позиции |  |  |  | 12: 8928.1 | [25 empty] | Всего по позиции
87 | ТЦ_61.2.05.01_78_7821000765_15.07.2025_02 | Браслет-ПРО исп.Д1 |  |  |  | шт | 2 | 1 | 2 |  |  | 40948.6 |  | 81897.2 | [21 empty] | Браслет-ПРО исп.Д1
|  | Всего по позиции |  |  |  | 12: 81897.2 | [25 empty] | Всего по позиции
88 | ГЭСНм10-08-003-05 | Устройство оптико-(фото)электрическое,: прибор оптико-электрический в одноблочном исполнении |  |  |  | 4: шт; 5: 45; 6: 1; 7: 45 | [21 empty] | Устройство оптико-(фото)электрическое,: прибор оптико-электрический в одноблочном исполнении
| Приказ от 30.01.2024 № 55/пр прил.5 табл.1 п.2 | Производство работ осуществляется на территории действующего предприятия с наличием в зоне производства работ одного или нескольких из следующих факторов: - разветвленной сети транспортных и инженерных коммуникаций; - стесненных условий для складирования материалов; - действующего технологического оборудования; - движения технологического транспорта ОЗП=1,15; ЭМ=1,15 к расх.; ЗПМ=1,15; ТЗ=1,15; ТЗМ=1,15 | [34 empty] | Производство работ осуществляется на территории действующего предприятия с наличием в зоне производства работ одного или нескольких из следующих факторов: - разветвленной сети транспортных и инженерных коммуникаций; - стесненных условий для складирования материалов; - действующего технологического оборудования; - движения технологического транспорта ОЗП=1,15; ЭМ=1,15 к расх.; ЗПМ=1,15; ТЗ=1,15; ТЗМ=1,15
|  | Итого прямые затраты |  |  |  | 12: 159448.63 | [23 empty] | Итого прямые затраты
|  | ФОТ |  |  |  | 12: 157013.64 | [24 empty] | ФОТ
| Пр/812-051.1-1 | НР Прокладка и монтаж сетей связи |  |  |  | 4: %; 5: 90; 7: 90; 12: 141312.28 | [24 empty] | НР Прокладка и монтаж сетей связи
| Пр/774-051.1 | СП Прокладка и монтаж сетей связи |  |  |  | 4: %; 5: 46; 7: 46; 12: 72226.27 | [24 empty] | СП Прокладка и монтаж сетей связи
|  | Всего по позиции |  |  |  | 10: 8349.29; 12: 375717.85 | [25 empty] | Всего по позиции
89 | ТЦ_61.2.01.01_78_7821000765_15.07.2025_02 | Штора-ПРО |  |  |  | шт | 16 | 1 | 16 |  |  | 5830.11 |  | 93281.76 | [21 empty] | Штора-ПРО
|  | Всего по позиции |  |  |  | 12: 93281.76 | [25 empty] | Всего по позиции
90 | ТЦ_61.2.01.01_78_7821000765_15.07.2025_02 | ИО 21910-1 Пломба-ПРО с ВОК исп.В |  |  |  | шт | 29 | 1 | 29 |  |  | 9613.51 |  | 278791.79 | [21 empty] | ИО 21910-1 Пломба-ПРО с ВОК исп.В
|  | Всего по позиции |  |  |  | 12: 278791.79 | [25 empty] | Всего по позиции
91 | ТЦ_22.0.00.00_78_7821000765_15.07.2025_02 | Индивидуальное зарядное устройство для Браслет-ПРО |  |  |  | шт | 2 | 1 | 2 |  |  | 5590.94 |  | 11181.88 | [21 empty] | Индивидуальное зарядное устройство для Браслет-ПРО
|  | Всего по позиции |  |  |  | 12: 11181.88 | [25 empty] | Всего по позиции
92 | ГЭСНм10-02-016-06 | Отдельно устанавливаемый: преобразователь или блок питания |  |  |  | 4: шт; 5: 8.6; 6: 1; 7: 8.6 | [21 empty] | Отдельно устанавливаемый: преобразователь или блок питания
| Приказ от 30.01.2024 № 55/пр прил.5 табл.1 п.2 | Производство работ осуществляется на территории действующего предприятия с наличием в зоне производства работ одного или нескольких из следующих факторов: - разветвленной сети транспортных и инженерных коммуникаций; - стесненных условий для складирования материалов; - действующего технологического оборудования; - движения технологического транспорта ОЗП=1,15; ЭМ=1,15 к расх.; ЗПМ=1,15; ТЗ=1,15; ТЗМ=1,15 | [34 empty] | Производство работ осуществляется на территории действующего предприятия с наличием в зоне производства работ одного или нескольких из следующих факторов: - разветвленной сети транспортных и инженерных коммуникаций; - стесненных условий для складирования материалов; - действующего технологического оборудования; - движения технологического транспорта ОЗП=1,15; ЭМ=1,15 к расх.; ЗПМ=1,15; ТЗ=1,15; ТЗМ=1,15
|  | Итого прямые затраты |  |  |  | 12: 69872.27 | [23 empty] | Итого прямые затраты
|  | ФОТ |  |  |  | 12: 58074.96 | [24 empty] | ФОТ
| Пр/812-051.1-1 | НР Прокладка и монтаж сетей связи |  |  |  | 4: %; 5: 90; 7: 90; 12: 52267.46 | [24 empty] | НР Прокладка и монтаж сетей связи
| Пр/774-051.1 | СП Прокладка и монтаж сетей связи |  |  |  | 4: %; 5: 46; 7: 46; 12: 26714.48 | [24 empty] | СП Прокладка и монтаж сетей связи
|  | Всего по позиции |  |  |  | 10: 17421.23; 12: 149822.56 | [25 empty] | Всего по позиции
93 | ТЦ_89.1.61.01_78_7821000765_15.07.2025_02 | Преобразователь ПН-3В |  |  |  | шт | 9 | 1 | 9 |  |  | 3666.99 |  | 33002.91 | [21 empty] | Преобразователь ПН-3В
|  | Всего по позиции |  |  |  | 12: 33002.91 | [25 empty] | Всего по позиции
94 | ТЦ_107_78_7821000765_15.07.2025_02 | ПО СПИ "Курьер" 1000 объектов |  |  |  | шт | 1 | 1 | 1 |  |  | 72080.56 |  | 72080.56 | [21 empty] | ПО СПИ "Курьер" 1000 объектов
|  | Всего по позиции |  |  |  | 12: 72080.56 | [25 empty] | Всего по позиции
95 | ГЭСНм10-08-003-05 | Устройство оптико-(фото)электрическое,: прибор оптико-электрический в одноблочном исполнении |  |  |  | 4: шт; 5: 29; 6: 1; 7: 29 | [21 empty] | Устройство оптико-(фото)электрическое,: прибор оптико-электрический в одноблочном исполнении
| Приказ от 30.01.2024 № 55/пр прил.5 табл.1 п.2 | Производство работ осуществляется на территории действующего предприятия с наличием в зоне производства работ одного или нескольких из следующих факторов: - разветвленной сети транспортных и инженерных коммуникаций; - стесненных условий для складирования материалов; - действующего технологического оборудования; - движения технологического транспорта ОЗП=1,15; ЭМ=1,15 к расх.; ЗПМ=1,15; ТЗ=1,15; ТЗМ=1,15 | [34 empty] | Производство работ осуществляется на территории действующего предприятия с наличием в зоне производства работ одного или нескольких из следующих факторов: - разветвленной сети транспортных и инженерных коммуникаций; - стесненных условий для складирования материалов; - действующего технологического оборудования; - движения технологического транспорта ОЗП=1,15; ЭМ=1,15 к расх.; ЗПМ=1,15; ТЗ=1,15; ТЗМ=1,15
|  | Итого прямые затраты |  |  |  | 12: 102755.78 | [23 empty] | Итого прямые затраты
|  | ФОТ |  |  |  | 12: 101186.57 | [24 empty] | ФОТ
| Пр/812-051.1-1 | НР Прокладка и монтаж сетей связи |  |  |  | 4: %; 5: 90; 7: 90; 12: 91067.91 | [24 empty] | НР Прокладка и монтаж сетей связи
| Пр/774-051.1 | СП Прокладка и монтаж сетей связи |  |  |  | 4: %; 5: 46; 7: 46; 12: 46545.82 | [24 empty] | СП Прокладка и монтаж сетей связи
|  | Всего по позиции |  |  |  | 10: 8349.29; 12: 242129.28 | [25 empty] | Всего по позиции
96 | ТЦ_107_78_7821000765_15.07.2025_02 | Печать-ПРО исп.В |  |  |  | шт | 2 | 1 | 2 |  |  | 12987.09 |  | 25974.18 | [21 empty] | Печать-ПРО исп.В
|  | Всего по позиции |  |  |  | 12: 25974.18 | [25 empty] | Всего по позиции
97 | ТЦ_61.2.01.01_78_7821000765_15.07.2025_02 | ИО 21910-1 Пломба-ПРО с ВОК исп.В |  |  |  | шт | 27 | 1 | 27 |  |  | 9613.51 |  | 259564.77 | [21 empty] | ИО 21910-1 Пломба-ПРО с ВОК исп.В
|  | Всего по позиции |  |  |  | 12: 259564.77 | [25 empty] | Всего по позиции
|  | Всего по разделу 1 ОПС |  |  |  | 12: 43039525.32 | [26 empty] | Всего по разделу 1 ОПС
Раздел 2. Система управления эвакуацией людей | [34 empty] | Раздел 2. Система управления эвакуацией людей
98 | ГЭСНм10-03-013-05 | Коммутатор служебной связи | [33 empty] | Коммутатор служебной связи | bar: 4 to 7
| Приказ от 30.01.2024 № 55/пр прил.5 табл.1 п.2 | Производство работ осуществляется на территории действующего предприятия с наличием в зоне производства работ одного или нескольких из следующих факторов: - разветвленной сети транспортных и инженерных коммуникаций; - стесненных условий для складирования материалов; - действующего технологического оборудования; - движения технологического транспорта ОЗП=1,15; ЭМ=1,15 к расх.; ЗПМ=1,15; ТЗ=1,15; ТЗМ=1,15 | [34 empty] | Производство работ осуществляется на территории действующего предприятия с наличием в зоне производства работ одного или нескольких из следующих факторов: - разветвленной сети транспортных и инженерных коммуникаций; - стесненных условий для складирования материалов; - действующего технологического оборудования; - движения технологического транспорта ОЗП=1,15; ЭМ=1,15 к расх.; ЗПМ=1,15; ТЗ=1,15; ТЗМ=1,15
|  | Итого прямые затраты |  |  |  | 12: 4633.66 | [23 empty] | Итого прямые затраты
|  | ФОТ |  |  |  | 12: 3929.77 | [24 empty] | ФОТ
| Пр/812-051.1-1 | НР Прокладка и монтаж сетей связи |  |  |  | 4: %; 5: 90; 7: 90; 12: 3536.79 | [24 empty] | НР Прокладка и монтаж сетей связи
| Пр/774-051.1 | СП Прокладка и монтаж сетей связи |  |  |  | 4: %; 5: 46; 7: 46; 12: 1807.69 | [24 empty] | СП Прокладка и монтаж сетей связи
|  | Всего по позиции |  |  |  | 10: 10043.46; 12: 10043.46 | [25 empty] | Всего по позиции
99 О | ТЦ_61.1.03.03_24_5410152599_22.07.2025_02 | QSW-4700-28TX-POE, Управляемый стекируемый коммутатор уровня L3 с поддержкой PoE 802.3af/at, 24 порта 10/100/1000 BASE-T, 4 порта 10GbE SFP+, 4K VLAN, |  |  |  | шт. | 1 | 1 | 1 |  |  | 414899.21 |  | 414899.21 | [21 empty] | QSW-4700-28TX-POE, Управляемый стекируемый коммутатор уровня L3 с поддержкой PoE 802.3af/at, 24 порта 10/100/1000 BASE-T, 4 порта 10GbE SFP+, 4K VLAN,
|  | Всего по позиции |  |  |  | 12: 414899.21 | [25 empty] | Всего по позиции
100 | ГЭСНм10-02-016-06 | Отдельно устанавливаемый: преобразователь или блок питания |  |  |  | 4: шт; 5: 2; 6: 1; 7: 2 | [21 empty] | Отдельно устанавливаемый: преобразователь или блок питания
| Приказ от 30.01.2024 № 55/пр прил.5 табл.1 п.2 | Производство работ осуществляется на территории действующего предприятия с наличием в зоне производства работ одного или нескольких из следующих факторов: - разветвленной сети транспортных и инженерных коммуникаций; - стесненных условий для складирования материалов; - действующего технологического оборудования; - движения технологического транспорта ОЗП=1,15; ЭМ=1,15 к расх.; ЗПМ=1,15; ТЗ=1,15; ТЗМ=1,15 | [34 empty] | Производство работ осуществляется на территории действующего предприятия с наличием в зоне производства работ одного или нескольких из следующих факторов: - разветвленной сети транспортных и инженерных коммуникаций; - стесненных условий для складирования материалов; - действующего технологического оборудования; - движения технологического транспорта ОЗП=1,15; ЭМ=1,15 к расх.; ЗПМ=1,15; ТЗ=1,15; ТЗМ=1,15
|  | Итого прямые затраты |  |  |  | 12: 16249.35 | [23 empty] | Итого прямые затраты
|  | ФОТ |  |  |  | 12: 13505.8 | [24 empty] | ФОТ
| Пр/812-051.1-1 | НР Прокладка и монтаж сетей связи |  |  |  | 4: %; 5: 90; 7: 90; 12: 12155.22 | [24 empty] | НР Прокладка и монтаж сетей связи
| Пр/774-051.1 | СП Прокладка и монтаж сетей связи |  |  |  | 4: %; 5: 46; 7: 46; 12: 6212.67 | [24 empty] | СП Прокладка и монтаж сетей связи
|  | Всего по позиции |  |  |  | 10: 17421.22; 12: 34842.44 | [25 empty] | Всего по позиции
101 О | ТЦ_62.4.02.00_24_5410152599_22.07.2025_02 | Блок питания QSW-M-4700-HPOE-AC модульный AC, вх. напряжение 100-240 В, PoE 740 Вт, до 24 устройств PoE+,только для коммутаторов QSW-4700-28ТX-POE/QSW-4700 ‑52ТX-POE (QTECH) |  |  |  | шт. | 2 | 1 | 2 |  |  | 263599.09 |  | 527198.18 | [21 empty] | Блок питания QSW-M-4700-HPOE-AC модульный AC, вх. напряжение 100-240 В, PoE 740 Вт, до 24 устройств PoE+,только для коммутаторов QSW-4700-28ТX-POE/QSW-4700 ‑52ТX-POE (QTECH)
|  | Всего по позиции |  |  |  | 12: 527198.18 | [25 empty] | Всего по позиции
102 | ГЭСНм11-03-001-01 | Приборы, устанавливаемые на металлоконструкциях, щитах и пультах, масса: до 5 кг |  |  |  | 4: шт; 5: 20; 6: 1; 7: 20 | [21 empty] | Приборы, устанавливаемые на металлоконструкциях, щитах и пультах, масса: до 5 кг
| Приказ от 30.01.2024 № 55/пр прил.5 табл.1 п.2 | Производство работ осуществляется на территории действующего предприятия с наличием в зоне производства работ одного или нескольких из следующих факторов: - разветвленной сети транспортных и инженерных коммуникаций; - стесненных условий для складирования материалов; - действующего технологического оборудования; - движения технологического транспорта ОЗП=1,15; ЭМ=1,15 к расх.; ЗПМ=1,15; ТЗ=1,15; ТЗМ=1,15 | [34 empty] | Производство работ осуществляется на территории действующего предприятия с наличием в зоне производства работ одного или нескольких из следующих факторов: - разветвленной сети транспортных и инженерных коммуникаций; - стесненных условий для складирования материалов; - действующего технологического оборудования; - движения технологического транспорта ОЗП=1,15; ЭМ=1,15 к расх.; ЗПМ=1,15; ТЗ=1,15; ТЗМ=1,15
|  | Итого прямые затраты |  |  |  | 12: 6609.25 | [23 empty] | Итого прямые затраты
|  | ФОТ |  |  |  | 12: 6488.06 | [24 empty] | ФОТ
| Пр/812-053.0-1 | НР Приборы, средства автоматизации и вычислительной техники |  |  |  | 4: %; 5: 90; 7: 90; 12: 5839.25 | [24 empty] | НР Приборы, средства автоматизации и вычислительной техники
| Пр/774-053.0 | СП Приборы, средства автоматизации и вычислительной техники |  |  |  | 4: %; 5: 46; 7: 46; 12: 2984.51 | [24 empty] | СП Приборы, средства автоматизации и вычислительной техники
|  | Всего по позиции |  |  |  | 10: 777.29; 12: 15545.85 | [25 empty] | Всего по позиции
103 О | ТЦ_61.2.07.04_24_5410152599_22.07.2025_02 | ПРОЕКТ ЛКД-КС-2000-09, Контроллер сетевой в металлическом запираемом корпусе со встроенным резервируемым источником питания. Без АКБ. |  |  |  | шт. | 20 | 1 | 20 |  |  | 46227.47 |  | 924549.4 | [21 empty] | ПРОЕКТ ЛКД-КС-2000-09, Контроллер сетевой в металлическом запираемом корпусе со встроенным резервируемым источником питания. Без АКБ.
|  | Всего по позиции |  |  |  | 12: 924549.4 | [25 empty] | Всего по позиции
104 | ГЭСНм08-01-121-01 | Аккумулятор кислотный стационарный, тип: С-1, СК-1 |  |  |  | 4: шт; 5: 20; 6: 1; 7: 20 | [21 empty] | Аккумулятор кислотный стационарный, тип: С-1, СК-1
| Приказ от 30.01.2024 № 55/пр прил.5 табл.1 п.2 | Производство работ осуществляется на территории действующего предприятия с наличием в зоне производства работ одного или нескольких из следующих факторов: - разветвленной сети транспортных и инженерных коммуникаций; - стесненных условий для складирования материалов; - действующего технологического оборудования; - движения технологического транспорта ОЗП=1,15; ЭМ=1,15 к расх.; ЗПМ=1,15; ТЗ=1,15; ТЗМ=1,15 | [34 empty] | Производство работ осуществляется на территории действующего предприятия с наличием в зоне производства работ одного или нескольких из следующих факторов: - разветвленной сети транспортных и инженерных коммуникаций; - стесненных условий для складирования материалов; - действующего технологического оборудования; - движения технологического транспорта ОЗП=1,15; ЭМ=1,15 к расх.; ЗПМ=1,15; ТЗ=1,15; ТЗМ=1,15
|  | Итого прямые затраты |  |  |  | 12: 26997.83 | [23 empty] | Итого прямые затраты
|  | ФОТ |  |  |  | 12: 24957.42 | [24 empty] | ФОТ
| Пр/812-049.3-1 | НР Электротехнические установки на других объектах |  |  |  | 4: %; 5: 97; 7: 97; 12: 24208.7 | [24 empty] | НР Электротехнические установки на других объектах
| Пр/774-049.3 | СП Электротехнические установки на других объектах |  |  |  | 4: %; 5: 51; 7: 51; 12: 12728.28 | [24 empty] | СП Электротехнические установки на других объектах
|  | Всего по позиции |  |  |  | 10: 3218.44; 12: 64368.85 | [25 empty] | Всего по позиции
105 О | ТЦ_62.4.01.01_24_5410152599_22.07.2025_02 | ЛКД-АКБ-1207-П, Батарея аккумуляторная свинцово-кислотная, 12В, 7 Ач |  |  |  | шт. | 20 | 1 | 20 |  |  | 1380.65 |  | 27613 | [21 empty] | ЛКД-АКБ-1207-П, Батарея аккумуляторная свинцово-кислотная, 12В, 7 Ач
|  | Всего по позиции |  |  |  | 12: 27613 | [25 empty] | Всего по позиции
106 | ГЭСНм10-10-007-01 | Монтаж домофона |  |  |  | 4: 10 шт; 5: 2; 6: 1; 7: 2 | [21 empty] | Монтаж домофона
| Приказ от 30.01.2024 № 55/пр прил.5 табл.1 п.2 | Производство работ осуществляется на территории действующего предприятия с наличием в зоне производства работ одного или нескольких из следующих факторов: - разветвленной сети транспортных и инженерных коммуникаций; - стесненных условий для складирования материалов; - действующего технологического оборудования; - движения технологического транспорта ОЗП=1,15; ЭМ=1,15 к расх.; ЗПМ=1,15; ТЗ=1,15; ТЗМ=1,15 | [34 empty] | Производство работ осуществляется на территории действующего предприятия с наличием в зоне производства работ одного или нескольких из следующих факторов: - разветвленной сети транспортных и инженерных коммуникаций; - стесненных условий для складирования материалов; - действующего технологического оборудования; - движения технологического транспорта ОЗП=1,15; ЭМ=1,15 к расх.; ЗПМ=1,15; ТЗ=1,15; ТЗМ=1,15
|  | Итого прямые затраты |  |  |  | 12: 47269.49 | [23 empty] | Итого прямые затраты
|  | ФОТ |  |  |  | 12: 47254.35 | [24 empty] | ФОТ
| Пр/812-051.1-1 | НР Прокладка и монтаж сетей связи |  |  |  | 4: %; 5: 90; 7: 90; 12: 42528.92 | [24 empty] | НР Прокладка и монтаж сетей связи
| Пр/774-051.1 | СП Прокладка и монтаж сетей связи |  |  |  | 4: %; 5: 46; 7: 46; 12: 21737 | [24 empty] | СП Прокладка и монтаж сетей связи
|  | Всего по позиции |  |  |  | 10: 56178.51; 12: 112357.01 | [25 empty] | Всего по позиции
107 О | ТЦ_61.1.03.03_24_5410152599_22.07.2025_02 | ЛКД-КН-11-10, (Серебро) Кнопка выхода накладная металлическая, НР, 80х30х25мм |  |  |  | шт. | 20 | 1 | 20 |  |  | 567.03 |  | 11340.6 | [21 empty] | ЛКД-КН-11-10, (Серебро) Кнопка выхода накладная металлическая, НР, 80х30х25мм
|  | Всего по позиции |  |  |  | 12: 11340.6 | [25 empty] | Всего по позиции
108 О | ТЦ_61.2.07.11_24_5410152599_22.07.2025_02 | ЛКД-УРД-5, Устройство разблокировки двери с восстанавливаемой вставкой, 3 группы контактов |  |  |  | шт. | 20 | 1 | 20 |  |  | 1344.18 |  | 26883.6 | [21 empty] | ЛКД-УРД-5, Устройство разблокировки двери с восстанавливаемой вставкой, 3 группы контактов
|  | Всего по позиции |  |  |  | 12: 26883.6 | [25 empty] | Всего по позиции
109 | ГЭСН09-04-012-02 | Установка дверного доводчика к металлическим дверям |  |  |  | 4: шт; 5: 20; 6: 1; 7: 20 | [21 empty] | Установка дверного доводчика к металлическим дверям
| Приказ от 30.01.2024 № 55/пр прил.5 табл.1 п.2 | Производство работ осуществляется на территории действующего предприятия с наличием в зоне производства работ одного или нескольких из следующих факторов: - разветвленной сети транспортных и инженерных коммуникаций; - стесненных условий для складирования материалов; - действующего технологического оборудования; - движения технологического транспорта ОЗП=1,15; ЭМ=1,15 к расх.; ЗПМ=1,15; ТЗ=1,15; ТЗМ=1,15 | [34 empty] | Производство работ осуществляется на территории действующего предприятия с наличием в зоне производства работ одного или нескольких из следующих факторов: - разветвленной сети транспортных и инженерных коммуникаций; - стесненных условий для складирования материалов; - действующего технологического оборудования; - движения технологического транспорта ОЗП=1,15; ЭМ=1,15 к расх.; ЗПМ=1,15; ТЗ=1,15; ТЗМ=1,15
|  | Итого прямые затраты |  |  |  | 12: 14546.03 | [23 empty] | Итого прямые затраты
|  | ФОТ |  |  |  | 12: 13849.51 | [24 empty] | ФОТ
| Пр/812-009.0-1 | НР Строительные металлические конструкции |  |  |  | 4: %; 5: 93; 7: 93; 12: 12880.04 | [24 empty] | НР Строительные металлические конструкции
| Пр/774-009.0 | СП Строительные металлические конструкции |  |  |  | 4: %; 5: 62; 7: 62; 12: 8586.7 | [24 empty] | СП Строительные металлические конструкции
|  | Всего по позиции |  |  |  | 10: 1800.64; 12: 36012.77 | [25 empty] | Всего по позиции
110 | ТЦ_01.7.04.01_24_5410152599_22.07.2025_02 | ЛКД-ДБ-25-120, Доводчик двери с тягой, до 120кг, EN2-6, цвет белый гидравлический, морозостойкий, ЛКД |  |  |  | шт. | 20 | 1 | 20 |  |  | 3182.4 |  | 63648 | [21 empty] | ЛКД-ДБ-25-120, Доводчик двери с тягой, до 120кг, EN2-6, цвет белый гидравлический, морозостойкий, ЛКД
|  | Всего по позиции |  |  |  | 12: 63648 | [25 empty] | Всего по позиции
111 | ГЭСНм10-08-002-04 | Извещатель ОС автоматический: контактный, магнитоконтактный на открывание окон, дверей |  |  |  | 4: шт; 5: 56; 6: 1; 7: 56 | [21 empty] | Извещатель ОС автоматический: контактный, магнитоконтактный на открывание окон, дверей
| Приказ от 30.01.2024 № 55/пр прил.5 табл.1 п.2 | Производство работ осуществляется на территории действующего предприятия с наличием в зоне производства работ одного или нескольких из следующих факторов: - разветвленной сети транспортных и инженерных коммуникаций; - стесненных условий для складирования материалов; - действующего технологического оборудования; - движения технологического транспорта ОЗП=1,15; ЭМ=1,15 к расх.; ЗПМ=1,15; ТЗ=1,15; ТЗМ=1,15 | [34 empty] | Производство работ осуществляется на территории действующего предприятия с наличием в зоне производства работ одного или нескольких из следующих факторов: - разветвленной сети транспортных и инженерных коммуникаций; - стесненных условий для складирования материалов; - действующего технологического оборудования; - движения технологического транспорта ОЗП=1,15; ЭМ=1,15 к расх.; ЗПМ=1,15; ТЗ=1,15; ТЗМ=1,15
|  | Итого прямые затраты |  |  |  | 12: 29760.95 | [23 empty] | Итого прямые затраты
|  | ФОТ |  |  |  | 12: 28495.07 | [24 empty] | ФОТ
| Пр/812-051.1-1 | НР Прокладка и монтаж сетей связи |  |  |  | 4: %; 5: 90; 7: 90; 12: 25645.56 | [24 empty] | НР Прокладка и монтаж сетей связи
| Пр/774-051.1 | СП Прокладка и монтаж сетей связи |  |  |  | 4: %; 5: 46; 7: 46; 12: 13107.73 | [24 empty] | СП Прокладка и монтаж сетей связи
|  | Всего по позиции |  |  |  | 10: 1232.32; 12: 69009.81 | [25 empty] | Всего по позиции
112 О | ТЦ_61.2.01.06_24_5410152599_22.07.2025_02 | ЛКД-ИОМ-212-01, Извещатель охранный магнит-й, врезной, НЗ, зазор 10-20мм, магнитоконтактный для неметал. поверхностей |  |  |  | шт. | 26 | 1 | 26 |  |  | 119.83 |  | 3115.58 | [21 empty] | ЛКД-ИОМ-212-01, Извещатель охранный магнит-й, врезной, НЗ, зазор 10-20мм, магнитоконтактный для неметал. поверхностей
|  | Всего по позиции |  |  |  | 12: 3115.58 | [25 empty] | Всего по позиции
113 О | ТЦ_62.1.07.11_24_5410152599_22.07.2025_02 | ЛКД-ИУ-20-01, Идентификатор, Mifare, карта толстая с прорезью, с нумерацией (В упаковке 100 шт.) |  |  |  | шт. | 30 | 1 | 30 |  |  | 21.7 |  | 651 | [21 empty] | ЛКД-ИУ-20-01, Идентификатор, Mifare, карта толстая с прорезью, с нумерацией (В упаковке 100 шт.)
|  | Всего по позиции |  |  |  | 12: 651 | [25 empty] | Всего по позиции
114 | ГЭСНм08-02-146-01 | Кабель до 35 кВ с креплением накладными скобами, масса 1 м кабеля: до 0,5 кг |  |  |  | 4: 100 м; 5: 24.79; 6: 1; 7: 24.79 | [21 empty] | Кабель до 35 кВ с креплением накладными скобами, масса 1 м кабеля: до 0,5 кг
| Приказ от 30.01.2024 № 55/пр прил.5 табл.1 п.2 | Производство работ осуществляется на территории действующего предприятия с наличием в зоне производства работ одного или нескольких из следующих факторов: - разветвленной сети транспортных и инженерных коммуникаций; - стесненных условий для складирования материалов; - действующего технологического оборудования; - движения технологического транспорта ОЗП=1,15; ЭМ=1,15 к расх.; ЗПМ=1,15; ТЗ=1,15; ТЗМ=1,15 | [34 empty] | Производство работ осуществляется на территории действующего предприятия с наличием в зоне производства работ одного или нескольких из следующих факторов: - разветвленной сети транспортных и инженерных коммуникаций; - стесненных условий для складирования материалов; - действующего технологического оборудования; - движения технологического транспорта ОЗП=1,15; ЭМ=1,15 к расх.; ЗПМ=1,15; ТЗ=1,15; ТЗМ=1,15
|  | Итого прямые затраты |  |  |  | 12: 553504.18 | [23 empty] | Итого прямые затраты
|  | ФОТ |  |  |  | 12: 254521.53 | [24 empty] | ФОТ
| Пр/812-049.3-1 | НР Электротехнические установки на других объектах |  |  |  | 4: %; 5: 97; 7: 97; 12: 246885.88 | [24 empty] | НР Электротехнические установки на других объектах
| Пр/774-049.3 | СП Электротехнические установки на других объектах |  |  |  | 4: %; 5: 51; 7: 51; 12: 129805.98 | [24 empty] | СП Электротехнические установки на других объектах
|  | Всего по позиции |  |  |  | 10: 37644.15; 12: 933198.57 | [25 empty] | Всего по позиции
115 | ГЭСНм08-02-412-02 | Затягивание провода в проложенные трубы и металлические рукава первого одножильного или многожильного в общей оплетке, суммарное сечение: до 6 мм2 |  |  |  | 4: 100 м; 5: 20.06; 6: 1; 7: 20.06 | [21 empty] | Затягивание провода в проложенные трубы и металлические рукава первого одножильного или многожильного в общей оплетке, суммарное сечение: до 6 мм2
| Приказ от 30.01.2024 № 55/пр прил.5 табл.1 п.2 | Производство работ осуществляется на территории действующего предприятия с наличием в зоне производства работ одного или нескольких из следующих факторов: - разветвленной сети транспортных и инженерных коммуникаций; - стесненных условий для складирования материалов; - действующего технологического оборудования; - движения технологического транспорта ОЗП=1,15; ЭМ=1,15 к расх.; ЗПМ=1,15; ТЗ=1,15; ТЗМ=1,15 | [34 empty] | Производство работ осуществляется на территории действующего предприятия с наличием в зоне производства работ одного или нескольких из следующих факторов: - разветвленной сети транспортных и инженерных коммуникаций; - стесненных условий для складирования материалов; - действующего технологического оборудования; - движения технологического транспорта ОЗП=1,15; ЭМ=1,15 к расх.; ЗПМ=1,15; ТЗ=1,15; ТЗМ=1,15
|  | Итого прямые затраты |  |  |  | 12: 69785.7 | [23 empty] | Итого прямые затраты
|  | ФОТ |  |  |  | 12: 64600.6 | [24 empty] | ФОТ
| Пр/812-049.3-1 | НР Электротехнические установки на других объектах |  |  |  | 4: %; 5: 97; 7: 97; 12: 62662.58 | [24 empty] | НР Электротехнические установки на других объектах
| Пр/774-049.3 | СП Электротехнические установки на других объектах |  |  |  | 4: %; 5: 51; 7: 51; 12: 32946.31 | [24 empty] | СП Электротехнические установки на других объектах
|  | Всего по позиции |  |  |  | 10: 8300.51; 12: 166508.17 | [25 empty] | Всего по позиции
116 | ФСБЦ-21.1.08.01-0131 | Кабель парной скрутки КПСЭнг(A)-FRHF 1х2х0,5 |  |  |  | 1000 м | 2 | 1 | 2 | 18097.09 | 1.13 | 20449.71 |  | 40899.42 | [21 empty] | Кабель парной скрутки КПСЭнг(A)-FRHF 1х2х0,5
|  | Всего по позиции |  |  |  | 12: 40899.42 | [25 empty] | Всего по позиции
117 | ТЦ_21.1.01.01_24_5410152599_22.07.2025_02 | СПЕЦЛАН FTP-5нг(А)-FRHF 2x2x0,52, Кабель огнестойкий |  |  |  | м | 300 | 1 | 300 |  |  | 81.17 |  | 24351 | [21 empty] | СПЕЦЛАН FTP-5нг(А)-FRHF 2x2x0,52, Кабель огнестойкий
|  | Всего по позиции |  |  |  | 12: 24351 | [25 empty] | Всего по позиции
118 | ТЦ_21.1.01.01_24_5410152599_22.07.2025_02 | СПЕЦЛАН FTP-5нг(А)-FRHF 4x2x0,52, кабель 305м |  |  |  | м | 2135 | 1 | 2135 |  |  | 133.6 |  | 285236 | [21 empty] | СПЕЦЛАН FTP-5нг(А)-FRHF 4x2x0,52, кабель 305м
|  | Всего по позиции |  |  |  | 12: 285236 | [25 empty] | Всего по позиции
119 | ФСБЦ-21.1.06.10-1642 | Кабель силовой с медными жилами ППГнг(A)-HF 3х1,5ок(N, PE)-1000 |  |  |  | 1000 м | 0.05 | 1 | 0.05 | 58468.46 | 1.21 | 70746.84 |  | 3537.34 | [21 empty] | Кабель силовой с медными жилами ППГнг(A)-HF 3х1,5ок(N, PE)-1000
|  | Всего по позиции |  |  |  | 12: 3537.34 | [25 empty] | Всего по позиции
120 | ГЭСНм11-04-028-01 | Включение в аппаратуру разъемов штепсельных, количество контактов в разъеме: до 14 шт. | [33 empty] | Включение в аппаратуру разъемов штепсельных, количество контактов в разъеме: до 14 шт. | bar: 4 to 7
| Приказ от 30.01.2024 № 55/пр прил.5 табл.1 п.2 | Производство работ осуществляется на территории действующего предприятия с наличием в зоне производства работ одного или нескольких из следующих факторов: - разветвленной сети транспортных и инженерных коммуникаций; - стесненных условий для складирования материалов; - действующего технологического оборудования; - движения технологического транспорта ОЗП=1,15; ЭМ=1,15 к расх.; ЗПМ=1,15; ТЗ=1,15; ТЗМ=1,15 | [34 empty] | Производство работ осуществляется на территории действующего предприятия с наличием в зоне производства работ одного или нескольких из следующих факторов: - разветвленной сети транспортных и инженерных коммуникаций; - стесненных условий для складирования материалов; - действующего технологического оборудования; - движения технологического транспорта ОЗП=1,15; ЭМ=1,15 к расх.; ЗПМ=1,15; ТЗ=1,15; ТЗМ=1,15
|  | Итого прямые затраты |  |  |  | 12: 130.28 | [23 empty] | Итого прямые затраты
|  | ФОТ |  |  |  | 12: 130.28 | [24 empty] | ФОТ
| Пр/812-053.0-1 | НР Приборы, средства автоматизации и вычислительной техники |  |  |  | 4: %; 5: 90; 7: 90; 12: 117.25 | [24 empty] | НР Приборы, средства автоматизации и вычислительной техники
| Пр/774-053.0 | СП Приборы, средства автоматизации и вычислительной техники |  |  |  | 4: %; 5: 46; 7: 46; 12: 59.93 | [24 empty] | СП Приборы, средства автоматизации и вычислительной техники
|  | Всего по позиции |  |  |  | 10: 309.73; 12: 309.73 | [25 empty] | Всего по позиции
121 | ТЦ_01.7.09.03_24_5410152599_22.07.2025_02 | Hyperline PC-LPM-UTP-RJ45-RJ45-C5e-2MLSZH-BL Патч-корд U/UTP, Cat.5e, LSZH, 2 м, синий |  |  |  | шт. | 1 | 1 | 1 |  |  | 495.55 |  | 495.55 | [21 empty] | Hyperline PC-LPM-UTP-RJ45-RJ45-C5e-2MLSZH-BL Патч-корд U/UTP, Cat.5e, LSZH, 2 м, синий
|  | Всего по позиции |  |  |  | 12: 495.55 | [25 empty] | Всего по позиции
122 | ГЭСНм08-02-409-09 | Труба гофрированная ПВХ для защиты проводов и кабелей по установленным конструкциям, по стенам, колоннам, потолкам, основанию пола |  |  |  | 4: 100 м; 5: 20; 6: 1; 7: 20 | [21 empty] | Труба гофрированная ПВХ для защиты проводов и кабелей по установленным конструкциям, по стенам, колоннам, потолкам, основанию пола
| Приказ от 30.01.2024 № 55/пр прил.5 табл.1 п.2 | Производство работ осуществляется на территории действующего предприятия с наличием в зоне производства работ одного или нескольких из следующих факторов: - разветвленной сети транспортных и инженерных коммуникаций; - стесненных условий для складирования материалов; - действующего технологического оборудования; - движения технологического транспорта ОЗП=1,15; ЭМ=1,15 к расх.; ЗПМ=1,15; ТЗ=1,15; ТЗМ=1,15 | [34 empty] | Производство работ осуществляется на территории действующего предприятия с наличием в зоне производства работ одного или нескольких из следующих факторов: - разветвленной сети транспортных и инженерных коммуникаций; - стесненных условий для складирования материалов; - действующего технологического оборудования; - движения технологического транспорта ОЗП=1,15; ЭМ=1,15 к расх.; ЗПМ=1,15; ТЗ=1,15; ТЗМ=1,15
|  | Итого прямые затраты |  |  |  | 12: 179437.4 | [23 empty] | Итого прямые затраты
|  | ФОТ |  |  |  | 12: 175908.23 | [24 empty] | ФОТ
| Пр/812-049.3-1 | НР Электротехнические установки на других объектах |  |  |  | 4: %; 5: 97; 7: 97; 12: 170630.98 | [24 empty] | НР Электротехнические установки на других объектах
| Пр/774-049.3 | СП Электротехнические установки на других объектах |  |  |  | 4: %; 5: 51; 7: 51; 12: 89713.2 | [24 empty] | СП Электротехнические установки на других объектах
|  | Всего по позиции |  |  |  | 10: 22142.04; 12: 442840.85 | [25 empty] | Всего по позиции
123 | ФСБЦ-24.3.01.02-0001 | Трубы гибкие гофрированные, легкие, из самозатухающего ПВХ, с протяжкой, номинальный диаметр 20 мм |  |  |  | м | 1000 | 1 | 1000 | 12.11 | 0.94 | 11.38 |  | 11380 | [21 empty] | Трубы гибкие гофрированные, легкие, из самозатухающего ПВХ, с протяжкой, номинальный диаметр 20 мм
|  | Всего по позиции |  |  |  | 12: 11380 | [25 empty] | Всего по позиции
124 | ФСБЦ-24.2.06.08-0003 | Фиксаторы пластмассовые ординарные для металлополимерных труб, размер 3/4" (20мм) |  |  |  | 100 шт | 34 | 1 | 34 | 221.21 | 1.3 | 287.57 |  | 9777.38 | [21 empty] | Фиксаторы пластмассовые ординарные для металлополимерных труб, размер 3/4" (20мм)
|  | Всего по позиции |  |  |  | 12: 9777.38 | [25 empty] | Всего по позиции
125 | ФСБЦ-24.3.01.02-0004 | Трубы гибкие гофрированные, легкие, из самозатухающего ПВХ, без протяжки, номинальный диаметр 32 мм |  |  |  | м | 1000 | 1 | 1000 | 32.25 | 0.94 | 30.32 |  | 30320 | [21 empty] | Трубы гибкие гофрированные, легкие, из самозатухающего ПВХ, без протяжки, номинальный диаметр 32 мм
|  | Всего по позиции |  |  |  | 12: 30320 | [25 empty] | Всего по позиции
126 | ТЦ_24.3.01.02_24_5410152599_22.07.2025_02 | 51032R5, Держатель с защелкой, д.32мм, в упаковках по 5шт. |  |  |  | шт. | 3400 | 1 | 3400 |  |  | 14.74 |  | 50116 | [21 empty] | 51032R5, Держатель с защелкой, д.32мм, в упаковках по 5шт.
|  | Всего по позиции |  |  |  | 12: 50116 | [25 empty] | Всего по позиции
127 | ГЭСН16-04-003-01 | Прокладка трубопроводов водоснабжения и отопления из хлорированных поливинилхлоридных труб (ХПВХ) диаметром: до 32 мм |  |  |  | 4: 100 м; 5: 6; 6: 1; 7: 6 | [21 empty] | Прокладка трубопроводов водоснабжения и отопления из хлорированных поливинилхлоридных труб (ХПВХ) диаметром: до 32 мм
| Приказ от 30.01.2024 № 55/пр прил.5 табл.1 п.2 | Производство работ осуществляется на территории действующего предприятия с наличием в зоне производства работ одного или нескольких из следующих факторов: - разветвленной сети транспортных и инженерных коммуникаций; - стесненных условий для складирования материалов; - действующего технологического оборудования; - движения технологического транспорта ОЗП=1,15; ЭМ=1,15 к расх.; ЗПМ=1,15; ТЗ=1,15; ТЗМ=1,15 | [34 empty] | Производство работ осуществляется на территории действующего предприятия с наличием в зоне производства работ одного или нескольких из следующих факторов: - разветвленной сети транспортных и инженерных коммуникаций; - стесненных условий для складирования материалов; - действующего технологического оборудования; - движения технологического транспорта ОЗП=1,15; ЭМ=1,15 к расх.; ЗПМ=1,15; ТЗ=1,15; ТЗМ=1,15
|  | Итого прямые затраты |  |  |  | 12: 156066.74 | [23 empty] | Итого прямые затраты
|  | ФОТ |  |  |  | 12: 144669.65 | [24 empty] | ФОТ
| Пр/812-016.0-1 | НР Сантехнические работы - внутренние (трубопроводы, водопровод, канализация, отопление, газоснабжение, вентиляция и кондиционирование воздуха) |  |  |  | 4: %; 5: 121; 7: 121; 12: 175050.28 | [24 empty] | НР Сантехнические работы - внутренние (трубопроводы, водопровод, канализация, отопление, газоснабжение, вентиляция и кондиционирование воздуха)
| Пр/774-016.0 | СП Сантехнические работы - внутренние (трубопроводы, водопровод, канализация, отопление, газоснабжение, вентиляция и кондиционирование воздуха) |  |  |  | 4: %; 5: 72; 7: 72; 12: 104162.15 | [24 empty] | СП Сантехнические работы - внутренние (трубопроводы, водопровод, канализация, отопление, газоснабжение, вентиляция и кондиционирование воздуха)
|  | Всего по позиции |  |  |  | 10: 72546.53; 12: 435279.17 | [25 empty] | Всего по позиции
128 | ФСБЦ-24.3.01.03-0012 | Трубы гладкие жесткие, легкие, из самозатухающего ПВХ, номинальный диаметр 20 мм |  |  |  | м | 6 | 1 | 6 | 22.43 | 0.94 | 21.08 |  | 126.48 | [21 empty] | Трубы гладкие жесткие, легкие, из самозатухающего ПВХ, номинальный диаметр 20 мм
|  | Всего по позиции |  |  |  | 12: 126.48 | [25 empty] | Всего по позиции
129 | ГЭСНм08-02-390-02 | Короба пластмассовые: шириной до 63 мм |  |  |  | 4: 100 м; 5: 0.4; 6: 1; 7: 0.4 | [21 empty] | Короба пластмассовые: шириной до 63 мм
| Приказ от 30.01.2024 № 55/пр прил.5 табл.1 п.2 | Производство работ осуществляется на территории действующего предприятия с наличием в зоне производства работ одного или нескольких из следующих факторов: - разветвленной сети транспортных и инженерных коммуникаций; - стесненных условий для складирования материалов; - действующего технологического оборудования; - движения технологического транспорта ОЗП=1,15; ЭМ=1,15 к расх.; ЗПМ=1,15; ТЗ=1,15; ТЗМ=1,15 | [34 empty] | Производство работ осуществляется на территории действующего предприятия с наличием в зоне производства работ одного или нескольких из следующих факторов: - разветвленной сети транспортных и инженерных коммуникаций; - стесненных условий для складирования материалов; - действующего технологического оборудования; - движения технологического транспорта ОЗП=1,15; ЭМ=1,15 к расх.; ЗПМ=1,15; ТЗ=1,15; ТЗМ=1,15
|  | Итого прямые затраты |  |  |  | 12: 4519.39 | [23 empty] | Итого прямые затраты
|  | ФОТ |  |  |  | 12: 4408.31 | [24 empty] | ФОТ
| Пр/812-049.3-1 | НР Электротехнические установки на других объектах |  |  |  | 4: %; 5: 97; 7: 97; 12: 4276.06 | [24 empty] | НР Электротехнические установки на других объектах
| Пр/774-049.3 | СП Электротехнические установки на других объектах |  |  |  | 4: %; 5: 51; 7: 51; 12: 2248.24 | [24 empty] | СП Электротехнические установки на других объектах
|  | Всего по позиции |  |  |  | 10: 27800.8; 12: 11120.32 | [25 empty] | Всего по позиции
130 | ФСБЦ-20.2.05.04-0090 | Короб кабельный (кабель-канал) ПВХ с крышкой, с направляющими, размеры 100х60 мм |  |  |  | 100 м | 0.1 | 1 | 0.1 | 33565.59 | 1.69 | 56725.85 |  | 5672.59 | [21 empty] | Короб кабельный (кабель-канал) ПВХ с крышкой, с направляющими, размеры 100х60 мм
|  | Всего по позиции |  |  |  | 12: 5672.59 | [25 empty] | Всего по позиции
131 | ТЦ_20.2.05.04_24_5410152599_22.07.2025_02 | 00317, Миниканал 22х10мм L2000 TMC пластик, цвет белый, DKC |  |  |  | м | 30 | 1 | 30 |  |  | 55.87 |  | 1676.1 | [21 empty] | 00317, Миниканал 22х10мм L2000 TMC пластик, цвет белый, DKC
|  | Всего по позиции |  |  |  | 12: 1676.1 | [25 empty] | Всего по позиции
|  | Всего по разделу 2 Система управления эвакуацией людей |  |  |  | 12: 4794923.43 | [26 empty] | Всего по разделу 2 Система управления эвакуацией людей
Раздел 3. Насосная станция пожаротушения | [34 empty] | Раздел 3. Насосная станция пожаротушения
|  | Всего по разделу 3 Насосная станция пожаротушения | [38 empty] | Всего по разделу 3 Насосная станция пожаротушения
|  | Итоги по смете: | [39 empty] | Итоги по смете:
|  | Всего прямые затраты (справочно) |  |  |  | 12: 39753035.36 | [28 empty] | Всего прямые затраты (справочно)
|  | в том числе: | [40 empty] | в том числе:
|  | Оплата труда рабочих |  |  |  | 12: 4251652.48 | [28 empty] | Оплата труда рабочих
|  | Эксплуатация машин |  |  |  | 12: 328136.8 | [28 empty] | Эксплуатация машин
|  | Оплата труда машинистов (Отм) |  |  |  | 12: 104944.86 | [28 empty] | Оплата труда машинистов (Отм)
|  | Материалы |  |  |  | 12: 35068301.22 | [28 empty] | Материалы
|  | Строительные работы |  |  |  | 12: 571668.6 | [28 empty] | Строительные работы
|  | в том числе: | [40 empty] | в том числе:
|  | оплата труда |  |  |  | 12: 170871.08 | [28 empty] | оплата труда
|  | эксплуатация машин и механизмов |  |  |  | 12: 2453.79 | [28 empty] | эксплуатация машин и механизмов
|  | оплата труда машинистов (Отм) |  |  |  | 12: 1721.09 | [28 empty] | оплата труда машинистов (Отм)
|  | материалы |  |  |  | 12: 73426.65 | [28 empty] | материалы
|  | накладные расходы |  |  |  | 12: 202284.79 | [28 empty] | накладные расходы
|  | сметная прибыль |  |  |  | 12: 120911.2 | [28 empty] | сметная прибыль
|  | Монтажные работы |  |  |  | 12: 45326529.58 | [28 empty] | Монтажные работы
|  | в том числе: | [40 empty] | в том числе:
|  | оплата труда |  |  |  | 12: 4080781.4 | [28 empty] | оплата труда
|  | эксплуатация машин и механизмов |  |  |  | 12: 325683.01 | [28 empty] | эксплуатация машин и механизмов
|  | оплата труда машинистов (Отм) |  |  |  | 12: 103223.77 | [28 empty] | оплата труда машинистов (Отм)
|  | материалы |  |  |  | 12: 34994874.57 | [28 empty] | материалы
|  | накладные расходы |  |  |  | 12: 3842120.96 | [28 empty] | накладные расходы
|  | сметная прибыль |  |  |  | 12: 1979845.87 | [28 empty] | сметная прибыль
|  | Оборудование |  |  |  | 12: 1936250.57 | [28 empty] | Оборудование
|  | Всего |  |  |  | 12: 47834448.75 | [29 empty] | Всего
|  | Всего ФОТ (справочно) |  |  |  | 12: 4356597.34 | [28 empty] | Всего ФОТ (справочно)
|  | Всего накладные расходы (справочно) |  |  |  | 12: 4044405.75 | [28 empty] | Всего накладные расходы (справочно)
|  | Всего сметная прибыль (справочно) |  |  |  | 12: 2100757.07 | [28 empty] | Всего сметная прибыль (справочно)
|  | Всего СМР для расчета лимитированных затрат |  |  |  | 12: 45898198.18 | [29 empty] | Всего СМР для расчета лимитированных затрат
|  | Временные здания и сооружения 3,9% |  |  |  | 12: 1790029.73 | [28 empty] | Временные здания и сооружения 3,9%
|  | Всего |  |  |  | 12: 47688227.91 | [29 empty] | Всего
|  | Производство работ в зимнее время 4,4% |  |  |  | 12: 2098282.03 | [28 empty] | Производство работ в зимнее время 4,4%
|  | Всего |  |  |  | 12: 49786509.94 | [29 empty] | Всего
|  | Всего с оборудованием |  |  |  | 12: 51722760.51 | [29 empty] | Всего с оборудованием
|  | Непредвиденные затраты 0,4% |  |  |  | 12: 206891.04 | [28 empty] | Непредвиденные затраты 0,4%
|  | Всего с непредвиденными |  |  |  | 12: 51929651.55 | [29 empty] | Всего с непредвиденными
|  | НДС 22% |  |  |  | 12: 11424523.34 | [28 empty] | НДС 22%
|  | ВСЕГО по смете |  |  |  | 12: 63354174.89 | [29 empty] | ВСЕГО по смете
|  | справочно: | [40 empty] | справочно:
|  | Материальные ресурсы, отсутствующие в ФРСН |  |  |  | 12: 34006155.47 | [28 empty] | Материальные ресурсы, отсутствующие в ФРСН
|  | Оборудование, отсутствующее в ФРСН |  |  |  | 12: 1936250.57 | [28 empty] | Оборудование, отсутствующее в ФРСН
|  | Затраты труда рабочих |  |  |  | 7: 7929,63686 | [30 empty] | Затраты труда рабочих
|  | Затраты труда машинистов |  |  |  | 7: 155,4554245 | [30 empty] | Затраты труда машинистов