## 02-02-26 ИТП №1 и №2. Подключен
Приложение № 3
Утверждено приказом Минстроя РФ № 421/пр от 4 августа 2020 г. в редакции приказа № 557/пр от 7 июля 2022 г.
Наименование программного продукта |  |  |  |  | ГРАНД-Смета, версия 2025.3
Наименование редакции сметных нормативов |  |  |  |  | Приказ Минстроя России от 30.12.2021 № 1046/пр; Приказ Минстроя России от 04.08.2020 № 421/пр; Приказ Минстроя России от 21.12.2020 № 812/пр; Приказ Минстроя России от 11.12.2020 № 774/пр; Приказ Минстроя России от 02.08.2023 № 551/пр; Приказ Минстроя России от 14.11.2023 № 817/пр; Приказ Минстроя России от 16.02.2024 № 102/пр; Приказ Минстроя России от 13.05.2024 №323/пр; Приказ Минстроя России от 09.08.2024 №524/пр; Приказ Минстроя России от 07.11.2024 №747/пр; Приказ Минстроя России от 23.01.2025 №30/пр; Приказ Минстроя России от 07.02.2025 №69/пр; Приказ Минстроя России от 19.05.2025 №299/пр; Приказ Минстроя России от 14.08.2025 №490/пр | [11 empty] | Наименование редакции сметных нормативов | Приказ Минстроя России от 30.12.2021 № 1046/пр; Приказ Минстроя России от 04.08.2020 № 421/пр; Приказ Минстроя России от 21.12.2020 № 812/пр; Приказ Минстроя России от 11.12.2020 № 774/пр; Приказ Минстроя России от 02.08.2023 № 551/пр; Приказ Минстроя России от 14.11.2023 № 817/пр; Приказ Минстроя России от 16.02.2024 № 102/пр; Приказ Минстроя России от 13.05.2024 №323/пр; Приказ Минстроя России от 09.08.2024 №524/пр; Приказ Минстроя России от 07.11.2024 №747/пр; Приказ Минстроя России от 23.01.2025 №30/пр; Приказ Минстроя России от 07.02.2025 №69/пр; Приказ Минстроя России от 19.05.2025 №299/пр; Приказ Минстроя России от 14.08.2025 №490/пр
Реквизиты приказа Минстроя России об утверждении дополнений и изменений к сметным нормативам |  |  |  |  | Приказ Минстроя России от 18 мая 2022 г. № 378/пр, Приказ Минстроя России от 26 августа 2022 г. № 703/пр, Приказ Минстроя России от 26 октября 2022 г. № 905/пр, Приказ Минстроя России от 27 декабря 2022 г. № 1133/пр, Приказ Минстроя России от 10 февраля 2023 г. № 84/пр, Приказ Минстроя России от 11.05.2023 №335/пр; Приказ Минстроя России от 07.07.2022 № 557/пр; Приказ Минстроя России от 02.09.2021 № 636/пр, Приказ Минстроя России от 26.07.2022 № 611/пр; Приказ Минстроя России от 22.04.2022 № 317/пр; Приказ Минстроя России от 02.08.2023 № 551/пр; Приказ Минстроя России от 14.11.2023 № 817/пр; Приказ Минстроя России от 30.01.2024 № 55/пр; Приказ Минстроя России от 16.02.2024 № 102/пр; Приказ Минстроя России от 13.05.2024 №323/пр; Приказ Минстроя России от 09.08.2024 №524/пр; Приказ Минстроя России от 07.11.2024 №747/пр; Приказ Минстроя России от 23.01.2025 №30/пр; Приказ Минстроя России от 07.02.2025 №69/пр; Приказ Минстроя России от 19.05.2025 №299/пр; Приказ Минстроя России от 14.08.2025 №490/пр | [13 empty] | Реквизиты приказа Минстроя России об утверждении дополнений и изменений к сметным нормативам | Приказ Минстроя России от 18 мая 2022 г. № 378/пр, Приказ Минстроя России от 26 августа 2022 г. № 703/пр, Приказ Минстроя России от 26 октября 2022 г. № 905/пр, Приказ Минстроя России от 27 декабря 2022 г. № 1133/пр, Приказ Минстроя России от 10 февраля 2023 г. № 84/пр, Приказ Минстроя России от 11.05.2023 №335/пр; Приказ Минстроя России от 07.07.2022 № 557/пр; Приказ Минстроя России от 02.09.2021 № 636/пр, Приказ Минстроя России от 26.07.2022 № 611/пр; Приказ Минстроя России от 22.04.2022 № 317/пр; Приказ Минстроя России от 02.08.2023 № 551/пр; Приказ Минстроя России от 14.11.2023 № 817/пр; Приказ Минстроя России от 30.01.2024 № 55/пр; Приказ Минстроя России от 16.02.2024 № 102/пр; Приказ Минстроя России от 13.05.2024 №323/пр; Приказ Минстроя России от 09.08.2024 №524/пр; Приказ Минстроя России от 07.11.2024 №747/пр; Приказ Минстроя России от 23.01.2025 №30/пр; Приказ Минстроя России от 07.02.2025 №69/пр; Приказ Минстроя России от 19.05.2025 №299/пр; Приказ Минстроя России от 14.08.2025 №490/пр
Реквизиты письма Минстроя России об индексах изменения сметной стоимости строительства, включаемые в федеральный реестр сметных нормативов и размещаемые в федеральной государственной информационной системе ценообразования в строительстве, подготовленного в соответствии пунктом 85 Методики расчета индексов изменения сметной стоимости строительства, утвержденной приказом Министерства строительства и жилищно-коммунального хозяйства Российской Федерации от 5 июня 2019 г. № 326/пр¹ |  |  |  |  | Письмо Минстроя России от 22.08.2025 № 49743-АЛ/09 | [9 empty] | Реквизиты письма Минстроя России об индексах изменения сметной стоимости строительства, включаемые в федеральный реестр сметных нормативов и размещаемые в федеральной государственной информационной системе ценообразования в строительстве, подготовленного в соответствии пунктом 85 Методики расчета индексов изменения сметной стоимости строительства, утвержденной приказом Министерства строительства и жилищно-коммунального хозяйства Российской Федерации от 5 июня 2019 г. № 326/пр¹ | Письмо Минстроя России от 22.08.2025 № 49743-АЛ/09 |  |  |  |  | Реквизиты письма Минстроя России об индексах изменения сметной стоимости строительства, включаемые в федеральный реестр сметных нормативов и размещаемые в федеральной государственной информационной системе ценообразования в строительстве, подготовленного в соответствии пунктом 85 Методики расчета индексов изменения сметной стоимости строительства, утвержденной приказом Министерства строительства и жилищно-коммунального хозяйства Российской Федерации от 5 июня 2019 г. № 326/пр¹ | Письмо Минстроя России от 22.08.2025 № 49743-АЛ/09
Реквизиты нормативного правового акта об утверждении оплаты труда, утверждаемый в соответствии с пунктом 22(1) Правилами мониторинга цен, утвержденными постановлением Правительства Российской Федерации от 23 декабря 2016 г. № 1452 |  |  |  |  | Приказ Министерства строительства Красноярского края от 06.06.2025 № 447-o | [9 empty] | Реквизиты нормативного правового акта об утверждении оплаты труда, утверждаемый в соответствии с пунктом 22(1) Правилами мониторинга цен, утвержденными постановлением Правительства Российской Федерации от 23 декабря 2016 г. № 1452 | Приказ Министерства строительства Красноярского края от 06.06.2025 № 447-o | [6 empty] | Реквизиты нормативного правового акта об утверждении оплаты труда, утверждаемый в соответствии с пунктом 22(1) Правилами мониторинга цен, утвержденными постановлением Правительства Российской Федерации от 23 декабря 2016 г. № 1452 | Приказ Министерства строительства Красноярского края от 06.06.2025 № 447-o
Обоснование принятых текущих цен на строительные ресурсы | [24 empty] | Обоснование принятых текущих цен на строительные ресурсы
Наименование субъекта Российской Федерации |  |  |  |  | 24. Красноярский край | [10 empty] | 24. Красноярский край | [9 empty] | Наименование субъекта Российской Федерации | 24. Красноярский край
Наименование зоны субъекта Российской Федерации |  |  |  |  | Красноярский край (1 зона) | [10 empty] | Красноярский край (1 зона) | [11 empty] | Наименование зоны субъекта Российской Федерации | Красноярский край (1 зона)
Мебельная фабрика в г. Красноярске по ул. Пограничников, 21 | [29 empty] | Мебельная фабрика в г. Красноярске по ул. Пограничников, 21
(наименование стройки)
Производственный корпус | [30 empty] | Производственный корпус
(наименование объекта капитального строительства)
ЛОКАЛЬНЫЙ СМЕТНЫЙ РАСЧЕТ (СМЕТА) № 02-02-26
Индивидуально-тепловые пункты №1 и №2. Подключение систем ЦТП - ИТП2 - ИТП АБК (Подключение АБК к отоплению) | [31 empty] | Индивидуально-тепловые пункты №1 и №2. Подключение систем ЦТП - ИТП2 - ИТП АБК (Подключение АБК к отоплению)
(наименование работ и затрат)
Составлен | ресурсно-индексным | методом
Основание | ВОР 02-02-26 | [31 empty] | ВОР 02-02-26
(проектная и (или) иная техническая документация)
Составлен(а) в текущем уровне цен |  | III квартал 2025 года | [31 empty] | III квартал 2025 года
Сметная стоимость |  |  | 22100.05 | тыс.руб.
в том числе:
| строительных работ |  | 970.92 | тыс.руб. |  |  |  |  | Средства на оплату труда рабочих |  |  |  | 290.92 | тыс.руб.
| монтажных работ |  | 471.5 | тыс.руб. |  |  |  |  | Средства на оплату труда машинистов |  |  |  | 23.71 | тыс.руб.
| оборудования |  | 16478.01 | тыс.руб. |  |  |  |  | Нормативные затраты труда рабочих |  |  |  | 565.22 | чел.-ч.
| прочих затрат |  | 0 | тыс.руб. |  |  |  |  | Нормативные затраты труда машинистов |  |  |  | 45.24 | чел.-ч.
№ п/п | Обоснование | Наименование работ и затрат |  |  |  | Единица измерения | Количество |  |  | Сметная стоимость, руб.
[7 empty] | на единицу измерения | коэффициенты | всего с учетом коэффициентов | на единицу измерения в базисном уровне цен | индекс | на единицу измерения в текущем уровне цен | коэффициенты | всего в текущем уровне цен
1 | 2 | 3 |  |  |  | 4 | 5 | 6 | 7 | 8 | 9 | 10 | 11 | 12
Раздел 1. Индивидуально-тепловой пункт №1 | [34 empty] | Раздел 1. Индивидуально-тепловой пункт №1
\IБТП Ридан N2911242511-1 | [35 empty] | \IБТП Ридан N2911242511-1
1 | ГЭСНм37-01-014-07 | Монтаж машин и механизмов в помещении, масса машин и механизмов: 2 т(1885,43 кг) | [34 empty] | Монтаж машин и механизмов в помещении, масса машин и механизмов: 2 т(1885,43 кг) | bar: 4 to 7
|  | Итого прямые затраты |  |  |  | 12: 77678.38 | [23 empty] | Итого прямые затраты
|  | ФОТ |  |  |  | 12: 62858.16 | [24 empty] | ФОТ
| Пр/812-079.0-1 | НР Оборудование общего назначения |  |  |  | 4: %; 5: 92; 7: 92; 12: 57829.51 | [24 empty] | НР Оборудование общего назначения
| Пр/774-079.0 | СП Оборудование общего назначения |  |  |  | 4: %; 5: 49; 7: 49; 12: 30800.5 | [24 empty] | СП Оборудование общего назначения
|  | Всего по позиции |  |  |  | 10: 167420.7; 12: 167420.7 | [25 empty] | Всего по позиции
\IБТП Ридан N2911242511-1 | [35 empty] | \IБТП Ридан N2911242511-1
2 О | ТЦ_63.0.00.00_24_5017132318_26.02.2025_01_1.1 | БТП Ридан N2911242511-1: Воздушник Ду15/Ру40/Тmax180 сталь с/с=2шт, Шаровой кран RJIP Premium G-WW/Ду200/Ру25/Тmax180 сталь с/с(Ридан-RJIP/G-WW)=4шт, Манометр показывающий ТМ510 0..16бар. O100мм. G1/2. кл.точн. 1.5. IP43=15шт, Кран под манометр трехходовой резьбовой G1/2/Py40/Tmax150=17 шт,Термометр биметаллический O80мм 0..160С, L=100 мм, кл.точн. 1.5, IP54=2шт, Шкаф учета с тепловычислителем ТВ7-04М(RS232)=1шт, Преобразователь давления СДВ-И 4-20 мА/0-16 бар=2шт, Расходомер Питерфлоу Dy150/Фланцевый/Qmax 630/Tmax150/Py25 тип PC 150-630-А-Ф(Термотроник-Питерфлоу РС (кл. А)=2шт, Термометр сопротивления КТС-Б-Рт100-В-х4-П-3-80/6-50-Е=2шт, Грязевик DN200/PN16/Tmax150 сталь ф/ф=1шт, Воздушник BVS-R/Ду15/Ру63/Тmax180 нерж.сталь р/р (Ридан-BVS-R)=1шт, Спускник BVS-R/Dy25/Py63/Tmax180 нерж. сталь р/р(Ридан-BVS-R)=1шт,Фильтр ФСФ Dу200/Py16/Tmax200 чугун ф/ф(Ридан-ФСФ)=1шт, Спускник Ду25/Ру40/Тmax180 сталь с/с=8шт, Теплоизоляция труб УВ из вспененного каучука=1шт, Шаровой кран RJIP Standard WW/Ду150/Ру16/Тmax150 сталь с/с(Ридан-RJIP-WW)=4шт, Балансировочный клапан MNF-RDy125/Kvs263.9/PN16/Tmax120 ф/ф(Ридан-MNF-R)=2шт,Термометр биметаллический O80мм 0..160С, L=100 мм, кл.точн. 1.5, IP54=2шт,Шаровой кран RJIP Standard WW/Ду50/Ру16/Тmax150 сталь с/с(Ридан-RJIP-WW)=2шт,Балансировочный клапан MNF-R/Dy40/Kvs41.24/PN25/Tmax120 ф/ф(Ридан-MNF-R)=1шт,Термометр биметаллический O80мм 0..160С, L=64 мм, кл.точн. 1.5, IP54=1шт. |  |  |  | к-т | 1 | 1 | 1 |  |  | 6002880.4 |  | 6002880.4 | [22 empty] | БТП Ридан N2911242511-1: Воздушник Ду15/Ру40/Тmax180 сталь с/с=2шт, Шаровой кран RJIP Premium G-WW/Ду200/Ру25/Тmax180 сталь с/с(Ридан-RJIP/G-WW)=4шт, Манометр показывающий ТМ510 0..16бар. O100мм. G1/2. кл.точн. 1.5. IP43=15шт, Кран под манометр трехходовой резьбовой G1/2/Py40/Tmax150=17 шт,Термометр биметаллический O80мм 0..160С, L=100 мм, кл.точн. 1.5, IP54=2шт, Шкаф учета с тепловычислителем ТВ7-04М(RS232)=1шт, Преобразователь давления СДВ-И 4-20 мА/0-16 бар=2шт, Расходомер Питерфлоу Dy150/Фланцевый/Qmax 630/Tmax150/Py25 тип PC 150-630-А-Ф(Термотроник-Питерфлоу РС (кл. А)=2шт, Термометр сопротивления КТС-Б-Рт100-В-х4-П-3-80/6-50-Е=2шт, Грязевик DN200/PN16/Tmax150 сталь ф/ф=1шт, Воздушник BVS-R/Ду15/Ру63/Тmax180 нерж.сталь р/р (Ридан-BVS-R)=1шт, Спускник BVS-R/Dy25/Py63/Tmax180 нерж. сталь р/р(Ридан-BVS-R)=1шт,Фильтр ФСФ Dу200/Py16/Tmax200 чугун ф/ф(Ридан-ФСФ)=1шт, Спускник Ду25/Ру40/Тmax180 сталь с/с=8шт, Теплоизоляция труб УВ из вспененного каучука=1шт, Шаровой кран RJIP Standard WW/Ду150/Ру16/Тmax150 сталь с/с(Ридан-RJIP-WW)=4шт, Балансировочный клапан MNF-RDy125/Kvs263.9/PN16/Tmax120 ф/ф(Ридан-MNF-R)=2шт,Термометр биметаллический O80мм 0..160С, L=100 мм, кл.точн. 1.5, IP54=2шт,Шаровой кран RJIP Standard WW/Ду50/Ру16/Тmax150 сталь с/с(Ридан-RJIP-WW)=2шт,Балансировочный клапан MNF-R/Dy40/Kvs41.24/PN25/Tmax120 ф/ф(Ридан-MNF-R)=1шт,Термометр биметаллический O80мм 0..160С, L=64 мм, кл.точн. 1.5, IP54=1шт.
|  | Всего по позиции |  |  |  | 12: 6002880.4 | [25 empty] | Всего по позиции
БТП Ридан N2911242511-2 | [35 empty] | БТП Ридан N2911242511-2
3 | ГЭСНм37-01-014-04 | Монтаж машин и механизмов в помещении, масса машин и механизмов: 0,5 т(480,55кг) | [34 empty] | Монтаж машин и механизмов в помещении, масса машин и механизмов: 0,5 т(480,55кг) | bar: 4 to 7
|  | Итого прямые затраты |  |  |  | 12: 24929.97 | [23 empty] | Итого прямые затраты
|  | ФОТ |  |  |  | 12: 18401.85 | [24 empty] | ФОТ
| Пр/812-079.0-1 | НР Оборудование общего назначения |  |  |  | 4: %; 5: 92; 7: 92; 12: 16929.7 | [24 empty] | НР Оборудование общего назначения
| Пр/774-079.0 | СП Оборудование общего назначения |  |  |  | 4: %; 5: 49; 7: 49; 12: 9016.91 | [24 empty] | СП Оборудование общего назначения
|  | Всего по позиции |  |  |  | 10: 51206.15; 12: 51206.15 | [25 empty] | Всего по позиции
БТП Ридан N2911242511-2 | [35 empty] | БТП Ридан N2911242511-2
4 О | ТЦ_63.0.00.00_24_5017132318_26.02.2025_01_2.1 | БТП Ридан N2911242511-2: Ридан-Шаровой кран RJIP Standard WW/Ду40/Ру16/Тmax150 сталь с/с =8шт, Спускник Ду25/Ру40/Тmax180 сталь с/с=3шт, Манометр показывающий ТМ510 0..16бар. O100мм. G1/2. кл.точн. 1.5. IP43=2шт, Кран под манометр трехходовой резьбовой G1/2/Py40/Tmax150=14шт, Термометр биметаллический O80мм 0..160С, L=64 мм, кл.точн. 1.5, IP54=2шт, Манометр показывающий ТМ510 0..10бар. O100мм. G1/2. кл.точн. 1.5. IP43=12шт, Термометр биметаллический O80мм 0..120С, L=64 мм. кл.точн. 1.5. IP54=2шт,Датчик температуры MBT 5250R погружной с гильзой из нерж. стали, L=100 мм, Pt1000, T=-50...+200°С, G1/2", IP65(МВТ-Ридан)=2шт,Обратный клапан NRV-R /Dy15/Py25/Tmax110 латунь р/р (Ридан-NRV-R )=1шт,Трехходовой регулирующий клапан VF-3R/Dy15/Kvs2.5/Tmax150 чугун ф/ф(Ридан-VF-3R)=1шт,Электропривод ARV-1000R 082G6011R, 230V, импульсное уп(Ридан-ARV-1000R)=1шт,Теплоизоляция труб СО из вспененного каучука=1шт,Обратный клапан NRV-R/Dy40/Py25/Tmax110 латунь р/р(Рида=2шт,н-NRV-R)=2шт,Спускник BVR-R/Dy25/Py40/Tmax120 латунь р/р(Ридан-BVR-R)=8шт,Насос RWS 20-120S(Ридан- RW)=2шт,Реле разности давлений RT262R, диап. настр. переп.давл. 0,5-3,5 бар, PN16,5, Tmax=120°C, G1/2", IP20(Ридан-RT262R)=1шт,Шаровой кран трехходовой резьбовой G1/2/Py40/Tmax150=3шт,Демпферная трубка=2шт,Прессостат KPI 35R, диап. настр. давл. -0,2-7,5 бар,PN17, Tmax=120°C, G1/2", IP44(Ридан-KPI 35R)=1шт,Фильтр FVF-Standard/Dy40/Py16/Tmax150 сталь с/с(Ридан-FVF-Standard)=1шт,Коллектор Ду50=2шт,Термометр биметаллический O80мм 0..120С, L=64 мм. кл.точн. 1.5. IP54=2шт,Шаровой кран RJIP Standard WW/Ду32/Ру16/Тmax150 сталь с/с(Ридан-RJIP-WW)=2шт,Балансировочный клапан MVT-R/Dy25/Kvs8.03/PN16/Tmax12 р/р (Ридан-MVT-R)=1шт,Датчик температуры наружный(Ридан-МВТ)=1шт,Шкаф автоматизации БТП ША-06052/1-/230-H1/1/2/1.04 (BNST2811247996)=1шт, |  |  |  | к-т | 1 | 1 | 1 |  |  | 2213780.36 |  | 2213780.36 | [22 empty] | БТП Ридан N2911242511-2: Ридан-Шаровой кран RJIP Standard WW/Ду40/Ру16/Тmax150 сталь с/с =8шт, Спускник Ду25/Ру40/Тmax180 сталь с/с=3шт, Манометр показывающий ТМ510 0..16бар. O100мм. G1/2. кл.точн. 1.5. IP43=2шт, Кран под манометр трехходовой резьбовой G1/2/Py40/Tmax150=14шт, Термометр биметаллический O80мм 0..160С, L=64 мм, кл.точн. 1.5, IP54=2шт, Манометр показывающий ТМ510 0..10бар. O100мм. G1/2. кл.точн. 1.5. IP43=12шт, Термометр биметаллический O80мм 0..120С, L=64 мм. кл.точн. 1.5. IP54=2шт,Датчик температуры MBT 5250R погружной с гильзой из нерж. стали, L=100 мм, Pt1000, T=-50...+200°С, G1/2", IP65(МВТ-Ридан)=2шт,Обратный клапан NRV-R /Dy15/Py25/Tmax110 латунь р/р (Ридан-NRV-R )=1шт,Трехходовой регулирующий клапан VF-3R/Dy15/Kvs2.5/Tmax150 чугун ф/ф(Ридан-VF-3R)=1шт,Электропривод ARV-1000R 082G6011R, 230V, импульсное уп(Ридан-ARV-1000R)=1шт,Теплоизоляция труб СО из вспененного каучука=1шт,Обратный клапан NRV-R/Dy40/Py25/Tmax110 латунь р/р(Рида=2шт,н-NRV-R)=2шт,Спускник BVR-R/Dy25/Py40/Tmax120 латунь р/р(Ридан-BVR-R)=8шт,Насос RWS 20-120S(Ридан- RW)=2шт,Реле разности давлений RT262R, диап. настр. переп.давл. 0,5-3,5 бар, PN16,5, Tmax=120°C, G1/2", IP20(Ридан-RT262R)=1шт,Шаровой кран трехходовой резьбовой G1/2/Py40/Tmax150=3шт,Демпферная трубка=2шт,Прессостат KPI 35R, диап. настр. давл. -0,2-7,5 бар,PN17, Tmax=120°C, G1/2", IP44(Ридан-KPI 35R)=1шт,Фильтр FVF-Standard/Dy40/Py16/Tmax150 сталь с/с(Ридан-FVF-Standard)=1шт,Коллектор Ду50=2шт,Термометр биметаллический O80мм 0..120С, L=64 мм. кл.точн. 1.5. IP54=2шт,Шаровой кран RJIP Standard WW/Ду32/Ру16/Тmax150 сталь с/с(Ридан-RJIP-WW)=2шт,Балансировочный клапан MVT-R/Dy25/Kvs8.03/PN16/Tmax12 р/р (Ридан-MVT-R)=1шт,Датчик температуры наружный(Ридан-МВТ)=1шт,Шкаф автоматизации БТП ША-06052/1-/230-H1/1/2/1.04 (BNST2811247996)=1шт,
|  | Всего по позиции |  |  |  | 12: 2213780.36 | [25 empty] | Всего по позиции
5 | ГЭСН16-02-005-08 | Прокладка трубопроводов отопления и водоснабжения из стальных электросварных труб диаметром: 200 мм |  |  |  | 4: 100 м; 5: 0.039; 6: 1; 7: 0.039 | [22 empty] | Прокладка трубопроводов отопления и водоснабжения из стальных электросварных труб диаметром: 200 мм
| Приказ от 30.01.2024 № 55/пр прил.5 табл.1 п.2 | Производство работ осуществляется на территории действующего предприятия с наличием в зоне производства работ одного или нескольких из следующих факторов: - разветвленной сети транспортных и инженерных коммуникаций; - стесненных условий для складирования материалов; - действующего технологического оборудования; - движения технологического транспорта ОЗП=1,15; ЭМ=1,15 к расх.; ЗПМ=1,15; ТЗ=1,15; ТЗМ=1,15 | [38 empty] | Производство работ осуществляется на территории действующего предприятия с наличием в зоне производства работ одного или нескольких из следующих факторов: - разветвленной сети транспортных и инженерных коммуникаций; - стесненных условий для складирования материалов; - действующего технологического оборудования; - движения технологического транспорта ОЗП=1,15; ЭМ=1,15 к расх.; ЗПМ=1,15; ТЗ=1,15; ТЗМ=1,15
|  | Итого прямые затраты |  |  |  | 12: 12711.16 | [23 empty] | Итого прямые затраты
|  | ФОТ |  |  |  | 12: 3939.82 | [24 empty] | ФОТ
| Пр/812-016.0-1 | НР Сантехнические работы - внутренние (трубопроводы, водопровод, канализация, отопление, газоснабжение, вентиляция и кондиционирование воздуха) |  |  |  | 4: %; 5: 121; 7: 121; 12: 4767.18 | [24 empty] | НР Сантехнические работы - внутренние (трубопроводы, водопровод, канализация, отопление, газоснабжение, вентиляция и кондиционирование воздуха)
| Пр/774-016.0 | СП Сантехнические работы - внутренние (трубопроводы, водопровод, канализация, отопление, газоснабжение, вентиляция и кондиционирование воздуха) |  |  |  | 4: %; 5: 72; 7: 72; 12: 2836.67 | [24 empty] | СП Сантехнические работы - внутренние (трубопроводы, водопровод, канализация, отопление, газоснабжение, вентиляция и кондиционирование воздуха)
|  | Всего по позиции |  |  |  | 10: 520897.69; 12: 20315.01 | [25 empty] | Всего по позиции
6 | ГЭСН16-02-010-05 | Изготовление элементов и сборка узлов стальных трубопроводов диаметром: 200 мм |  |  |  | 4: 10 м; 5: 0.39; 6: 1; 7: 0.39 | [22 empty] | Изготовление элементов и сборка узлов стальных трубопроводов диаметром: 200 мм
|  | Итого прямые затраты |  |  |  | 12: 773.7 | [23 empty] | Итого прямые затраты
|  | ФОТ |  |  |  | 12: 467.56 | [24 empty] | ФОТ
| Пр/812-108.0-1 | НР Изготовление в построечных условиях материалов, полуфабрикатов, металлических заготовок |  |  |  | 4: %; 5: 73; 7: 73; 12: 341.32 | [24 empty] | НР Изготовление в построечных условиях материалов, полуфабрикатов, металлических заготовок
| Пр/774-108.0 | СП Изготовление в построечных условиях материалов, полуфабрикатов, металлических заготовок |  |  |  | 4: %; 5: 34; 7: 34; 12: 158.97 | [24 empty] | СП Изготовление в построечных условиях материалов, полуфабрикатов, металлических заготовок
|  | Всего по позиции |  |  |  | 10: 3266.64; 12: 1273.99 | [25 empty] | Всего по позиции
7 | ФСБЦ-23.5.02.02-1062 | Трубы стальные электросварные прямошовные из стали марки 20, наружный диаметр 219 мм, толщина стенки 6 мм |  |  |  | м | 3 | 1 | 3 | 2021.3 | 1.08 | 2183 |  | 6549 | [22 empty] | Трубы стальные электросварные прямошовные из стали марки 20, наружный диаметр 219 мм, толщина стенки 6 мм
|  | Всего по позиции |  |  |  | 12: 6549 | [25 empty] | Всего по позиции
8 | ФСБЦ-23.8.04.06-0094 | Отвод 90° с радиусом кривизны R=1,5 Ду на давление до 16 МПа, номинальный диаметр 200 мм, наружный диаметр 219 мм, толщина стенки 6 мм(L=0.225) |  |  |  | шт | 4 | 1 | 4 | 2346.08 | 1.23 | 2885.68 |  | 11542.72 | [22 empty] | Отвод 90° с радиусом кривизны R=1,5 Ду на давление до 16 МПа, номинальный диаметр 200 мм, наружный диаметр 219 мм, толщина стенки 6 мм(L=0.225)
|  | Всего по позиции |  |  |  | 12: 11542.72 | [25 empty] | Всего по позиции
9 | ГЭСН16-07-005-03 | Гидравлическое испытание трубопроводов систем отопления, водопровода и горячего водоснабжения диаметром: до 200 мм |  |  |  | 4: 100 м; 5: 0.039; 6: 1; 7: 0.039 | [22 empty] | Гидравлическое испытание трубопроводов систем отопления, водопровода и горячего водоснабжения диаметром: до 200 мм
| Приказ от 30.01.2024 № 55/пр прил.5 табл.1 п.2 | Производство работ осуществляется на территории действующего предприятия с наличием в зоне производства работ одного или нескольких из следующих факторов: - разветвленной сети транспортных и инженерных коммуникаций; - стесненных условий для складирования материалов; - действующего технологического оборудования; - движения технологического транспорта ОЗП=1,15; ЭМ=1,15 к расх.; ЗПМ=1,15; ТЗ=1,15; ТЗМ=1,15 | [38 empty] | Производство работ осуществляется на территории действующего предприятия с наличием в зоне производства работ одного или нескольких из следующих факторов: - разветвленной сети транспортных и инженерных коммуникаций; - стесненных условий для складирования материалов; - действующего технологического оборудования; - движения технологического транспорта ОЗП=1,15; ЭМ=1,15 к расх.; ЗПМ=1,15; ТЗ=1,15; ТЗМ=1,15
|  | Итого прямые затраты |  |  |  | 12: 163.04 | [23 empty] | Итого прямые затраты
|  | ФОТ |  |  |  | 12: 142.92 | [24 empty] | ФОТ
| Пр/812-016.0-1 | НР Сантехнические работы - внутренние (трубопроводы, водопровод, канализация, отопление, газоснабжение, вентиляция и кондиционирование воздуха) |  |  |  | 4: %; 5: 121; 7: 121; 12: 172.93 | [24 empty] | НР Сантехнические работы - внутренние (трубопроводы, водопровод, канализация, отопление, газоснабжение, вентиляция и кондиционирование воздуха)
| Пр/774-016.0 | СП Сантехнические работы - внутренние (трубопроводы, водопровод, канализация, отопление, газоснабжение, вентиляция и кондиционирование воздуха) |  |  |  | 4: %; 5: 72; 7: 72; 12: 102.9 | [24 empty] | СП Сантехнические работы - внутренние (трубопроводы, водопровод, канализация, отопление, газоснабжение, вентиляция и кондиционирование воздуха)
|  | Всего по позиции |  |  |  | 10: 11253.08; 12: 438.87 | [25 empty] | Всего по позиции
10 | ГЭСН16-02-005-01 | Прокладка трубопроводов отопления и водоснабжения из стальных электросварных труб диаметром: до 40 мм |  |  |  | 4: 100 м; 5: 0.0324; 6: 1; 7: 0.0324 | [22 empty] | Прокладка трубопроводов отопления и водоснабжения из стальных электросварных труб диаметром: до 40 мм
| Приказ от 30.01.2024 № 55/пр прил.5 табл.1 п.2 | Производство работ осуществляется на территории действующего предприятия с наличием в зоне производства работ одного или нескольких из следующих факторов: - разветвленной сети транспортных и инженерных коммуникаций; - стесненных условий для складирования материалов; - действующего технологического оборудования; - движения технологического транспорта ОЗП=1,15; ЭМ=1,15 к расх.; ЗПМ=1,15; ТЗ=1,15; ТЗМ=1,15 | [38 empty] | Производство работ осуществляется на территории действующего предприятия с наличием в зоне производства работ одного или нескольких из следующих факторов: - разветвленной сети транспортных и инженерных коммуникаций; - стесненных условий для складирования материалов; - действующего технологического оборудования; - движения технологического транспорта ОЗП=1,15; ЭМ=1,15 к расх.; ЗПМ=1,15; ТЗ=1,15; ТЗМ=1,15
|  | Итого прямые затраты |  |  |  | 12: 1171.21 | [23 empty] | Итого прямые затраты
|  | ФОТ |  |  |  | 12: 1123.66 | [24 empty] | ФОТ
| Пр/812-016.0-1 | НР Сантехнические работы - внутренние (трубопроводы, водопровод, канализация, отопление, газоснабжение, вентиляция и кондиционирование воздуха) |  |  |  | 4: %; 5: 121; 7: 121; 12: 1359.63 | [24 empty] | НР Сантехнические работы - внутренние (трубопроводы, водопровод, канализация, отопление, газоснабжение, вентиляция и кондиционирование воздуха)
| Пр/774-016.0 | СП Сантехнические работы - внутренние (трубопроводы, водопровод, канализация, отопление, газоснабжение, вентиляция и кондиционирование воздуха) |  |  |  | 4: %; 5: 72; 7: 72; 12: 809.04 | [24 empty] | СП Сантехнические работы - внутренние (трубопроводы, водопровод, канализация, отопление, газоснабжение, вентиляция и кондиционирование воздуха)
|  | Всего по позиции |  |  |  | 10: 103082.72; 12: 3339.88 | [25 empty] | Всего по позиции
11 | ГЭСН16-02-010-01 | Изготовление элементов и сборка узлов стальных трубопроводов диаметром: 50 мм |  |  |  | 4: 10 м; 5: 0.324; 6: 1; 7: 0.324 | [22 empty] | Изготовление элементов и сборка узлов стальных трубопроводов диаметром: 50 мм
|  | Итого прямые затраты |  |  |  | 12: 149.38 | [23 empty] | Итого прямые затраты
|  | ФОТ |  |  |  | 12: 121.28 | [24 empty] | ФОТ
| Пр/812-108.0-1 | НР Изготовление в построечных условиях материалов, полуфабрикатов, металлических заготовок |  |  |  | 4: %; 5: 73; 7: 73; 12: 88.53 | [24 empty] | НР Изготовление в построечных условиях материалов, полуфабрикатов, металлических заготовок
| Пр/774-108.0 | СП Изготовление в построечных условиях материалов, полуфабрикатов, металлических заготовок |  |  |  | 4: %; 5: 34; 7: 34; 12: 41.24 | [24 empty] | СП Изготовление в построечных условиях материалов, полуфабрикатов, металлических заготовок
|  | Всего по позиции |  |  |  | 10: 861.57; 12: 279.15 | [25 empty] | Всего по позиции
12 | ФСБЦ-23.5.02.02-1130 | Трубы стальные электросварные прямошовные из стали марки 20, наружный диаметр 45 мм, толщина стенки 3 мм |  |  |  | м | 3 | 1 | 3 | 262 | 1.08 | 282.96 |  | 848.88 | [22 empty] | Трубы стальные электросварные прямошовные из стали марки 20, наружный диаметр 45 мм, толщина стенки 3 мм
|  | Всего по позиции |  |  |  | 12: 848.88 | [25 empty] | Всего по позиции
13 | ФСБЦ-23.8.04.06-0061 | Отвод 90° с радиусом кривизны R=1,5 Ду на давление до 16 МПа, номинальный диаметр 40 мм, наружный диаметр 45 мм, толщина стенки 2,5 мм (L=60мм) |  |  |  | шт | 4 | 1 | 4 | 54.16 | 1.23 | 66.62 |  | 266.48 | [22 empty] | Отвод 90° с радиусом кривизны R=1,5 Ду на давление до 16 МПа, номинальный диаметр 40 мм, наружный диаметр 45 мм, толщина стенки 2,5 мм (L=60мм)
|  | Всего по позиции |  |  |  | 12: 266.48 | [25 empty] | Всего по позиции
14 | ГЭСН16-07-005-01 | Гидравлическое испытание трубопроводов систем отопления, водопровода и горячего водоснабжения диаметром: до 50 мм |  |  |  | 4: 100 м; 5: 0.0324; 6: 1; 7: 0.0324 | [22 empty] | Гидравлическое испытание трубопроводов систем отопления, водопровода и горячего водоснабжения диаметром: до 50 мм
| Приказ от 30.01.2024 № 55/пр прил.5 табл.1 п.2 | Производство работ осуществляется на территории действующего предприятия с наличием в зоне производства работ одного или нескольких из следующих факторов: - разветвленной сети транспортных и инженерных коммуникаций; - стесненных условий для складирования материалов; - действующего технологического оборудования; - движения технологического транспорта ОЗП=1,15; ЭМ=1,15 к расх.; ЗПМ=1,15; ТЗ=1,15; ТЗМ=1,15 | [38 empty] | Производство работ осуществляется на территории действующего предприятия с наличием в зоне производства работ одного или нескольких из следующих факторов: - разветвленной сети транспортных и инженерных коммуникаций; - стесненных условий для складирования материалов; - действующего технологического оборудования; - движения технологического транспорта ОЗП=1,15; ЭМ=1,15 к расх.; ЗПМ=1,15; ТЗ=1,15; ТЗМ=1,15
|  | Итого прямые затраты |  |  |  | 12: 121.28 | [23 empty] | Итого прямые затраты
|  | ФОТ |  |  |  | 12: 118.73 | [24 empty] | ФОТ
| Пр/812-016.0-1 | НР Сантехнические работы - внутренние (трубопроводы, водопровод, канализация, отопление, газоснабжение, вентиляция и кондиционирование воздуха) |  |  |  | 4: %; 5: 121; 7: 121; 12: 143.66 | [24 empty] | НР Сантехнические работы - внутренние (трубопроводы, водопровод, канализация, отопление, газоснабжение, вентиляция и кондиционирование воздуха)
| Пр/774-016.0 | СП Сантехнические работы - внутренние (трубопроводы, водопровод, канализация, отопление, газоснабжение, вентиляция и кондиционирование воздуха) |  |  |  | 4: %; 5: 72; 7: 72; 12: 85.49 | [24 empty] | СП Сантехнические работы - внутренние (трубопроводы, водопровод, канализация, отопление, газоснабжение, вентиляция и кондиционирование воздуха)
|  | Всего по позиции |  |  |  | 10: 10815.74; 12: 350.43 | [25 empty] | Всего по позиции
15 | ГЭСН13-11-007-01 | Огрунтовка металлических поверхностей по подготовленной поверхности мастикой на основе синтетических смол, вручную (Вектор-1236") |  |  |  | 4: 100 м2; 5: 0.025; 6: 1; 7: 0.025 | [22 empty] | Огрунтовка металлических поверхностей по подготовленной поверхности мастикой на основе синтетических смол, вручную (Вектор-1236")
| Коррект.кол-ва слоев огрун. | 2 слоя ПЗ=2 (ОЗП=2; ЭМ=2 к расх.; ЗПМ=2; МАТ=2 к расх.; ТЗ=2; ТЗМ=2) | [38 empty] | 2 слоя ПЗ=2 (ОЗП=2; ЭМ=2 к расх.; ЗПМ=2; МАТ=2 к расх.; ТЗ=2; ТЗМ=2)
|  | Итого прямые затраты |  |  |  | 12: 1799.4 | [23 empty] | Итого прямые затраты
|  | ФОТ |  |  |  | 12: 590.84 | [24 empty] | ФОТ
| Пр/812-013.0-1 | НР Защита строительных конструкций и оборудования от коррозии |  |  |  | 4: %; 5: 94; 7: 94; 12: 555.39 | [24 empty] | НР Защита строительных конструкций и оборудования от коррозии
| Пр/774-013.0 | СП Защита строительных конструкций и оборудования от коррозии |  |  |  | 4: %; 5: 51; 7: 51; 12: 301.33 | [24 empty] | СП Защита строительных конструкций и оборудования от коррозии
|  | Всего по позиции |  |  |  | 10: 106244.8; 12: 2656.12 | [25 empty] | Всего по позиции
16 | ГЭСН13-11-007-02 | Окраска металлических огрунтованных поверхностей мастикой на основе синтетических смол, вручную ("Вектор -1214") |  |  |  | 4: 100 м2; 5: 0.025; 6: 1; 7: 0.025 | [22 empty] | Окраска металлических огрунтованных поверхностей мастикой на основе синтетических смол, вручную ("Вектор -1214")
|  | Итого прямые затраты |  |  |  | 12: 556.28 | [23 empty] | Итого прямые затраты
|  | ФОТ |  |  |  | 12: 259.29 | [24 empty] | ФОТ
| Пр/812-013.0-1 | НР Защита строительных конструкций и оборудования от коррозии |  |  |  | 4: %; 5: 94; 7: 94; 12: 243.73 | [24 empty] | НР Защита строительных конструкций и оборудования от коррозии
| Пр/774-013.0 | СП Защита строительных конструкций и оборудования от коррозии |  |  |  | 4: %; 5: 51; 7: 51; 12: 132.24 | [24 empty] | СП Защита строительных конструкций и оборудования от коррозии
|  | Всего по позиции |  |  |  | 10: 37290; 12: 932.25 | [25 empty] | Всего по позиции
17 | ГЭСН26-01-017-01 | Изоляция изделиями из вспененного каучука, вспененного полиэтилена трубопроводов наружным диметром: до 160 мм трубками |  |  |  | 4: 10 м; 5: 0.4; 6: 1; 7: 0.4 | [22 empty] | Изоляция изделиями из вспененного каучука, вспененного полиэтилена трубопроводов наружным диметром: до 160 мм трубками
|  | Итого прямые затраты |  |  |  | 12: 1183.54 | [23 empty] | Итого прямые затраты
|  | ФОТ |  |  |  | 12: 530.06 | [24 empty] | ФОТ
| Пр/812-020.0-1 | НР Теплоизоляционные работы |  |  |  | 4: %; 5: 97; 7: 97; 12: 514.16 | [24 empty] | НР Теплоизоляционные работы
| Пр/774-020.0 | СП Теплоизоляционные работы |  |  |  | 4: %; 5: 55; 7: 55; 12: 291.53 | [24 empty] | СП Теплоизоляционные работы
|  | Всего по позиции |  |  |  | 10: 4973.08; 12: 1989.23 | [25 empty] | Всего по позиции
18 | ФСБЦ-12.2.07.04-1098 | Трубки теплоизоляционные из вспененного синтетического каучука, без покрытия, Г1, плотность 70 кг/м3, температура применения от -200 до +150 (180) °C, внутренний диаметр 48 мм, толщина 32 мм (Трубка К-FLEX 32х048-02 ENERGO PLUS) |  |  |  | м | 2.2 | 1 | 2.2 | 1376.37 | 1.48 | 2037.03 |  | 4481.47 | [22 empty] | Трубки теплоизоляционные из вспененного синтетического каучука, без покрытия, Г1, плотность 70 кг/м3, температура применения от -200 до +150 (180) °C, внутренний диаметр 48 мм, толщина 32 мм (Трубка К-FLEX 32х048-02 ENERGO PLUS)
|  | Всего по позиции |  |  |  | 12: 4481.47 | [25 empty] | Всего по позиции
19 | ФСБЦ-12.2.07.04-1052 | Трубки теплоизоляционные из вспененного синтетического каучука, без покрытия, Г1, плотность 70 кг/м3, температура применения от -200 до +150 (180) °C, внутренний диаметр 48 мм, толщина 19 мм |  |  |  | м | 2.2 | 1 | 2.2 | 720.06 | 1.48 | 1065.69 |  | 2344.52 | [22 empty] | Трубки теплоизоляционные из вспененного синтетического каучука, без покрытия, Г1, плотность 70 кг/м3, температура применения от -200 до +150 (180) °C, внутренний диаметр 48 мм, толщина 19 мм
|  | Всего по позиции |  |  |  | 12: 2344.52 | [25 empty] | Всего по позиции
20 | ГЭСН26-01-018-01 | Изоляция плоских и криволинейных поверхностей пластинами (плитами) из вспененного каучука, вспененного полиэтилена |  |  |  | 4: 10 м2; 5: 0.281; 6: 1; 7: 0.281 | [22 empty] | Изоляция плоских и криволинейных поверхностей пластинами (плитами) из вспененного каучука, вспененного полиэтилена
|  | Итого прямые затраты |  |  |  | 12: 1958.2 | [23 empty] | Итого прямые затраты
|  | ФОТ |  |  |  | 12: 825.83 | [24 empty] | ФОТ
| Пр/812-020.0-1 | НР Теплоизоляционные работы |  |  |  | 4: %; 5: 97; 7: 97; 12: 801.06 | [24 empty] | НР Теплоизоляционные работы
| Пр/774-020.0 | СП Теплоизоляционные работы |  |  |  | 4: %; 5: 55; 7: 55; 12: 454.21 | [24 empty] | СП Теплоизоляционные работы
|  | Всего по позиции |  |  |  | 10: 11435.84; 12: 3213.47 | [25 empty] | Всего по позиции
21 | ФСБЦ-12.2.07.01-1016 | Теплоизоляция из вспененного каучука в рулонах без покрытия, группа горючести Г1, плотность 40±15 кг/м3, температура применения от -200 до +110 °C, толщина 32 мм (Рулон К-FLEX 32х1000-6 ENERGO PLUS) |  |  |  | м2 | 1.617 | 1 | 1.617 | 1319.46 | 1.48 | 1952.8 |  | 3157.68 | [22 empty] | Теплоизоляция из вспененного каучука в рулонах без покрытия, группа горючести Г1, плотность 40±15 кг/м3, температура применения от -200 до +110 °C, толщина 32 мм (Рулон К-FLEX 32х1000-6 ENERGO PLUS)
|  | Всего по позиции |  |  |  | 12: 3157.68 | [25 empty] | Всего по позиции
22 | ФСБЦ-12.2.07.01-1008 | Теплоизоляция из вспененного каучука в рулонах без покрытия, группа горючести Г1, плотность 40±15 кг/м3, температура применения от -200 до +110 °C, толщина 19 мм (Рулон К-FLEX 19х1000-10 ENERGO) |  |  |  | м2 | 1.474 | 1 | 1.474 | 784.02 | 1.48 | 1160.35 |  | 1710.36 | [22 empty] | Теплоизоляция из вспененного каучука в рулонах без покрытия, группа горючести Г1, плотность 40±15 кг/м3, температура применения от -200 до +110 °C, толщина 19 мм (Рулон К-FLEX 19х1000-10 ENERGO)
|  | Всего по позиции |  |  |  | 12: 1710.36 | [25 empty] | Всего по позиции
|  | Всего по разделу 1 Индивидуально-тепловой пункт №1 |  |  |  | 12: 8500977.12 | [27 empty] | Всего по разделу 1 Индивидуально-тепловой пункт №1
Раздел 2. Индивидуально-тепловой пункт №2 | [34 empty] | Раздел 2. Индивидуально-тепловой пункт №2
БТП Ридан N1401250576-1 в составе: | [35 empty] | БТП Ридан N1401250576-1 в составе:
23 | ГЭСНм37-01-014-07 | Монтаж машин и механизмов в помещении, масса машин и механизмов: 2 т(1885,4 кг) | [34 empty] | Монтаж машин и механизмов в помещении, масса машин и механизмов: 2 т(1885,4 кг) | bar: 4 to 7
|  | Итого прямые затраты |  |  |  | 12: 77678.38 | [23 empty] | Итого прямые затраты
|  | ФОТ |  |  |  | 12: 62858.16 | [24 empty] | ФОТ
| Пр/812-079.0-1 | НР Оборудование общего назначения |  |  |  | 4: %; 5: 92; 7: 92; 12: 57829.51 | [24 empty] | НР Оборудование общего назначения
| Пр/774-079.0 | СП Оборудование общего назначения |  |  |  | 4: %; 5: 49; 7: 49; 12: 30800.5 | [24 empty] | СП Оборудование общего назначения
|  | Всего по позиции |  |  |  | 10: 167420.7; 12: 167420.7 | [25 empty] | Всего по позиции
24 О | ТЦ_63.0.00.00_24_5017132318_24.10.2025_01_3.1 | БТП Ридан N1401250576-1 в составе: Кран под манометр трехходовой резьбовой G1/2/Py40/Tmax150=6шт, Воздушник Ду15/Ру40/Тmax180 сталь с/с =2шт. Шаровой кран RJIP Premium WW/Ду200/Ру25/Тmax180 сталь с/с(Ридан-RJIP/GF-WW)=2шт, Термометр биметаллический O80мм 0..160С, L=100 мм, кл.точн. 1.5, IP54=2шт,Манометр показывающий ТМ510 0..16бар. O100мм. G1/2. кл.точн. 1.5. IP43=12шт,Кран под манометр трехходовой резьбовой G1/2/Py40/Tmax150=14шт, Шаровой кран RJIP Standard WW/Ду100/Ру16/Тmax150 стальс/с(Ридан-RJIP-WW)=4шт, Шкаф учета с тепловычислителем ТВ7-04М (RS232)=1шт, Преобразователь давления СДВ-И 4-20 мА/0-16 бар=2шт,Расходомер Питерфлоу Dy65/Фланцевый/Qmax 60/Tmax150/PN16 тип РС 65-60-А-Ф1(Термотроник-Питерфлоу РС (кл. А)=2шт,Термометр сопротивления КТС-Б-Рт100-В-х4-П-3-80/6-50-Е=2шт, Грязевик DN100/PN16/Tmax150 сталь ф/ф=1шт,Воздушник BVS-R/Ду15/Ру63/Тmax180 нерж.сталь р/р(Ридан-BVS-R)=1шт,Спускник BVS-R/Dy25/Py63/Tmax180 нерж. сталь р/р(Ридан-BVS-R)=1шт,Фильтр FVF-Standard/Dy100/Py16/Tmax150 сталь с/с(Ридан-FVF-Standard)=2шт,Спускник Ду25/Ру40/Тmax180 сталь с/с=8шт,Теплоизоляция трубопроводов БТП вспененный каучук=1шт,Шаровой кран RJIP Standard WW/Ду40/Ру16/Тmax150 стальс/с(Ридан-RJIP-WW)=4шт,Балансировочный клапан MVT-R/Dy40/Kvs19.27/PN16/Tmax120р/р(Ридан-MVT-R)=2шт,Термометр биметаллический O80мм 0..160С, L=64 мм, кл.точн. 1.5, IP54=2шт,Шаровой кран RJIP Standard WW/Ду150/Ру16/Тmax150 сталь с/с(Ридан-RJIP-WW)=2шт,Термометр биметаллический O80мм 0..160С, L=100 мм, кл. точн. 1.5, IP54=1шт |  |  |  | к-т | 1 | 1 | 1 |  |  | 4334107.58 |  | 4334107.58 | [22 empty] | БТП Ридан N1401250576-1 в составе: Кран под манометр трехходовой резьбовой G1/2/Py40/Tmax150=6шт, Воздушник Ду15/Ру40/Тmax180 сталь с/с =2шт. Шаровой кран RJIP Premium WW/Ду200/Ру25/Тmax180 сталь с/с(Ридан-RJIP/GF-WW)=2шт, Термометр биметаллический O80мм 0..160С, L=100 мм, кл.точн. 1.5, IP54=2шт,Манометр показывающий ТМ510 0..16бар. O100мм. G1/2. кл.точн. 1.5. IP43=12шт,Кран под манометр трехходовой резьбовой G1/2/Py40/Tmax150=14шт, Шаровой кран RJIP Standard WW/Ду100/Ру16/Тmax150 стальс/с(Ридан-RJIP-WW)=4шт, Шкаф учета с тепловычислителем ТВ7-04М (RS232)=1шт, Преобразователь давления СДВ-И 4-20 мА/0-16 бар=2шт,Расходомер Питерфлоу Dy65/Фланцевый/Qmax 60/Tmax150/PN16 тип РС 65-60-А-Ф1(Термотроник-Питерфлоу РС (кл. А)=2шт,Термометр сопротивления КТС-Б-Рт100-В-х4-П-3-80/6-50-Е=2шт, Грязевик DN100/PN16/Tmax150 сталь ф/ф=1шт,Воздушник BVS-R/Ду15/Ру63/Тmax180 нерж.сталь р/р(Ридан-BVS-R)=1шт,Спускник BVS-R/Dy25/Py63/Tmax180 нерж. сталь р/р(Ридан-BVS-R)=1шт,Фильтр FVF-Standard/Dy100/Py16/Tmax150 сталь с/с(Ридан-FVF-Standard)=2шт,Спускник Ду25/Ру40/Тmax180 сталь с/с=8шт,Теплоизоляция трубопроводов БТП вспененный каучук=1шт,Шаровой кран RJIP Standard WW/Ду40/Ру16/Тmax150 стальс/с(Ридан-RJIP-WW)=4шт,Балансировочный клапан MVT-R/Dy40/Kvs19.27/PN16/Tmax120р/р(Ридан-MVT-R)=2шт,Термометр биметаллический O80мм 0..160С, L=64 мм, кл.точн. 1.5, IP54=2шт,Шаровой кран RJIP Standard WW/Ду150/Ру16/Тmax150 сталь с/с(Ридан-RJIP-WW)=2шт,Термометр биметаллический O80мм 0..160С, L=100 мм, кл. точн. 1.5, IP54=1шт
|  | Всего по позиции |  |  |  | 12: 4334107.58 | [25 empty] | Всего по позиции
БТП Ридан N1401250576-2 в составе: | [35 empty] | БТП Ридан N1401250576-2 в составе:
25 | ГЭСНм37-01-014-06 | Монтаж машин и механизмов в помещении, масса машин и механизмов: 1,5 т(1219,65 кг) | [34 empty] | Монтаж машин и механизмов в помещении, масса машин и механизмов: 1,5 т(1219,65 кг) | bar: 4 to 7
| 648/пр_2022_п.102_т.1_стр.6_стб.2 | Коэффициент изменения массы оборудования: 0,81-0,90 ПЗ=0,95 (ОЗП=0,95; ЭМ=0,95 к расх.; ЗПМ=0,95; МАТ=0,95 к расх.; ТЗ=0,95; ТЗМ=0,95) | [38 empty] | Коэффициент изменения массы оборудования: 0,81-0,90 ПЗ=0,95 (ОЗП=0,95; ЭМ=0,95 к расх.; ЗПМ=0,95; МАТ=0,95 к расх.; ТЗ=0,95; ТЗМ=0,95)
|  | Итого прямые затраты |  |  |  | 12: 40128.84 | [23 empty] | Итого прямые затраты
|  | ФОТ |  |  |  | 12: 31745.37 | [24 empty] | ФОТ
| Пр/812-079.0-1 | НР Оборудование общего назначения |  |  |  | 4: %; 5: 92; 7: 92; 12: 29205.74 | [24 empty] | НР Оборудование общего назначения
| Пр/774-079.0 | СП Оборудование общего назначения |  |  |  | 4: %; 5: 49; 7: 49; 12: 15555.23 | [24 empty] | СП Оборудование общего назначения
|  | Всего по позиции |  |  |  | 10: 85454.36; 12: 85454.36 | [25 empty] | Всего по позиции
26 О | ТЦ_63.0.00.00_24_5017132318_24.10.2025_01_4.1 | БТП Ридан N1401250576-2 в составе: Шаровой кран RJIP Standard WW/Ду100/Ру16/Тmax150 сталь с/с (Ридаан-RJIP-WW)=3шт, Манометр показывающий ТМ510 0..16бар. O100мм. G1/2. кл. точн. 1.5. IP43=4шт,Кран под манометр трехходовой резьбовой G1/2/Py40/Tmax150=18шт, Фланцевая вставка=1шт,Спускник Ду25/Ру40/Тmax180 сталь с/с=3шт,Термометр биметаллический O80мм 0..160С, L=100 мм, кл.точн. 1.5, IP54=2шт, Датчик температуры MBT 5250R погружной с гильзой из нерж. стали, L=100 мм, Pt1000, T=-50...+200°С, G1/2", IP65(Ридан-MBT)=2шт,Обратный клапан РИДАН-ЗОД/Ду100/Ру16/Тмаx120 чугун м/ф=3шт,Трехходовой регулирующий клапан VF-3R/Dy40/Kvs25/Tmax150 чугун ф/ф ( Ридан-VF-3R)=1шт,Электропривод ARV-1000R 082G6011R, 230V, импульсное уп(Ридан-ARV-1000R)=1шт,Шаровой кран RJIP Standard FF/Ду100/Ру16/Тmax150 сталь ф/ф(Радиан- RJIP-FF)=6шт,Спускник BVR-R/Dy25/Py40/Tmax120 латунь р/р(Ридан-BVR-R)=12шт,Манометр показывающий ТМ510 0..10бар. O100мм. G1/2. кл.точн. 1.5. IP43=14шт,Насос RWS 65-120FT(Ридан- RW)=2шт,Реле разности давлений RT262R, диап. настр. переп.давл. 0,5-3,5 бар, PN16,5, Tmax=120°C, G1/2", IP20(Ридан- RT262R)=1шт,Шаровой кран трехходовой резьбовой G1/2/Py40/Tmax150=3шт,Демпферная трубка=2шт,Прессостат KPI 35R, диап. настр. давл. -0,2-7,5 бар, PN17, Tmax=120°C, G1/2", IP44(Ридан-KPI 35R)=1шт,Термометр биметаллический O80мм 0..120С, L=100 мм, кл.точн. 1.5, IP54=3шт,Теплоизоляция трубопроводов БТП вспененный каучук=1шт,Коллектор Ду125=1шт,Кран под манометр трехходовой резьбовой G1/2/Py40/Tmax150=2шт, Фильтр ФСФ Dу100/Py16/Tmax200 чугун ф/ф(Ридан-ФСФ)=1шт,Коллектор Ду125=1шт,Шаровой кран RJIP Standard FF/Ду65/Ру16/Тmax150 сталь ф/ф (Ридан-RJIP)=4шт,Балансировочный клапан MNF-R/Dy65/Kvs84.9/PN16/Tmax120ф/ф (Ридан- MNF-R)=2шт,Термометр биметаллический O80мм 0..120С, L=100 мм, кл. точн. 1.5, IP54=2шт, Датчик температуры наружный(Ридан-MBT)=1шт, Шкаф автоматизации БТП ША-05042/1-/380-H1/1/2/3 (BNST1001257188)=1шт. |  |  |  | к-т | 1 | 1 | 1 |  |  | 3927243.1 |  | 3927243.1 | [22 empty] | БТП Ридан N1401250576-2 в составе: Шаровой кран RJIP Standard WW/Ду100/Ру16/Тmax150 сталь с/с (Ридаан-RJIP-WW)=3шт, Манометр показывающий ТМ510 0..16бар. O100мм. G1/2. кл. точн. 1.5. IP43=4шт,Кран под манометр трехходовой резьбовой G1/2/Py40/Tmax150=18шт, Фланцевая вставка=1шт,Спускник Ду25/Ру40/Тmax180 сталь с/с=3шт,Термометр биметаллический O80мм 0..160С, L=100 мм, кл.точн. 1.5, IP54=2шт, Датчик температуры MBT 5250R погружной с гильзой из нерж. стали, L=100 мм, Pt1000, T=-50...+200°С, G1/2", IP65(Ридан-MBT)=2шт,Обратный клапан РИДАН-ЗОД/Ду100/Ру16/Тмаx120 чугун м/ф=3шт,Трехходовой регулирующий клапан VF-3R/Dy40/Kvs25/Tmax150 чугун ф/ф ( Ридан-VF-3R)=1шт,Электропривод ARV-1000R 082G6011R, 230V, импульсное уп(Ридан-ARV-1000R)=1шт,Шаровой кран RJIP Standard FF/Ду100/Ру16/Тmax150 сталь ф/ф(Радиан- RJIP-FF)=6шт,Спускник BVR-R/Dy25/Py40/Tmax120 латунь р/р(Ридан-BVR-R)=12шт,Манометр показывающий ТМ510 0..10бар. O100мм. G1/2. кл.точн. 1.5. IP43=14шт,Насос RWS 65-120FT(Ридан- RW)=2шт,Реле разности давлений RT262R, диап. настр. переп.давл. 0,5-3,5 бар, PN16,5, Tmax=120°C, G1/2", IP20(Ридан- RT262R)=1шт,Шаровой кран трехходовой резьбовой G1/2/Py40/Tmax150=3шт,Демпферная трубка=2шт,Прессостат KPI 35R, диап. настр. давл. -0,2-7,5 бар, PN17, Tmax=120°C, G1/2", IP44(Ридан-KPI 35R)=1шт,Термометр биметаллический O80мм 0..120С, L=100 мм, кл.точн. 1.5, IP54=3шт,Теплоизоляция трубопроводов БТП вспененный каучук=1шт,Коллектор Ду125=1шт,Кран под манометр трехходовой резьбовой G1/2/Py40/Tmax150=2шт, Фильтр ФСФ Dу100/Py16/Tmax200 чугун ф/ф(Ридан-ФСФ)=1шт,Коллектор Ду125=1шт,Шаровой кран RJIP Standard FF/Ду65/Ру16/Тmax150 сталь ф/ф (Ридан-RJIP)=4шт,Балансировочный клапан MNF-R/Dy65/Kvs84.9/PN16/Tmax120ф/ф (Ридан- MNF-R)=2шт,Термометр биметаллический O80мм 0..120С, L=100 мм, кл. точн. 1.5, IP54=2шт, Датчик температуры наружный(Ридан-MBT)=1шт, Шкаф автоматизации БТП ША-05042/1-/380-H1/1/2/3 (BNST1001257188)=1шт.
|  | Всего по позиции |  |  |  | 12: 3927243.1 | [25 empty] | Всего по позиции
27 | ГЭСН16-02-005-08 | Прокладка трубопроводов отопления и водоснабжения из стальных электросварных труб диаметром: 200 мм |  |  |  | 4: 100 м; 5: 0.066; 6: 1; 7: 0.066 | [22 empty] | Прокладка трубопроводов отопления и водоснабжения из стальных электросварных труб диаметром: 200 мм
| Приказ от 30.01.2024 № 55/пр прил.5 табл.1 п.2 | Производство работ осуществляется на территории действующего предприятия с наличием в зоне производства работ одного или нескольких из следующих факторов: - разветвленной сети транспортных и инженерных коммуникаций; - стесненных условий для складирования материалов; - действующего технологического оборудования; - движения технологического транспорта ОЗП=1,15; ЭМ=1,15 к расх.; ЗПМ=1,15; ТЗ=1,15; ТЗМ=1,15 | [38 empty] | Производство работ осуществляется на территории действующего предприятия с наличием в зоне производства работ одного или нескольких из следующих факторов: - разветвленной сети транспортных и инженерных коммуникаций; - стесненных условий для складирования материалов; - действующего технологического оборудования; - движения технологического транспорта ОЗП=1,15; ЭМ=1,15 к расх.; ЗПМ=1,15; ТЗ=1,15; ТЗМ=1,15
|  | Итого прямые затраты |  |  |  | 12: 21511.23 | [23 empty] | Итого прямые затраты
|  | ФОТ |  |  |  | 12: 6667.42 | [24 empty] | ФОТ
| Пр/812-016.0-1 | НР Сантехнические работы - внутренние (трубопроводы, водопровод, канализация, отопление, газоснабжение, вентиляция и кондиционирование воздуха) |  |  |  | 4: %; 5: 121; 7: 121; 12: 8067.58 | [24 empty] | НР Сантехнические работы - внутренние (трубопроводы, водопровод, канализация, отопление, газоснабжение, вентиляция и кондиционирование воздуха)
| Пр/774-016.0 | СП Сантехнические работы - внутренние (трубопроводы, водопровод, канализация, отопление, газоснабжение, вентиляция и кондиционирование воздуха) |  |  |  | 4: %; 5: 72; 7: 72; 12: 4800.54 | [24 empty] | СП Сантехнические работы - внутренние (трубопроводы, водопровод, канализация, отопление, газоснабжение, вентиляция и кондиционирование воздуха)
|  | Всего по позиции |  |  |  | 10: 520899.24; 12: 34379.35 | [25 empty] | Всего по позиции
28 | ГЭСН16-02-010-05 | Изготовление элементов и сборка узлов стальных трубопроводов диаметром: 200 мм |  |  |  | 4: 10 м; 5: 0.66; 6: 1; 7: 0.66 | [22 empty] | Изготовление элементов и сборка узлов стальных трубопроводов диаметром: 200 мм
|  | Итого прямые затраты |  |  |  | 12: 1309.33 | [23 empty] | Итого прямые затраты
|  | ФОТ |  |  |  | 12: 791.26 | [24 empty] | ФОТ
| Пр/812-108.0-1 | НР Изготовление в построечных условиях материалов, полуфабрикатов, металлических заготовок |  |  |  | 4: %; 5: 73; 7: 73; 12: 577.62 | [24 empty] | НР Изготовление в построечных условиях материалов, полуфабрикатов, металлических заготовок
| Пр/774-108.0 | СП Изготовление в построечных условиях материалов, полуфабрикатов, металлических заготовок |  |  |  | 4: %; 5: 34; 7: 34; 12: 269.03 | [24 empty] | СП Изготовление в построечных условиях материалов, полуфабрикатов, металлических заготовок
|  | Всего по позиции |  |  |  | 10: 3266.64; 12: 2155.98 | [25 empty] | Всего по позиции
29 | ФСБЦ-23.5.02.02-1062 | Трубы стальные электросварные прямошовные из стали марки 20, наружный диаметр 219 мм, толщина стенки 6 мм |  |  |  | м | 6 | 1 | 6 | 2021.3 | 1.08 | 2183 |  | 13098 | [22 empty] | Трубы стальные электросварные прямошовные из стали марки 20, наружный диаметр 219 мм, толщина стенки 6 мм
|  | Всего по позиции |  |  |  | 12: 13098 | [25 empty] | Всего по позиции
30 | ФСБЦ-23.8.04.06-0094 | Отвод 90° с радиусом кривизны R=1,5 Ду на давление до 16 МПа, номинальный диаметр 200 мм, наружный диаметр 219 мм, толщина стенки 6 мм (L=300мм) |  |  |  | шт | 2 | 1 | 2 | 2346.08 | 1.23 | 2885.68 |  | 5771.36 | [22 empty] | Отвод 90° с радиусом кривизны R=1,5 Ду на давление до 16 МПа, номинальный диаметр 200 мм, наружный диаметр 219 мм, толщина стенки 6 мм (L=300мм)
|  | Всего по позиции |  |  |  | 12: 5771.36 | [25 empty] | Всего по позиции
31 | ГЭСН16-02-005-07 | Прокладка трубопроводов отопления и водоснабжения из стальных электросварных труб диаметром: 150 мм |  |  |  | 4: 100 м; 5: 0.0645; 6: 1; 7: 0.0645 | [22 empty] | Прокладка трубопроводов отопления и водоснабжения из стальных электросварных труб диаметром: 150 мм
| Приказ от 30.01.2024 № 55/пр прил.5 табл.1 п.2 | Производство работ осуществляется на территории действующего предприятия с наличием в зоне производства работ одного или нескольких из следующих факторов: - разветвленной сети транспортных и инженерных коммуникаций; - стесненных условий для складирования материалов; - действующего технологического оборудования; - движения технологического транспорта ОЗП=1,15; ЭМ=1,15 к расх.; ЗПМ=1,15; ТЗ=1,15; ТЗМ=1,15 | [38 empty] | Производство работ осуществляется на территории действующего предприятия с наличием в зоне производства работ одного или нескольких из следующих факторов: - разветвленной сети транспортных и инженерных коммуникаций; - стесненных условий для складирования материалов; - действующего технологического оборудования; - движения технологического транспорта ОЗП=1,15; ЭМ=1,15 к расх.; ЗПМ=1,15; ТЗ=1,15; ТЗМ=1,15
|  | Итого прямые затраты |  |  |  | 12: 4426.96 | [23 empty] | Итого прямые затраты
|  | ФОТ |  |  |  | 12: 4113.08 | [24 empty] | ФОТ
| Пр/812-016.0-1 | НР Сантехнические работы - внутренние (трубопроводы, водопровод, канализация, отопление, газоснабжение, вентиляция и кондиционирование воздуха) |  |  |  | 4: %; 5: 121; 7: 121; 12: 4976.83 | [24 empty] | НР Сантехнические работы - внутренние (трубопроводы, водопровод, канализация, отопление, газоснабжение, вентиляция и кондиционирование воздуха)
| Пр/774-016.0 | СП Сантехнические работы - внутренние (трубопроводы, водопровод, канализация, отопление, газоснабжение, вентиляция и кондиционирование воздуха) |  |  |  | 4: %; 5: 72; 7: 72; 12: 2961.42 | [24 empty] | СП Сантехнические работы - внутренние (трубопроводы, водопровод, канализация, отопление, газоснабжение, вентиляция и кондиционирование воздуха)
|  | Всего по позиции |  |  |  | 10: 191708.68; 12: 12365.21 | [25 empty] | Всего по позиции
32 | ГЭСН16-02-010-04 | Изготовление элементов и сборка узлов стальных трубопроводов диаметром: 150 мм |  |  |  | 4: 10 м; 5: 0.645; 6: 1; 7: 0.645 | [22 empty] | Изготовление элементов и сборка узлов стальных трубопроводов диаметром: 150 мм
|  | Итого прямые затраты |  |  |  | 12: 1009.09 | [23 empty] | Итого прямые затраты
|  | ФОТ |  |  |  | 12: 629.82 | [24 empty] | ФОТ
| Пр/812-108.0-1 | НР Изготовление в построечных условиях материалов, полуфабрикатов, металлических заготовок |  |  |  | 4: %; 5: 73; 7: 73; 12: 459.77 | [24 empty] | НР Изготовление в построечных условиях материалов, полуфабрикатов, металлических заготовок
| Пр/774-108.0 | СП Изготовление в построечных условиях материалов, полуфабрикатов, металлических заготовок |  |  |  | 4: %; 5: 34; 7: 34; 12: 214.14 | [24 empty] | СП Изготовление в построечных условиях материалов, полуфабрикатов, металлических заготовок
|  | Всего по позиции |  |  |  | 10: 2609.3; 12: 1683 | [25 empty] | Всего по позиции
33 | ФСБЦ-23.5.02.02-1044 | Трубы стальные электросварные прямошовные из стали марки 20, наружный диаметр 159 мм, толщина стенки 6 мм |  |  |  | м | 6 | 1 | 6 | 1432.6 | 1.08 | 1547.21 |  | 9283.26 | [22 empty] | Трубы стальные электросварные прямошовные из стали марки 20, наружный диаметр 159 мм, толщина стенки 6 мм
|  | Всего по позиции |  |  |  | 12: 9283.26 | [25 empty] | Всего по позиции
34 | ФСБЦ-23.8.04.06-0084 | Отвод 90° с радиусом кривизны R=1,5 Ду на давление до 16 МПа, номинальный диаметр 150 мм, наружный диаметр 159 мм, толщина стенки 4,5 мм (L=225мм) |  |  |  | шт | 2 | 1 | 2 | 1156.83 | 1.23 | 1422.9 |  | 2845.8 | [22 empty] | Отвод 90° с радиусом кривизны R=1,5 Ду на давление до 16 МПа, номинальный диаметр 150 мм, наружный диаметр 159 мм, толщина стенки 4,5 мм (L=225мм)
|  | Всего по позиции |  |  |  | 12: 2845.8 | [25 empty] | Всего по позиции
35 | ГЭСН16-07-005-03 | Гидравлическое испытание трубопроводов систем отопления, водопровода и горячего водоснабжения диаметром: до 200 мм |  |  |  | 4: 100 м; 5: 0.1305; 6: 1; 7: 0.1305 | [22 empty] | Гидравлическое испытание трубопроводов систем отопления, водопровода и горячего водоснабжения диаметром: до 200 мм
| Приказ от 30.01.2024 № 55/пр прил.5 табл.1 п.2 | Производство работ осуществляется на территории действующего предприятия с наличием в зоне производства работ одного или нескольких из следующих факторов: - разветвленной сети транспортных и инженерных коммуникаций; - стесненных условий для складирования материалов; - действующего технологического оборудования; - движения технологического транспорта ОЗП=1,15; ЭМ=1,15 к расх.; ЗПМ=1,15; ТЗ=1,15; ТЗМ=1,15 | [38 empty] | Производство работ осуществляется на территории действующего предприятия с наличием в зоне производства работ одного или нескольких из следующих факторов: - разветвленной сети транспортных и инженерных коммуникаций; - стесненных условий для складирования материалов; - действующего технологического оборудования; - движения технологического транспорта ОЗП=1,15; ЭМ=1,15 к расх.; ЗПМ=1,15; ТЗ=1,15; ТЗМ=1,15
|  | Итого прямые затраты |  |  |  | 12: 545.52 | [23 empty] | Итого прямые затраты
|  | ФОТ |  |  |  | 12: 478.22 | [24 empty] | ФОТ
| Пр/812-016.0-1 | НР Сантехнические работы - внутренние (трубопроводы, водопровод, канализация, отопление, газоснабжение, вентиляция и кондиционирование воздуха) |  |  |  | 4: %; 5: 121; 7: 121; 12: 578.65 | [24 empty] | НР Сантехнические работы - внутренние (трубопроводы, водопровод, канализация, отопление, газоснабжение, вентиляция и кондиционирование воздуха)
| Пр/774-016.0 | СП Сантехнические работы - внутренние (трубопроводы, водопровод, канализация, отопление, газоснабжение, вентиляция и кондиционирование воздуха) |  |  |  | 4: %; 5: 72; 7: 72; 12: 344.32 | [24 empty] | СП Сантехнические работы - внутренние (трубопроводы, водопровод, канализация, отопление, газоснабжение, вентиляция и кондиционирование воздуха)
|  | Всего по позиции |  |  |  | 10: 11252.8; 12: 1468.49 | [25 empty] | Всего по позиции
36 | ГЭСН16-02-005-05 | Прокладка трубопроводов отопления и водоснабжения из стальных электросварных труб диаметром: 100 мм |  |  |  | 4: 100 м; 5: 0.066; 6: 1; 7: 0.066 | [22 empty] | Прокладка трубопроводов отопления и водоснабжения из стальных электросварных труб диаметром: 100 мм
| Приказ от 30.01.2024 № 55/пр прил.5 табл.1 п.2 | Производство работ осуществляется на территории действующего предприятия с наличием в зоне производства работ одного или нескольких из следующих факторов: - разветвленной сети транспортных и инженерных коммуникаций; - стесненных условий для складирования материалов; - действующего технологического оборудования; - движения технологического транспорта ОЗП=1,15; ЭМ=1,15 к расх.; ЗПМ=1,15; ТЗ=1,15; ТЗМ=1,15 | [38 empty] | Производство работ осуществляется на территории действующего предприятия с наличием в зоне производства работ одного или нескольких из следующих факторов: - разветвленной сети транспортных и инженерных коммуникаций; - стесненных условий для складирования материалов; - действующего технологического оборудования; - движения технологического транспорта ОЗП=1,15; ЭМ=1,15 к расх.; ЗПМ=1,15; ТЗ=1,15; ТЗМ=1,15
|  | Итого прямые затраты |  |  |  | 12: 3206.92 | [23 empty] | Итого прямые затраты
|  | ФОТ |  |  |  | 12: 3017.72 | [24 empty] | ФОТ
| Пр/812-016.0-1 | НР Сантехнические работы - внутренние (трубопроводы, водопровод, канализация, отопление, газоснабжение, вентиляция и кондиционирование воздуха) |  |  |  | 4: %; 5: 121; 7: 121; 12: 3651.44 | [24 empty] | НР Сантехнические работы - внутренние (трубопроводы, водопровод, канализация, отопление, газоснабжение, вентиляция и кондиционирование воздуха)
| Пр/774-016.0 | СП Сантехнические работы - внутренние (трубопроводы, водопровод, канализация, отопление, газоснабжение, вентиляция и кондиционирование воздуха) |  |  |  | 4: %; 5: 72; 7: 72; 12: 2172.76 | [24 empty] | СП Сантехнические работы - внутренние (трубопроводы, водопровод, канализация, отопление, газоснабжение, вентиляция и кондиционирование воздуха)
|  | Всего по позиции |  |  |  | 10: 136835.15; 12: 9031.12 | [25 empty] | Всего по позиции
37 | ГЭСН16-02-010-03 | Изготовление элементов и сборка узлов стальных трубопроводов диаметром: 100 мм |  |  |  | 4: 10 м; 5: 0.66; 6: 1; 7: 0.66 | [22 empty] | Изготовление элементов и сборка узлов стальных трубопроводов диаметром: 100 мм
|  | Итого прямые затраты |  |  |  | 12: 702.17 | [23 empty] | Итого прямые затраты
|  | ФОТ |  |  |  | 12: 497.67 | [24 empty] | ФОТ
| Пр/812-108.0-1 | НР Изготовление в построечных условиях материалов, полуфабрикатов, металлических заготовок |  |  |  | 4: %; 5: 73; 7: 73; 12: 363.3 | [24 empty] | НР Изготовление в построечных условиях материалов, полуфабрикатов, металлических заготовок
| Пр/774-108.0 | СП Изготовление в построечных условиях материалов, полуфабрикатов, металлических заготовок |  |  |  | 4: %; 5: 34; 7: 34; 12: 169.21 | [24 empty] | СП Изготовление в построечных условиях материалов, полуфабрикатов, металлических заготовок
|  | Всего по позиции |  |  |  | 10: 1870.73; 12: 1234.68 | [25 empty] | Всего по позиции
38 | ФСБЦ-23.5.02.02-1024 | Трубы стальные электросварные прямошовные из стали марки 20, наружный диаметр 108 мм, толщина стенки 5 мм |  |  |  | м | 6 | 1 | 6 | 771.24 | 1.08 | 832.94 |  | 4997.64 | [22 empty] | Трубы стальные электросварные прямошовные из стали марки 20, наружный диаметр 108 мм, толщина стенки 5 мм
|  | Всего по позиции |  |  |  | 12: 4997.64 | [25 empty] | Всего по позиции
39 | ФСБЦ-23.8.04.06-0072 | Отвод 90° с радиусом кривизны R=1,5 Ду на давление до 16 МПа, номинальный диаметр 100 мм, наружный диаметр 108 мм, толщина стенки 4 мм (L=150мм) |  |  |  | шт | 4 | 1 | 4 | 437.57 | 1.23 | 538.21 |  | 2152.84 | [22 empty] | Отвод 90° с радиусом кривизны R=1,5 Ду на давление до 16 МПа, номинальный диаметр 100 мм, наружный диаметр 108 мм, толщина стенки 4 мм (L=150мм)
|  | Всего по позиции |  |  |  | 12: 2152.84 | [25 empty] | Всего по позиции
40 | ГЭСН16-07-005-02 | Гидравлическое испытание трубопроводов систем отопления, водопровода и горячего водоснабжения диаметром: до 100 мм |  |  |  | 4: 100 м; 5: 0.066; 6: 1; 7: 0.066 | [22 empty] | Гидравлическое испытание трубопроводов систем отопления, водопровода и горячего водоснабжения диаметром: до 100 мм
| Приказ от 30.01.2024 № 55/пр прил.5 табл.1 п.2 | Производство работ осуществляется на территории действующего предприятия с наличием в зоне производства работ одного или нескольких из следующих факторов: - разветвленной сети транспортных и инженерных коммуникаций; - стесненных условий для складирования материалов; - действующего технологического оборудования; - движения технологического транспорта ОЗП=1,15; ЭМ=1,15 к расх.; ЗПМ=1,15; ТЗ=1,15; ТЗМ=1,15 | [38 empty] | Производство работ осуществляется на территории действующего предприятия с наличием в зоне производства работ одного или нескольких из следующих факторов: - разветвленной сети транспортных и инженерных коммуникаций; - стесненных условий для складирования материалов; - действующего технологического оборудования; - движения технологического транспорта ОЗП=1,15; ЭМ=1,15 к расх.; ЗПМ=1,15; ТЗ=1,15; ТЗМ=1,15
|  | Итого прямые затраты |  |  |  | 12: 252.33 | [23 empty] | Итого прямые затраты
|  | ФОТ |  |  |  | 12: 241.86 | [24 empty] | ФОТ
| Пр/812-016.0-1 | НР Сантехнические работы - внутренние (трубопроводы, водопровод, канализация, отопление, газоснабжение, вентиляция и кондиционирование воздуха) |  |  |  | 4: %; 5: 121; 7: 121; 12: 292.65 | [24 empty] | НР Сантехнические работы - внутренние (трубопроводы, водопровод, канализация, отопление, газоснабжение, вентиляция и кондиционирование воздуха)
| Пр/774-016.0 | СП Сантехнические работы - внутренние (трубопроводы, водопровод, канализация, отопление, газоснабжение, вентиляция и кондиционирование воздуха) |  |  |  | 4: %; 5: 72; 7: 72; 12: 174.14 | [24 empty] | СП Сантехнические работы - внутренние (трубопроводы, водопровод, канализация, отопление, газоснабжение, вентиляция и кондиционирование воздуха)
|  | Всего по позиции |  |  |  | 10: 10895.76; 12: 719.12 | [25 empty] | Всего по позиции
41 | ГЭСН13-11-007-01 | Огрунтовка металлических поверхностей по подготовленной поверхности мастикой на основе синтетических смол, вручную |  |  |  | 4: 100 м2; 5: 0.0918; 6: 1; 7: 0.0918 | [22 empty] | Огрунтовка металлических поверхностей по подготовленной поверхности мастикой на основе синтетических смол, вручную
| Коррек. | за 2 раза ПЗ=2 (ОЗП=2; ЭМ=2 к расх.; ЗПМ=2; МАТ=2 к расх.; ТЗ=2; ТЗМ=2) | [38 empty] | за 2 раза ПЗ=2 (ОЗП=2; ЭМ=2 к расх.; ЗПМ=2; МАТ=2 к расх.; ТЗ=2; ТЗМ=2)
|  | Итого прямые затраты |  |  |  | 12: 6607.41 | [23 empty] | Итого прямые затраты
|  | ФОТ |  |  |  | 12: 2169.6 | [24 empty] | ФОТ
| Пр/812-013.0-1 | НР Защита строительных конструкций и оборудования от коррозии |  |  |  | 4: %; 5: 94; 7: 94; 12: 2039.42 | [24 empty] | НР Защита строительных конструкций и оборудования от коррозии
| Пр/774-013.0 | СП Защита строительных конструкций и оборудования от коррозии |  |  |  | 4: %; 5: 51; 7: 51; 12: 1106.5 | [24 empty] | СП Защита строительных конструкций и оборудования от коррозии
|  | Всего по позиции |  |  |  | 10: 106245.42; 12: 9753.33 | [25 empty] | Всего по позиции
42 | ГЭСН13-11-007-02 | Окраска металлических огрунтованных поверхностей мастикой на основе синтетических смол, вручную |  |  |  | 4: 100 м2; 5: 0.0918; 6: 1; 7: 0.0918 | [22 empty] | Окраска металлических огрунтованных поверхностей мастикой на основе синтетических смол, вручную
|  | Итого прямые затраты |  |  |  | 12: 2042.67 | [23 empty] | Итого прямые затраты
|  | ФОТ |  |  |  | 12: 952.1 | [24 empty] | ФОТ
| Пр/812-013.0-1 | НР Защита строительных конструкций и оборудования от коррозии |  |  |  | 4: %; 5: 94; 7: 94; 12: 894.97 | [24 empty] | НР Защита строительных конструкций и оборудования от коррозии
| Пр/774-013.0 | СП Защита строительных конструкций и оборудования от коррозии |  |  |  | 4: %; 5: 51; 7: 51; 12: 485.57 | [24 empty] | СП Защита строительных конструкций и оборудования от коррозии
|  | Всего по позиции |  |  |  | 10: 37289.87; 12: 3423.21 | [25 empty] | Всего по позиции
43 | ГЭСН26-01-018-01 | Изоляция плоских и криволинейных поверхностей пластинами (плитами) из вспененного каучука, вспененного полиэтилена |  |  |  | 4: 10 м2; 5: 1.32; 6: 1; 7: 1.32 | [22 empty] | Изоляция плоских и криволинейных поверхностей пластинами (плитами) из вспененного каучука, вспененного полиэтилена
|  | Итого прямые затраты |  |  |  | 12: 9198.66 | [23 empty] | Итого прямые затраты
|  | ФОТ |  |  |  | 12: 3879.35 | [24 empty] | ФОТ
| Пр/812-020.0-1 | НР Теплоизоляционные работы |  |  |  | 4: %; 5: 97; 7: 97; 12: 3762.97 | [24 empty] | НР Теплоизоляционные работы
| Пр/774-020.0 | СП Теплоизоляционные работы |  |  |  | 4: %; 5: 55; 7: 55; 12: 2133.64 | [24 empty] | СП Теплоизоляционные работы
|  | Всего по позиции |  |  |  | 10: 11435.81; 12: 15095.27 | [25 empty] | Всего по позиции
44 | ФСБЦ-12.2.07.01-1016 | Теплоизоляция из вспененного каучука в рулонах без покрытия, группа горючести Г1, плотность 40±15 кг/м3, температура применения от -200 до +110 °C, толщина 32 мм (Рулон К-FLEX 32х1000-6 ENERGO PLUS) |  |  |  | м2 | 7.656 | 1 | 7.656 | 1319.46 | 1.48 | 1952.8 |  | 14950.64 | [22 empty] | Теплоизоляция из вспененного каучука в рулонах без покрытия, группа горючести Г1, плотность 40±15 кг/м3, температура применения от -200 до +110 °C, толщина 32 мм (Рулон К-FLEX 32х1000-6 ENERGO PLUS)
|  | Всего по позиции |  |  |  | 12: 14950.64 | [25 empty] | Всего по позиции
45 | ФСБЦ-12.2.07.01-1008 | Теплоизоляция из вспененного каучука в рулонах без покрытия, группа горючести Г1, плотность 40±15 кг/м3, температура применения от -200 до +110 °C, толщина 19 мм (Рулон К-FLEX 19х1000-10 ENERGO ) |  |  |  | м2 | 6.864 | 1 | 6.864 | 784.02 | 1.48 | 1160.35 |  | 7964.64 | [22 empty] | Теплоизоляция из вспененного каучука в рулонах без покрытия, группа горючести Г1, плотность 40±15 кг/м3, температура применения от -200 до +110 °C, толщина 19 мм (Рулон К-FLEX 19х1000-10 ENERGO )
|  | Всего по позиции |  |  |  | 12: 7964.64 | [25 empty] | Всего по позиции
|  | Всего по разделу 2 Индивидуально-тепловой пункт №2 |  |  |  | 12: 8666598.68 | [27 empty] | Всего по разделу 2 Индивидуально-тепловой пункт №2
Раздел 3. Подключение ЦТП - ИТП 2 - ИТП АБК. | [34 empty] | Раздел 3. Подключение ЦТП - ИТП 2 - ИТП АБК.
46 | ГЭСН16-02-002-10 | Прокладка трубопроводов водоснабжения из стальных водогазопроводных оцинкованных труб диаметром: 100 мм |  |  |  | 4: 100 м; 5: 1.575; 6: 1; 7: 1.575 | [22 empty] | Прокладка трубопроводов водоснабжения из стальных водогазопроводных оцинкованных труб диаметром: 100 мм
| Приказ от 30.01.2024 № 55/пр прил.5 табл.1 п.2 | Производство работ осуществляется на территории действующего предприятия с наличием в зоне производства работ одного или нескольких из следующих факторов: - разветвленной сети транспортных и инженерных коммуникаций; - стесненных условий для складирования материалов; - действующего технологического оборудования; - движения технологического транспорта ОЗП=1,15; ЭМ=1,15 к расх.; ЗПМ=1,15; ТЗ=1,15; ТЗМ=1,15 | [38 empty] | Производство работ осуществляется на территории действующего предприятия с наличием в зоне производства работ одного или нескольких из следующих факторов: - разветвленной сети транспортных и инженерных коммуникаций; - стесненных условий для складирования материалов; - действующего технологического оборудования; - движения технологического транспорта ОЗП=1,15; ЭМ=1,15 к расх.; ЗПМ=1,15; ТЗ=1,15; ТЗМ=1,15
|  | Итого прямые затраты |  |  |  | 12: 72358.52 | [23 empty] | Итого прямые затраты
|  | ФОТ |  |  |  | 12: 64978.29 | [24 empty] | ФОТ
| Пр/812-016.0-1 | НР Сантехнические работы - внутренние (трубопроводы, водопровод, канализация, отопление, газоснабжение, вентиляция и кондиционирование воздуха) |  |  |  | 4: %; 5: 121; 7: 121; 12: 78623.73 | [24 empty] | НР Сантехнические работы - внутренние (трубопроводы, водопровод, канализация, отопление, газоснабжение, вентиляция и кондиционирование воздуха)
| Пр/774-016.0 | СП Сантехнические работы - внутренние (трубопроводы, водопровод, канализация, отопление, газоснабжение, вентиляция и кондиционирование воздуха) |  |  |  | 4: %; 5: 72; 7: 72; 12: 46784.37 | [24 empty] | СП Сантехнические работы - внутренние (трубопроводы, водопровод, канализация, отопление, газоснабжение, вентиляция и кондиционирование воздуха)
|  | Всего по позиции |  |  |  | 10: 125566.11; 12: 197766.62 | [25 empty] | Всего по позиции
47 | ФСБЦ-23.1.02.06-0052 | Хомуты металлические оцинкованные двухлапчатые с резиновым профилем для крепления трубопроводов, в комплекте с винт-шурупом сантехническим, диаметр резьбы шурупа М8, длина шурупа 200 мм, диаметр хомута от 90 до 100 мм |  |  |  | 10 шт | 7.875 | 1 | 7.875 | 484.01 | 1.55 | 750.22 |  | 5907.98 | [22 empty] | Хомуты металлические оцинкованные двухлапчатые с резиновым профилем для крепления трубопроводов, в комплекте с винт-шурупом сантехническим, диаметр резьбы шурупа М8, длина шурупа 200 мм, диаметр хомута от 90 до 100 мм
|  | Всего по позиции |  |  |  | 12: 5907.98 | [25 empty] | Всего по позиции
48 | ФСБЦ-23.3.03.02-0075 | Трубы стальные бесшовные горячедеформированные со снятой фаской из стали марок 10, 20, 35, наружный диаметр 108 мм, толщина стенки 4 мм |  |  |  | м | 157.5 | 1 | 157.5 | 1233.14 | 1.33 | 1640.08 |  | 258312.6 | [22 empty] | Трубы стальные бесшовные горячедеформированные со снятой фаской из стали марок 10, 20, 35, наружный диаметр 108 мм, толщина стенки 4 мм
|  | Всего по позиции |  |  |  | 12: 258312.6 | [25 empty] | Всего по позиции
49 | ГЭСН16-02-002-06 | Прокладка трубопроводов водоснабжения из стальных водогазопроводных оцинкованных труб диаметром: 50 мм |  |  |  | 4: 100 м; 5: 1.05; 6: 1; 7: 1.05 | [22 empty] | Прокладка трубопроводов водоснабжения из стальных водогазопроводных оцинкованных труб диаметром: 50 мм
| Приказ от 30.01.2024 № 55/пр прил.5 табл.1 п.2 | Производство работ осуществляется на территории действующего предприятия с наличием в зоне производства работ одного или нескольких из следующих факторов: - разветвленной сети транспортных и инженерных коммуникаций; - стесненных условий для складирования материалов; - действующего технологического оборудования; - движения технологического транспорта ОЗП=1,15; ЭМ=1,15 к расх.; ЗПМ=1,15; ТЗ=1,15; ТЗМ=1,15 | [38 empty] | Производство работ осуществляется на территории действующего предприятия с наличием в зоне производства работ одного или нескольких из следующих факторов: - разветвленной сети транспортных и инженерных коммуникаций; - стесненных условий для складирования материалов; - действующего технологического оборудования; - движения технологического транспорта ОЗП=1,15; ЭМ=1,15 к расх.; ЗПМ=1,15; ТЗ=1,15; ТЗМ=1,15
|  | Итого прямые затраты |  |  |  | 12: 29831.4 | [23 empty] | Итого прямые затраты
|  | ФОТ |  |  |  | 12: 28214.35 | [24 empty] | ФОТ
| Пр/812-016.0-1 | НР Сантехнические работы - внутренние (трубопроводы, водопровод, канализация, отопление, газоснабжение, вентиляция и кондиционирование воздуха) |  |  |  | 4: %; 5: 121; 7: 121; 12: 34139.36 | [24 empty] | НР Сантехнические работы - внутренние (трубопроводы, водопровод, канализация, отопление, газоснабжение, вентиляция и кондиционирование воздуха)
| Пр/774-016.0 | СП Сантехнические работы - внутренние (трубопроводы, водопровод, канализация, отопление, газоснабжение, вентиляция и кондиционирование воздуха) |  |  |  | 4: %; 5: 72; 7: 72; 12: 20314.33 | [24 empty] | СП Сантехнические работы - внутренние (трубопроводы, водопровод, канализация, отопление, газоснабжение, вентиляция и кондиционирование воздуха)
|  | Всего по позиции |  |  |  | 10: 80271.51; 12: 84285.09 | [25 empty] | Всего по позиции
50 | ФСБЦ-23.3.03.02-0030 | Трубы стальные бесшовные горячедеформированные со снятой фаской из стали марок 10, 20, 35, наружный диаметр 57 мм, толщина стенки 3,5 мм |  |  |  | м | 105 | 1 | 105 | 573.1 | 1.33 | 762.22 |  | 80033.1 | [22 empty] | Трубы стальные бесшовные горячедеформированные со снятой фаской из стали марок 10, 20, 35, наружный диаметр 57 мм, толщина стенки 3,5 мм
|  | Всего по позиции |  |  |  | 12: 80033.1 | [25 empty] | Всего по позиции
51 | ФСБЦ-23.1.02.06-0037 | Хомуты металлические оцинкованные двухлапчатые с резиновым профилем для крепления трубопроводов, в комплекте с винт-шурупом сантехническим, диаметр резьбы шурупа М8, длина шурупа 100 мм, диаметр хомута от 50 до 64 мм |  |  |  | 10 шт | 52.5 | 1 | 52.5 | 335.45 | 1.55 | 519.95 |  | 27297.38 | [22 empty] | Хомуты металлические оцинкованные двухлапчатые с резиновым профилем для крепления трубопроводов, в комплекте с винт-шурупом сантехническим, диаметр резьбы шурупа М8, длина шурупа 100 мм, диаметр хомута от 50 до 64 мм
|  | Всего по позиции |  |  |  | 12: 27297.38 | [25 empty] | Всего по позиции
52 | ГЭСН16-02-002-12 | Прокладка трубопроводов водоснабжения из стальных водогазопроводных оцинкованных труб диаметром: 150 мм |  |  |  | 4: 100 м; 5: 0.075; 6: 1; 7: 0.075 | [22 empty] | Прокладка трубопроводов водоснабжения из стальных водогазопроводных оцинкованных труб диаметром: 150 мм
| Приказ от 30.01.2024 № 55/пр прил.5 табл.1 п.2 | Производство работ осуществляется на территории действующего предприятия с наличием в зоне производства работ одного или нескольких из следующих факторов: - разветвленной сети транспортных и инженерных коммуникаций; - стесненных условий для складирования материалов; - действующего технологического оборудования; - движения технологического транспорта ОЗП=1,15; ЭМ=1,15 к расх.; ЗПМ=1,15; ТЗ=1,15; ТЗМ=1,15 | [38 empty] | Производство работ осуществляется на территории действующего предприятия с наличием в зоне производства работ одного или нескольких из следующих факторов: - разветвленной сети транспортных и инженерных коммуникаций; - стесненных условий для складирования материалов; - действующего технологического оборудования; - движения технологического транспорта ОЗП=1,15; ЭМ=1,15 к расх.; ЗПМ=1,15; ТЗ=1,15; ТЗМ=1,15
|  | Итого прямые затраты |  |  |  | 12: 5141.85 | [23 empty] | Итого прямые затраты
|  | ФОТ |  |  |  | 12: 4617.86 | [24 empty] | ФОТ
| Пр/812-016.0-1 | НР Сантехнические работы - внутренние (трубопроводы, водопровод, канализация, отопление, газоснабжение, вентиляция и кондиционирование воздуха) |  |  |  | 4: %; 5: 121; 7: 121; 12: 5587.61 | [24 empty] | НР Сантехнические работы - внутренние (трубопроводы, водопровод, канализация, отопление, газоснабжение, вентиляция и кондиционирование воздуха)
| Пр/774-016.0 | СП Сантехнические работы - внутренние (трубопроводы, водопровод, канализация, отопление, газоснабжение, вентиляция и кондиционирование воздуха) |  |  |  | 4: %; 5: 72; 7: 72; 12: 3324.86 | [24 empty] | СП Сантехнические работы - внутренние (трубопроводы, водопровод, канализация, отопление, газоснабжение, вентиляция и кондиционирование воздуха)
|  | Всего по позиции |  |  |  | 10: 187390.93; 12: 14054.32 | [25 empty] | Всего по позиции
53 | ФСБЦ-23.3.03.02-0136 | Трубы стальные бесшовные горячедеформированные со снятой фаской из стали марок 10, 20, 35, наружный диаметр 159 мм, толщина стенки 4,5 мм |  |  |  | м | 7.5 | 1 | 7.5 | 1842.55 | 1.33 | 2450.59 |  | 18379.43 | [22 empty] | Трубы стальные бесшовные горячедеформированные со снятой фаской из стали марок 10, 20, 35, наружный диаметр 159 мм, толщина стенки 4,5 мм
|  | Всего по позиции |  |  |  | 12: 18379.43 | [25 empty] | Всего по позиции
54 | ФСБЦ-23.1.02.06-0052 | Хомуты металлические оцинкованные двухлапчатые с резиновым профилем для крепления трубопроводов, в комплекте с винт-шурупом сантехническим, диаметр резьбы шурупа М8, длина шурупа 200 мм, диаметр хомута от 90 до 100 мм |  |  |  | 10 шт | 3.75 | 1 | 3.75 | 484.01 | 1.55 | 750.22 |  | 2813.33 | [22 empty] | Хомуты металлические оцинкованные двухлапчатые с резиновым профилем для крепления трубопроводов, в комплекте с винт-шурупом сантехническим, диаметр резьбы шурупа М8, длина шурупа 200 мм, диаметр хомута от 90 до 100 мм
|  | Всего по позиции |  |  |  | 12: 2813.33 | [25 empty] | Всего по позиции
55 | ГЭСН13-03-002-04 | Огрунтовка металлических поверхностей за один раз: грунтовкой ГФ-021 |  |  |  | 4: 100 м2; 5: 0.75949; 6: 1; 7: 0.75949 | [22 empty] | Огрунтовка металлических поверхностей за один раз: грунтовкой ГФ-021
| Прил.13.2 п.16 | Нанесение защитного покрытия в несколько слоев (К=N, N - количество слоев) ОЗП=2; ЭМ=2 к расх.; ЗПМ=2; МАТ=2 к расх.; ТЗ=2; ТЗМ=2 | [38 empty] | Нанесение защитного покрытия в несколько слоев (К=N, N - количество слоев) ОЗП=2; ЭМ=2 к расх.; ЗПМ=2; МАТ=2 к расх.; ТЗ=2; ТЗМ=2
|  | Итого прямые затраты |  |  |  | 12: 6410.02 | [23 empty] | Итого прямые затраты
|  | ФОТ |  |  |  | 12: 4709.78 | [24 empty] | ФОТ
| Пр/812-013.0-1 | НР Защита строительных конструкций и оборудования от коррозии |  |  |  | 4: %; 5: 94; 7: 94; 12: 4427.19 | [24 empty] | НР Защита строительных конструкций и оборудования от коррозии
| Пр/774-013.0 | СП Защита строительных конструкций и оборудования от коррозии |  |  |  | 4: %; 5: 51; 7: 51; 12: 2401.99 | [24 empty] | СП Защита строительных конструкций и оборудования от коррозии
|  | Всего по позиции |  |  |  | 10: 17431.75; 12: 13239.2 | [25 empty] | Всего по позиции
56 | ГЭСН13-03-004-26 | Окраска металлических огрунтованных поверхностей: эмалью ПФ-115 |  |  |  | 4: 100 м2; 5: 0.75949; 6: 1; 7: 0.75949 | [22 empty] | Окраска металлических огрунтованных поверхностей: эмалью ПФ-115
|  | Итого прямые затраты |  |  |  | 12: 1594.33 | [23 empty] | Итого прямые затраты
|  | ФОТ |  |  |  | 12: 813.04 | [24 empty] | ФОТ
| Пр/812-013.0-1 | НР Защита строительных конструкций и оборудования от коррозии |  |  |  | 4: %; 5: 94; 7: 94; 12: 764.26 | [24 empty] | НР Защита строительных конструкций и оборудования от коррозии
| Пр/774-013.0 | СП Защита строительных конструкций и оборудования от коррозии |  |  |  | 4: %; 5: 51; 7: 51; 12: 414.65 | [24 empty] | СП Защита строительных конструкций и оборудования от коррозии
|  | Всего по позиции |  |  |  | 10: 3651.46; 12: 2773.24 | [25 empty] | Всего по позиции
Система В1: Срезка заглушки, монтаж крана стального шарового под приварку Ду-150 РУ 25Па полнопроходного | [35 empty] | Система В1: Срезка заглушки, монтаж крана стального шарового под приварку Ду-150 РУ 25Па полнопроходного
57 | ГЭСНр65-01-001-06 | Разборка трубопроводов из водогазопроводных труб диаметром: свыше 63 до 100 мм |  |  |  | 4: 100 м; 5: 0.01; 6: 1; 7: 0.01 | [22 empty] | Разборка трубопроводов из водогазопроводных труб диаметром: свыше 63 до 100 мм
|  | Итого прямые затраты |  |  |  | 12: 360.76 | [23 empty] | Итого прямые затраты
|  | ФОТ |  |  |  | 12: 349.51 | [24 empty] | ФОТ
| Пр/812-099.1-1 | НР Внутренние санитарно-технические работы: демонтаж и разборка (ремонтно-строительные) |  |  |  | 4: %; 5: 87; 7: 87; 12: 304.07 | [24 empty] | НР Внутренние санитарно-технические работы: демонтаж и разборка (ремонтно-строительные)
| Пр/774-099.1 | СП Внутренние санитарно-технические работы: демонтаж и разборка (ремонтно-строительные) |  |  |  | 4: %; 5: 44; 7: 44; 12: 153.78 | [24 empty] | СП Внутренние санитарно-технические работы: демонтаж и разборка (ремонтно-строительные)
|  | Всего по позиции |  |  |  | 10: 81861; 12: 818.61 | [25 empty] | Всего по позиции
58 | ГЭСН16-05-001-05 | Установка вентилей, задвижек, затворов, клапанов обратных, кранов проходных на трубопроводах из стальных труб диаметром: до 150 мм | [34 empty] | Установка вентилей, задвижек, затворов, клапанов обратных, кранов проходных на трубопроводах из стальных труб диаметром: до 150 мм | bar: 4 to 7
| Приказ от 30.01.2024 № 55/пр прил.5 табл.1 п.2 | Производство работ осуществляется на территории действующего предприятия с наличием в зоне производства работ одного или нескольких из следующих факторов: - разветвленной сети транспортных и инженерных коммуникаций; - стесненных условий для складирования материалов; - действующего технологического оборудования; - движения технологического транспорта ОЗП=1,15; ЭМ=1,15 к расх.; ЗПМ=1,15; ТЗ=1,15; ТЗМ=1,15 | [38 empty] | Производство работ осуществляется на территории действующего предприятия с наличием в зоне производства работ одного или нескольких из следующих факторов: - разветвленной сети транспортных и инженерных коммуникаций; - стесненных условий для складирования материалов; - действующего технологического оборудования; - движения технологического транспорта ОЗП=1,15; ЭМ=1,15 к расх.; ЗПМ=1,15; ТЗ=1,15; ТЗМ=1,15
|  | Итого прямые затраты |  |  |  | 12: 4654.23 | [23 empty] | Итого прямые затраты
|  | ФОТ |  |  |  | 12: 3522.59 | [24 empty] | ФОТ
| Пр/812-016.0-1 | НР Сантехнические работы - внутренние (трубопроводы, водопровод, канализация, отопление, газоснабжение, вентиляция и кондиционирование воздуха) |  |  |  | 4: %; 5: 121; 7: 121; 12: 4262.33 | [24 empty] | НР Сантехнические работы - внутренние (трубопроводы, водопровод, канализация, отопление, газоснабжение, вентиляция и кондиционирование воздуха)
| Пр/774-016.0 | СП Сантехнические работы - внутренние (трубопроводы, водопровод, канализация, отопление, газоснабжение, вентиляция и кондиционирование воздуха) |  |  |  | 4: %; 5: 72; 7: 72; 12: 2536.26 | [24 empty] | СП Сантехнические работы - внутренние (трубопроводы, водопровод, канализация, отопление, газоснабжение, вентиляция и кондиционирование воздуха)
|  | Всего по позиции |  |  |  | 10: 11452.82; 12: 11452.82 | [25 empty] | Всего по позиции
59 | ФСБЦ-18.1.09.07-0188 | Кран стальной шаровой, с рукояткой, присоединение к трубопроводу под приварку, номинальное давление 2,5 МПа, номинальный диаметр 150 мм |  |  |  | шт | 1 | 1 | 1 | 28125.33 | 1.27 | 35719.17 |  | 35719.17 | [22 empty] | Кран стальной шаровой, с рукояткой, присоединение к трубопроводу под приварку, номинальное давление 2,5 МПа, номинальный диаметр 150 мм
|  | Всего по позиции |  |  |  | 12: 35719.17 | [25 empty] | Всего по позиции
|  | Всего по разделу 3 Подключение ЦТП - ИТП 2 - ИТП АБК. |  |  |  | 12: 752852.89 | [27 empty] | Всего по разделу 3 Подключение ЦТП - ИТП 2 - ИТП АБК.
|  | Итоги по смете: | [40 empty] | Итоги по смете:
|  | Всего прямые затраты (справочно) |  |  |  | 12: 935713.18 | [29 empty] | Всего прямые затраты (справочно)
|  | в том числе: | [41 empty] | в том числе:
|  | Оплата труда рабочих |  |  |  | 12: 290919.09 | [29 empty] | Оплата труда рабочих
|  | Эксплуатация машин |  |  |  | 12: 22606.4 | [29 empty] | Эксплуатация машин
|  | Оплата труда машинистов (Отм) |  |  |  | 12: 23707.96 | [29 empty] | Оплата труда машинистов (Отм)
|  | Материалы |  |  |  | 12: 598479.73 | [29 empty] | Материалы
|  | Строительные работы |  |  |  | 12: 970915.34 | [29 empty] | Строительные работы
|  | Строительные работы |  |  |  | 12: 926139.64 | [29 empty] | Строительные работы
|  | в том числе: | [41 empty] | в том числе:
|  | оплата труда |  |  |  | 12: 132473.89 | [29 empty] | оплата труда
|  | эксплуатация машин и механизмов |  |  |  | 12: 5512.03 | [29 empty] | эксплуатация машин и механизмов
|  | оплата труда машинистов (Отм) |  |  |  | 12: 3782.03 | [29 empty] | оплата труда машинистов (Отм)
|  | материалы |  |  |  | 12: 528318.35 | [29 empty] | материалы
|  | накладные расходы |  |  |  | 12: 160930.8 | [29 empty] | накладные расходы
|  | сметная прибыль |  |  |  | 12: 95122.54 | [29 empty] | сметная прибыль
|  | Отдельные виды работ и затрат, относимые на стоимость строительных работ |  |  |  | 12: 44775.7 | [29 empty] | Отдельные виды работ и затрат, относимые на стоимость строительных работ
|  | в том числе: | [41 empty] | в том числе:
|  | оплата труда |  |  |  | 12: 2507.59 | [29 empty] | оплата труда
|  | эксплуатация машин и механизмов |  |  |  | 12: 70.05 | [29 empty] | эксплуатация машин и механизмов
|  | материалы |  |  |  | 12: 39514.93 | [29 empty] | материалы
|  | накладные расходы |  |  |  | 12: 1830.54 | [29 empty] | накладные расходы
|  | сметная прибыль |  |  |  | 12: 852.59 | [29 empty] | сметная прибыль
|  | Монтажные работы |  |  |  | 12: 471501.91 | [29 empty] | Монтажные работы
|  | в том числе: | [41 empty] | в том числе:
|  | оплата труда |  |  |  | 12: 155937.61 | [29 empty] | оплата труда
|  | эксплуатация машин и механизмов |  |  |  | 12: 17024.32 | [29 empty] | эксплуатация машин и механизмов
|  | оплата труда машинистов (Отм) |  |  |  | 12: 19925.93 | [29 empty] | оплата труда машинистов (Отм)
|  | материалы |  |  |  | 12: 30646.45 | [29 empty] | материалы
|  | накладные расходы |  |  |  | 12: 161794.46 | [29 empty] | накладные расходы
|  | сметная прибыль |  |  |  | 12: 86173.14 | [29 empty] | сметная прибыль
|  | Оборудование |  |  |  | 12: 16478011.44 | [29 empty] | Оборудование
|  | Оборудование |  |  |  | 12: 8216660.76 | [29 empty] | Оборудование
|  | Инженерное оборудование |  |  |  | 12: 8261350.68 | [29 empty] | Инженерное оборудование
|  | Всего |  |  |  | 12: 17920428.69 | [30 empty] | Всего
|  | Всего ФОТ (справочно) |  |  |  | 12: 314627.05 | [29 empty] | Всего ФОТ (справочно)
|  | Всего накладные расходы (справочно) |  |  |  | 12: 324555.8 | [29 empty] | Всего накладные расходы (справочно)
|  | Всего сметная прибыль (справочно) |  |  |  | 12: 182148.27 | [29 empty] | Всего сметная прибыль (справочно)
|  | Всего СМР для расчета лимитированных затрат |  |  |  | 12: 1442417.25 | [30 empty] | Всего СМР для расчета лимитированных затрат
|  | Временные здания и сооружения 3,9% |  |  |  | 12: 56254.27 | [29 empty] | Временные здания и сооружения 3,9%
|  | Всего |  |  |  | 12: 1498671.52 | [30 empty] | Всего
|  | Производство работ в зимнее время 4,4% |  |  |  | 12: 65941.55 | [29 empty] | Производство работ в зимнее время 4,4%
|  | Всего |  |  |  | 12: 1564613.07 | [30 empty] | Всего
|  | Всего с оборудованием |  |  |  | 12: 18042624.51 | [30 empty] | Всего с оборудованием
|  | Непредвиденные затраты 0,4% |  |  |  | 12: 72170.5 | [29 empty] | Непредвиденные затраты 0,4%
|  | Всего с непредвиденными |  |  |  | 12: 18114795.01 | [30 empty] | Всего с непредвиденными
|  | НДС 22% |  |  |  | 12: 3985254.9 | [29 empty] | НДС 22%
|  | ВСЕГО по смете |  |  |  | 12: 22100049.91 | [30 empty] | ВСЕГО по смете
|  | справочно: | [41 empty] | справочно:
|  | Оборудование, отсутствующее в ФРСН |  |  |  | 12: 16478011.44 | [29 empty] | Оборудование, отсутствующее в ФРСН
|  | Затраты труда рабочих |  |  |  | 7: 565,2240976 | [31 empty] | Затраты труда рабочих
|  | Затраты труда машинистов |  |  |  | 7: 45,2368463 | [31 empty] | Затраты труда машинистов