## 02-03-07 Навес для дизельгенера
Приложение № 3
Утверждено приказом Минстроя РФ № 421/пр от 4 августа 2020 г. в редакции приказа № 557/пр от 7 июля 2022 г.
Наименование программного продукта |  |  |  |  | ГРАНД-Смета, версия 2025.3
Наименование редакции сметных нормативов |  |  |  |  | Приказ Минстроя России от 30.12.2021 № 1046/пр; Приказ Минстроя России от 04.08.2020 № 421/пр; Приказ Минстроя России от 21.12.2020 № 812/пр; Приказ Минстроя России от 11.12.2020 № 774/пр; Приказ Минстроя России от 02.08.2023 № 551/пр; Приказ Минстроя России от 14.11.2023 № 817/пр; Приказ Минстроя России от 16.02.2024 № 102/пр; Приказ Минстроя России от 13.05.2024 №323/пр; Приказ Минстроя России от 09.08.2024 №524/пр; Приказ Минстроя России от 07.11.2024 №747/пр; Приказ Минстроя России от 07.02.2025 №69/пр; Приказ Минстроя России от 19.05.2025 №299/пр; Приказ Минстроя России от 12.08.2025 №490/пр | [11 empty] | Наименование редакции сметных нормативов | Приказ Минстроя России от 30.12.2021 № 1046/пр; Приказ Минстроя России от 04.08.2020 № 421/пр; Приказ Минстроя России от 21.12.2020 № 812/пр; Приказ Минстроя России от 11.12.2020 № 774/пр; Приказ Минстроя России от 02.08.2023 № 551/пр; Приказ Минстроя России от 14.11.2023 № 817/пр; Приказ Минстроя России от 16.02.2024 № 102/пр; Приказ Минстроя России от 13.05.2024 №323/пр; Приказ Минстроя России от 09.08.2024 №524/пр; Приказ Минстроя России от 07.11.2024 №747/пр; Приказ Минстроя России от 07.02.2025 №69/пр; Приказ Минстроя России от 19.05.2025 №299/пр; Приказ Минстроя России от 12.08.2025 №490/пр
Реквизиты приказа Минстроя России об утверждении дополнений и изменений к сметным нормативам |  |  |  |  | Приказ Минстроя России от 18 мая 2022 г. № 378/пр, Приказ Минстроя России от 26 августа 2022 г. № 703/пр, Приказ Минстроя России от 26 октября 2022 г. № 905/пр, Приказ Минстроя России от 27 декабря 2022 г. № 1133/пр, Приказ Минстроя России от 10 февраля 2023 г. № 84/пр, Приказ Минстроя России от 11.05.2023 №335/пр; Приказ Минстроя России от 07.07.2022 № 557/пр; Приказ Минстроя России от 02.09.2021 № 636/пр, Приказ Минстроя России от 26.07.2022 № 611/пр; Приказ Минстроя России от 22.04.2022 № 317/пр; Приказ Минстроя России от 02.08.2023 № 551/пр; Приказ Минстроя России от 14.11.2023 № 817/пр; Приказ Минстроя России от 30.01.2024 № 55/пр; Приказ Минстроя России от 16.02.2024 № 102/пр; Приказ Минстроя России от 13.05.2024 №323/пр; Приказ Минстроя России от 09.08.2024 №524/пр; Приказ Минстроя России от 07.11.2024 №747/пр; Приказ Минстроя России от 07.02.2025 №69/пр; Приказ Минстроя России от 19.05.2025 №299/пр; Приказ Минстроя России от 12.08.2025 №490/пр | [13 empty] | Реквизиты приказа Минстроя России об утверждении дополнений и изменений к сметным нормативам | Приказ Минстроя России от 18 мая 2022 г. № 378/пр, Приказ Минстроя России от 26 августа 2022 г. № 703/пр, Приказ Минстроя России от 26 октября 2022 г. № 905/пр, Приказ Минстроя России от 27 декабря 2022 г. № 1133/пр, Приказ Минстроя России от 10 февраля 2023 г. № 84/пр, Приказ Минстроя России от 11.05.2023 №335/пр; Приказ Минстроя России от 07.07.2022 № 557/пр; Приказ Минстроя России от 02.09.2021 № 636/пр, Приказ Минстроя России от 26.07.2022 № 611/пр; Приказ Минстроя России от 22.04.2022 № 317/пр; Приказ Минстроя России от 02.08.2023 № 551/пр; Приказ Минстроя России от 14.11.2023 № 817/пр; Приказ Минстроя России от 30.01.2024 № 55/пр; Приказ Минстроя России от 16.02.2024 № 102/пр; Приказ Минстроя России от 13.05.2024 №323/пр; Приказ Минстроя России от 09.08.2024 №524/пр; Приказ Минстроя России от 07.11.2024 №747/пр; Приказ Минстроя России от 07.02.2025 №69/пр; Приказ Минстроя России от 19.05.2025 №299/пр; Приказ Минстроя России от 12.08.2025 №490/пр
Реквизиты письма Минстроя России об индексах изменения сметной стоимости строительства, включаемые в федеральный реестр сметных нормативов и размещаемые в федеральной государственной информационной системе ценообразования в строительстве, подготовленного в соответствии пунктом 85 Методики расчета индексов изменения сметной стоимости строительства, утвержденной приказом Министерства строительства и жилищно-коммунального хозяйства Российской Федерации от 5 июня 2019 г. № 326/пр¹ |  |  |  |  | Письмо Минстроя России от 22.08.2025 № 49743-АЛ/09 | [9 empty] | Реквизиты письма Минстроя России об индексах изменения сметной стоимости строительства, включаемые в федеральный реестр сметных нормативов и размещаемые в федеральной государственной информационной системе ценообразования в строительстве, подготовленного в соответствии пунктом 85 Методики расчета индексов изменения сметной стоимости строительства, утвержденной приказом Министерства строительства и жилищно-коммунального хозяйства Российской Федерации от 5 июня 2019 г. № 326/пр¹ | Письмо Минстроя России от 22.08.2025 № 49743-АЛ/09 |  |  |  |  | Реквизиты письма Минстроя России об индексах изменения сметной стоимости строительства, включаемые в федеральный реестр сметных нормативов и размещаемые в федеральной государственной информационной системе ценообразования в строительстве, подготовленного в соответствии пунктом 85 Методики расчета индексов изменения сметной стоимости строительства, утвержденной приказом Министерства строительства и жилищно-коммунального хозяйства Российской Федерации от 5 июня 2019 г. № 326/пр¹ | Письмо Минстроя России от 22.08.2025 № 49743-АЛ/09
Реквизиты нормативного правового акта об утверждении оплаты труда, утверждаемый в соответствии с пунктом 22(1) Правилами мониторинга цен, утвержденными постановлением Правительства Российской Федерации от 23 декабря 2016 г. № 1452 |  |  |  |  | Приказ Министерства строительства Красноярского края от 06.06.2025 № 447-o | [9 empty] | Реквизиты нормативного правового акта об утверждении оплаты труда, утверждаемый в соответствии с пунктом 22(1) Правилами мониторинга цен, утвержденными постановлением Правительства Российской Федерации от 23 декабря 2016 г. № 1452 | Приказ Министерства строительства Красноярского края от 06.06.2025 № 447-o | [6 empty] | Реквизиты нормативного правового акта об утверждении оплаты труда, утверждаемый в соответствии с пунктом 22(1) Правилами мониторинга цен, утвержденными постановлением Правительства Российской Федерации от 23 декабря 2016 г. № 1452 | Приказ Министерства строительства Красноярского края от 06.06.2025 № 447-o
Обоснование принятых текущих цен на строительные ресурсы | [24 empty] | Обоснование принятых текущих цен на строительные ресурсы
Наименование субъекта Российской Федерации |  |  |  |  | 24. Красноярский край | [10 empty] | 24. Красноярский край | [9 empty] | Наименование субъекта Российской Федерации | 24. Красноярский край
Наименование зоны субъекта Российской Федерации |  |  |  |  | Красноярский край (1 зона) | [10 empty] | Красноярский край (1 зона) | [11 empty] | Наименование зоны субъекта Российской Федерации | Красноярский край (1 зона)
Мебельная фабрика в г. Красноярске по ул. Пограничников, 21 | [29 empty] | Мебельная фабрика в г. Красноярске по ул. Пограничников, 21
(наименование стройки)
Котельная с топливоподачей | [30 empty] | Котельная с топливоподачей
(наименование объекта капитального строительства)
ЛОКАЛЬНЫЙ СМЕТНЫЙ РАСЧЕТ (СМЕТА) № 02-03-07
Навес для дизельгенераторов | [31 empty] | Навес для дизельгенераторов
(наименование работ и затрат)
Составлен | ресурсно-индексным | методом
Основание | ВОР 02-03-07 | [31 empty] | ВОР 02-03-07
(проектная и (или) иная техническая документация)
Составлен(а) в текущем уровне цен |  | III квартал 2025 года | [31 empty] | III квартал 2025 года
Сметная стоимость |  |  | 3456.35 | тыс.руб.
в том числе:
| строительных работ |  | 2601.4 | тыс.руб. |  |  |  |  | Средства на оплату труда рабочих |  |  |  | 92.85 | тыс.руб.
| монтажных работ |  | 0 | тыс.руб. |  |  |  |  | Средства на оплату труда машинистов |  |  |  | 24.35 | тыс.руб.
| оборудования |  | 0 | тыс.руб. |  |  |  |  | Нормативные затраты труда рабочих |  |  |  | 182.5 | чел.-ч.
| прочих затрат |  | 0 | тыс.руб. |  |  |  |  | Нормативные затраты труда машинистов |  |  |  | 36.54 | чел.-ч.
№ п/п | Обоснование | Наименование работ и затрат |  |  |  | Единица измерения | Количество |  |  | Сметная стоимость, руб.
[7 empty] | на единицу измерения | коэффициенты | всего с учетом коэффициентов | на единицу измерения в базисном уровне цен | индекс | на единицу измерения в текущем уровне цен | коэффициенты | всего в текущем уровне цен
1 | 2 | 3 |  |  |  | 4 | 5 | 6 | 7 | 8 | 9 | 10 | 11 | 12
Раздел 1. Навес для дизельгенераторов | [34 empty] | Раздел 1. Навес для дизельгенераторов
1 | ГЭСН09-01-001-01 | Монтаж каркасов одноэтажных производственных зданий одно- и многопролетных без фонарей пролетом: до 24 м, высотой до 15 м без кранов |  |  |  | 4: т; 5: 3.296; 6: 1; 7: 3.296 | [21 empty] | Монтаж каркасов одноэтажных производственных зданий одно- и многопролетных без фонарей пролетом: до 24 м, высотой до 15 м без кранов
| 421/пр_2020_прил.10_т.3_п.3_гр.3 | Производство работ осуществляется на территории действующего предприятия с наличием в зоне производства работ одного или нескольких из следующих факторов: - разветвленная сеть транспортных и инженерных коммуникаций; - стесненные условия для складирования материалов; - действующее технологическое оборудование; - движение технологического транспорта ОЗП=1,15; ЭМ=1,15; ЗПМ=1,15; ТЗ=1,15; ТЗМ=1,15 | [34 empty] | Производство работ осуществляется на территории действующего предприятия с наличием в зоне производства работ одного или нескольких из следующих факторов: - разветвленная сеть транспортных и инженерных коммуникаций; - стесненные условия для складирования материалов; - действующее технологическое оборудование; - движение технологического транспорта ОЗП=1,15; ЭМ=1,15; ЗПМ=1,15; ТЗ=1,15; ТЗМ=1,15
|  | Итого прямые затраты |  |  |  | 12: 86413.84 | [23 empty] | Итого прямые затраты
|  | ФОТ |  |  |  | 12: 48030.61 | [24 empty] | ФОТ
| Пр/812-009.0-1 | НР Строительные металлические конструкции |  |  |  | 4: %; 5: 93; 7: 93; 12: 44668.47 | [24 empty] | НР Строительные металлические конструкции
| Пр/774-009.0 | СП Строительные металлические конструкции |  |  |  | 4: %; 5: 62; 7: 62; 12: 29778.98 | [24 empty] | СП Строительные металлические конструкции
|  | Всего по позиции |  |  |  | 10: 48805; 12: 160861.29 | [25 empty] | Всего по позиции
2 | ФСБЦ-07.2.07.12-0068 | Металлоконструкции зданий и сооружений с преобладанием гнутых профилей и круглых труб, сталь С255 |  |  |  | т | 0.376 | 1 | 0.376 | 116809.06 | 1.38 | 161196.5 |  | 60609.88 | [21 empty] | Металлоконструкции зданий и сооружений с преобладанием гнутых профилей и круглых труб, сталь С255
|  | Всего по позиции |  |  |  | 12: 60609.88 | [25 empty] | Всего по позиции
3 | ФСБЦ-07.2.07.12-0071 | Металлоконструкции зданий и сооружений с преобладанием гнутых профилей и круглых труб, сталь С355 |  |  |  | т | 2.92 | 1 | 2.92 | 133084.58 | 1.38 | 183656.72 |  | 536277.62 | [21 empty] | Металлоконструкции зданий и сооружений с преобладанием гнутых профилей и круглых труб, сталь С355
|  | Всего по позиции |  |  |  | 12: 536277.62 | [25 empty] | Всего по позиции
4 | ГЭСН46-03-001-01 | Сверление установками алмазного бурения в железобетонных конструкциях вертикальных отверстий глубиной 200 мм диаметром: 20 мм |  |  |  | 4: 100 отверстий; 5: 0.44; 6: 1; 7: 0.44 | [21 empty] | Сверление установками алмазного бурения в железобетонных конструкциях вертикальных отверстий глубиной 200 мм диаметром: 20 мм
| 421/пр_2020_прил.10_т.3_п.3_гр.3 | Производство работ осуществляется на территории действующего предприятия с наличием в зоне производства работ одного или нескольких из следующих факторов: - разветвленная сеть транспортных и инженерных коммуникаций; - стесненные условия для складирования материалов; - действующее технологическое оборудование; - движение технологического транспорта ОЗП=1,15; ЭМ=1,15; ЗПМ=1,15; ТЗ=1,15; ТЗМ=1,15 | [34 empty] | Производство работ осуществляется на территории действующего предприятия с наличием в зоне производства работ одного или нескольких из следующих факторов: - разветвленная сеть транспортных и инженерных коммуникаций; - стесненные условия для складирования материалов; - действующее технологическое оборудование; - движение технологического транспорта ОЗП=1,15; ЭМ=1,15; ЗПМ=1,15; ТЗ=1,15; ТЗМ=1,15
|  | Итого прямые затраты |  |  |  | 12: 11047.54 | [23 empty] | Итого прямые затраты
|  | ФОТ |  |  |  | 12: 10114.42 | [24 empty] | ФОТ
| Пр/812-040.1-1 | НР Работы по реконструкции зданий и сооружений: усиление и замена существующих конструкций, возведение отдельных конструктивных элементов |  |  |  | 4: %; 5: 103; 7: 103; 12: 10417.85 | [24 empty] | НР Работы по реконструкции зданий и сооружений: усиление и замена существующих конструкций, возведение отдельных конструктивных элементов
| Пр/774-040.1 | СП Работы по реконструкции зданий и сооружений: усиление и замена существующих конструкций, возведение отдельных конструктивных элементов |  |  |  | 4: %; 5: 59; 7: 59; 12: 5967.51 | [24 empty] | СП Работы по реконструкции зданий и сооружений: усиление и замена существующих конструкций, возведение отдельных конструктивных элементов
|  | Всего по позиции |  |  |  | 10: 62347.5; 12: 27432.9 | [25 empty] | Всего по позиции
5 | ГЭСН46-03-001-17 | На каждые 10 мм изменения глубины сверления добавляется или исключается: к норме 46-03-001-01 |  |  |  | 4: 100 отверстий; 5: 0.22; 6: 1; 7: 0.22 | [21 empty] | На каждые 10 мм изменения глубины сверления добавляется или исключается: к норме 46-03-001-01
| 421/пр_2020_прил.10_т.3_п.3_гр.3 | Производство работ осуществляется на территории действующего предприятия с наличием в зоне производства работ одного или нескольких из следующих факторов: - разветвленная сеть транспортных и инженерных коммуникаций; - стесненные условия для складирования материалов; - действующее технологическое оборудование; - движение технологического транспорта ОЗП=1,15; ЭМ=1,15; ЗПМ=1,15; ТЗ=1,15; ТЗМ=1,15 | [34 empty] | Производство работ осуществляется на территории действующего предприятия с наличием в зоне производства работ одного или нескольких из следующих факторов: - разветвленная сеть транспортных и инженерных коммуникаций; - стесненные условия для складирования материалов; - действующее технологическое оборудование; - движение технологического транспорта ОЗП=1,15; ЭМ=1,15; ЗПМ=1,15; ТЗ=1,15; ТЗМ=1,15
| ВОР 02-03-07 | до глубины 150мм ПЗ=5 (ОЗП=5; ЭМ=5 к расх.; ЗПМ=5; МАТ=5 к расх.; ТЗ=5; ТЗМ=5) | [34 empty] | до глубины 150мм ПЗ=5 (ОЗП=5; ЭМ=5 к расх.; ЗПМ=5; МАТ=5 к расх.; ТЗ=5; ТЗМ=5)
|  | Итого прямые затраты |  |  |  | 12: 796.25 | [23 empty] | Итого прямые затраты
|  | ФОТ |  |  |  | 12: 754.55 | [24 empty] | ФОТ
| Пр/812-040.1-1 | НР Работы по реконструкции зданий и сооружений: усиление и замена существующих конструкций, возведение отдельных конструктивных элементов |  |  |  | 4: %; 5: 103; 7: 103; 12: 777.19 | [24 empty] | НР Работы по реконструкции зданий и сооружений: усиление и замена существующих конструкций, возведение отдельных конструктивных элементов
| Пр/774-040.1 | СП Работы по реконструкции зданий и сооружений: усиление и замена существующих конструкций, возведение отдельных конструктивных элементов |  |  |  | 4: %; 5: 59; 7: 59; 12: 445.18 | [24 empty] | СП Работы по реконструкции зданий и сооружений: усиление и замена существующих конструкций, возведение отдельных конструктивных элементов
|  | Всего по позиции |  |  |  | 10: 9175.55; 12: 2018.62 | [25 empty] | Всего по позиции
6 | ГЭСН46-03-001-17 | На каждые 10 мм изменения глубины сверления добавляется или исключается: к норме 46-03-001-01 |  |  |  | 4: 100 отверстий; 5: 0.22; 6: 1; 7: 0.22 | [21 empty] | На каждые 10 мм изменения глубины сверления добавляется или исключается: к норме 46-03-001-01
| 421/пр_2020_прил.10_т.3_п.3_гр.3 | Производство работ осуществляется на территории действующего предприятия с наличием в зоне производства работ одного или нескольких из следующих факторов: - разветвленная сеть транспортных и инженерных коммуникаций; - стесненные условия для складирования материалов; - действующее технологическое оборудование; - движение технологического транспорта ОЗП=1,15; ЭМ=1,15; ЗПМ=1,15; ТЗ=1,15; ТЗМ=1,15 | [34 empty] | Производство работ осуществляется на территории действующего предприятия с наличием в зоне производства работ одного или нескольких из следующих факторов: - разветвленная сеть транспортных и инженерных коммуникаций; - стесненные условия для складирования материалов; - действующее технологическое оборудование; - движение технологического транспорта ОЗП=1,15; ЭМ=1,15; ЗПМ=1,15; ТЗ=1,15; ТЗМ=1,15
| ВОР 02-03-07 | до глубины 300мм ПЗ=10 (ОЗП=10; ЭМ=10 к расх.; ЗПМ=10; МАТ=10 к расх.; ТЗ=10; ТЗМ=10) | [34 empty] | до глубины 300мм ПЗ=10 (ОЗП=10; ЭМ=10 к расх.; ЗПМ=10; МАТ=10 к расх.; ТЗ=10; ТЗМ=10)
|  | Итого прямые затраты |  |  |  | 12: 1592.52 | [23 empty] | Итого прямые затраты
|  | ФОТ |  |  |  | 12: 1509.11 | [24 empty] | ФОТ
| Пр/812-040.1-1 | НР Работы по реконструкции зданий и сооружений: усиление и замена существующих конструкций, возведение отдельных конструктивных элементов |  |  |  | 4: %; 5: 103; 7: 103; 12: 1554.38 | [24 empty] | НР Работы по реконструкции зданий и сооружений: усиление и замена существующих конструкций, возведение отдельных конструктивных элементов
| Пр/774-040.1 | СП Работы по реконструкции зданий и сооружений: усиление и замена существующих конструкций, возведение отдельных конструктивных элементов |  |  |  | 4: %; 5: 59; 7: 59; 12: 890.37 | [24 empty] | СП Работы по реконструкции зданий и сооружений: усиление и замена существующих конструкций, возведение отдельных конструктивных элементов
|  | Всего по позиции |  |  |  | 10: 18351.23; 12: 4037.27 | [25 empty] | Всего по позиции
7 | ГЭСН06-03-004-09 | Установка анкерных болтов: химических анкер-капсул, диаметр отверстия свыше 18 до 30 мм |  |  |  | 4: 100 шт; 5: 0.44; 6: 1; 7: 0.44 | [21 empty] | Установка анкерных болтов: химических анкер-капсул, диаметр отверстия свыше 18 до 30 мм
| 421/пр_2020_прил.10_т.3_п.3_гр.3 | Производство работ осуществляется на территории действующего предприятия с наличием в зоне производства работ одного или нескольких из следующих факторов: - разветвленная сеть транспортных и инженерных коммуникаций; - стесненные условия для складирования материалов; - действующее технологическое оборудование; - движение технологического транспорта ОЗП=1,15; ЭМ=1,15; ЗПМ=1,15; ТЗ=1,15; ТЗМ=1,15 | [34 empty] | Производство работ осуществляется на территории действующего предприятия с наличием в зоне производства работ одного или нескольких из следующих факторов: - разветвленная сеть транспортных и инженерных коммуникаций; - стесненные условия для складирования материалов; - действующее технологическое оборудование; - движение технологического транспорта ОЗП=1,15; ЭМ=1,15; ЗПМ=1,15; ТЗ=1,15; ТЗМ=1,15
|  | Итого прямые затраты |  |  |  | 12: 3892.74 | [23 empty] | Итого прямые затраты
|  | ФОТ |  |  |  | 12: 2953.41 | [24 empty] | ФОТ
| Пр/812-006.0-1 | НР Бетонные и железобетонные монолитные конструкции и работы в строительстве |  |  |  | 4: %; 5: 102; 7: 102; 12: 3012.48 | [24 empty] | НР Бетонные и железобетонные монолитные конструкции и работы в строительстве
| Пр/774-006.0 | СП Бетонные и железобетонные монолитные конструкции и работы в строительстве |  |  |  | 4: %; 5: 58; 7: 58; 12: 1712.98 | [24 empty] | СП Бетонные и железобетонные монолитные конструкции и работы в строительстве
|  | Всего по позиции |  |  |  | 10: 19586.82; 12: 8618.2 | [25 empty] | Всего по позиции
8 | ФСБЦ-14.1.06.06-1048 | Состав клеевой двухкомпонентный на полиуретановой основе для устройства анкерных креплений для использования в бетоне без трещин и прочих строительных материалах, температура установки от -20 °C до +40 °C, температура эксплуатации от -43 °C до +60 °C, объем 500 мл |  |  |  | шт | 44 | 1 | 44 | 1518.19 | 1.07 | 1624.46 |  | 71476.24 | [21 empty] | Состав клеевой двухкомпонентный на полиуретановой основе для устройства анкерных креплений для использования в бетоне без трещин и прочих строительных материалах, температура установки от -20 °C до +40 °C, температура эксплуатации от -43 °C до +60 °C, объем 500 мл
|  | Всего по позиции |  |  |  | 12: 71476.24 | [25 empty] | Всего по позиции
9 | ФСБЦ-01.7.15.01-1016 | Анкеры стальные оцинкованные распорные для высоких нагрузок с шестигранной головкой, диаметр М16, длина 153 мм |  |  |  | 10 шт | 22 | 1 | 22 | 15781.01 | 1.55 | 24460.57 |  | 538132.54 | [21 empty] | Анкеры стальные оцинкованные распорные для высоких нагрузок с шестигранной головкой, диаметр М16, длина 153 мм
|  | Всего по позиции |  |  |  | 12: 538132.54 | [25 empty] | Всего по позиции
10 | ФСБЦ-01.7.15.01-1022 | Анкеры стальные оцинкованные распорные для высоких нагрузок с шестигранной головкой для установки в бетоне, сейсмостойкость C1, C2, диаметр М24, длина 260 мм |  |  |  | 10 шт | 22 | 1 | 22 | 26263.91 | 1.55 | 40709.06 |  | 895599.32 | [21 empty] | Анкеры стальные оцинкованные распорные для высоких нагрузок с шестигранной головкой для установки в бетоне, сейсмостойкость C1, C2, диаметр М24, длина 260 мм
|  | Всего по позиции |  |  |  | 12: 895599.32 | [25 empty] | Всего по позиции
11 | ГЭСН13-03-004-26 | Окраска металлических огрунтованных поверхностей: эмалью ПФ-115 |  |  |  | 4: 100 м2; 5: 0.69; 6: 1; 7: 0.69 | [21 empty] | Окраска металлических огрунтованных поверхностей: эмалью ПФ-115
| 421/пр_2020_прил.10_т.3_п.3_гр.3 | Производство работ осуществляется на территории действующего предприятия с наличием в зоне производства работ одного или нескольких из следующих факторов: - разветвленная сеть транспортных и инженерных коммуникаций; - стесненные условия для складирования материалов; - действующее технологическое оборудование; - движение технологического транспорта ОЗП=1,15; ЭМ=1,15; ЗПМ=1,15; ТЗ=1,15; ТЗМ=1,15 | [34 empty] | Производство работ осуществляется на территории действующего предприятия с наличием в зоне производства работ одного или нескольких из следующих факторов: - разветвленная сеть транспортных и инженерных коммуникаций; - стесненные условия для складирования материалов; - действующее технологическое оборудование; - движение технологического транспорта ОЗП=1,15; ЭМ=1,15; ЗПМ=1,15; ТЗ=1,15; ТЗМ=1,15
| Прил.13.2 п.16 | Нанесение защитного покрытия в несколько слоев (К=N, N - количество слоев) ОЗП=2; ЭМ=2 к расх.; ЗПМ=2; МАТ=2 к расх.; ТЗ=2; ТЗМ=2 | [34 empty] | Нанесение защитного покрытия в несколько слоев (К=N, N - количество слоев) ОЗП=2; ЭМ=2 к расх.; ЗПМ=2; МАТ=2 к расх.; ТЗ=2; ТЗМ=2
|  | Итого прямые затраты |  |  |  | 12: 3124.41 | [23 empty] | Итого прямые затраты
|  | ФОТ |  |  |  | 12: 1698.9 | [24 empty] | ФОТ
| Пр/812-013.0-1 | НР Защита строительных конструкций и оборудования от коррозии |  |  |  | 4: %; 5: 94; 7: 94; 12: 1596.97 | [24 empty] | НР Защита строительных конструкций и оборудования от коррозии
| Пр/774-013.0 | СП Защита строительных конструкций и оборудования от коррозии |  |  |  | 4: %; 5: 51; 7: 51; 12: 866.44 | [24 empty] | СП Защита строительных конструкций и оборудования от коррозии
|  | Всего по позиции |  |  |  | 10: 8098.29; 12: 5587.82 | [25 empty] | Всего по позиции
12 | ГЭСН09-04-002-01 | Монтаж кровельного покрытия: из профилированного листа при высоте здания до 25 м |  |  |  | 4: 100 м2; 5: 0.5625; 6: 1; 7: 0.5625 | [21 empty] | Монтаж кровельного покрытия: из профилированного листа при высоте здания до 25 м
| 421/пр_2020_прил.10_т.3_п.3_гр.3 | Производство работ осуществляется на территории действующего предприятия с наличием в зоне производства работ одного или нескольких из следующих факторов: - разветвленная сеть транспортных и инженерных коммуникаций; - стесненные условия для складирования материалов; - действующее технологическое оборудование; - движение технологического транспорта ОЗП=1,15; ЭМ=1,15; ЗПМ=1,15; ТЗ=1,15; ТЗМ=1,15 | [34 empty] | Производство работ осуществляется на территории действующего предприятия с наличием в зоне производства работ одного или нескольких из следующих факторов: - разветвленная сеть транспортных и инженерных коммуникаций; - стесненные условия для складирования материалов; - действующее технологическое оборудование; - движение технологического транспорта ОЗП=1,15; ЭМ=1,15; ЗПМ=1,15; ТЗ=1,15; ТЗМ=1,15
|  | Итого прямые затраты |  |  |  | 12: 17324.15 | [23 empty] | Итого прямые затраты
|  | ФОТ |  |  |  | 12: 11209.93 | [24 empty] | ФОТ
| Пр/812-009.0-1 | НР Строительные металлические конструкции |  |  |  | 4: %; 5: 93; 7: 93; 12: 10425.23 | [24 empty] | НР Строительные металлические конструкции
| Пр/774-009.0 | СП Строительные металлические конструкции |  |  |  | 4: %; 5: 62; 7: 62; 12: 6950.16 | [24 empty] | СП Строительные металлические конструкции
|  | Всего по позиции |  |  |  | 10: 61688.07; 12: 34699.54 | [25 empty] | Всего по позиции
13 | ФСБЦ-08.3.09.01-0113 | Профнастил оцинкованный НС35-1000-0,7 |  |  |  | м2 | 63.675 | 1 | 63.675 | 665.48 | 1.05 | 698.75 |  | 44492.91 | [21 empty] | Профнастил оцинкованный НС35-1000-0,7
|  | Всего по позиции |  |  |  | 12: 44492.91 | [25 empty] | Всего по позиции
14 | ГЭСН09-04-006-02 | Монтаж ограждающих конструкций стен: из профилированного листа при высоте здания до 30 м |  |  |  | 4: 100 м2; 5: 0.51475; 6: 1; 7: 0.51475 | [21 empty] | Монтаж ограждающих конструкций стен: из профилированного листа при высоте здания до 30 м
| 421/пр_2020_прил.10_т.3_п.3_гр.3 | Производство работ осуществляется на территории действующего предприятия с наличием в зоне производства работ одного или нескольких из следующих факторов: - разветвленная сеть транспортных и инженерных коммуникаций; - стесненные условия для складирования материалов; - действующее технологическое оборудование; - движение технологического транспорта ОЗП=1,15; ЭМ=1,15; ЗПМ=1,15; ТЗ=1,15; ТЗМ=1,15 | [34 empty] | Производство работ осуществляется на территории действующего предприятия с наличием в зоне производства работ одного или нескольких из следующих факторов: - разветвленная сеть транспортных и инженерных коммуникаций; - стесненные условия для складирования материалов; - действующее технологическое оборудование; - движение технологического транспорта ОЗП=1,15; ЭМ=1,15; ЗПМ=1,15; ТЗ=1,15; ТЗМ=1,15
|  | Итого прямые затраты |  |  |  | 12: 58688.77 | [23 empty] | Итого прямые затраты
|  | ФОТ |  |  |  | 12: 33956.4 | [24 empty] | ФОТ
| Пр/812-009.0-1 | НР Строительные металлические конструкции |  |  |  | 4: %; 5: 93; 7: 93; 12: 31579.45 | [24 empty] | НР Строительные металлические конструкции
| Пр/774-009.0 | СП Строительные металлические конструкции |  |  |  | 4: %; 5: 62; 7: 62; 12: 21052.97 | [24 empty] | СП Строительные металлические конструкции
|  | Всего по позиции |  |  |  | 10: 216262.63; 12: 111321.19 | [25 empty] | Всего по позиции
15 | ФСБЦ-08.3.09.01-0101 | Профнастил оцинкованный Н75-750-0,7 (Н75-845-0,7) |  |  |  | м2 | 77.2125 | 1 | 77.2125 | 866.03 | 1.05 | 909.33 |  | 70211.64 | [21 empty] | Профнастил оцинкованный Н75-750-0,7 (Н75-845-0,7)
|  | Всего по позиции |  |  |  | 12: 70211.64 | [25 empty] | Всего по позиции
|  | Всего по разделу 1 Навес для дизельгенераторов |  |  |  | 12: 2571376.98 | [26 empty] | Всего по разделу 1 Навес для дизельгенераторов
Раздел 2. Водосточная система | [34 empty] | Раздел 2. Водосточная система
16 | ГЭСН12-01-036-01 | Установка водосточной системы из ПВХ: желобов |  |  |  | 4: 100 м; 5: 0.07; 6: 1; 7: 0.07 | [21 empty] | Установка водосточной системы из ПВХ: желобов
| 421/пр_2020_прил.10_т.3_п.3_гр.3 | Производство работ осуществляется на территории действующего предприятия с наличием в зоне производства работ одного или нескольких из следующих факторов: - разветвленная сеть транспортных и инженерных коммуникаций; - стесненные условия для складирования материалов; - действующее технологическое оборудование; - движение технологического транспорта ОЗП=1,15; ЭМ=1,15; ЗПМ=1,15; ТЗ=1,15; ТЗМ=1,15 | [34 empty] | Производство работ осуществляется на территории действующего предприятия с наличием в зоне производства работ одного или нескольких из следующих факторов: - разветвленная сеть транспортных и инженерных коммуникаций; - стесненные условия для складирования материалов; - действующее технологическое оборудование; - движение технологического транспорта ОЗП=1,15; ЭМ=1,15; ЗПМ=1,15; ТЗ=1,15; ТЗМ=1,15
|  | Итого прямые затраты |  |  |  | 12: 12965.67 | [23 empty] | Итого прямые затраты
|  | ФОТ |  |  |  | 12: 5770.82 | [24 empty] | ФОТ
| Пр/812-012.0-1 | НР Кровли |  |  |  | 4: %; 5: 109; 7: 109; 12: 6290.19 | [24 empty] | НР Кровли
| Пр/774-012.0 | СП Кровли |  |  |  | 4: %; 5: 57; 7: 57; 12: 3289.37 | [24 empty] | СП Кровли
|  | Всего по позиции |  |  |  | 10: 322074.71; 12: 22545.23 | [25 empty] | Всего по позиции
17 | ФСБЦ-12.1.01.04-0013 | Соединитель желоба из ПВХ для водосточных систем, диаметр 150 мм |  |  |  | шт | 3 | 1 | 3 | 258.99 | 1.34 | 347.05 |  | 1041.15 | [21 empty] | Соединитель желоба из ПВХ для водосточных систем, диаметр 150 мм
|  | Всего по позиции |  |  |  | 12: 1041.15 | [25 empty] | Всего по позиции
18 | ГЭСН12-01-036-02 | Установка водосточной системы из ПВХ: труб |  |  |  | 4: 100 м; 5: 0.05; 6: 1; 7: 0.05 | [21 empty] | Установка водосточной системы из ПВХ: труб
| 421/пр_2020_прил.10_т.3_п.3_гр.3 | Производство работ осуществляется на территории действующего предприятия с наличием в зоне производства работ одного или нескольких из следующих факторов: - разветвленная сеть транспортных и инженерных коммуникаций; - стесненные условия для складирования материалов; - действующее технологическое оборудование; - движение технологического транспорта ОЗП=1,15; ЭМ=1,15; ЗПМ=1,15; ТЗ=1,15; ТЗМ=1,15 | [34 empty] | Производство работ осуществляется на территории действующего предприятия с наличием в зоне производства работ одного или нескольких из следующих факторов: - разветвленная сеть транспортных и инженерных коммуникаций; - стесненные условия для складирования материалов; - действующее технологическое оборудование; - движение технологического транспорта ОЗП=1,15; ЭМ=1,15; ЗПМ=1,15; ТЗ=1,15; ТЗМ=1,15
|  | Итого прямые затраты |  |  |  | 12: 2991.47 | [23 empty] | Итого прямые затраты
|  | ФОТ |  |  |  | 12: 1203.16 | [24 empty] | ФОТ
| Пр/812-012.0-1 | НР Кровли |  |  |  | 4: %; 5: 109; 7: 109; 12: 1311.44 | [24 empty] | НР Кровли
| Пр/774-012.0 | СП Кровли |  |  |  | 4: %; 5: 57; 7: 57; 12: 685.8 | [24 empty] | СП Кровли
|  | Всего по позиции |  |  |  | 10: 99774.2; 12: 4988.71 | [25 empty] | Всего по позиции
19 | ФСБЦ-12.1.01.04-0007 | Колено трубы 67° из ПВХ для водосточных систем, диаметр 100 мм |  |  |  | шт | 1 | 1 | 1 | 217.09 | 1.34 | 290.9 |  | 290.9 | [21 empty] | Колено трубы 67° из ПВХ для водосточных систем, диаметр 100 мм
|  | Всего по позиции |  |  |  | 12: 290.9 | [25 empty] | Всего по позиции
20 | ФСБЦ-12.1.01.04-0042 | Труба из ПВХ для водосточных систем, диаметр трубы 82 мм, толщина стенки 1,63 мм, длина 3000 мм |  |  |  | шт | 2 | 1 | 2 | 376.41 | 1.34 | 504.39 |  | 1008.78 | [21 empty] | Труба из ПВХ для водосточных систем, диаметр трубы 82 мм, толщина стенки 1,63 мм, длина 3000 мм
|  | Всего по позиции |  |  |  | 12: 1008.78 | [25 empty] | Всего по позиции
21 | ФСБЦ-12.1.01.04-0037 | Слив трубы из ПВХ для водосточных систем, диаметр трубы 82 мм, размеры 88х88х195 мм |  |  |  | шт | 1 | 1 | 1 | 114.1 | 1.34 | 152.89 |  | 152.89 | [21 empty] | Слив трубы из ПВХ для водосточных систем, диаметр трубы 82 мм, размеры 88х88х195 мм
|  | Всего по позиции |  |  |  | 12: 152.89 | [25 empty] | Всего по позиции
|  | Всего по разделу 2 Водосточная система |  |  |  | 12: 30027.66 | [26 empty] | Всего по разделу 2 Водосточная система
|  | Итоги по смете: | [39 empty] | Итоги по смете:
|  | Всего прямые затраты (справочно) |  |  |  | 12: 2418131.23 | [28 empty] | Всего прямые затраты (справочно)
|  | в том числе: | [40 empty] | в том числе:
|  | Оплата труда рабочих |  |  |  | 12: 92851.73 | [28 empty] | Оплата труда рабочих
|  | Эксплуатация машин |  |  |  | 12: 55096.64 | [28 empty] | Эксплуатация машин
|  | Оплата труда машинистов (Отм) |  |  |  | 12: 24349.58 | [28 empty] | Оплата труда машинистов (Отм)
|  | Материалы |  |  |  | 12: 2245833.28 | [28 empty] | Материалы
|  | Строительные работы |  |  |  | 12: 2601404.64 | [28 empty] | Строительные работы
|  | в том числе: | [40 empty] | в том числе:
|  | оплата труда |  |  |  | 12: 92851.73 | [28 empty] | оплата труда
|  | эксплуатация машин и механизмов |  |  |  | 12: 55096.64 | [28 empty] | эксплуатация машин и механизмов
|  | оплата труда машинистов (Отм) |  |  |  | 12: 24349.58 | [28 empty] | оплата труда машинистов (Отм)
|  | материалы |  |  |  | 12: 2245833.28 | [28 empty] | материалы
|  | накладные расходы |  |  |  | 12: 111633.65 | [28 empty] | накладные расходы
|  | сметная прибыль |  |  |  | 12: 71639.76 | [28 empty] | сметная прибыль
|  | Всего ФОТ (справочно) |  |  |  | 12: 117201.31 | [28 empty] | Всего ФОТ (справочно)
|  | Всего накладные расходы (справочно) |  |  |  | 12: 111633.65 | [28 empty] | Всего накладные расходы (справочно)
|  | Всего сметная прибыль (справочно) |  |  |  | 12: 71639.76 | [28 empty] | Всего сметная прибыль (справочно)
|  | Временные здания и сооружения 3,9% |  |  |  | 12: 101454.78 | [28 empty] | Временные здания и сооружения 3,9%
|  | Всего |  |  |  | 12: 2702859.42 | [29 empty] | Всего
|  | Производство работ в зимнее время 4,4% |  |  |  | 12: 118925.81 | [28 empty] | Производство работ в зимнее время 4,4%
|  | Всего |  |  |  | 12: 2821785.23 | [29 empty] | Всего
|  | Непредвиденные затраты 0,4% |  |  |  | 12: 11287.14 | [28 empty] | Непредвиденные затраты 0,4%
|  | Всего с непредвиденными |  |  |  | 12: 2833072.37 | [29 empty] | Всего с непредвиденными
|  | НДС 22% |  |  |  | 12: 623275.92 | [28 empty] | НДС 22%
|  | ВСЕГО по смете |  |  |  | 12: 3456348.29 | [29 empty] | ВСЕГО по смете
|  | справочно: | [40 empty] | справочно:
|  | Затраты труда рабочих |  |  |  | 7: 182,5035625 | [30 empty] | Затраты труда рабочих
|  | Затраты труда машинистов |  |  |  | 7: 36,5414456 | [30 empty] | Затраты труда машинистов