## Лист2 (hidden)
Сводная ведомость объемов работ на выполнение ремонта ЗТП, РП - кровли,отмостки и дверей Московского и Троицкого РЭСов на 2021г.
№ п/п | Наименование ремонтируемого объекта | Инвентарный номер | Длина (м) | Ширина (м) | Кровля | Отмостка | Двери (шт.) | Фасад | Полы | Внутренние помещения
1 | 2 | 3 | 4 | 5 | 6 | 7 | 8 | 9 | 10
М Р Э С
1 | Раздел: 1.1. Здание ЗТП-2501, г. Москова, п. Газопровод, инв. № 032-993516 | [5 empty] | замена-4шт.
2 | Раздел: 1.2. Здание ЗТП-894, п. Воскресенское, инв. № 032-993514 |  |  |  | ремонт | ремонт | замена-5шт. | ремонт
3 | Раздел: 1.3. Здание РП-25 Мамыри, инв. № 032-993494 |  |  |  | ремонт | ремонт | замена-4шт.
4 | Раздел: 1.4. Здание РП-101 д.Сосенки, инв. № 2090-1000005854 |  |  |  |  | ремонт
5 | Раздел: 1.5. Здание ТП-252 п. Первомайское, инв. № 030-11190 |  |  |  |  | ремонт |  | ремонт | ремонт Тр
6 | Раздел: 1.6. Здание ЗТП-403 д.Румянцево, инв. № 032-993469 |  |  |  | ремонт | ремонт | замена-4шт.,ремонт лестницы
7 | Раздел: 1.7. Здание РТП-11 Десна, инв. № 2070-1000000901 |  |  |  |  | ремонт
8 | Раздел: 1.8. Здание РТП-12 д.Ватутинки, инв. № 2070-1000000900 |  |  |  |  | ремонт
9 | Раздел: 1.9. Здание ТП -1283 п. Ерино, инв. № 032-101450 |  |  |  | ремонт | ремонт
10 | Раздел: 1.10. Здание ТП -1284 п. Ерино, инв. № 032-101448 |  |  |  | ремонт | ремонт |  |  | ремонт
11 | Раздел: 1.11. Здание БКТП-29 с/х Ульяновский, инв. № 032-993539 |  |  |  | ремонт | ремонт | покраска | ремонт
12 | Раздел: 1.12. Здание ЗТП-465 п. Ерино, инв. № 032-10336 |  |  |  | ремонт | ремонт | замена-4шт.
13 | Раздел: 1.13. Здание ЗТП-466 п. Ерино, инв. № 032-10337 |  |  |  | ремонт |  | покраска
14 | Раздел: 1.14. Здание ТП-274 п.Первомайское, инв. № 030-11192 |  |  |  | ремонт | ремонт | покраска | ремонт
15 | Раздел: 1.15. Здание БКТП-31 г. Московский, инв. № 032-993504 |  |  |  |  | ремонт | ремонт крыльца
16 | Раздел: 1.16. Здание ТП-305 Птичное, инв. № 2090-Z000005993 |  |  |  | ремонт | ремонт | замена-4шт. | ремонт
17 | Раздел: 1.17. Здание ТП-306 Птичное, инв. № 2090-Z000005994 |  |  |  | ремонт | ремонт | замена-3шт.
18 | Раздел: 1.18. Здание ТП-322 Птичное, инв. № 030-11197 |  |  |  | ремонт | ремонт | покраска
19 | Раздел: 1.19. Здание РП-34 д.Крекшино, инв. № 083-00000000694 |  |  |  |  | ремонт
20 | Раздел: 1.20. Здание РТП-49 г. Московский, инв. № 083-00000001805 |  |  |  | ремонт |  | покраска | зеделка трещин |  | ремонт РУ-0,4кВ
21 | Раздел: 1.21. Здание РТП-69 д. Румянцево, инв. № 032-994137 | [5 empty] | покраска
22 | Раздел: 1.22. Здание ЗТП-1502 д.Расказовка, инв. № 032-993456 |  |  |  | ремонт
23 | Раздел: 1.23. Здание РП-16 д.Дудкино, инв. № 082-9933342 |  |  |  | ремонт козырьков |  | покраска
24 | Раздел: 1.24. Здание ТП-450 Кокошкино, инв. № 2090-Z000006007 |  |  |  | ремонт |  | замена-2шт. |  | ремонт
25 | Раздел: 1.25. Здание ТП-452 Кокошкино, инв. № 030-11217 |  |  |  | ремонт | ремонт | замена-4шт. |  | ремонт РУ-0,4кв,6кВ
26 | Раздел: 1.26. Здание ТП-481 Кокошкино, инв. № 2090-Z000006006 | [5 empty] | покраска |  | ремонт
27 | Раздел: 1.27. Здание ТП-81 Московский, инв. № 083-00000001522 | [8 empty] | ремонт РУ-10кВ
28 | Раздел: 1.28. Здание ТП-8301 д.Румянцево, инв. № 032 - 994136 | [5 empty] | покраска
Т Р Э С
1 | Раздел: 2.1. Здание ЗТП-928 инв. № 2090-1000007366 |  |  |  | ремонт | ремонт | покраска | ремонт
2 | Раздел: 2.2. Здание ЗТП-656 п. Былово инв. № 032-10264 |  |  |  | ремонт | ремонт | замена-3шт. | ремонт
3 | Раздел: 2.3. Здание ЗТП-930 п. д\о Вороново инв. № 032-102466 |  |  |  | ремонт | ремонт | замена-4шт. | ремонт
4 | Раздел: 2.4. Здание ЗТП-1118 с. Кресты инв. № 032-101381 |  |  |  | ремонт | ремонт | замена-2шт. | ремонт
5 | Раздел: 2.5. Здание ЗТП-1137 п. Рогово инв. № 032-101408 |  |  |  | ремонт | ремонт |  | ремонт | ремонт РУ-0,4кв,10кВ | ремонт РУ-10кВ
6 | Раздел: 2.6. Здание ЗТП-1232 д. Терехово инв. № 032-101426 |  |  |  | ремонт | ремонт | покраска дверей,ремонт лестницы |  | ремонт РУ-10кВ
7 | Раздел: 2.7. Здание РП-13 д. Львово инв. № 032-101382 |  |  |  | ремонт | ремонт | покраска | ремонт
8 | Раздел: 2.8. Здание РП-9 п. Былово инв. № 2070-1000001014 |  |  |  |  | ремонт | покраска
9 | Раздел: 2.9. Здание ЗТП-654 п. Шишкин Лес инв. № 032-101403 |  |  |  | ремонт |  | покраска | ремонт
10 | Раздел: 2.10. Здание РП-1 д.Безобразово инв. № 032-101405 | [5 empty] | покраска |  |  | ремонт РУ-10кВ
11 | Раздел: 2.11. Здание РП-5 п.Шишкин Лес инв. № 032-102463 |  |  |  | ремонт парапетных карнизов |  | покраска | ремонт | ремонт РУ-0,4кв,10кВ | ремонт РУ-0,4кв,10кВ
12 | Раздел: 2.12. Здание ТП-163 п.Киевский инв. № 2090-Z000005984 |  |  |  | Электромонтажные работы РУ-10кВ |  |  |  | ремонт РУ-0,4кв,10кВ
13 | Раздел: 2.13. Здание ЗТП-148 п.Красная Пахра инв. № 032-10137 | [7 empty] | ремонт РУ-0,4кв
14 | Раздел: 2.14. Здание ЗТП-408 п. Шишкин Лес инв. № 032-101421 |  |  |  | Электромонтажные работы РУ-10кВ |  |  |  | ремонт РУ-0,4кв | ремонт РУ-10кВ, секций Т1,Т2
15 | Раздел: 2.15. Здание ЗТП-739 п. Шишкин Лес инв. № 2070-1000002093 | [7 empty] | ремонт | ремонт РУ-10кВ, секций Т1,Т2
16 | Раздел: 2.16. Здание ЗТП-740 п. Шишкин Лес инв. № 032-101369 | [7 empty] | ремонт | ремонт РУ-10кВ, секций Т1,Т2
17 | Раздел: 2.17. Здание ЗТП-883 п. Красная Пахра инв. № 032-101379 | [7 empty] | ремонт РУ-10кВ | откосы секции Т1
18 | Раздел: 2.18. Здание ЗТП-1271 с.Красное инв. № 2070-1000002099 | [6 empty] | ремонт цоколя | ремонт РУ-10кВ | ремонт РУ-10кВ, секций Т1,Т2
19 | Раздел: 2.19. Здание ЗТП-1272 с. Красное инв. № 2070-1000002101 | [7 empty] | ремонт Тр | ремонт РУ-10кВ
20 | Раздел: 2.20. Здание ЗТП-1320 п. Щапово инв. № 032-1042 |  |  |  |  | ремонт | покраска | ремонт | ремонт | ремонт РУ-0,4кВ,10кВ, секций Т1,Т2

## +МРЭС
Приложение 1 к ТЗ
Дефектная ведомость №1
на выполнение работ по ремонту строительной части РПБ МРЭС здания теплого склада
Усложняющие условия:
Производство ремонтно-строительных работ выполняется с ограничением в применении строительной техники, с увеличением доли ручного труда, с применением материалов сравнительно небольшими партиями, малообъемность работ, выполняемых в одном месте
№ п/п | Наименование объекта, краткая техническая характеристика | № заказа ТОРО в SAP АСУ ФХД | Описание дефектов | Ед.изм | Кол-во | Перечень работ, необходимых для устранения дефектов | Ед.изм | Кол-во | Необходимые для устранения материалы и оборудование | Ед.изм | Кол-во
1 | 2 | 3 | 4 | 5 | 6 | 7 | 8 | 9 | 10 | 11 | 12
1 | Здание теплого склада РПБ МРЭС" инв. № 083-00000001521 Здание каркасное обшито сендвичпанелями Кровля жесткая фальцованная односкатная. Перекрытие сенвичпанели. Вентиляция естественная. Двери металлические. Год ввода здания в эксплутацию 2010г. | 400007531009 | Здание теплого склада РПБ МРЭС 25,0х13,0х7,0м
Раздел 1: Ремонт кровли
| Кровля жесткая односкатная |  | Локальные разрывы кровли, протечки | Подраздел: Устройство жесткой односкатной кровли 25,5х13,5=344,25м2
|  |  |  | м2 | 354.83 | Сверление отверстий под анкера, для крепления мауэрлата глубиной 200 мм диаметром 16 мм (крепление через каждые 1,5м) 25,5*2=51/1,5=34шт. | шт. | 34 | Бур с наконечником из твердого сплава, с хвостовиком SDS-max для ударного сверления отверстий в твердых материалах, общая длина 340 мм, диаметр 16 мм | шт. | 1
[6 empty] | Монтаж стропильной системы, в том числе: | м3 | 8.63 | Нормативные материалы, согласно нормам расхода
[6 empty] | Мауэрлатов: 0,1м*0,15м*25,5м*2=0,765м3 | м3 | 0.77 | Болты анкерные с гайкой стальные фрикционные расклинивающиеся, с наружной резьбой М12, диаметр 16 мм, длина 220 мм | шт. | 34
[6 empty] | Стропила: 25,5/0,7+1=37шт. по 13,8 м 0,05*0,15*13,8=0,1035м3*37шт.=3,8295 м3 | м3 | 3.83
[6 empty] | Стропильные подкосы: 0,05*0,15*6,9*37шт.=1,9148м3 | м3 | 1.92
[6 empty] | Контробрешетка: 0,03*0,05*13,8*37шт.=0,7659м3 | м3 | 0.77
[6 empty] | Стойки: 0,1м*0,1м*1,9м*13шт.=0,247м3 | м3 | 0.25
[6 empty] | Прогон: 0,1м*0,1м*25,5м=0,255м3 | м3 | 0.26
[6 empty] | Подкосы продольные: 0,1*0,1*2,8*12шт.=0,336м3 | м3 | 0.34
[6 empty] | Подкладка под прогон к стойке: 0,05*0,15*0,25*37шт.=0,069м3 | м3 | 0.07
[6 empty] | Накладка упорная: 0,05*0,05*0,2*37шт.=0,019м3 | м3 | 0.02
[6 empty] | Накладка на подкосы: 0,03*0,15*0,5*37шт.*2стороны=0,167м3 | м3 | 0.17
[6 empty] | Подшивная доска: 0,03*0,15*2*25,5м=0,2295м3 | м3 | 0.23
[6 empty] | Устройство обрешетки c прозорами из досок (25,5м+0,4м)*(13,5м+0,2м)=354,83м2 | м2 | 354.83 | Доска необрезная хвойных пород, естественной влажности, длина 2-6,5 м, ширина 100-250, толщина 30-50 мм, сорт III Норма расхода на 0,0147м3/м2 (354,83*0,0147=5,22м3) | м3 | 5.216
[6 empty] | Антисептирование водными растворами стропильной конструкции, в том числе: | м2 | 1196.85 | Состав огнебиозащитный пропиточный для древесины (сухой концентрат). (расход 0,185 кг/м2) 1196,85м2*0,185кг=221,42кг | кг | 221.4172
[6 empty] | Мауэрлатов:(0,1м*0,15м*2торца)+((0,1м+0,15м)*2*25,5м)=12,78м2*2шт.=25,56м2 | м2 | 25.56
[6 empty] | Стропила: плоскость - (0,05+0,15)*2=0,4*13,8=5,52м2*37шт.=204,24м2; торцы - 0,05м*0,15м*74шт.=0,56м2 Итого=204,24+0,56=204,8м2 | м2 | 204.8
[6 empty] | Стропильные подкосы: плоскость - (0,05+0,15)*2=0,4*6,9*37шт.=102,12м2; торцы - 0,05м*0,15м*74шт.=0,56м2 Итого=102,12+0,56=102,68м2 | м2 | 102.68
[6 empty] | Контробрешётка: плоскость - (0,03+0,05)*2=0,16*13,8*37шт.=81,696м2; торцы - 0,03м*0,05м*74шт.=0,111м2 Итого=81,807м2 | м2 | 81.81
[6 empty] | Стойки: плоскость - (0,1м+0,1м)*2=0,4*1,9м*13шт.=9,88м2; торцы - 0,1м*0,1м*26шт.=0,26м2 Итого=9,88+0,26=10,14м2 | м2 | 10.14
[6 empty] | Прогон: плоскость - (0,1м+0,1м)*2=0,4*25,5м=10,2м2; торцы - 0,1м*0,1м*2шт.=0,02м2 Итого=10,2+0,02=10,22м2 | м2 | 10.22
[6 empty] | Подкосы продольные: плоскость - (0,1+0,1)*2=0,4*2,8*12шт.=13,44м2; торцы - 0,1м*0,1м*24шт.=0,24м2 Итого=13,44+0,24=13,68м2 | м2 | 13.68
[6 empty] | Подкладка под прогон к стойке: плоскость - (0,05+0,15)*2=0,4*0,25*37шт.=3,7м2; торцы - 0,05м*0,15м*74шт.=0,56м2 Итого=3,7+0,56=4,26м2 | м2 | 4.26
[6 empty] | Накладка упорная: плоскость - (0,05+0,05)*2=0,2*0,2*37шт.=1,48м2; торцы - 0,05*0,05*74шт.=0,19м2 Итого=1,48+0,19=1,67м2 | м2 | 1.67
[6 empty] | Накладка на подкосы: плоскость - (0,03+0,15)*2=0,36*0,5*37шт.*2стор.=13,32м2; торцы - 0,03*0,15*74шт.*2=0,67м2 Итого=13,32+0,67=13,99м2 | м2 | 13.99
[6 empty] | Подшивная доска: плоскость - (0,03+0,15)*2=0,36*25,5м*2шт.=18,36м2; торцы - 0,03*0,15*4=0,02м2 Итого=18,36+0,02=18,38м2 | м2 | 18.38
[6 empty] | Ообрешетки: 354,83м2*2=709,66м2 | м2 | 709.66
[6 empty] | Устройство пароизоляции под обрешетку в 1 слой (по площади обрешетки) | м2 | 354.83 | Пленка пароизоляционная полиэтиленовая 3-х слойная, с армированной основой из перехлестнутых полос полиэтилена (расход на нахлест 10%) 354,83м2*1,1=390,31м2 | м2 | 390.313
[6 empty] | Монтаж кровли из профнастила простой (по площади обрешетки) | м2 | 354.83 | Профнастил оцинкованный с лакокрасочным или полимерным покрытием Н60-845-0,8 (расход К-1,1 на нахлест 10% 354,83м2*1,1=390,31м2 | м2 | 390.313
[9 empty] | Планка карниза из оцинкованной окрашенной стали для металлочерепичной кровли, толщина стали 0,5 мм, размеры 100х65 мм, длина 2000 мм (25,5м 25,5/2=12,75шт.) | шт. | 12.75
[9 empty] | Планка торцевая из оцинкованной окрашенной стали для металлочерепичной кровли, толщина стали 0,5 мм, ширина до 120 мм, высота до 145 мм, длина 2000 мм (13,8м*2шт.+25,5м+2,5м*2=58,1м/2=29,1шт.) | шт. | 29.1
[9 empty] | 1. Планки внутреннего и наружного примыкания (внутренний, наружный фартук) (0,9(L)*4 стороны=3,6м*2 примыкания=7,2м*2 короба=14,4м); 2. Галстук кровельный (9,0м(L)*2шт.=18,0м) Итого=14,4+18,0=32,4м*1,1=35,64м*1,1(К)=39,2м/2*2,7кг=52,93кг (обделка вентиляционных колпаков - 2шт.) | м | 39.2 | [6 empty] | Планка примыкания из оцинкованной стали, размеры 250х147х2000 мм, толщина 0,5 мм
[6 empty] | Устройство фронтонов с обшивкой профлистом С21-1000-0,7 (2,3м*25,5м=58,65м2)+(13,5м*2,3м/2)*2шт.=31,05м2) Итого=58,65+31,05=89,7м2 | м2 | 89.7 | Профнастил оцинкованный с лакокрасочным или полимерным покрытием С21-1000-0,7 (расход К-1,1 на нахлест 10%) 89,7*1,1=98,67м2 | м2 | 98.67
[9 empty] | Шурупы самонарезающие стальные оцинкованные кровельные с шестигранной головкой и шайбой, наконечник сверло, диаметр 4,8 мм, длина 50 мм (5кг/700шт.) 1шт.=0,007143кг Норма расхода 5шт./м2 (89,7*0,007143*5=3,2кг) | т | 0.0032036
[6 empty] | Устройство карнизов с подшивкой профнастилом С21-1000-0,7 (13,5м*0,2м*2шт.=5,4м2)+(25,5м*0,2м*2шт.=10,2м2) Итого=5,4+10,2=15,6м2 | м2 | 15.6 | Профнастил оцинкованный с лакокрасочным или полимерным покрытием С21-1000-0,7 (расход К-1,1 на нахлест 10%) 15,6м2*1,1=17,16м2 | м2 | 17.16
[9 empty] | Шурупы самонарезающие стальные оцинкованные кровельные с шестигранной головкой и шайбой, наконечник сверло, диаметр 4,8 мм, длина 50 мм (5кг/700шт.) 1шт.=0,007143кг Норма расхода 5шт./м2 (15,6*0,007143*5=0,56кг) | т | 0.00055715
[6 empty] | Резка стального профилированного настила для кровли (25,9+13,7)=39,6м | м | 39.6
| Водосток не организован |  | Отсутствие элементов водоотведения | Подраздел: Монтаж водостоков и снегодержателей на кровельное покрытие
|  |  |  | м | 25.9 | Монтаж снегозадержателя трубчатого в один ряд 25,5м | м | 25.5 | Планка снегозадержателя из оцинкованной окрашенной стали для металлочерепичной кровли, толщина стали 0,5 мм, размеры 95х65 мм, длина 2000 мм (25,5/2=12,8шт.) | шт. | 12.75
[9 empty] | Болты анкерные с гайкой стальные фрикционные расклинивающиеся, с наружной резьбой М8, диаметр 10 мм, длина 50 мм (4шт./м) 25,5*4=102шт. | шт. | 102
[6 empty] | Устройство желобов подвесных 25,9м | м | 25.9 | Желоб металлический для водосточных систем, окрашенный, диаметр 125 мм, длина 3000 мм (25,9/3=8,6м) | шт. | 8.6333
[9 empty] | Соединитель желоба металлический для водосточных систем, окрашенный, диаметр 125 мм | шт. | 7.6333
[9 empty] | Заглушка желоба металлическая для водосточных систем, окрашенная, диаметр 125 мм | шт. | 2
[9 empty] | Кронштейн желоба металлический карнизный металлический для водосточных систем, окрашенный, диаметр 125 мм, длина 132 мм (с шагом 500мм) (25,9*2=51,8+1=53шт.) | шт. | 52.8
[9 empty] | Шурупы самонарезающие стальные с антикоррозионным покрытием с потайной головкой и крестообразным шлицем, двухзаходная резьба, остроконечные, диаметр 4,2 мм, длина 39 мм | шт. | 158.4
[6 empty] | Устройство водосточных воронок (слив в три стороны) | шт. | 3 | Воронка выпускная металлическая для водосточных систем, окрашенная, диаметр 125/100 мм | шт. | 3
[6 empty] | Устройство металлической водосточной системы: колен (по два колена на нитку) | шт. | 6 | Колено трубы 60° металлическое для водосточных систем, окрашенное, диаметр 100 мм | шт. | 6
[6 empty] | Устройство металлической водосточной системы: прямых звеньев труб (три вертикальных нитки) 6,0м*3шт.=18,0м | м | 18 | Труба металлическая для водосточных систем, окрашенная, диаметр 100 мм, длина 3000 мм (18/3=6,0шт.) | шт. | 6
[9 empty] | Колено трубы сливное 60° металлическое для водосточных систем, окрашенное, диаметр 100 мм | шт. | 3
[9 empty] | Хомут для труб металлический для водосточных систем, окрашенный, диаметр 100 мм (шаг - 1,5м) | шт. | 15
[6 empty] | Устройство греющего кабеля (26,9+6,0)*2=65,8м+(13,5+6,0)*2=39,0м+(1,0+6,0)*2=14,0м Итого=65,8+39,0+14,0=118,8м | м | 118.8 | Саморегулирующийся нагревательный низкотемпературный кабель TSA-31P (К=1,02 - норма расхода на 1м) 118,8*1,02=121,18м) | м | 121.176 |  |  |  |  | ТКП
[9 empty] | Комплект монтажный xLayder LKC-К | компл. | 3 |  |  |  |  | ТКП
[9 empty] | Скобы металлические двухлапковые с полимерным покрытием для кабеля диаметром 21-22 мм (с шагом 400мм) (25,9/0,4=64,8шт.+1=66шт.) | шт. | 66
[6 empty] | Прокладка трубы винипластовой по стенам и колоннам с креплением скобами, диаметр: до 25 мм (26,9+13,5+1,0=41,4м)+(75,0)=116,4м | м | 116.4 | Трубы гибкие гофрированные, тяжелые, из самозатухающего ПВХ, с протяжкой, номинальный диаметр 20 мм (К=1,02 - норма расхода на 1м) 116,4*1,02=118,7м) | м | 118.728
[9 empty] | Скобы металлические однолапковые с полимерным покрытием для кабеля диаметром 21-22 мм (с шагом 400мм) (116,4/0,4=291шт.+1=292шт.) | м | 292
[6 empty] | Затягивание провода в проложенные трубы и металлические рукава первого одножильного или многожильного в общей оплетке, суммарное сечение: до 16 мм2 | м | 116.4 | Кабель силовой с медными жилами ВВГнг(A)-FRLS 3х2,5ок-1000 (К=1,02 - норма расхода на 1м) 116,4*1,02=118,7м) | м | 118.728
Раздел 2: Ремонт внутренних помещений здания
| Полы бетонные покрытые керамогранитом |  | Напольного покрытия холодное | Подраздел 1: Ремонт комнаты отдыха (1 этаж) 6,2х4,1м (высота=2,57м) (первая)
|  |  |  | м2 | 25.42 | Устройство систем электрического отопления полов ("теплый пол") на основе: нагревательного мата по готовому основанию (6,2х4,1=25,42м2) | м2 | 25.42 | Мат нагревательный для электрообогрева полов, длина 1260 см, площадь обогрева 7,1 м2 | комплект | 3
[9 empty] | Коробки разветвительные У-196 | шт. | 3
[6 empty] | Устройство стяжек: пескобетонных толщиной 40 мм | м2 | 25.42 | Раствор готовый кладочный, цементно-песчаный, М300 Норма расхода при 40мм 0,0408м3/м2 (25,42*0,0408=1,04м3) | м3 | 1.0371
[6 empty] | Нанесение водно-дисперсионной грунтовки на бетонное основание | м2 | 25.42 | Грунтовка укрепляющая, глубокого проникновения, быстросохнущая, паропроницаемая Норма расхода 0,138кг/м2 (25,42*0,138=3,51кг) | кг | 3.508
[6 empty] | Устройство покрытий на растворе из сухой смеси с приготовлением раствора в построечных условиях из плиток: гладких неглазурованных керамических для полов одноцветных | м2 | 25.42 | Плитка керамогранитная, неполированная, многоцветная, толщина 8 мм (К=1,02 - норма расхода на 1м2) 25,42*1,02=25,93м2) | м2 | 25.9284
Нормативные материалы, согласно нормам расхода
[6 empty] | Укладка металлического накладного профиля (порога) | м | 0.9 | Профиль стыкоперекрывающий из алюминиевых сплавов (порожки) с покрытием, ширина 60 мм, длина 0,9 м | шт. | 1
| Двери металлические размером (1,0х2,1=2,1м2) откос 150мм |  | Неплотное закрывание дверного полотна, глубокая коррозия коробки | м2 | 2.1 | Снятие дверных полотен (1,0х2,1=2,1м2) | м2 | 2.1 |  |  |  | Строительный мусор | т | 0.02478 | 1
[6 empty] | Демонтаж дверных коробок: в каменных стенах с отбивкой штукатурки в откосах | шт. | 1 |  |  |  | Строительный мусор | т | 0.105 | 2
[6 empty] | Установка противопожарных дверей: однопольных глухих с доводчиком (1,0х2,1=2,1м2) | м2 | 2.1 | Блок дверной металлический противопожарный однопольный, предел огнестойкости EI 60, с заполнением минеральной ватой, окрашенный порошковыми красками, с замком-защелкой, без доводчика, размеры 1000х2100 мм | шт. | 1
[9 empty] | Доводчик дверной рычажный для распашных дверей шириной до 1100 мм, масса двери до 90 кг | шт. | 1
[6 empty] | Облицовка оконных и дверных откосов декоративным бумажно-слоистым пластиком или листами из синтетических материалов на клее (откосы двери) (2,1+1,0+2,1=5,2м)*0,15=0,78м2) (откос шириной 150мм) | м2 | 0.78 | Сэндвич-панель для откосов, сердцевина из пенополистирола, облицовка с двух сторон листами из ПВХ, цвет белый, толщина 10 мм (К=1,05 - норма расхода на 1м2) 0,78*1,05=0,82м2) | м2 | 0.819
[6 empty] | Установка уголков ПВХ на клее (2,1+1,0+2,1=5,2м) | м | 5.2 | Уголки из ПВХ, размеры 30х30 мм (по площади покрытия) | м | 5.2
| Подвесные потолки типа Армстронг |  | Деформация каркаса, Следы протечек | м2 | 25.42 | Демонтаж подвесных потолков типа <Армстронг> по каркасу из оцинкованного профиля (6,2х4,1=25,42м2) | м2 | 25.42 |  |  |  | Строительный мусор | т | 0.071939 | 3
[6 empty] | Устройство потолков плитно-ячеистых по каркасу из оцинкованного профиля (Армстронг) (25,42м2) | м2 | 25.42 | Панели потолочные декоративные из минерального волокна в комплекте с подвесной системой из оцинкованной стали, твердые, с прямой кромкой, класс пожарной опасности КМ1, класс звукопоглощения D-E, толщина 12 мм (К=1,02 - норма расхода на 1м2) 25,42*1,03=26,18м2) | м2 | 26.1826
| Стены выполнены из сендвич панелей, в цокольной части бетонная лента |  | Затертости, расслоение поверхности ЛКП | м2 | 9 | Окрашивание водоэмульсионными составами поверхностей стен, ранее окрашенных: водоэмульсионной краской с расчисткой старой краски более 35%, красками за два раза (9м2) | м2 | 9 | Краска водно-дисперсионная акрилатная ВД-АК-24 Норма расхода 710г/м2 (9,0*0,71кг=6,39кг) | т | 0.00639
| Стеклопакеты ПВХ, подоконники ПВХ. (1,21х1,25=1,51м2) - 2шт. откосы 100мм, подоконник 200мм |  | Деформация створок оконного переплета. Царапины на поверхности подоконника | м2 | 3.02 | Снятие подоконных досок: пластиковых 1,3х0,2=0,26*2шт.=0,52м2 | м2 | 0.52 |  |  |  | Строительный мусор | т | 0.00364 | 4
[6 empty] | Снятие оконных переплетов: остекленных (1,21х1,25=1,51м2)*2шт.=3,02м2 | м2 | 3.02 |  |  |  | Строительный мусор | т | 0.10328 | 5
[6 empty] | Демонтаж оконных коробок: в каменных стенах с отбивкой штукатурки в откосах | шт. | 2 |  |  |  | Строительный мусор | т | 0.2132 | 6
[6 empty] | Установка в жилых и общественных зданиях оконных блоков из ПВХ профилей поворотных (откидных, поворотно-откидных) с площадью проема до 2 м2 двухстворчатых (3,02м2) | м2 | 3.02 | Блок оконный из ПВХ профиля двустворчатый, с глухой и поворотно-откидной створкой, двухкамерным стеклопакетом толщиной 32 мм, площадь от 1,51 до 2 м2 | м2 | 3.02
[6 empty] | Установка подоконных досок из ПВХ: в каменных стенах толщиной до 0,51 м (2,6м) | м | 2.6 | Доска подоконная из ПВХ, ширина 200 мм К=1,02 - норма расхода на 1м) 2,6*1,02=2,65м) | м | 2.652
[9 empty] | Заглушки торцевые двусторонние к подоконной доске из ПВХ, цвет белый, размеры 40х480 мм (пара на подоконник) | шт. | 2
[6 empty] | Облицовка оконных и дверных откосов декоративным бумажно-слоистым пластиком или листами из синтетических материалов на клее (откосы окна) (7,42м(Р)*0,1=0,74м2 внутри) | м2 | 0.74 | Сэндвич-панель для откосов, сердцевина из пенополистирола, облицовка с двух сторон листами из ПВХ, цвет белый, толщина 10 мм (К=1,05 - норма расхода на 1м2) 0,74*1,05=0,78м2) | м2 | 0.777
[6 empty] | Установка уголков ПВХ на клее (1,25+1,21+1,25)=3,71*2шт.=7,42м | м | 7.42 | Уголки из ПВХ, размеры 30х30 мм (по площади покрытия) | м | 7.42
[6 empty] | Облицовка: оконных проемов в наружных стенах откосной планкой из оцинкованной стали с полимерным покрытием с установкой водоотлива оконного из оцинкованной стали с полимерным покрытием Площадь проемов (окно 1,25х1,21=1,51м2*2шт.=3,02м2) Площадь облицовки по периметру проемов (7,42м(Р)*0,1м)=0,74м2 | м2 проема | 3.02 | Аквилон из оцинкованной стали с полимерным покрытием, размеры 15х25х25х20х35 мм, толщина 0,5 мм (К=2,1 - норма расхода на 1м2) 3,02*2,1=6,34м2) | м | 6.342
[7 empty] | м2 облицовки | 0.74
[6 empty] | Замена оконных жалюзей (1,21х1,25=1,51м2* 2шт.=3,02м2) | шт. | 2 | Вертикальные тканевые жалюзи (3,02м2) | м2 | 3.02 |  |  |  |  | ТКП
| Проводка открытая. Светильники встроенные Армстронг |  | Старение, износ осветительной арматуры Износ электропроводки и оборудования | шт. | 6 | Смена светильников со светодиодными элементами | шт. | 6 | Светильник Армстронг 40W-4800Lm 5000-5500К Опал IP 65 | шт. | 6 |  |  |  |  | ТКП
|  |  |  | м | 60 | Демонтаж кабеля | м | 60
[6 empty] | Прокладка трубы винипластовой по стенам и колоннам с креплением скобами, диаметр: до 25 мм | м | 60 | Трубы гибкие гофрированные, тяжелые, из самозатухающего ПВХ, с протяжкой, номинальный диаметр 20 мм (К=1,02 - норма расхода на 1м) 60,0*1,02=61,2м) | м | 61.2
[6 empty] | Затягивание провода в проложенные трубы и металлические рукава первого одножильного или многожильного в общей оплетке, суммарное сечение: до 16 мм2 | м | 40 | Кабель силовой с медными жилами ВВГнг(A)-FRLS 3х2,5ок-1000 (К=1,02 - норма расхода на 1м) 40,0*1,02=40,8м) | м | 40.8
[6 empty] | Затягивание провода в проложенные трубы и металлические рукава первого одножильного или многожильного в общей оплетке, суммарное сечение: до 6 мм2 | м | 20 | Кабель силовой с медными жилами ВВГнг(A)-FRLS 3х1,5ок-1000 (К=1,02 - норма расхода на 1м) 20,0*1,02=20,4м) | м | 20.4
[6 empty] | Короба пластмассовые: шириной до 63 мм | м | 30 | Кабель-канал (короб), размеры 60х40 мм (К=1,02 - норма расхода на 1м) 30,0*1,02=30,6м) | м | 30.6
[6 empty] | Провод в коробах, сечением: до 35 мм2 | м | 60 | Кабель силовой с медными жилами ВВГнг(A)-FRLS 3х2,5ок-1000 (К=1,02 - норма расхода на 1м) 60,0*1,02=61,2м) | м | 61.2
|  |  |  | шт. | 2 | Смена: выключателей | шт. | 2 | Выключатель открытого монтажа одноклавишный 10 А, цвет белый, IP44 | шт. | 2
|  |  |  | шт. | 20 | Смена: розеток | шт. | 20 | Розетка открытого монтажа, стационарная, 16 А, 200-250 В, 2P+PE, IP44 | шт. | 20
| Система пожаротушения установлена на существующее потолочное покрытие |  | Неисправность датчиков | шт. | 3 | Демонтаж извещателей | шт. | 3
[6 empty] | Монтаж извещателей автоматических | шт. | 3 | Устройства монтажные для крепления в подвесной потолок извещателей ДИП-34А и С2000-ИП | шт. | 3
[9 empty] | Извещатели пожарные дымовые оптико-электронные без базы, с тремя уровнями чувствительности, повышенная - 0,8 дБ/м, стандартная - 0,12 дБ/м, пониженная - 0,16 дБ/м | шт. | 3
[6 empty] | Демонтаж кабеля 3,0м*17шт.=51,0м (сохранением) | м | 51
[6 empty] | Установка ранее снятого кабеля 51,0м | м | 51
| Блоки настенного исполнения |  | Износ кондиционера | шт. | 1 | Демонтаж сплит-систем с внутренним блоком настенного типа мощностью: до 5 кВт | компл. | 1 |  |  |  | Строительный мусор | т | 0.035 | 7
[6 empty] | Установка внешнего и внутреннего блока системы кондиционирования мощностью: до 5 кВт | компл. | 1 | Сплит-система настенного типа, мощность 5,4 кВт | шт. | 1
[9 empty] | Ленты полиэтиленовые с липким слоем, прозрачные, ширина 20 мм, толщина 0,08 мм | кг | 0.15
[9 empty] | Герметик пенополиуретановый (пена монтажная) универсальный, объем 1000 мл | шт. | 0.2
[9 empty] | Трубки теплоизоляционные из вспененного синтетического каучука, без покрытия, Г1, плотность 40 кг/м3, температура применения от -200 до +110 °C, внутренний диаметр 6 мм, толщина 6 мм | м | 5
[9 empty] | Трубки теплоизоляционные из вспененного синтетического каучука, без покрытия, Г1, плотность 40 кг/м3, температура применения от -200 до +110 °C, внутренний диаметр 10 мм, толщина 6 мм | м | 5
[9 empty] | Трубки дренажные (шланг) гофрированные для систем кондиционирования, диаметр 20 мм | м | 5
[9 empty] | Кабель силовой с медными жилами ВВГнг(A)-FRLS 3х2,5ок-1000 | м | 8.16
[9 empty] | Провод силовой гибкий с медными жилами ПВС 5х1,5-380 | м | 5.1
[9 empty] | Трубы медные круглые тянутые и холоднокатаные, толщина стенки 0,8 мм, наружный диаметр 6,3 мм | м | 5.1
[9 empty] | Трубы медные круглые тянутые и холоднокатаные, толщина стенки 0,8 мм, наружный диаметр 9,52 мм | м | 5.1
| Вентиляция естественная |  | Недостаточная система вентиляции | шт. | 1 | Прорезка отверстий в стенах под вентиляционную трубу в сендвич-панелях вручную при толщине стен: 200мм | шт. | 1 |  |  |  | Строительный мусор | т | 0.004 | 8
[6 empty] | Прокладка воздуховодов из листовой, оцинкованной стали и алюминия класса Н (нормальные) толщиной: 0,5 мм, диаметром до 200 мм | м2 | 5 | Сетка стальная плетеная одинарная из оцинкованной проволоки с квадратными ячейками, диаметр проволоки 1,6мм, размер ячейки 20х20мм | м2 | 0.5024
[9 empty] | Воздуховоды из оцинкованной стали, жесткие, спирально-навивные, прямой участок, толщина 0,55 мм, диаметр 160 мм = 3,14х1х0,16=0,5024м2) 10,0х0,5=5,0м2 | м | 10
[9 empty] | Хомут для крепления воздуховодов, диаметр 160 мм | шт. | 7
[9 empty] | Воздуховоды звукопоглощающие теплоизолированные гибкие, диаметр 160мм | м2 | 0.48
[9 empty] | Переход для воздуховода, диаметр 125/160 мм оцинкованная сталь | шт | 3 |  |  |  |  | ТКП
[9 empty] | Тройник для круглых воздуховодов из оцинкованной стали 160х160x160 мм | шт. | 2 |  |  |  |  | ТКП
[9 empty] | Муфта из оцинкованной стали 160 мм | шт. | 3 |  |  |  |  | ТКП
[9 empty] | Диффузор пластиковый универсальный, диаметр воздуховода 125 мм | шт. | 3 |  |  |  |  | ТКП
[6 empty] | Установка канальных вентиляторов массой до 10 кг | шт. | 1 | Хомут для крепления воздуховодов, диаметр 160 мм | шт. | 2
[9 empty] | Вентилятор канальный осевой, регулируемый, номинальный диаметр 160 мм, с электродвигателем мощностью 0,071 кВт | шт. | 1
[6 empty] | Установка решеток вентиляционных по фасаду здания, размер 200х200 мм | шт. | 1 | Нормативные материалы, согласно нормам расхода
| Колонны каркаса |  | Коррозия металлоконструкций | м2 | 20 | Выполнить окраску эмалью ПФ-115 ранее окрашенных поверхностей металлический изделий за два раза) (20,0м2) | м2 | 20 | Олифа комбинированная для разведения масляных густотертых красок и для внешних работ по деревянным поверхностям Норма расхода на 1 слой 0,048кг/м2 (20,0*0,096=1,96кг) | кг | 1.96
[9 empty] | Эмаль ПФ-115 Норма расхода на 1 слой 0,14кг/м2 20,0*0,28=5,6кг) | т | 0.0055995
| Регистры системы отопления из металлических труб диаметром 100мм |  | Коррозия металлоконструкций | м2 | 10 | Выполнить окраску эмалью ПФ-115 ранее окрашенных поверхностей металлических труб за два раза) (10,0м2) | м2 | 10 | Олифа комбинированная для разведения масляных густотертых красок и для внешних работ по деревянным поверхностям Норма расхода на 1 слой 0,045кг/м2 (10,0*0,09=0,9кг) | кг | 0.9
[9 empty] | Эмаль ПФ-115 Норма расхода на 1 слой 0,14кг/м2 (10,0*0,28=2,8кг) | т | 0.0027997
| Полы бетонные покрытые керамогранитом |  | Истертости, сколы на поверхности, хруст при ходьбе | Подраздел 2: Комната отдыха №3 (2 этаж) 3,4х4,10 (высота=2,61м) (третье)
|  |  |  | м2 | 13.94 | Разборка покрытий полов: из керамических плиток (3,4х4,1=13,94м2) | м2 | 13.94 |  |  |  | Строительный мусор | т | 0.72488 | 1
[6 empty] | Разборка покрытий полов: цементных толщиной 20 мм | м2 | 13.94 |  |  |  | Строительный мусор | т | 0.66912 | 2
[6 empty] | Нанесение водно-дисперсионной грунтовки на бетонное основание | м2 | 13.94 | Грунтовка укрепляющая, глубокого проникновения, быстросохнущая, паропроницаемая Норма расхода 0,138кг/м2 (13,94*0,138=1,92кг) | кг | 1.9237
[6 empty] | Устройство стяжек: цементных, толщиной 20 мм | м2 | 13.94 | Раствор готовый кладочный, цементно-песчаный, М300 Норма расхода при 20мм 0,0204м3/м2 (13,94*0,0204=0,28м3) | м3 | 0.28438
[6 empty] | Устройство покрытий: из досок ламинированных замковым способом | м2 | 13.94 | Покрытие напольное ламинированное, класс износостойкости 33, класс пожарной опасности КМ3 (Г2, В2, Д3, Т2, РП2), плотность плиты 930 кг/м3, толщина 9 мм (К=1,025 - норма расхода на 1м2) 13,94*1,025=14,29м2) | м2 | 14.2885
[6 empty] | Устройство плинтусов поливинилхлоридных: на винтах самонарезающих (3,4+4,1)*2=15,0-1,0=14,0м) | м | 14 | Плинтус для полов из ПВХ, размеры 19х48 мм (К=1,01 - норма расхода на 1м) 14,0*1,01=14,14м) | м | 14.14
[6 empty] | Укладка металлического накладного профиля (порога) | м | 0.9 | Профиль стыкоперекрывающий из алюминиевых сплавов (порожки) с покрытием, ширина 60 мм, длина 0,9 м | шт. | 1
| Двери металлические размером (1,0х2,1=2,1м2) откос 150мм |  | Неплотное закрывание дверного полотна, глубокая коррозия коробки | м2 | 2.1 | Снятие дверных полотен (1,0х2,1=2,1м2) | м2 | 2.1 |  |  |  | Строительный мусор | т | 0.02478 | 3
[6 empty] | Демонтаж дверных коробок: в каменных стенах с отбивкой штукатурки в откосах | шт. | 1 |  |  |  | Строительный мусор | т | 0.105 | 4
[6 empty] | Установка противопожарных дверей: однопольных глухих с доводчиком (1,0х2,1=2,1м2) | м2 | 2.1 | Блок дверной металлический противопожарный однопольный, предел огнестойкости EI 60, с заполнением минеральной ватой, окрашенный порошковыми красками, с замком-защелкой, без доводчика, размеры 1000х2100 мм | шт. | 1
[9 empty] | Доводчик дверной рычажный для распашных дверей шириной до 1100 мм, масса двери до 90 кг | шт. | 1
[6 empty] | Облицовка оконных и дверных откосов декоративным бумажно-слоистым пластиком или листами из синтетических материалов на клее (откосы двери) (2,1+1,0+2,1=5,2м)*0,15=0,78м2) (откос шириной 150мм) | м2 | 0.78 | Сэндвич-панель для откосов, сердцевина из пенополистирола, облицовка с двух сторон листами из ПВХ, цвет белый, толщина 10 мм (К=1,05 - норма расхода на 1м2) 0,78*1,05=0,82м2) | м2 | 0.819
[6 empty] | Установка уголков ПВХ на клее (2,1+1,0+2,1=5,2м) | м | 5.2 | Уголки из ПВХ, размеры 30х30 мм (по площади покрытия) | м | 5.2
| Подвесные потолки типа Армстронг |  | Деформация каркаса, Следы протечек | м2 | 13.94 | Демонтаж подвесных потолков типа <Армстронг> по каркасу из оцинкованного профиля (3,4х4,1=13,94м2) | м2 | 13.94 |  |  |  | Строительный мусор | т | 0.03945 | 5
[6 empty] | Устройство потолков плитно-ячеистых по каркасу из оцинкованного профиля (Армстронг) (13,94м2) | м2 | 13.94 | Панели потолочные декоративные из минерального волокна в комплекте с подвесной системой из оцинкованной стали, твердые, с прямой кромкой, класс пожарной опасности КМ1, класс звукопоглощения D-E, толщина 12 мм (К=1,02 - норма расхода на 1м2) 13,94*1,03=14,36м2) | м2 | 14.3582
| Стены выполнены из сендвич панелей (3,4+4,1)*2= 15,0*2,61=39,15м2-(1,23м2 окно)-(1,0х2,1=2,1м2 дверь) Итого=35,82м2 |  | Затертости поверхности | м2 | 35.82 | Облицовка стен глухих (без проемов) по металлическому одинарному каркасу гипсокартонными листами (4,1х2,61=10,7*2стены=21,4м2) | м2 | 21.4 | Листы гипсокартонные влагостойкие огнестойкие ГКЛВО, толщина 12,5 мм, размером 2500х1200 мм (S листа = 3м2; норма расхода = 21,4*1,05/3=7,5листа) | м2 | 22.47
Самоклеящаяся серпянка STAYER FIBER-Tape 10смх45м, Professional (Нормативные материалы, согласно нормам расхода)
Профиль направляющий ПН 28/27/0,6 (Нормативные материалы, согласно нормам расхода)
Профиль стоечный ПС-6 100/50/0,6 (Нормативные материалы, согласно нормам расхода)
[6 empty] | Облицовка стен по одинарному металлическому каркасу из направляющих и стоечных профилей гипсокартонными листами в один слой: с дверным проемом (3,4х2,61=8,87м2)-(2,1м2 дверь)=6,77м2 | м2 | 6.77 | Листы гипсокартонные влагостойкие огнестойкие ГКЛВО, толщина 12,5 мм, размером 2500х1200 мм (S листа = 3м2; К=1,12; 6,77м2 х 1,12 = 7,5824м2 / 3 = 2,53 листов) | м2 | 7.5824
Самоклеящаяся серпянка STAYER FIBER-Tape 10смх45м, Professional (Нормативные материалы, согласно нормам расхода)
Профиль направляющий ПН 28/27/0,6 (Нормативные материалы, согласно нормам расхода)
Профиль стоечный ПС-6 100/50/0,6 (Нормативные материалы, согласно нормам расхода)
[6 empty] | Облицовка стен по одинарному металлическому каркасу из направляющих и стоечных профилей гипсокартонными листами в один слой: с оконным проемом (3,4х2,61=8,87м2)-(1,23м2 окно)=7,65м2 | м2 | 7.65 | Листы гипсокартонные влагостойкие огнестойкие ГКЛВО, толщина 12,5 мм, размером 2500х1200 мм (S листа = 3м2; К=1,07; 7,65м2 х 1,07 = 8,1855м2 / 3 = 2,73 листов) | м2 | 8.1855
[9 empty] | Герметик противопожарный акриловый для заделки швов примыкания стен, перекрытий, отверстий при прокладке негорючих трубопроводов, подверженных деформациям до 10 % в процессе эксплуатации, объем 310 мл | шт. | 0.5355
Самоклеящаяся серпянка STAYER FIBER-Tape 10смх45м, Professional (Нормативные материалы, согласно нормам расхода)
Профиль направляющий ПН 28/27/0,6 (Нормативные материалы, согласно нормам расхода)
Профиль стоечный ПС-6 100/50/0,6 (Нормативные материалы, согласно нормам расхода)
[6 empty] | Оклейка стен стеклообоями с окраской поливинилацетатными красками за один раз без подготовки 35,82м2 | м2 | 35.82 | Стеклообои под покраску, фактура «елочка», плотность 180 г/м2 (К=1,05 - норма расхода на 1м2) 35,82*1,05=37,61м2) | м2 | 37.611
[9 empty] | Клей для стеклообоев Норма расхода 0,275кг/м2 (35,82*0,275=9,85кг) | кг | 9.8505
[9 empty] | Краска водно-дисперсионная акрилатная ВД-АК-24 Норма расхода 0,187кг/м2 (35,82*0,000187=0,0067т) | т | 0.0066983
[6 empty] | Вторая окраска стен, оклееных стеклообоями, красками | м2 | 35.82 | Краска водно-дисперсионная акрилатная ВД-АК-24 Норма расхода 0,15кг/м2 (35,82*0,00015=0,00537т) | т | 0.005373
[6 empty] | Установка отбойной доски шириной 200мм из ЛДСП толщиной 16мм (8,2м) | м | 8.2 | Дюбели пластмассовые с шурупами, диаметр 10 мм, длина 50-60 мм, диаметр шурупа 6 мм, длина шурупа 50-80 мм Норма расхода по 5,6шт./м (8,2м*5,6=46шт.) | шт. | 45.92
[9 empty] | Сверла спиральные с цилиндрическим хвостовиком из быстрорежущей стали Р6М5, класс точности А1, длина 133 мм, диаметр 10 мм | шт. | 1
[9 empty] | Доска отбойная из ПВХ для внутренней отделки стен, с установкой на клей, ширина 200 мм, толщина 4 мм (по площади покрытия) | м | 8.282
| Стеклопакеты ПВХ размером (1,02х1,21=1,23м2) откосы 100мм |  | Деформация створок оконного переплета | м2 | 1.23 | Снятие оконных переплетов: остекленных (1,02х1,21=1,23м2) | м2 | 1.23 |  |  |  | Строительный мусор | т | 0.042066 | 6
[6 empty] | Демонтаж оконных коробок: в каменных стенах с отбивкой штукатурки в откосах | шт. | 1 |  |  |  | Строительный мусор | т | 0.1066 | 7
[6 empty] | Установка в жилых и общественных зданиях оконных блоков из ПВХ профилей поворотных (откидных, поворотно-откидных) с площадью проема до 2 м2 двухстворчатых (1,23м2) | м2 | 1.23 | Блоки оконные из ПВХ профилей, остекленные двухкамерными стеклопакетами (32 мм) с поворотно-откидной створкой, двухстворчатые, площадь от 1,51 до 2 м2 | м2 | 1.23
[6 empty] | Установка подоконных досок из ПВХ: в каменных стенах толщиной до 0,51 м (1,1м) | м | 1.1 | Доска подоконная из ПВХ, ширина 200 мм К=1,02 - норма расхода на 1м) 1,1*1,02=1,12м) | м | 1.122
[9 empty] | Заглушки торцевые двусторонние к подоконной доске из ПВХ, цвет белый, размеры 40х480 мм (пара на подоконник) | шт. | 1
[6 empty] | Облицовка оконных и дверных откосов декоративным бумажно-слоистым пластиком или листами из синтетических материалов на клее (откосы окна) (3,52м(Р)*0,1=0,35м2 внутри) | м2 | 0.35 | Сэндвич-панель для откосов, сердцевина из пенополистирола, облицовка с двух сторон листами из ПВХ, цвет белый, толщина 10 мм (К=1,05 - норма расхода на 1м2) 0,35*1,05=0,37м2) | м2 | 0.3675
[6 empty] | Установка уголков ПВХ на клее (1,21+1,1+1,21)=3,52м | м | 3.52 | Уголки из ПВХ, размеры 30х30 мм (по площади покрытия) | м | 3.52
[6 empty] | Облицовка: оконных проемов в наружных стенах откосной планкой из оцинкованной стали с полимерным покрытием с установкой водоотлива оконного из оцинкованной стали с полимерным покрытием Площадь проемов (окно 1,1х1,21=1,33м2) Площадь облицовки по периметру проемов (3,52м(Р)*0,1м)=0,35м2 | м2 проема | 1.33 | Аквилон из оцинкованной стали с полимерным покрытием, размеры 15х25х25х20х35 мм, толщина 0,5 мм (К=2,1 - норма расхода на 1м2) 1,33*2,1=2,79м2) | м | 2.793
[7 empty] | м2 облицовки | 0.35
[6 empty] | Замена оконных жалюзей (1,02х1,21=1,23м2) | шт. | 1 | Вертикальные тканевые жалюзи (1,51м2) | м2 | 1.23 |  |  |  |  | ТКП
| Проводка открытая. Светильники встроенные Армстронг |  | Старение, износ осветительной арматуры Износ электропроводки и комплектующих | шт. | 2 | Смена светильников со светодиодными элементами | шт. | 2 | Светильник Армстронг 40W-4800Lm 5000-5500К Опал IP 65 | шт. | 2 |  |  |  |  | ТКП
|  |  |  | м | 25 | Демонтаж кабеля | м | 25
[6 empty] | Прокладка трубы винипластовой по стенам и колоннам с креплением скобами, диаметр: до 25 мм | м | 25 | Трубы гибкие гофрированные, тяжелые, из самозатухающего ПВХ, с протяжкой, номинальный диаметр 20 мм (К=1,02 - норма расхода на 1м) 25,0*1,02=25,5м) | м | 25.5
[6 empty] | Затягивание провода в проложенные трубы и металлические рукава первого одножильного или многожильного в общей оплетке, суммарное сечение: до 16 мм2 | м | 15 | Кабель силовой с медными жилами ВВГнг(A)-FRLS 3х2,5ок-1000 (К=1,02 - норма расхода на 1м) 15,0*1,02=15,3м) | м | 15.3
[6 empty] | Затягивание провода в проложенные трубы и металлические рукава первого одножильного или многожильного в общей оплетке, суммарное сечение: до 6 мм2 | м | 10 | Кабель силовой с медными жилами ВВГнг(A)-FRLS 3х1,5ок-1000 (К=1,02 - норма расхода на 1м) 10,0*1,02=10,2м) | м | 10.2
[6 empty] | Короба пластмассовые: шириной до 63 мм | м | 10 | Кабель-канал (короб), размеры 60х40 мм (К=1,02 - норма расхода на 1м) 10,0*1,02=10,2м) | м | 10.2
[6 empty] | Провод в коробах, сечением: до 35 мм2 | м | 30 | Кабель силовой с медными жилами ВВГнг(A)-FRLS 3х2,5ок-1000 (К=1,02 - норма расхода на 1м) 30,0*1,02=30,6м) | м | 30.6
|  |  |  | шт. | 2 | Смена: выключателей | шт. | 2 | Выключатель открытого монтажа одноклавишный 10 А, цвет белый, IP44 | шт. | 2
|  |  |  | шт. | 10 | Смена: розеток | шт. | 10 | Розетка открытого монтажа, стационарная, 16 А, 200-250 В, 2P+PE, IP44 | шт. | 10
| Система пожаротушения установлена на существующее потолочное покрытие |  | Неисправность датчиков | шт. | 4 | Демонтаж извещателей | шт. | 4
[6 empty] | Монтаж извещателей автоматических | шт. | 4 | Устройства монтажные для крепления в подвесной потолок извещателей ДИП-34А и С2000-ИП | шт. | 4
[9 empty] | Извещатели пожарные дымовые оптико-электронные без базы, с тремя уровнями чувствительности, повышенная - 0,8 дБ/м, стандартная - 0,12 дБ/м, пониженная - 0,16 дБ/м | шт. | 4
[6 empty] | Демонтаж кабеля 21,0м (сохранением) | м | 21
[6 empty] | Установка ранее снятого кабеля 21,0м | м | 21
| Блоки настенного исполнения |  | Износ кондиционера | шт. | 1 | Демонтаж сплит-систем с внутренним блоком настенного типа мощностью: до 5 кВт | компл. | 1 |  |  |  | Строительный мусор | т | 0.035 | 8
[6 empty] | Установка внешнего и внутреннего блока системы кондиционирования мощностью: до 5 кВт | компл. | 1 | Сплит-система настенного типа, мощность 5,4 кВт | шт. | 1
[9 empty] | Ленты полиэтиленовые с липким слоем, прозрачные, ширина 20 мм, толщина 0,08 мм | кг | 0.15
[9 empty] | Герметик пенополиуретановый (пена монтажная) универсальный, объем 1000 мл | шт. | 0.2
[9 empty] | Трубки теплоизоляционные из вспененного синтетического каучука, без покрытия, Г1, плотность 40 кг/м3, температура применения от -200 до +110 °C, внутренний диаметр 6 мм, толщина 6 мм | м | 5
[9 empty] | Трубки теплоизоляционные из вспененного синтетического каучука, без покрытия, Г1, плотность 40 кг/м3, температура применения от -200 до +110 °C, внутренний диаметр 10 мм, толщина 6 мм | м | 5
[9 empty] | Трубки дренажные (шланг) гофрированные для систем кондиционирования, диаметр 20 мм | м | 5
[9 empty] | Кабель силовой с медными жилами ВВГнг(A)-FRLS 3х2,5ок-1000 | м | 8.16
[9 empty] | Провод силовой гибкий с медными жилами ПВС 5х1,5-380 | м | 5.1
[9 empty] | Трубы медные круглые тянутые и холоднокатаные, толщина стенки 0,8 мм, наружный диаметр 6,3 мм | м | 5.1
[9 empty] | Трубы медные круглые тянутые и холоднокатаные, толщина стенки 0,8 мм, наружный диаметр 9,52 мм | м | 5.1
| Отопление. Радиаторы отопления, трубопровод из металлических 3/4 труб |  | Старение, износ системы отопления. Локальная коррозия радиаторов | шт. | 1 | Демонтаж: радиаторов весом до 80 кг | шт. | 1 |  |  |  | Строительный мусор | т | 0.025 | 9
[6 empty] | Установка радиаторов 2кВт | шт. | 1 | Радиаторы отопления биметаллические секционные Rifar-B500-6, мощность 197Вт/секцию | шт. | 1
[9 empty] | Комплект монтажный для подключения алюминиевых и биметаллических радиаторов диаметром 1", диаметр подключаемой резьбы 3/4" | КОМПЛ | 1
[9 empty] | Универсальный комплект для монтажа с 3-мя кронштейнами (учтен в расценке) | компл. | 1
[9 empty] | Соединения быстроразъемные, размер 3/4" | шт. | 2
[9 empty] | Кран шаровой для воды и пара стандартный, с внутренним и внешним резьбовым присоединением, размер 3/4" | шт. | 2
[9 empty] | Вентиль терморегулирующий радиаторный с внутренней и наружной резьбой, номинальное давление PN 1,6 МПа (16 КГс/см2), прямой, размер 3/4" | шт. | 1
[6 empty] | Смена отдельных участков трубопроводов отопления из стальных труб на трубопроводы из полипропилена диаметром до 32мм с запорной арматурой | м | 8 | Трубы металлополимерные многослойные для горячего водоснабжения, температура до 95 °C, номинальное давление 1,0 МПа, диаметр 26 мм | м | 7.872
[9 empty] | Хомуты металлические оцинкованные двухлапчатые с резиновым профилем для крепления трубопроводов, в комплекте с винт-шурупом сантехническим, диаметр резьбы шурупа М8, длина шурупа 50 мм, диаметр хомута от 20 до 25 мм | шт. | 12
| Вентиляция естественная |  | Недостаточная система вентиляции | шт. | 1 | Прорезка отверстий в стенах под вентиляционную трубу в сендвич-панелях вручную при толщине стен: 200мм | шт. | 1 |  |  |  | Строительный мусор | т | 0.004 | 10
[6 empty] | Прокладка воздуховодов из листовой, оцинкованной стали и алюминия класса Н (нормальные) толщиной: 0,5 мм, диаметром до 200 мм | м2 | 5 | Сетка стальная плетеная одинарная из оцинкованной проволоки с квадратными ячейками, диаметр проволоки 1,6мм, размер ячейки 20х20мм | м2 | 0.5024
[9 empty] | Воздуховоды из оцинкованной стали, жесткие, спирально-навивные, прямой участок, толщина 0,55 мм, диаметр 160 мм = 3,14х1х0,16=0,5024м2) 10,0х0,5=5,0м2 | м | 10
[9 empty] | Хомут для крепления воздуховодов, диаметр 160 мм | шт. | 7
[9 empty] | Воздуховоды звукопоглощающие теплоизолированные гибкие, диаметр 160мм | м2 | 0.48
[9 empty] | Переход для воздуховода, диаметр 125/160 мм оцинкованная сталь | шт | 3 |  |  |  |  | ТКП
[9 empty] | Тройник для круглых воздуховодов из оцинкованной стали 160х160x160 мм | шт. | 2 |  |  |  |  | ТКП
[9 empty] | Муфта из оцинкованной стали 160 мм | шт. | 3 |  |  |  |  | ТКП
[9 empty] | Диффузор пластиковый универсальный, диаметр воздуховода 125 мм | шт. | 3 |  |  |  |  | ТКП
[6 empty] | Установка канальных вентиляторов массой до 10 кг | шт. | 1 | Хомут для крепления воздуховодов, диаметр 160 мм | шт. | 2
[9 empty] | Вентилятор канальный осевой, регулируемый, номинальный диаметр 160 мм, с электродвигателем мощностью 0,071 кВт | шт. | 1
[6 empty] | Установка решеток вентиляционных по фасаду здания, размер 200х200 мм | шт. | 1 | Нормативные материалы, согласно нормам расхода
| Колонны каркаса |  | Коррозия металлоконструкций | м2 | 10 | Выполнить окраску эмалью ПФ-115 ранее окрашенных поверхностей металлический изделий за два раза) (10,0м2) | м2 | 10 | Олифа комбинированная для разведения масляных густотертых красок и для внешних работ по деревянным поверхностям Норма расхода на 1 слой 0,049кг/м2 (10,0*0,098=0,98кг) | кг | 0.98
[9 empty] | Эмаль ПФ-115 Норма расхода на 1 слой 0,14кг/м2 10,0*0,28=2,8кг) | т | 0.0027997
| Полы бетонные покрытые керамогранитом |  | Истертости, сколы на поверхности, хруст при ходьбе | Подраздел 3: Ремонт комнаты отдыха №2 (2 этаж) 6,2х4,1м (высота=2,74м) (первое)
|  |  |  | м2 | 25.42 | Разборка покрытий полов: из керамических плиток (6,2х4,1=25,42м2) | м2 | 25.42 |  |  |  | Строительный мусор | т | 1.3218 | 1
[6 empty] | Разборка покрытий полов: цементных толщиной 20 мм | м2 | 25.42 |  |  |  | Строительный мусор | т | 1.2202 | 2
[6 empty] | Нанесение водно-дисперсионной грунтовки на бетонное основание | м2 | 25.42 | Грунтовка укрепляющая, глубокого проникновения, быстросохнущая, паропроницаемая Норма расхода 0,138кг/м2 (25,42*0,138=3,5кг) | кг | 3.508
[6 empty] | Устройство стяжек: цементных, толщиной 20 мм | м2 | 25.42 | Раствор готовый кладочный, цементно-песчаный, М300 Норма расхода при 20мм 0,0204м3/м2 (25,42*0,0204=0,52м3) | м3 | 0.51857
[6 empty] | Устройство покрытий: из досок ламинированных замковым способом | м2 | 25.42 | Покрытие напольное ламинированное, класс износостойкости 33, класс пожарной опасности КМ3 (Г2, В2, Д3, Т2, РП2), плотность плиты 930 кг/м3, толщина 9 мм (К=1,025 - норма расхода на 1м2) 25,42*1,025=26,06м2) | м2 | 26.0555
[6 empty] | Устройство плинтусов поливинилхлоридных: на винтах самонарезающих (6,2+4,1)*2=20,6-1,0=19,6м) | м | 19.6 | Плинтус для полов из ПВХ, размеры 19х48 мм (К=1,01 - норма расхода на 1м) 19,6*1,01=19,8м) | м | 19.796
[6 empty] | Укладка металлического накладного профиля (порога) | м | 0.9 | Профиль стыкоперекрывающий из алюминиевых сплавов (порожки) с покрытием, ширина 60 мм, длина 0,9 м | шт. | 1
| Двери металлические размером (1,0х2,1=2,1м2) откос 150мм |  | Неплотное закрывание дверного полотна, глубокая коррозия коробки | м2 | 2.1 | Снятие дверных полотен (1,0х2,1=2,1м2) | м2 | 2.1 |  |  |  | Строительный мусор | т | 0.02478 | 3
[6 empty] | Демонтаж дверных коробок: в каменных стенах с отбивкой штукатурки в откосах | шт. | 1 |  |  |  | Строительный мусор | т | 0.105 | 4
[6 empty] | Установка противопожарных дверей: однопольных глухих с доводчиком (1,0х2,1=2,1м2) | м2 | 2.1 | Блок дверной металлический противопожарный однопольный, предел огнестойкости EI 60, с заполнением минеральной ватой, окрашенный порошковыми красками, с замком-защелкой, без доводчика, размеры 1000х2100 мм | шт. | 1
[9 empty] | Доводчик дверной рычажный для распашных дверей шириной до 1100 мм, масса двери до 90 кг | шт. | 1
[6 empty] | Облицовка оконных и дверных откосов декоративным бумажно-слоистым пластиком или листами из синтетических материалов на клее (откосы двери) (2,1+1,0+2,1=5,2м)*0,15=0,78м2) (откос шириной 150мм) | м2 | 0.78 | Сэндвич-панель для откосов, сердцевина из пенополистирола, облицовка с двух сторон листами из ПВХ, цвет белый, толщина 10 мм (К=1,05 - норма расхода на 1м2) 0,78*1,05=0,82м2) | м2 | 0.819
[6 empty] | Установка уголков ПВХ на клее (2,1+1,0+2,1=5,2м) | м | 5.2 | Уголки из ПВХ, размеры 30х30 мм (по площади покрытия) | м | 5.2
| Подвесные потолки типа Армстронг |  | Деформация каркаса, Следы протечек | м2 | 25.42 | Демонтаж подвесных потолков типа <Армстронг> по каркасу из оцинкованного профиля (25,42м2) | м2 | 25.42 |  |  |  | Строительный мусор | т | 0.071939 | 5
[6 empty] | Устройство потолков плитно-ячеистых по каркасу из оцинкованного профиля (Армстронг) (25,42м2) | м2 | 25.42 | Панели потолочные декоративные из минерального волокна в комплекте с подвесной системой из оцинкованной стали, твердые, с прямой кромкой, класс пожарной опасности КМ1, класс звукопоглощения D-E, толщина 12 мм (К=1,02 - норма расхода на 1м2) 25,42*1,03=26,18м2) | м2 | 26.1826
| Стены выполнены из сендвич панелей (6,2+4,1)*2= 20,6*2,74=56,44м2-(2,46м2 окна)-(1,0х2,1=2,1м2 дверь) Итого=51,88м2 |  | Затертости поверхности | м2 | 51.88 | Облицовка стен глухих (без проемов) по металлическому одинарному каркасу гипсокартонными листами (4,1х2,74=11,23*2стены=22,46м2) | м2 | 22.46 | Листы гипсокартонные влагостойкие огнестойкие ГКЛВО, толщина 12,5 мм, размером 2500х1200 мм (S листа = 3м2; норма расхода = 22,46*1,05/3=7,9листа) | м2 | 23.583
Самоклеящаяся серпянка STAYER FIBER-Tape 10смх45м, Professional (Нормативные материалы, согласно нормам расхода)
Профиль направляющий ПН 28/27/0,6 (Нормативные материалы, согласно нормам расхода)
Профиль стоечный ПС-6 100/50/0,6 (Нормативные материалы, согласно нормам расхода)
[6 empty] | Облицовка стен по одинарному металлическому каркасу из направляющих и стоечных профилей гипсокартонными листами в один слой: с дверным проемом (6,2х2,74=16,99м2)-(2,1м2 дверь)=14,89м2 | м2 | 14.89 | Листы гипсокартонные влагостойкие огнестойкие ГКЛВО, толщина 12,5 мм, размером 2500х1200 мм (S листа = 3м2; К=1,12; 14,89м2 х 1,12 = 16,6768м2 / 3 = 5,6 листов) | м2 | 16.6768
Самоклеящаяся серпянка STAYER FIBER-Tape 10смх45м, Professional (Нормативные материалы, согласно нормам расхода)
Профиль направляющий ПН 28/27/0,6 (Нормативные материалы, согласно нормам расхода)
Профиль стоечный ПС-6 100/50/0,6 (Нормативные материалы, согласно нормам расхода)
[6 empty] | Облицовка стен по одинарному металлическому каркасу из направляющих и стоечных профилей гипсокартонными листами в один слой: с оконным проемом (6,2х2,74=16,99м2)-(2,46м2 окна)=14,53м2 | м2 | 14.53 | Листы гипсокартонные влагостойкие огнестойкие ГКЛВО, толщина 12,5 мм, размером 2500х1200 мм (S листа = 3м2; К=1,07; 14,53м2 х 1,07 = 15,5471м2 / 3 = 5,2 листа) | м2 | 15.5471
[9 empty] | Герметик противопожарный акриловый для заделки швов примыкания стен, перекрытий, отверстий при прокладке негорючих трубопроводов, подверженных деформациям до 10 % в процессе эксплуатации, объем 310 мл | шт. | 1.0171
Самоклеящаяся серпянка STAYER FIBER-Tape 10смх45м, Professional (Нормативные материалы, согласно нормам расхода)
Профиль направляющий ПН 28/27/0,6 (Нормативные материалы, согласно нормам расхода)
Профиль стоечный ПС-6 100/50/0,6 (Нормативные материалы, согласно нормам расхода)
[6 empty] | Оклейка стен стеклообоями с окраской поливинилацетатными красками за один раз без подготовки 51,88м2 | м2 | 51.88 | Стеклообои под покраску, фактура «елочка», плотность 180 г/м2 (К=1,05 - норма расхода на 1м2) 51,88*1,05=54,47м2) | м2 | 54.474
[9 empty] | Клей для стеклообоев Норма расхода 0,275кг/м2 (51,88*0,275=14,27кг) | кг | 14.267
[9 empty] | Краска водно-дисперсионная акрилатная ВД-АК-24 Норма расхода 0,187кг/м2 (51,88*0,000187=0,0097т) | т | 0.0097016
[6 empty] | Вторая окраска стен, оклееных стеклообоями, красками | м2 | 51.88 | Краска водно-дисперсионная акрилатная ВД-АК-24 Норма расхода 0,15кг/м2 (51,88*0,00015=0,0078т) | т | 0.007782
[6 empty] | Установка отбойной доски шириной 200мм из ЛДСП толщиной 16мм (12м) | м | 12 | Дюбели пластмассовые с шурупами, диаметр 10 мм, длина 50-60 мм, диаметр шурупа 6 мм, длина шурупа 50-80 мм Норма расхода по 5,6шт./м (12м*5,6=67шт.) | шт. | 67.2
[9 empty] | Сверла спиральные с цилиндрическим хвостовиком из быстрорежущей стали Р6М5, класс точности А1, длина 133 мм, диаметр 10 мм | шт. | 2
[9 empty] | Доска отбойная из ПВХ для внутренней отделки стен, с установкой на клей, ширина 200 мм, толщина 4 мм (по площади покрытия) | м | 12.12 |  |  |  |  | надо подумать, может взять по ТКП | сейчас стоит 757,37руб./м
| Стеклопакеты ПВХ размером (1,02х1,21=1,23м2) - 2шт. откосы 100мм |  | Деформация створок оконных переплетов | м2 | 2.46 | Снятие оконных переплетов: остекленных (1,02х1,21=1,23м2)*2шт.=2,46м2 | м2 | 2.46 |  |  |  | Строительный мусор | т | 0.084132 | 6
[6 empty] | Демонтаж оконных коробок: в каменных стенах с отбивкой штукатурки в откосах | шт. | 2 |  |  |  | Строительный мусор | т | 0.2132 | 7
[6 empty] | Установка в жилых и общественных зданиях оконных блоков из ПВХ профилей поворотных (откидных, поворотно-откидных) с площадью проема до 2 м2 двухстворчатых (2,46м2) | м2 | 2.46 | Блоки оконные из ПВХ профилей, остекленные двухкамерными стеклопакетами (32 мм) с поворотно-откидной створкой, двухстворчатые, площадь от 1,51 до 2 м2 | м2 | 2.46
[6 empty] | Установка подоконных досок из ПВХ: в каменных стенах толщиной до 0,51 м (2,2м) | м | 2.2 | Доска подоконная из ПВХ, ширина 200 мм К=1,02 - норма расхода на 1м) 2,2*1,02=2,24м) | м | 2.244
[9 empty] | Заглушки торцевые двусторонние к подоконной доске из ПВХ, цвет белый, размеры 40х480 мм (пара на подоконник) | шт. | 2
[6 empty] | Облицовка оконных и дверных откосов декоративным бумажно-слоистым пластиком или листами из синтетических материалов на клее (откосы окна) (7,04м(Р)*0,1=0,7м2 внутри) | м2 | 0.7 | Сэндвич-панель для откосов, сердцевина из пенополистирола, облицовка с двух сторон листами из ПВХ, цвет белый, толщина 10 мм (К=1,05 - норма расхода на 1м2) 0,7*1,05=0,74м2) | м2 | 0.735
[6 empty] | Установка уголков ПВХ на клее (1,21+1,1+1,21)=3,52*2шт.=7,04м | м | 7.04 | Уголки из ПВХ, размеры 30х30 мм (по площади покрытия) | м | 7.04
[6 empty] | Облицовка: оконных проемов в наружных стенах откосной планкой из оцинкованной стали с полимерным покрытием с установкой водоотлива оконного из оцинкованной стали с полимерным покрытием Площадь проемов (окна 1,02х1,21=1,23м2)*2шт.=2,46м2) Площадь облицовки по периметру проемов (7,04м(Р)*0,1м)=0,74м2 | м2 проема | 2.46 | Аквилон из оцинкованной стали с полимерным покрытием, размеры 15х25х25х20х35 мм, толщина 0,5 мм (К=2,1 - норма расхода на 1м2) 2,46*2,1=5,17м2) | м | 5.166
[7 empty] | м2 облицовки | 0.74
[6 empty] | Замена оконных жалюзей (1,02х1,21=1,23м2)*2шт.=2,46м2) | шт. | 2 | Вертикальные тканевые жалюзи (2,46м2) | м2 | 2.46 |  |  |  |  | ТКП
| Проводка открытая. Светильники встроенные Армстронг |  | Старение, износ осветительной арматуры Износ электропроводки и комплектующих | шт. | 4 | Смена светильников со светодиодными элементами | шт. | 4 | Светильник Армстронг 40W-4800Lm 5000-5500К Опал IP 65 | шт. | 4 |  |  |  |  | ТКП
|  |  |  | м | 60 | Демонтаж кабеля | м | 60
[6 empty] | Прокладка трубы винипластовой по стенам и колоннам с креплением скобами, диаметр: до 25 мм | м | 60 | Трубы гибкие гофрированные, тяжелые, из самозатухающего ПВХ, с протяжкой, номинальный диаметр 20 мм (К=1,02 - норма расхода на 1м) 60,0*1,02=61,2м) | м | 61.2
[6 empty] | Затягивание провода в проложенные трубы и металлические рукава первого одножильного или многожильного в общей оплетке, суммарное сечение: до 16 мм2 | м | 40 | Кабель силовой с медными жилами ВВГнг(A)-FRLS 3х2,5ок-1000 (К=1,02 - норма расхода на 1м) 40,0*1,02=40,8м) | м | 40.8
[6 empty] | Затягивание провода в проложенные трубы и металлические рукава первого одножильного или многожильного в общей оплетке, суммарное сечение: до 6 мм2 | м | 20 | Кабель силовой с медными жилами ВВГнг(A)-FRLS 3х1,5ок-1000 (К=1,02 - норма расхода на 1м) 20,0*1,02=20,4м) | м | 20.4
[6 empty] | Короба пластмассовые: шириной до 63 мм | м | 30 | Кабель-канал (короб), размеры 60х40 мм (К=1,02 - норма расхода на 1м) 30,0*1,02=30,6м) | м | 30.6
[6 empty] | Провод в коробах, сечением: до 35 мм2 | м | 60 | Кабель силовой с медными жилами ВВГнг(A)-FRLS 3х2,5ок-1000 (К=1,02 - норма расхода на 1м) 60,0*1,02=61,2м) | м | 61.2
|  |  |  | шт. | 2 | Смена: выключателей | шт. | 2 | Выключатель открытого монтажа одноклавишный 10 А, цвет белый, IP44 | шт. | 2
|  |  |  | шт. | 20 | Смена: розеток | шт. | 20 | Розетка открытого монтажа, стационарная, 16 А, 200-250 В, 2P+PE, IP44 | шт. | 20
| Система пожаротушения установлена на существующее потолочное покрытие |  | Неисправность датчиков | шт. | 4 | Демонтаж извещателей | шт. | 4
[6 empty] | Монтаж извещателей автоматических | шт. | 4 | Устройства монтажные для крепления в подвесной потолок извещателей ДИП-34А и С2000-ИП | шт. | 4
[9 empty] | Извещатели пожарные дымовые оптико-электронные без базы, с тремя уровнями чувствительности, повышенная - 0,8 дБ/м, стандартная - 0,12 дБ/м, пониженная - 0,16 дБ/м | шт. | 4
[6 empty] | Демонтаж кабеля 3,0м*17шт.=51,0м (сохранением) | м | 51
[6 empty] | Установка ранее снятого кабеля 51,0м | м | 51
| Блоки настенного исполнения |  | Износ кондиционера | шт. | 1 | Демонтаж сплит-систем с внутренним блоком настенного типа мощностью: до 5 кВт | компл. | 1 |  |  |  | Строительный мусор | т | 0.035 | 8
[6 empty] | Установка внешнего и внутреннего блока системы кондиционирования мощностью: до 5 кВт | компл. | 1 | Сплит-система настенного типа, мощность 5,4 кВт | шт. | 1
[9 empty] | Ленты полиэтиленовые с липким слоем, прозрачные, ширина 20 мм, толщина 0,08 мм | кг | 0.15
[9 empty] | Герметик пенополиуретановый (пена монтажная) универсальный, объем 1000 мл | шт. | 0.2
[9 empty] | Трубки теплоизоляционные из вспененного синтетического каучука, без покрытия, Г1, плотность 40 кг/м3, температура применения от -200 до +110 °C, внутренний диаметр 6 мм, толщина 6 мм | м | 5
[9 empty] | Трубки теплоизоляционные из вспененного синтетического каучука, без покрытия, Г1, плотность 40 кг/м3, температура применения от -200 до +110 °C, внутренний диаметр 10 мм, толщина 6 мм | м | 5
[9 empty] | Трубки дренажные (шланг) гофрированные для систем кондиционирования, диаметр 20 мм | м | 5
[9 empty] | Кабель силовой с медными жилами ВВГнг(A)-FRLS 3х2,5ок-1000 | м | 8.16
[9 empty] | Провод силовой гибкий с медными жилами ПВС 5х1,5-380 | м | 5.1
[9 empty] | Трубы медные круглые тянутые и холоднокатаные, толщина стенки 0,8 мм, наружный диаметр 6,3 мм | м | 5.1
[9 empty] | Трубы медные круглые тянутые и холоднокатаные, толщина стенки 0,8 мм, наружный диаметр 9,52 мм | м | 5.1
| Отопление. Радиаторы отопления, трубопровод из металлических 3/4 труб |  | Старение, износ системы отопления. Локальная коррозия радиаторов | шт. | 2 | Демонтаж: радиаторов весом до 80 кг | шт. | 2 |  |  |  | Строительный мусор | т | 0.05 | 9
[6 empty] | Установка радиаторов 4кВт | шт. | 2 | Радиаторы отопления биметаллические секционные Rifar-B500-6, мощность 197Вт/секцию | шт. | 2
[9 empty] | Комплект монтажный для подключения алюминиевых и биметаллических радиаторов диаметром 1", диаметр подключаемой резьбы 3/4" | КОМПЛ | 2
[9 empty] | Универсальный комплект для монтажа с 3-мя кронштейнами (учтен в расценке) | компл. | 2
[9 empty] | Соединения быстроразъемные, размер 3/4" | шт. | 4
[9 empty] | Кран шаровой для воды и пара стандартный, с внутренним и внешним резьбовым присоединением, размер 3/4" | шт. | 4
[9 empty] | Вентиль терморегулирующий радиаторный с внутренней и наружной резьбой, номинальное давление PN 1,6 МПа (16 КГс/см2), прямой, размер 3/4" | шт. | 2
[6 empty] | Смена отдельных участков трубопроводов отопления из стальных труб на трубопроводы из полипропилена диаметром до 32мм с запорной арматурой | м | 18 | Трубы металлополимерные многослойные для горячего водоснабжения, температура до 95 °C, номинальное давление 1,0 МПа, диаметр 26 мм | м | 17.712
[9 empty] | Хомуты металлические оцинкованные двухлапчатые с резиновым профилем для крепления трубопроводов, в комплекте с винт-шурупом сантехническим, диаметр резьбы шурупа М8, длина шурупа 50 мм, диаметр хомута от 20 до 25 мм | шт. | 16
| Вентиляция естественная |  | Недостаточная система вентиляции | м2 | 5 | Прорезка отверстий в стенах под вентиляционную трубу в сендвич-панелях вручную при толщине стен: 200мм | шт. | 1 |  |  |  | Строительный мусор | т | 0.004 | 10
[6 empty] | Прокладка воздуховодов из листовой, оцинкованной стали и алюминия класса Н (нормальные) толщиной: 0,5 мм, диаметром до 200 мм | м2 | 5 | Сетка стальная плетеная одинарная из оцинкованной проволоки с квадратными ячейками, диаметр проволоки 1,6мм, размер ячейки 20х20мм | м2 | 0.5024
[9 empty] | Воздуховоды из оцинкованной стали, жесткие, спирально-навивные, прямой участок, толщина 0,55 мм, диаметр 160 мм = 3,14х1х0,16=0,5024м2) 10,0х0,5=5,0м2 | м | 10
[9 empty] | Хомут для крепления воздуховодов, диаметр 160 мм | шт. | 7
[9 empty] | Воздуховоды звукопоглощающие теплоизолированные гибкие, диаметр 160мм | м2 | 0.48
[9 empty] | Переход для воздуховода, диаметр 125/160 мм оцинкованная сталь | шт | 3 |  |  |  |  | ТКП
[9 empty] | Тройник для круглых воздуховодов из оцинкованной стали 160х160x160 мм | шт. | 2 |  |  |  |  | ТКП
[9 empty] | Муфта из оцинкованной стали 160 мм | шт. | 3 |  |  |  |  | ТКП
[9 empty] | Диффузор пластиковый универсальный, диаметр воздуховода 125 мм | шт. | 3 |  |  |  |  | ТКП
[6 empty] | Установка канальных вентиляторов массой до 10 кг | шт. | 1 | Хомут для крепления воздуховодов, диаметр 160 мм | шт. | 2
[9 empty] | Вентилятор канальный осевой, регулируемый, номинальный диаметр 160 мм, с электродвигателем мощностью 0,071 кВт | шт. | 1
[6 empty] | Установка решеток вентиляционных по фасаду здания, размер 200х200 мм | шт. | 1 | Нормативные материалы, согласно нормам расхода
| Колонны каркаса |  | Коррозия металлоконструкций | м2 | 20 | Выполнить окраску эмалью ПФ-115 ранее окрашенных поверхностей металлический изделий за два раза) (20,0м2) | м2 | 20 | Олифа комбинированная для разведения масляных густотертых красок и для внешних работ по деревянным поверхностям Норма расхода на 1 слой 0,049кг/м2 (20,0*0,098=1,96кг) | кг | 1.96
[9 empty] | Эмаль ПФ-115 Норма расхода на 1 слой 0,14кг/м2 20,0*0,28=5,6кг) | т | 0.0055995
| Полы бетонные покрытые керамогранитом |  | Истертости, сколы на поверхности, хруст при ходьбе | Подраздел 4: Ремонт раздевалки (2 этаж) 2,47х4,1м (высота=2,8м) (второе)
|  |  |  | м2 | 10.12 | Разборка покрытий полов: из керамических плиток (4,1х2,47=10,12м2) | м2 | 10.12 |  |  |  | Строительный мусор | т | 0.52624 | 1
[6 empty] | Разборка покрытий полов: цементных толщиной 20 мм (4,1х2,47=10,12м2) | м2 | 10.12 |  |  |  | Строительный мусор | т | 0.48576 | 2
[6 empty] | Нанесение водно-дисперсионной грунтовки на бетонное основание | м2 | 10.12 | Грунтовка укрепляющая, глубокого проникновения, быстросохнущая, паропроницаемая Норма расхода 0,138кг/м2 (10,12*0,138=1,4кг) | кг | 1.3966
[6 empty] | Устройство стяжек: цементных, толщиной 20 мм | м2 | 10.12 | Раствор готовый кладочный, цементно-песчаный, М300 Норма расхода при 20мм 0,0204м3/м2 (10,12*0,0204=0,21м3) | м3 | 0.20645
[6 empty] | Нанесение водно-дисперсионной грунтовки на бетонное основание | м2 | 10.12 | Грунтовка укрепляющая, глубокого проникновения, быстросохнущая, паропроницаемая Норма расхода 0,138кг/м2 (10,12*0,138=1,4кг) | кг | 1.3966
[6 empty] | Устройство покрытий на растворе из сухой смеси с приготовлением раствора в построечных условиях из плиток: гладких неглазурованных керамических для полов одноцветных | м2 | 10.12 | Плитка керамогранитная, неполированная, многоцветная, толщина 8 мм (К=1,02 - норма расхода на 1м2) 10,12*1,02=10,32м2) | м2 | 10.3224
Нормативные материалы, согласно нормам расхода
| Двери металлические размером (1,0х2,1=2,1м2) откос 150мм |  | Неплотное закрывание дверного полотна, глубокая коррозия коробки | м2 | 2.1 | Снятие дверных полотен (1,0х2,1=2,1м2) | м2 | 2.1 |  |  |  | Строительный мусор | т | 0.02478 | 3
[6 empty] | Демонтаж дверных коробок: в каменных стенах с отбивкой штукатурки в откосах | шт. | 1 |  |  |  | Строительный мусор | т | 0.105 | 4
[6 empty] | Установка противопожарных дверей: однопольных глухих с доводчиком (1,0х2,1=2,1м2) | м2 | 2.1 | Блок дверной металлический противопожарный однопольный, предел огнестойкости EI 60, с заполнением минеральной ватой, окрашенный порошковыми красками, с замком-защелкой, без доводчика, размеры 1000х2100 мм | шт. | 1
[9 empty] | Доводчик дверной рычажный для распашных дверей шириной до 1100 мм, масса двери до 90 кг | шт. | 1
[6 empty] | Облицовка оконных и дверных откосов декоративным бумажно-слоистым пластиком или листами из синтетических материалов на клее (откосы двери) (2,1+1,0+2,1=5,2м)*0,15=0,78м2) (откос шириной 150мм) | м2 | 0.78 | Сэндвич-панель для откосов, сердцевина из пенополистирола, облицовка с двух сторон листами из ПВХ, цвет белый, толщина 10 мм (К=1,05 - норма расхода на 1м2) 0,78*1,05=0,82м2) | м2 | 0.819
[6 empty] | Установка уголков ПВХ на клее (2,1+1,0+2,1=5,2м) | м | 5.2 | Уголки из ПВХ, размеры 30х30 мм (по площади покрытия) | м | 5.2
| Подвесные потолки типа Армстронг |  | Деформация каркаса, Следы протечек | м2 | 10.12 | Демонтаж подвесных потолков типа <Армстронг> по каркасу из оцинкованного профиля (2,47х4,1=10,12м2) | м2 | 10.12 |  |  |  | Строительный мусор | т | 0.02864 | 5
[6 empty] | Устройство потолков плитно-ячеистых по каркасу из оцинкованного профиля (Армстронг) (10,12м2) | м2 | 10.12 | Панели потолочные декоративные из минерального волокна в комплекте с подвесной системой из оцинкованной стали, твердые, с прямой кромкой, класс пожарной опасности КМ1, класс звукопоглощения D-E, толщина 12 мм (К=1,02 - норма расхода на 1м2) 10,12*1,03=10,42м2) | м2 | 10.4236
| Стены выполнены из сендвич панелей (2,47+4,1)*2= 13,14*2,8=36,79м2-(1,23м2 окно)-(1,0х2,1=2,1м2 дверь) Итого=33,46м2 |  | Стены. Локальные отслоения, разрывы, затертости поверхности | м2 | 33.46 | Облицовка стен глухих (без проемов) по металлическому одинарному каркасу гипсокартонными листами (4,1х2,8=11,48*2стены=22,96м2) | м2 | 22.96 | Листы гипсокартонные влагостойкие огнестойкие ГКЛВО, толщина 12,5 мм, размером 2500х1200 мм (S листа = 3м2; норма расхода = 22,96*1,05/3=8,04листа) | м2 | 24.108
Самоклеящаяся серпянка STAYER FIBER-Tape 10смх45м, Professional (Нормативные материалы, согласно нормам расхода)
Профиль направляющий ПН 28/27/0,6 (Нормативные материалы, согласно нормам расхода)
Профиль стоечный ПС-6 100/50/0,6 (Нормативные материалы, согласно нормам расхода)
[6 empty] | Облицовка стен по одинарному металлическому каркасу из направляющих и стоечных профилей гипсокартонными листами в один слой: с дверным проемом (2,47х2,8=6,92м2)-(2,1м2 дверь)=4,82м2 | м2 | 4.82 | Листы гипсокартонные влагостойкие огнестойкие ГКЛВО, толщина 12,5 мм, размером 2500х1200 мм (S листа = 3м2; К=1,12; 4,82м2 х 1,12 = 5,3984м2 / 3 = 1,8 листа) | м2 | 5.3984
Самоклеящаяся серпянка STAYER FIBER-Tape 10смх45м, Professional (Нормативные материалы, согласно нормам расхода)
Профиль направляющий ПН 28/27/0,6 (Нормативные материалы, согласно нормам расхода)
Профиль стоечный ПС-6 100/50/0,6 (Нормативные материалы, согласно нормам расхода)
[6 empty] | Облицовка стен по одинарному металлическому каркасу из направляющих и стоечных профилей гипсокартонными листами в один слой: с оконным проемом (2,47х2,8=6,92м2)-(1,23м2 окно)=5,68м2 | м2 | 5.68 | Листы гипсокартонные влагостойкие огнестойкие ГКЛВО, толщина 12,5 мм, размером 2500х1200 мм (S листа = 3м2; К=1,07; 5,68м2 х 1,07 = 6,0776м2 / 3 = 2,03 листа) | м2 | 6.0776
[9 empty] | Герметик противопожарный акриловый для заделки швов примыкания стен, перекрытий, отверстий при прокладке негорючих трубопроводов, подверженных деформациям до 10 % в процессе эксплуатации, объем 310 мл | шт. | 0.3976
Самоклеящаяся серпянка STAYER FIBER-Tape 10смх45м, Professional (Нормативные материалы, согласно нормам расхода)
Профиль направляющий ПН 28/27/0,6 (Нормативные материалы, согласно нормам расхода)
Профиль стоечный ПС-6 100/50/0,6 (Нормативные материалы, согласно нормам расхода)
[6 empty] | Гладкая облицовка стен, столбов, пилястр и откосов (без карнизных, плинтусных и угловых плиток) без установки плиток туалетного гарнитура на клее из сухих смесей: по кирпичу и бетону на высоту 2,0м (13,14*2,0=26,28м2-(1,02х1,1=1,12м2 окно)-(1,0х2,0=2,0м2 дверь) Итого=23,16м2 | м2 | 23.16 | Смеси сухие водостойкие для затирки межплиточных швов шириной 1-6 мм (различная цветовая гамма) Норма расхода 0,5кг/м2 (23,16*0,5=11,58кг) | кг | 11.58
[9 empty] | Плитка керамическая для внутренней облицовки стен, глазурованная, гладкая, цветная, толщина 7,01-7,5 мм (по площади покрытия) | м2 | 23.16
[9 empty] | Клей монтажный сухой для внутренних и наружных работ на основе цементного вяжущего, для плитки, керамогранита, мозаики, камня Норма расхода 3,75кг/м2 (23,16*3,75=86,85кг) | кг | 86.85
[6 empty] | Оклейка стен стеклообоями с окраской поливинилацетатными красками за один раз без подготовки (13,14*0,8=10,51м2-(1,02х0,11=0,11м2 окно)-(1,0х0,1=0,1м2 дверь) Итого=10,3м2 | м2 | 10.3 | Стеклообои под покраску, фактура «елочка», плотность 180 г/м2 (К=1,05 - норма расхода на 1м2) 10,3*1,05=10,82м2) | м2 | 10.815
[9 empty] | Клей для стеклообоев Норма расхода 0,275кг/м2 (10,3*0,275=2,83кг) | кг | 2.8325
[9 empty] | Краска водно-дисперсионная акрилатная ВД-АК-24 Норма расхода 0,187кг/м2 (10,3*0,000187=0,001926т) | т | 0.0019261
[6 empty] | Вторая окраска стен, оклееных стеклообоями, красками | м2 | 10.3 | Краска водно-дисперсионная акрилатная ВД-АК-24 Норма расхода 0,15кг/м2 (10,3*0,00015=0,001545т) | т | 0.001545
| Стеклопакеты ПВХ размером (1,02х1,21=1,23м2) откос 100мм |  | Деформация створок оконного переплета | м2 | 1.23 | Снятие оконных переплетов: остекленных (1,02х1,21=1,23м2) | м2 | 1.23 |  |  |  | Строительный мусор | т | 0.042066 | 6
[6 empty] | Демонтаж оконных коробок: в каменных стенах с отбивкой штукатурки в откосах | шт. | 1 |  |  |  | Строительный мусор | т | 0.1066 | 7
[6 empty] | Установка в жилых и общественных зданиях оконных блоков из ПВХ профилей поворотных (откидных, поворотно-откидных) с площадью проема до 2 м2 двухстворчатых (1,23м2) | м2 | 1.23 | Блоки оконные из ПВХ профилей, остекленные двухкамерными стеклопакетами (32 мм) с поворотно-откидной створкой, двухстворчатые, площадь от 1,51 до 2 м2 | м2 | 1.23
[6 empty] | Установка подоконных досок из ПВХ: в каменных стенах толщиной до 0,51 м (1,1м) | м | 1.1 | Доска подоконная из ПВХ, ширина 200 мм К=1,02 - норма расхода на 1м) 1,1*1,02=1,12м) | м | 1.122
[9 empty] | Заглушки торцевые двусторонние к подоконной доске из ПВХ, цвет белый, размеры 40х480 мм (пара на подоконник) | шт. | 1
[6 empty] | Облицовка оконных и дверных откосов декоративным бумажно-слоистым пластиком или листами из синтетических материалов на клее (откосы окна) (3,52м(Р)*0,1=0,35м2 внутри) | м2 | 0.35 | Сэндвич-панель для откосов, сердцевина из пенополистирола, облицовка с двух сторон листами из ПВХ, цвет белый, толщина 10 мм (К=1,05 - норма расхода на 1м2) 0,35*1,05=0,37м2) | м2 | 0.3675
[6 empty] | Установка уголков ПВХ на клее (1,21+1,1+1,21)=3,52м | м | 3.52 | Уголки из ПВХ, размеры 30х30 мм (по площади покрытия) | м | 3.52
[6 empty] | Облицовка: оконных проемов в наружных стенах откосной планкой из оцинкованной стали с полимерным покрытием с установкой водоотлива оконного из оцинкованной стали с полимерным покрытием Площадь проемов (окно 1,25х1,21=1,51м2) Площадь облицовки по периметру проемов (3,52м(Р)*0,1м)=0,35м2 | м2 проема | 1.23 | Аквилон из оцинкованной стали с полимерным покрытием, размеры 15х25х25х20х35 мм, толщина 0,5 мм (К=2,1 - норма расхода на 1м2) 1,23*2,1=2,58м2) | м | 2.583
[7 empty] | м2 облицовки | 0.35
[6 empty] | Замена оконных жалюзей (1,02х1,21=1,23м2) | шт. | 1 | Вертикальные тканевые жалюзи (1,23м2) | м2 | 1.23 |  |  |  |  | ТКП
| Проводка открытая. Светильники встроенные Армстронг |  | Старение, износ осветительной арматуры Износ электропроводки и комплектующих | шт. | 2 | Смена светильников со светодиодными элементами | шт. | 2 | Светильник Армстронг 40W-4800Lm 5000-5500К Опал IP 65 | шт. | 2 |  |  |  |  | ТКП
|  |  |  | м | 30 | Демонтаж кабеля | м | 30
[6 empty] | Прокладка трубы винипластовой по стенам и колоннам с креплением скобами, диаметр: до 25 мм | м | 30 | Трубы гибкие гофрированные, тяжелые, из самозатухающего ПВХ, с протяжкой, номинальный диаметр 20 мм (К=1,02 - норма расхода на 1м) 30,0*1,02=30,6м) | м | 30.6
[6 empty] | Затягивание провода в проложенные трубы и металлические рукава первого одножильного или многожильного в общей оплетке, суммарное сечение: до 16 мм2 | м | 20 | Кабель силовой с медными жилами ВВГнг(A)-FRLS 3х2,5ок-1000 (К=1,02 - норма расхода на 1м) 20,0*1,02=20,4м) | м | 20.4
[6 empty] | Затягивание провода в проложенные трубы и металлические рукава первого одножильного или многожильного в общей оплетке, суммарное сечение: до 6 мм2 | м | 10 | Кабель силовой с медными жилами ВВГнг(A)-FRLS 3х1,5ок-1000 (К=1,02 - норма расхода на 1м) 10,0*1,02=10,2м) | м | 10.2
|  |  |  | шт. | 1 | Смена: выключателей | шт. | 1 | Выключатель открытого монтажа одноклавишный 10 А, цвет белый, IP44 | шт. | 1
|  |  |  | шт. | 10 | Смена: розеток | шт. | 10 | Розетка открытого монтажа, стационарная, 16 А, 200-250 В, 2P+PE, IP44 | шт. | 10
| Система пожаротушения установлена на существующее потолочное покрытие |  | Неисправность датчиков | шт. | 4 | Демонтаж извещателей | шт. | 4
[6 empty] | Монтаж извещателей автоматических | шт. | 4 | Устройства монтажные для крепления в подвесной потолок извещателей ДИП-34А и С2000-ИП | шт. | 4
[9 empty] | Извещатели пожарные дымовые оптико-электронные без базы, с тремя уровнями чувствительности, повышенная - 0,8 дБ/м, стандартная - 0,12 дБ/м, пониженная - 0,16 дБ/м | шт. | 4
[6 empty] | Демонтаж кабеля 21,0м (сохранением) | м | 21
[6 empty] | Установка ранее снятого кабеля 21,0м | м | 21
| Блоки настенного исполнения |  | Износ кондиционера | шт. | 1 | Демонтаж сплит-систем с внутренним блоком настенного типа мощностью: до 5 кВт | компл. | 1 |  |  |  | Строительный мусор | т | 0.035 | 8
[6 empty] | Установка внешнего и внутреннего блока системы кондиционирования мощностью: до 5 кВт | компл. | 1 | Сплит-система настенного типа, мощность 5,4 кВт | шт. | 1
[9 empty] | Ленты полиэтиленовые с липким слоем, прозрачные, ширина 20 мм, толщина 0,08 мм | кг | 0.15
[9 empty] | Герметик пенополиуретановый (пена монтажная) универсальный, объем 1000 мл | шт. | 0.2
[9 empty] | Трубки теплоизоляционные из вспененного синтетического каучука, без покрытия, Г1, плотность 40 кг/м3, температура применения от -200 до +110 °C, внутренний диаметр 6 мм, толщина 6 мм | м | 5
[9 empty] | Трубки теплоизоляционные из вспененного синтетического каучука, без покрытия, Г1, плотность 40 кг/м3, температура применения от -200 до +110 °C, внутренний диаметр 10 мм, толщина 6 мм | м | 5
[9 empty] | Трубки дренажные (шланг) гофрированные для систем кондиционирования, диаметр 20 мм | м | 5
[9 empty] | Кабель силовой с медными жилами ВВГнг(A)-FRLS 3х2,5ок-1000 | м | 8.16
[9 empty] | Провод силовой гибкий с медными жилами ПВС 5х1,5-380 | м | 5.1
[9 empty] | Трубы медные круглые тянутые и холоднокатаные, толщина стенки 0,8 мм, наружный диаметр 6,3 мм | м | 5.1
[9 empty] | Трубы медные круглые тянутые и холоднокатаные, толщина стенки 0,8 мм, наружный диаметр 9,52 мм | м | 5.1
| Отопление. Радиаторы отопления, трубопровод из металлических 3/4 труб |  | Старение, износ системы отопления. Локальная коррозия радиаторов | шт. | 1 | Демонтаж: радиаторов весом до 80 кг | шт. | 1 |  |  |  | Строительный мусор | т | 0.025 | 9
[6 empty] | Установка радиаторов 2кВт | шт. | 1 | Радиаторы отопления биметаллические секционные Rifar-B500-6, мощность 197Вт/секцию | шт. | 1
[9 empty] | Комплект монтажный для подключения алюминиевых и биметаллических радиаторов диаметром 1", диаметр подключаемой резьбы 3/4" | комплект | 1
[9 empty] | Универсальный комплект для монтажа с 3-мя кронштейнами (учтен в расценке) | компл. | 1
[9 empty] | Соединения быстроразъемные, размер 3/4" | шт. | 2
[9 empty] | Кран шаровой для воды и пара стандартный, с внутренним и внешним резьбовым присоединением, размер 3/4" | шт. | 2
[9 empty] | Вентиль терморегулирующий радиаторный с внутренней и наружной резьбой, номинальное давление PN 1,6 МПа (16 КГс/см2), прямой, размер 3/4" | шт. | 1
[6 empty] | Смена отдельных участков трубопроводов отопления из стальных труб на трубопроводы из полипропилена диаметром до 32мм с запорной арматурой | м | 7 | Трубы металлополимерные многослойные для горячего водоснабжения, температура до 95 °C, номинальное давление 1,0 МПа, диаметр 26 мм | м | 6.888
[9 empty] | Хомуты металлические оцинкованные двухлапчатые с резиновым профилем для крепления трубопроводов, в комплекте с винт-шурупом сантехническим, диаметр резьбы шурупа М8, длина шурупа 50 мм, диаметр хомута от 20 до 25 мм | шт. | 12
| Вентиляция естественная |  | Недостаточная система вентиляции | м2 | 5 | Прорезка отверстий в стенах под вентиляционную трубу в сендвич-панелях вручную при толщине стен: 200мм | шт. | 1 |  |  |  | Строительный мусор | т | 0.004 | 10
[6 empty] | Прокладка воздуховодов из листовой, оцинкованной стали и алюминия класса Н (нормальные) толщиной: 0,5 мм, диаметром до 200 мм | м2 | 5 | Сетка стальная плетеная одинарная из оцинкованной проволоки с квадратными ячейками, диаметр проволоки 1,6мм, размер ячейки 20х20мм | м2 | 0.5024
[9 empty] | Воздуховоды из оцинкованной стали, жесткие, спирально-навивные, прямой участок, толщина 0,55 мм, диаметр 160 мм = 3,14х1х0,16=0,5024м2) 10,0х0,5=5,0м2 | м | 10
[9 empty] | Хомут для крепления воздуховодов, диаметр 160 мм | шт. | 7
[9 empty] | Воздуховоды звукопоглощающие теплоизолированные гибкие, диаметр 160мм | м2 | 0.48
[9 empty] | Переход для воздуховода, диаметр 125/160 мм оцинкованная сталь | шт | 3 |  |  |  |  | ТКП
[9 empty] | Тройник для круглых воздуховодов из оцинкованной стали 160х160x160 мм | шт. | 2 |  |  |  |  | ТКП
[9 empty] | Муфта из оцинкованной стали 160 мм | шт. | 3 |  |  |  |  | ТКП
[9 empty] | Диффузор пластиковый универсальный, диаметр воздуховода 125 мм | шт. | 3 |  |  |  |  | ТКП
[6 empty] | Установка канальных вентиляторов массой до 10 кг | шт. | 1 | Хомут для крепления воздуховодов, диаметр 160 мм | шт. | 2
[9 empty] | Вентилятор канальный осевой, регулируемый, номинальный диаметр 160 мм, с электродвигателем мощностью 0,071 кВт | шт. | 1
[6 empty] | Установка решеток вентиляционных по фасаду здания, размер 200х200 мм | шт. | 1 | Нормативные материалы, согласно нормам расхода
| Колонны каркаса |  | Коррозия металлоконструкций | м2 | 10 | Выполнить окраску эмалью ПФ-115 ранее окрашенных поверхностей металлический изделий за два раза) (10,0м2) | м2 | 10 | Олифа комбинированная для разведения масляных густотертых красок и для внешних работ по деревянным поверхностям Норма расхода на 1 слой 0,049кг/м2 (10,0*0,098=0,98кг) | кг | 0.98
[9 empty] | Эмаль ПФ-115 Норма расхода на 1 слой 0,14кг/м2 10,0*0,28=2,8кг) | т | 0.0027997
| Полы бетонные покрытые керамогранитом |  | Напольного покрытия холодное | Подраздел 5: Ремонт комнаты отдыха (1 этаж) 4,1х2,6м (высота=2,57м) (второе)
|  |  |  | м2 | 10.66 | Устройство систем электрического отопления полов ("теплый пол") на основе: нагревательного мата по готовому основанию (4,1х2,6=10,66м2) | м2 | 10.66 | Мат нагревательный для электрообогрева полов, длина 1260 см, площадь обогрева 7,1 м2 | комплект | 2
[9 empty] | Коробки разветвительные У-196 | шт. | 2
[6 empty] | Устройство стяжек: пескобетонных толщиной 40 мм | м2 | 10.66 | Раствор готовый кладочный, цементно-песчаный, М300 Норма расхода при 40мм 0,0408м3/м2 (10,66*0,0408=0,43м3) | м3 | 0.43493
[6 empty] | Нанесение водно-дисперсионной грунтовки на бетонное основание | м2 | 10.66 | Грунтовка укрепляющая, глубокого проникновения, быстросохнущая, паропроницаемая Норма расхода 0,138кг/м2 (10,66*0,138=1,47кг) | кг | 1.4711
[6 empty] | Устройство покрытий на растворе из сухой смеси с приготовлением раствора в построечных условиях из плиток: гладких неглазурованных керамических для полов одноцветных | м2 | 10.66 | Плитка керамогранитная, неполированная, многоцветная, толщина 8 мм (К=1,02 - норма расхода на 1м2) 10,66*1,02=10,87м2) | м2 | 10.8732
Нормативные материалы, согласно нормам расхода
[6 empty] | Укладка металлического накладного профиля (порога) | м | 0.9 | Профиль стыкоперекрывающий из алюминиевых сплавов (порожки) с покрытием, ширина 60 мм, длина 0,9 м | шт. | 1
| Двери металлические размером (1,0х2,1=2,1м2) откос 150мм |  | Неплотное закрывание дверного полотна, глубокая коррозия коробки | м2 | 2.1 | Снятие дверных полотен (1,0х2,1=2,1м2) | м2 | 2.1 |  |  |  | Строительный мусор | т | 0.02478 | 1
[6 empty] | Демонтаж дверных коробок: в каменных стенах с отбивкой штукатурки в откосах | шт. | 1 |  |  |  | Строительный мусор | т | 0.105 | 2
[6 empty] | Установка противопожарных дверей: однопольных глухих с доводчиком (1,0х2,1=2,1м2) | м2 | 2.1 | Блок дверной металлический противопожарный однопольный, предел огнестойкости EI 60, с заполнением минеральной ватой, окрашенный порошковыми красками, с замком-защелкой, без доводчика, размеры 1000х2100 мм | шт. | 1
[9 empty] | Доводчик дверной рычажный для распашных дверей шириной до 1100 мм, масса двери до 90 кг | шт. | 1
[6 empty] | Облицовка оконных и дверных откосов декоративным бумажно-слоистым пластиком или листами из синтетических материалов на клее (откосы двери) (2,1+1,0+2,1=5,2м)*0,15=0,78м2) (откос шириной 150мм) | м2 | 0.78 | Сэндвич-панель для откосов, сердцевина из пенополистирола, облицовка с двух сторон листами из ПВХ, цвет белый, толщина 10 мм (К=1,05 - норма расхода на 1м2) 0,78*1,05=0,82м2) | м2 | 0.819
[6 empty] | Установка уголков ПВХ на клее (2,1+1,0+2,1=5,2м) | м | 5.2 | Уголки из ПВХ, размеры 30х30 мм (по площади покрытия) | м | 5.2
| Подвесные потолки типа Армстронг |  | Деформация каркаса, Следы протечек | м2 | 10.66 | Демонтаж подвесных потолков типа <Армстронг> по каркасу из оцинкованного профиля (4,1х2,6=10,66м2) | м2 | 10.66 |  |  |  | Строительный мусор | т | 0.030168 | 3
[6 empty] | Устройство потолков плитно-ячеистых по каркасу из оцинкованного профиля (Армстронг) (10,66м2) | м2 | 10.66 | Панели потолочные декоративные из минерального волокна в комплекте с подвесной системой из оцинкованной стали, твердые, с прямой кромкой, класс пожарной опасности КМ1, класс звукопоглощения D-E, толщина 12 мм (К=1,02 - норма расхода на 1м2) 10,66*1,03=10,98м2) | м2 | 10.9798
| Стены выполнены из сендвич панелей, в цокольной части бетонная лента |  | Затертости, расслоение поверхности ЛКП | м2 | 9 | Окрашивание водоэмульсионными составами поверхностей стен, ранее окрашенных: водоэмульсионной краской с расчисткой старой краски более 35%, красками за два раза (9м2) | м2 | 9 | Краска водно-дисперсионная акрилатная ВД-АК-24 Норма расхода 710г/м2 (9,0*0,71кг=6,39кг) | т | 0.00639
| Стеклопакеты ПВХ, подоконники ПВХ. (1,21х1,25=1,51м2) откос 100мм, подоконник 200мм |  | Деформация створок оконного переплета. Царапины на поверхности подоконника | м2 | 1.51 | Снятие подоконных досок: пластиковых 1,3х0,2=0,26м2 | м2 | 0.26 |  |  |  | Строительный мусор | т | 0.00182 | 4
[6 empty] | Снятие оконных переплетов: остекленных (1,21х1,25=1,51м2) | м2 | 1.51 |  |  |  | Строительный мусор | т | 0.051642 | 5
[6 empty] | Демонтаж оконных коробок: в каменных стенах с отбивкой штукатурки в откосах | шт. | 1 |  |  |  | Строительный мусор | т | 0.1066 | 6
[6 empty] | Установка в жилых и общественных зданиях оконных блоков из ПВХ профилей поворотных (откидных, поворотно-откидных) с площадью проема до 2 м2 двухстворчатых (1,51м2) | м2 | 1.51 | Блок оконный из ПВХ профиля двустворчатый, с глухой и поворотно-откидной створкой, двухкамерным стеклопакетом толщиной 32 мм, площадь от 1,51 до 2 м2 | м2 | 1.51
[6 empty] | Установка подоконных досок из ПВХ: в каменных стенах толщиной до 0,51 м (1,3м) | м | 1.3 | Доска подоконная из ПВХ, ширина 200 мм К=1,02 - норма расхода на 1м) 1,3*1,02=1,33м) | м | 1.326
[9 empty] | Заглушки торцевые двусторонние к подоконной доске из ПВХ, цвет белый, размеры 40х480 мм (пара на подоконник) | шт. | 1
[6 empty] | Облицовка оконных и дверных откосов декоративным бумажно-слоистым пластиком или листами из синтетических материалов на клее (откосы окна) (3,71м(Р)*0,1=0,37м2 внутри) | м2 | 0.37 | Сэндвич-панель для откосов, сердцевина из пенополистирола, облицовка с двух сторон листами из ПВХ, цвет белый, толщина 10 мм (К=1,05 - норма расхода на 1м2) 0,37*1,05=0,39м2) | м2 | 0.3885
[6 empty] | Установка уголков ПВХ на клее (1,25+1,21+1,25)=3,71м | м | 3.71 | Уголки из ПВХ, размеры 30х30 мм (по площади покрытия) | м | 3.71
[6 empty] | Облицовка: оконных проемов в наружных стенах откосной планкой из оцинкованной стали с полимерным покрытием с установкой водоотлива оконного из оцинкованной стали с полимерным покрытием Площадь проемов (окно 1,25х1,21=1,51м2) Площадь облицовки по периметру проемов (3,71м(Р)*0,1м)=0,37м2 | м2 проема | 1.51 | Аквилон из оцинкованной стали с полимерным покрытием, размеры 15х25х25х20х35 мм, толщина 0,5 мм (К=2,1 - норма расхода на 1м2) 1,51*2,1=3,17м2) | м | 3.171
[7 empty] | м2 облицовки | 0.37
[6 empty] | Замена оконных жалюзей (1,21х1,25=1,51м2) | шт. | 1 | Вертикальные тканевые жалюзи (1,51м2) | м2 | 1.51 |  |  |  |  | ТКП
| Проводка открытая. Светильники встроенные Армстронг |  | Старение, износ осветительной арматуры Износ электропроводки и оборудования | шт. | 2 | Смена светильников со светодиодными элементами | шт. | 2 | Светильник Армстронг 40W-4800Lm 5000-5500К Опал IP 65 | шт. | 2 |  |  |  |  | ТКП
|  |  |  | м | 30 | Демонтаж кабеля | м | 30
[6 empty] | Прокладка трубы винипластовой по стенам и колоннам с креплением скобами, диаметр: до 25 мм | м | 30 | Трубы гибкие гофрированные, тяжелые, из самозатухающего ПВХ, с протяжкой, номинальный диаметр 20 мм (К=1,02 - норма расхода на 1м) 30,0*1,02=30,6м) | м | 30.6
[6 empty] | Затягивание провода в проложенные трубы и металлические рукава первого одножильного или многожильного в общей оплетке, суммарное сечение: до 16 мм2 | м | 10 | Кабель силовой с медными жилами ВВГнг(A)-FRLS 3х2,5ок-1000 (К=1,02 - норма расхода на 1м) 10,0*1,02=10,2м) | м | 10.2
[6 empty] | Затягивание провода в проложенные трубы и металлические рукава первого одножильного или многожильного в общей оплетке, суммарное сечение: до 6 мм2 | м | 20 | Кабель силовой с медными жилами ВВГнг(A)-FRLS 3х1,5ок-1000 (К=1,02 - норма расхода на 1м) 20,0*1,02=20,4м) | м | 20.4
[6 empty] | Короба пластмассовые: шириной до 63 мм | м | 30 | Кабель-канал (короб), размеры 60х40 мм (К=1,02 - норма расхода на 1м) 30,0*1,02=30,6м) | м | 30.6
[6 empty] | Провод в коробах, сечением: до 35 мм2 | м | 60 | Кабель силовой с медными жилами ВВГнг(A)-FRLS 3х2,5ок-1000 (К=1,02 - норма расхода на 1м) 60,0*1,02=61,2м) | м | 61.2
|  |  |  | шт. | 2 | Смена: выключателей | шт. | 2 | Выключатель открытого монтажа одноклавишный 10 А, цвет белый, IP44 | шт. | 2
|  |  |  | шт. | 10 | Смена: розеток | шт. | 10 | Розетка открытого монтажа, стационарная, 16 А, 200-250 В, 2P+PE, IP44 | шт. | 10
| Система пожаротушения установлена на существующее потолочное покрытие |  | Неисправность датчиков | шт. | 4 | Демонтаж извещателей | шт. | 4
[6 empty] | Монтаж извещателей автоматических | шт. | 4 | Устройства монтажные для крепления в подвесной потолок извещателей ДИП-34А и С2000-ИП | шт. | 4
[9 empty] | Извещатели пожарные дымовые оптико-электронные без базы, с тремя уровнями чувствительности, повышенная - 0,8 дБ/м, стандартная - 0,12 дБ/м, пониженная - 0,16 дБ/м | шт. | 4
[6 empty] | Демонтаж кабеля 21,0м (сохранением) | м | 21
[6 empty] | Установка ранее снятого кабеля 21,0м | м | 21
| Блоки настенного исполнения |  | Износ кондиционера | шт. | 1 | Демонтаж сплит-систем с внутренним блоком настенного типа мощностью: до 5 кВт | компл. | 1 |  |  |  | Строительный мусор | т | 0.035 | 7
[6 empty] | Установка внешнего и внутреннего блока системы кондиционирования мощностью: до 5 кВт | компл. | 1 | Сплит-система настенного типа, мощность 5,4 кВт | шт. | 1
[9 empty] | Ленты полиэтиленовые с липким слоем, прозрачные, ширина 20 мм, толщина 0,08 мм | кг | 0.15
[9 empty] | Герметик пенополиуретановый (пена монтажная) универсальный, объем 1000 мл | шт. | 0.2
[9 empty] | Трубки теплоизоляционные из вспененного синтетического каучука, без покрытия, Г1, плотность 40 кг/м3, температура применения от -200 до +110 °C, внутренний диаметр 6 мм, толщина 6 мм | м | 5
[9 empty] | Трубки теплоизоляционные из вспененного синтетического каучука, без покрытия, Г1, плотность 40 кг/м3, температура применения от -200 до +110 °C, внутренний диаметр 10 мм, толщина 6 мм | м | 5
[9 empty] | Трубки дренажные (шланг) гофрированные для систем кондиционирования, диаметр 20 мм | м | 5
[9 empty] | Кабель силовой с медными жилами ВВГнг(A)-FRLS 3х2,5ок-1000 | м | 8.16
[9 empty] | Провод силовой гибкий с медными жилами ПВС 5х1,5-380 | м | 5.1
[9 empty] | Трубы медные круглые тянутые и холоднокатаные, толщина стенки 0,8 мм, наружный диаметр 6,3 мм | м | 5.1
[9 empty] | Трубы медные круглые тянутые и холоднокатаные, толщина стенки 0,8 мм, наружный диаметр 9,52 мм | м | 5.1
| Вентиляция естественная |  | Недостаточная система вентиляции | шт. | 1 | Прорезка отверстий в стенах под вентиляционную трубу в сендвич-панелях вручную при толщине стен: 200мм | шт. | 1 |  |  |  | Строительный мусор | т | 0.004 | 8
[6 empty] | Прокладка воздуховодов из листовой, оцинкованной стали и алюминия класса Н (нормальные) толщиной: 0,5 мм, диаметром до 200 мм | м2 | 5 | Сетка стальная плетеная одинарная из оцинкованной проволоки с квадратными ячейками, диаметр проволоки 1,6мм, размер ячейки 20х20мм | м2 | 0.5024
[9 empty] | Воздуховоды из оцинкованной стали, жесткие, спирально-навивные, прямой участок, толщина 0,55 мм, диаметр 160 мм = 3,14х1х0,16=0,5024м2) 10,0х0,5=5,0м2 | м | 10
[9 empty] | Хомут для крепления воздуховодов, диаметр 160 мм | шт. | 7
[9 empty] | Воздуховоды звукопоглощающие теплоизолированные гибкие, диаметр 160мм | м2 | 0.48
[9 empty] | Переход для воздуховода, диаметр 125/160 мм оцинкованная сталь | шт | 3 |  |  |  |  | ТКП
[9 empty] | Тройник для круглых воздуховодов из оцинкованной стали 160х160x160 мм | шт. | 2 |  |  |  |  | ТКП
[9 empty] | Муфта из оцинкованной стали 160 мм | шт. | 3 |  |  |  |  | ТКП
[9 empty] | Диффузор пластиковый универсальный, диаметр воздуховода 125 мм | шт. | 3 |  |  |  |  | ТКП
[6 empty] | Установка канальных вентиляторов массой до 10 кг | шт. | 1 | Хомут для крепления воздуховодов, диаметр 160 мм | шт. | 2
[9 empty] | Вентилятор канальный осевой, регулируемый, номинальный диаметр 160 мм, с электродвигателем мощностью 0,071 кВт | шт. | 1
[6 empty] | Установка решеток вентиляционных по фасаду здания, размер 200х200 мм | шт. | 1 | Нормативные материалы, согласно нормам расхода
| Колонны каркаса |  | Коррозия металлоконструкций | м2 | 10 | Выполнить окраску эмалью ПФ-115 ранее окрашенных поверхностей металлический изделий за два раза) (10,0м2) | м2 | 10 | Олифа комбинированная для разведения масляных густотертых красок и для внешних работ по деревянным поверхностям Норма расхода на 1 слой 0,048кг/м2 (10,0*0,096=0,98кг) | кг | 0.98
[9 empty] | Эмаль ПФ-115 Норма расхода на 1 слой 0,14кг/м2 10,0*0,28=2,8кг) | т | 0.0027997
| Регистры системы отопления из металлических труб диаметром 100мм |  | Коррозия металлоконструкций | м2 | 10 | Выполнить окраску эмалью ПФ-115 ранее окрашенных поверхностей металлических труб за два раза) (10,0м2) | м2 | 10 | Олифа комбинированная для разведения масляных густотертых красок и для внешних работ по деревянным поверхностям Норма расхода на 1 слой 0,045кг/м2 (10,0*0,09=0,9кг) | кг | 0.9
[9 empty] | Эмаль ПФ-115 Норма расхода на 1 слой 0,14кг/м2 (10,0*0,28=2,8кг) | т | 0.0027997
| Полы бетонные покрытые керамогранитом |  | Напольного покрытия холодное | Подраздел 6: Ремонт комнаты отдыха кладовщика (1 этаж) 4,1х3,3м (высота=2,6м) (третье)
|  |  |  | м2 | 13.53 | Устройство систем электрического отопления полов ("теплый пол") на основе: нагревательного мата по готовому основанию (4,1х3,3=13,53м2) | м2 | 13.53 | Мат нагревательный для электрообогрева полов, длина 1260 см, площадь обогрева 7,1 м2 | комплект | 2
[9 empty] | Коробки для протяжки и ответвления проводов при скрытых и открытых электропроводках, установки выключателей и штепсельных розеток, марка У-196 | шт. | 2
[6 empty] | Устройство стяжек: пескобетонных толщиной 40 мм | м2 | 13.53 | Раствор готовый кладочный, цементно-песчаный, М300 Норма расхода при 40мм 0,0408м3/м2 (13,53*0,0408=0,55м3) | м3 | 0.55202
[6 empty] | Нанесение водно-дисперсионной грунтовки на бетонное основание | м2 | 13.53 | Грунтовка укрепляющая, глубокого проникновения, быстросохнущая, паропроницаемая Норма расхода 0,138кг/м2 (13,53*0,138=1,87кг) | кг | 1.8671
[6 empty] | Устройство покрытий на растворе из сухой смеси с приготовлением раствора в построечных условиях из плиток: гладких неглазурованных керамических для полов одноцветных | м2 | 13.53 | Плитка керамогранитная, неполированная, многоцветная, толщина 8 мм (К=1,02 - норма расхода на 1м2) 13,53*1,02=13,8м2) | м2 | 13.8006
Нормативные материалы, согласно нормам расхода
[6 empty] | Укладка металлического накладного профиля (порога) | м | 0.9 | Профиль стыкоперекрывающий из алюминиевых сплавов (порожки) с покрытием, ширина 60 мм, длина 0,9 м | шт. | 1
| Двери металлические размером (1,0х2,1=2,1м2) откос 150мм |  | Неплотное закрывание дверного полотна, глубокая коррозия коробки | м2 | 2.1 | Снятие дверных полотен (1,0х2,1=2,1м2) | м2 | 2.1 |  |  |  | Строительный мусор | т | 0.02478 | 1
[6 empty] | Демонтаж дверных коробок: в каменных стенах с отбивкой штукатурки в откосах | шт. | 1 |  |  |  | Строительный мусор | т | 0.105 | 2
[6 empty] | Установка противопожарных дверей: однопольных глухих с доводчиком (1,0х2,1=2,1м2) | м2 | 2.1 | Блок дверной металлический противопожарный однопольный, предел огнестойкости EI 60, с заполнением минеральной ватой, окрашенный порошковыми красками, с замком-защелкой, без доводчика, размеры 1000х2100 мм | шт. | 1
[9 empty] | Доводчик дверной рычажный для распашных дверей шириной до 1100 мм, масса двери до 90 кг | шт. | 1
[6 empty] | Облицовка оконных и дверных откосов декоративным бумажно-слоистым пластиком или листами из синтетических материалов на клее (откосы двери) (2,1+1,0+2,1=5,2м)*0,15=0,78м2) (откос шириной 150мм) | м2 | 0.78 | Сэндвич-панель для откосов, сердцевина из пенополистирола, облицовка с двух сторон листами из ПВХ, цвет белый, толщина 10 мм (К=1,05 - норма расхода на 1м2) 0,78*1,05=0,82м2) | м2 | 0.819
[6 empty] | Установка уголков ПВХ на клее (2,1+1,0+2,1=5,2м) | м | 5.2 | Уголки из ПВХ, размеры 30х30 мм (по площади покрытия) | м | 5.2
| Подвесные потолки типа Армстронг |  | Деформация каркаса, Следы протечек | м2 | 13.53 | Демонтаж подвесных потолков типа <Армстронг> по каркасу из оцинкованного профиля (4,1х3,3=13,53м2) | м2 | 13.53 |  |  |  | Строительный мусор | т | 0.03829 | 3
[6 empty] | Устройство потолков плитно-ячеистых по каркасу из оцинкованного профиля (Армстронг) (13,53м2) | м2 | 13.53 | Панели потолочные декоративные из минерального волокна в комплекте с подвесной системой из оцинкованной стали, твердые, с прямой кромкой, класс пожарной опасности КМ1, класс звукопоглощения D-E, толщина 12 мм (К=1,02 - норма расхода на 1м2) 13,53*1,03=13,94м2) | м2 | 13.9359
| Стены выполнены из сендвич панелей, в цокольной части бетонная лента |  | Затертости, расслоение поверхности ЛКП | м2 | 9 | Окрашивание водоэмульсионными составами поверхностей стен, ранее окрашенных: водоэмульсионной краской с расчисткой старой краски более 35%, красками за два раза (9м2) | м2 | 9 | Краска водно-дисперсионная акрилатная ВД-АК-24 Норма расхода 710г/м2 (9,0*0,71кг=6,39кг) | т | 0.00639
| Стеклопакеты ПВХ, подоконники ПВХ. (1,21х1,25=1,51м2) откос 100мм, подоконник 200мм |  | Деформация створок оконного переплета. Царапины на поверхности подоконника | м2 | 1.51 | Снятие подоконных досок: пластиковых 1,3х0,2=0,26м2 | м2 | 0.26 |  |  |  | Строительный мусор | т | 0.00182 | 4
[6 empty] | Снятие оконных переплетов: остекленных (1,21х1,25=1,51м2) | м2 | 1.51 |  |  |  | Строительный мусор | т | 0.051642 | 5
[6 empty] | Демонтаж оконных коробок: в каменных стенах с отбивкой штукатурки в откосах | шт. | 1 |  |  |  | Строительный мусор | т | 0.1066 | 6
[6 empty] | Установка в жилых и общественных зданиях оконных блоков из ПВХ профилей поворотных (откидных, поворотно-откидных) с площадью проема до 2 м2 двухстворчатых (1,51м2) | м2 | 1.51 | Блок оконный из ПВХ профиля двустворчатый, с глухой и поворотно-откидной створкой, двухкамерным стеклопакетом толщиной 32 мм, площадь от 1,51 до 2 м2 | м2 | 1.51
[6 empty] | Установка подоконных досок из ПВХ: в каменных стенах толщиной до 0,51 м (1,3м) | м | 1.3 | Доска подоконная из ПВХ, ширина 200 мм К=1,02 - норма расхода на 1м) 1,3*1,02=1,33м) | м | 1.326
[9 empty] | Заглушки торцевые двусторонние к подоконной доске из ПВХ, цвет белый, размеры 40х480 мм (пара на подоконник) | шт. | 1
[6 empty] | Облицовка оконных и дверных откосов декоративным бумажно-слоистым пластиком или листами из синтетических материалов на клее (откосы окна) (3,71м(Р)*0,1=0,37м2 внутри) | м2 | 0.37 | Сэндвич-панель для откосов, сердцевина из пенополистирола, облицовка с двух сторон листами из ПВХ, цвет белый, толщина 10 мм (К=1,05 - норма расхода на 1м2) 0,37*1,05=0,39м2) | м2 | 0.3885
[6 empty] | Установка уголков ПВХ на клее (1,25+1,21+1,25)=3,71м | м | 3.71 | Уголки из ПВХ, размеры 30х30 мм (по площади покрытия) | м | 3.71
[6 empty] | Облицовка: оконных проемов в наружных стенах откосной планкой из оцинкованной стали с полимерным покрытием с установкой водоотлива оконного из оцинкованной стали с полимерным покрытием Площадь проемов (окно 1,25х1,21=1,51м2) Площадь облицовки по периметру проемов (3,71м(Р)*0,1м)=0,37м2 | м2 проема | 1.51 | Аквилон из оцинкованной стали с полимерным покрытием, размеры 15х25х25х20х35 мм, толщина 0,5 мм (К=2,1 - норма расхода на 1м2) 1,51*2,1=3,17м2) | м | 3.171
[7 empty] | м2 облицовки | 0.37
[6 empty] | Замена оконных жалюзей (1,21х1,25=1,51м2) | шт. | 1 | Вертикальные тканевые жалюзи (1,51м2) | м2 | 1.51 |  |  |  |  | ТКП
| Проводка открытая. Светильники встроенные Армстронг |  | Старение, износ осветительной арматуры Износ электропроводки и оборудования | шт. | 2 | Смена светильников со светодиодными элементами | шт. | 2 | Светильник Армстронг 40W-4800Lm 5000-5500К Опал IP 65 | шт. | 2 |  |  |  |  | ТКП
|  |  |  | м | 30 | Демонтаж кабеля | м | 30
[6 empty] | Прокладка трубы винипластовой по стенам и колоннам с креплением скобами, диаметр: до 25 мм | м | 30 | Трубы гибкие гофрированные, тяжелые, из самозатухающего ПВХ, с протяжкой, номинальный диаметр 20 мм (К=1,02 - норма расхода на 1м) 30,0*1,02=30,6м) | м | 30.6
[6 empty] | Затягивание провода в проложенные трубы и металлические рукава первого одножильного или многожильного в общей оплетке, суммарное сечение: до 16 мм2 | м | 10 | Кабель силовой с медными жилами ВВГнг(A)-FRLS 3х2,5ок-1000 (К=1,02 - норма расхода на 1м) 10,0*1,02=10,2м) | м | 10.2
[6 empty] | Затягивание провода в проложенные трубы и металлические рукава первого одножильного или многожильного в общей оплетке, суммарное сечение: до 6 мм2 | м | 20 | Кабель силовой с медными жилами ВВГнг(A)-FRLS 3х1,5ок-1000 (К=1,02 - норма расхода на 1м) 20,0*1,02=20,4м) | м | 20.4
[6 empty] | Короба пластмассовые: шириной до 63 мм | м | 30 | Кабель-канал (короб), размеры 60х40 мм (К=1,02 - норма расхода на 1м) 30,0*1,02=30,6м) | м | 30.6
[6 empty] | Провод в коробах, сечением: до 35 мм2 | м | 60 | Кабель силовой с медными жилами ВВГнг(A)-FRLS 3х2,5ок-1000 (К=1,02 - норма расхода на 1м) 60,0*1,02=61,2м) | м | 61.2
|  |  |  | шт. | 2 | Смена: выключателей | шт. | 2 | Выключатель открытого монтажа одноклавишный 10 А, цвет белый, IP44 | шт. | 2
|  |  |  | шт. | 10 | Смена: розеток | шт. | 10 | Розетка открытого монтажа, стационарная, 16 А, 200-250 В, 2P+PE, IP44 | шт. | 10
| Система пожаротушения установлена на существующее потолочное покрытие |  | Неисправность датчиков | шт. | 4 | Демонтаж извещателей | шт. | 4
[6 empty] | Монтаж извещателей автоматических | шт. | 4 | Устройства монтажные для крепления в подвесной потолок извещателей ДИП-34А и С2000-ИП | шт. | 4
[9 empty] | Извещатели пожарные дымовые оптико-электронные без базы, с тремя уровнями чувствительности, повышенная - 0,8 дБ/м, стандартная - 0,12 дБ/м, пониженная - 0,16 дБ/м | шт. | 4
[6 empty] | Демонтаж кабеля 21,0м (сохранением) | м | 21
[6 empty] | Установка ранее снятого кабеля 21,0м | м | 21
| Блоки настенного исполнения |  | Износ кондиционера | шт. | 1 | Демонтаж сплит-систем с внутренним блоком настенного типа мощностью: до 5 кВт | компл. | 1 |  |  |  | Строительный мусор | т | 0.035 | 7
[6 empty] | Установка внешнего и внутреннего блока системы кондиционирования мощностью: до 5 кВт | компл. | 1 | Сплит-система настенного типа, мощность 5,4 кВт | шт. | 1
[9 empty] | Ленты полиэтиленовые с липким слоем, прозрачные, ширина 20 мм, толщина 0,08 мм | кг | 0.15
[9 empty] | Герметик пенополиуретановый (пена монтажная) универсальный, объем 1000 мл | шт. | 0.2
[9 empty] | Трубки теплоизоляционные из вспененного синтетического каучука, без покрытия, Г1, плотность 40 кг/м3, температура применения от -200 до +110 °C, внутренний диаметр 6 мм, толщина 6 мм | м | 5
[9 empty] | Трубки теплоизоляционные из вспененного синтетического каучука, без покрытия, Г1, плотность 40 кг/м3, температура применения от -200 до +110 °C, внутренний диаметр 10 мм, толщина 6 мм | м | 5
[9 empty] | Трубки дренажные (шланг) гофрированные для систем кондиционирования, диаметр 20 мм | м | 5
[9 empty] | Кабель силовой с медными жилами ВВГнг(A)-FRLS 3х2,5ок-1000 | м | 8.16
[9 empty] | Провод силовой гибкий с медными жилами ПВС 5х1,5-380 | м | 5.1
[9 empty] | Трубы медные круглые тянутые и холоднокатаные, толщина стенки 0,8 мм, наружный диаметр 6,3 мм | м | 5.1
[9 empty] | Трубы медные круглые тянутые и холоднокатаные, толщина стенки 0,8 мм, наружный диаметр 9,52 мм | м | 5.1
| Вентиляция естественная |  | Недостаточная система вентиляции | шт. | 1 | Прорезка отверстий в стенах под вентиляционную трубу в сендвич-панелях вручную при толщине стен: 200мм | шт. | 1 |  |  |  | Строительный мусор | т | 0.004 | 8
[6 empty] | Прокладка воздуховодов из листовой, оцинкованной стали и алюминия класса Н (нормальные) толщиной: 0,5 мм, диаметром до 200 мм | м2 | 5 | Сетка стальная плетеная одинарная из оцинкованной проволоки с квадратными ячейками, диаметр проволоки 1,6мм, размер ячейки 20х20мм | м2 | 0.5024
[9 empty] | Воздуховоды из оцинкованной стали, жесткие, спирально-навивные, прямой участок, толщина 0,55 мм, диаметр 160 мм = 3,14х1х0,16=0,5024м2) 10,0х0,5=5,0м2 | м | 10
[9 empty] | Хомут для крепления воздуховодов, диаметр 160 мм | шт. | 7
[9 empty] | Воздуховоды звукопоглощающие теплоизолированные гибкие, диаметр 160мм | м2 | 0.48
[9 empty] | Переход для воздуховода, диаметр 125/160 мм оцинкованная сталь | шт | 3 |  |  |  |  | ТКП
[9 empty] | Тройник для круглых воздуховодов из оцинкованной стали 160х160x160 мм | шт. | 2 |  |  |  |  | ТКП
[9 empty] | Муфта из оцинкованной стали 160 мм | шт. | 3 |  |  |  |  | ТКП
[9 empty] | Диффузор пластиковый универсальный, диаметр воздуховода 125 мм | шт. | 3 |  |  |  |  | ТКП
[6 empty] | Установка канальных вентиляторов массой до 10 кг | шт. | 1 | Хомут для крепления воздуховодов, диаметр 160 мм | шт. | 2
[9 empty] | Вентилятор канальный осевой, регулируемый, номинальный диаметр 160 мм, с электродвигателем мощностью 0,071 кВт | шт. | 1
[6 empty] | Установка решеток вентиляционных по фасаду здания, размер 200х200 мм | шт. | 1 | Нормативные материалы, согласно нормам расхода
| Колонны каркаса |  | Коррозия металлоконструкций | м2 | 10 | Выполнить окраску эмалью ПФ-115 ранее окрашенных поверхностей металлический изделий за два раза) (10,0м2) | м2 | 10 | Олифа комбинированная для разведения масляных густотертых красок и для внешних работ по деревянным поверхностям Норма расхода на 1 слой 0,048кг/м2 (10,0*0,096=0,98кг) | кг | 0.98
[9 empty] | Эмаль ПФ-115 Норма расхода на 1 слой 0,14кг/м2 10,0*0,28=2,8кг) | т | 0.0027997
| Регистры системы отопления из металлических труб диаметром 100мм |  | Коррозия металлоконструкций | м2 | 10 | Выполнить окраску эмалью ПФ-115 ранее окрашенных поверхностей металлических труб за два раза) (10,0м2) | м2 | 10 | Олифа комбинированная для разведения масляных густотертых красок и для внешних работ по деревянным поверхностям Норма расхода на 1 слой 0,045кг/м2 (10,0*0,09=0,9кг) | кг | 0.9
[9 empty] | Эмаль ПФ-115 Норма расхода на 1 слой 0,14кг/м2 (10,0*0,28=2,8кг) | т | 0.0027997
| Полы бетонные покрытые керамогранитом |  | Истертости, сколы на поверхности, хруст при ходьбе | Подраздел 7: Ремонт холла (2 этаж) 12,25х2,11м (высота=2,75м)
|  |  |  | м2 | 22.17 | Разборка покрытий полов: из керамических плиток (12,25х2,11=25,85м2)-(2,9х1,27=3,68м3 лестничный марш)=22,17м2 | м2 | 22.17 |  |  |  | Строительный мусор | т | 1.1528 | 1
[6 empty] | Разборка покрытий полов: цементных толщиной 20 мм (22,17м2) | м2 | 22.17 |  |  |  | Строительный мусор | т | 1.0642 | 2
[6 empty] | Нанесение водно-дисперсионной грунтовки на бетонное основание | м2 | 22.17 | Грунтовка укрепляющая, глубокого проникновения, быстросохнущая, паропроницаемая Норма расхода 0,138кг/м2 (22,17*0,138=3,1кг) | кг | 3.0595
[6 empty] | Устройство стяжек: цементных, толщиной 20 мм | м2 | 22.17 | Раствор готовый кладочный, цементно-песчаный, М300 Норма расхода при 20мм 0,0204м3/м2 (22,17*0,0204=0,45м3) | м3 | 0.45227
[6 empty] | Нанесение водно-дисперсионной грунтовки на бетонное основание | м2 | 22.17 | Грунтовка укрепляющая, глубокого проникновения, быстросохнущая, паропроницаемая Норма расхода 0,138кг/м2 (22,17*0,138=3,1кг) | кг | 3.0595
[6 empty] | Устройство покрытий на растворе из сухой смеси с приготовлением раствора в построечных условиях из плиток: гладких неглазурованных керамических для полов одноцветных | м2 | 22.17 | Плитка керамогранитная, неполированная, многоцветная, толщина 8 мм (К=1,02 - норма расхода на 1м2) 22,17*1,02=22,61м2) | м2 | 22.6134
Нормативные материалы, согласно нормам расхода
| Подвесные потолки типа Армстронг |  | Деформация каркаса, Следы протечек | м2 | 25.85 | Демонтаж подвесных потолков типа <Армстронг> по каркасу из оцинкованного профиля (12,25х2,11=25,85м2) | м2 | 25.85 |  |  |  | Строительный мусор | т | 0.073156 | 3
[6 empty] | Устройство потолков плитно-ячеистых по каркасу из оцинкованного профиля (Армстронг) (25,85м2) | м2 | 25.85 | Панели потолочные декоративные из минерального волокна в комплекте с подвесной системой из оцинкованной стали, твердые, с прямой кромкой, класс пожарной опасности КМ1, класс звукопоглощения D-E, толщина 12 мм (К=1,02 - норма расхода на 1м2) 25,85*1,03=26,63м2) | м2 | 26.6255
| Лестнничный марш |  | Коррозия металлоконструкций | м2 | 20 | Выполнить окраску эмалью ПФ-115 ранее окрашенных поверхностей металлический изделий за два раза) (25,0м2) | м2 | 25 | Олифа комбинированная для разведения масляных густотертых красок и для внешних работ по деревянным поверхностям Норма расхода на 1 слой 0,049кг/м2 (25,0*0,098=2,45кг) | кг | 2.45
[9 empty] | Эмаль ПФ-115 Норма расхода на 1 слой 0,14кг/м2 25,0*0,28=7кг) | т | 0.0069994
| Стеклопакеты ПВХ размером (1,21х1,25=1,51м2) - 2шт. откосы 100мм |  | Деформация створок оконного переплета | м2 | 3.02 | Снятие оконных переплетов: остекленных (1,21х1,25=1,51м2)*2шт.=3,02м2 | м2 | 3.02 |  |  |  | Строительный мусор | т | 0.10328 | 4
[6 empty] | Демонтаж оконных коробок: в каменных стенах с отбивкой штукатурки в откосах | шт. | 2 |  |  |  | Строительный мусор | т | 0.2132 | 5
[6 empty] | Установка в жилых и общественных зданиях оконных блоков из ПВХ профилей поворотных (откидных, поворотно-откидных) с площадью проема до 2 м2 двухстворчатых (3,02м2) | м2 | 3.02 | Блок оконный из ПВХ профиля двустворчатый, с глухой и поворотно-откидной створкой, двухкамерным стеклопакетом толщиной 32 мм, площадь от 1,51 до 2 м2 | м2 | 3.02
[6 empty] | Облицовка оконных и дверных откосов декоративным бумажно-слоистым пластиком или листами из синтетических материалов на клее (откосы окна) (7,42м(Р)*0,1=0,74м2 внутри) | м2 | 0.74 | Сэндвич-панель для откосов, сердцевина из пенополистирола, облицовка с двух сторон листами из ПВХ, цвет белый, толщина 10 мм (К=1,05 - норма расхода на 1м2) 0,74*1,05=0,78м2) | м2 | 0.777
[6 empty] | Установка уголков ПВХ на клее (1,25+1,21+1,25)=3,71*2шт.=7,42м | м | 7.42 | Уголки из ПВХ, размеры 30х30 мм (по площади покрытия) | м | 7.42
[6 empty] | Облицовка: оконных проемов в наружных стенах откосной планкой из оцинкованной стали с полимерным покрытием с установкой водоотлива оконного из оцинкованной стали с полимерным покрытием Площадь проемов (окно 1,25х1,21=1,51м2*2шт.=3,02м2) Площадь облицовки по периметру проемов (7,42м(Р)*0,1м)=0,74м2 | м2 проема | 3.02 | Аквилон из оцинкованной стали с полимерным покрытием, размеры 15х25х25х20х35 мм, толщина 0,5 мм (К=2,1 - норма расхода на 1м2) 3,02*2,1=6,34м2) | м | 6.342
[7 empty] | м2 облицовки | 0.74
[6 empty] | Замена оконных жалюзей (1,21х1,25=1,51м2* 2шт.=3,02м2) | шт. | 2 | Вертикальные тканевые жалюзи (3,02м2) | м2 | 3.02
| Отопление. Радиаторы отопления, трубопровод из металлических 3/4 труб |  | Старение, износ системы отопления. Локальная коррозия радиаторов | шт. | 2 | Демонтаж: радиаторов весом до 80 кг | шт. | 2 |  |  |  | Строительный мусор | т | 0.05 | 6
[6 empty] | Установка радиаторов 4кВт | шт. | 2 | Радиаторы отопления биметаллические секционные Rifar-B500-6, мощность 197Вт/секцию | шт. | 2
[9 empty] | Комплект монтажный для подключения алюминиевых и биметаллических радиаторов диаметром 1", диаметр подключаемой резьбы 3/4" | комплект | 2
[9 empty] | Универсальный комплект для монтажа с 3-мя кронштейнами (учтен в расценке) | компл. | 2
[9 empty] | Соединения быстроразъемные, размер 3/4" | шт. | 4
[9 empty] | Кран шаровой для воды и пара стандартный, с внутренним и внешним резьбовым присоединением, размер 3/4" | шт. | 4
[9 empty] | Вентиль терморегулирующий радиаторный с внутренней и наружной резьбой, номинальное давление PN 1,6 МПа (16 КГс/см2), прямой, размер 3/4" | шт. | 2
[6 empty] | Смена отдельных участков трубопроводов отопления из стальных труб на трубопроводы из полипропилена диаметром до 32мм с запорной арматурой | м | 6 | Трубы металлополимерные многослойные для горячего водоснабжения, температура до 95 °C, номинальное давление 1,0 МПа, диаметр 26 мм | м | 5.904
[9 empty] | Хомуты металлические оцинкованные двухлапчатые с резиновым профилем для крепления трубопроводов, в комплекте с винт-шурупом сантехническим, диаметр резьбы шурупа М8, длина шурупа 50 мм, диаметр хомута от 20 до 25 мм | шт. | 6
Подраздел 8: Ремонт системы пожаротушения
| Трубы системы пожаротушения |  | Износ, коррозия, свищи системы пожарного водопровода металлического диаметром 89мм | м | 51 | Разборка трубопроводов водогазопроводных труб диаметром: свыше 63 до100 мм | м | 51 |  |  |  | Строительный мусор | т | 0.5406 | 1
[6 empty] | Изготовление элементов и сборка узлов стальных трубопроводов диаметром: 100мм | м | 51 | Трубы стальные электросварные прямошовные из стали марок Ст2, 10, наружный диаметр 89 мм, толщина стенки 3,0 мм (К=1,008 - норма расхода на 1м) 51,0*1,008=51,41м) | м | 51.408
[9 empty] | Отвод 90° с радиусом кривизны R=1,5 Ду на давление до 16 МПа, номинальный диаметр 80 мм, наружный диаметр 89 мм, толщина стенки 3,5 мм | шт. | 12
[9 empty] | Тройник равнопроходной бесшовный приварной, номинальное давление до 16 МПа, номинальный диаметр 80 мм, наружный диаметр и толщина стенки 88,9х3,2 мм | шт. | 3
[9 empty] | Фланец стальной плоский приварной с соединительным выступом, марка стали 20, номинальное давление 1,6 МПа, номинальный диаметр 80 мм | шт. | 6
[6 empty] | Прокладка трубопроводов противопожарного водоснабжения из стальных труб диаметром: 100 мм | м | 51 | Дюбель-гвозди стальные оцинкованные с шайбами, диаметр 4,5 мм, длина 60 мм | кг | 1.75
[9 empty] | Хомут металлический оцинкованный двухлапчатый с двумя быстродействующими замками и резиновым профилем для крепления трубопроводов, гайка крепления М8, диаметр от 87 до 92 мм | шт. | 31
[6 empty] | Установка вентилей, задвижек, затворов, клапанов обратных, кранов проходных на трубопроводах из стальных труб диаметром: до 100 мм | шт. | 3 | Задвижка клиновая с выдвижным шпинделем 30лс41нж, присоединение к трубопроводу фланцевое, номинальное давление 1,6 МПа, номинальный диаметр 80 мм | шт. | 3 |  |  |  |  | проверить стоимость в интернете
[9 empty] | Фланец стальной плоский приварной с соединительным выступом, марка стали 20, номинальное давление 1,6 МПа, номинальный диаметр 80 мм | шт. | 6
[6 empty] | Огрунтовка металлических поверхностей за один раз: грунтовкой ГФ-021 вручную металлических поверхностей 1. (труба диаметром 90мм - 0,283м2/м) (51м*0,283=14,43м2) | м2 | 14.43 | Нормативные материалы, согласно нормам расхода
[6 empty] | Окраска металлических огрунтованных поверхностей эмалью ПФ-115 в 2 слоя вручную | м2 | 14.43 | Нормативные материалы, согласно нормам расхода
Подраздел: Строительный мусор
[6 empty] | Погрузка при автомобильных перевозках мусора строительного с погрузкой вручную, в том числе: | т | 10.7733
[6 empty] | Снятие дверных полотен Строительный мусор (Норма 0,0118т/м2) 2,1*0,0118=0,0248т | т | 0.02478 |  |  |  | первое | 1
[6 empty] | Демонтаж дверных коробок с отбивкой штукатурки откосов Строительный мусор (Норма 0,105т/шт.) | т | 0.105 |  |  |  |  | 2
[6 empty] | Демонтаж подвесных потолков типа <Армстронг> Строительный мусор (Норма 0,00283т/м2) 25,42*0,00283=0,0719т | т | 0.071939 |  |  |  |  | 3
[6 empty] | Снятие подоконных досок: пластиковых (Норма 0,007т/м2) 0,52*0,007=0,00364т | т | 0.00364 |  |  |  |  | 4
[6 empty] | Снятие оконных переплетов: остекленных (Норма 0,0039т/м2) 3,02*0,0039=0,1т | т | 0.10328 |  |  |  |  | 5
[6 empty] | Демонтаж оконных коробок: в каменных стенах с отбивкой штукатурки в откосах Строительный мусор (Норма 0,1066т/шт.) 2шт.*0,1066=0,2132т | т | 0.2132 |  |  |  |  | 6
[6 empty] | Демонтаж сплит-систем с внутренним блоком настенного типа мощностью: до 5 кВт Строительный мусор (Норма 0,035т/шт.) | т | 0.035 |  |  |  |  | 7
[6 empty] | Прорезка отверстий в стенах под вентиляционную трубу в сендвич-панелях вручную при толщине стен: 200мм Строительный мусор (Норма 0,004т/шт.) | т | 0.004 |  |  |  |  | 8
[6 empty] | Демонтаж полов керамических плиток Строительный мусор (Норма 0,052т/м2) 13,94м2*0,052=0,73т | т | 0.72488 |  |  |  | второе | 1
[6 empty] | Демонтаж стяжки пола 20мм Строительный мусор (Норма 0,044т/м2) 13,94м2*0,044=0,67т | т | 0.66912 |  |  |  |  | 2
[6 empty] | Снятие дверных полотен Строительный мусор (Норма 0,0118т/м2) 2,1*0,0118=0,0248т | т | 0.02478 |  |  |  |  | 3
[6 empty] | Демонтаж дверных коробок с отбивкой штукатурки откосов Строительный мусор (Норма 0,105т/шт.) | т | 0.105 |  |  |  |  | 4
[6 empty] | Демонтаж подвесных потолков типа <Армстронг> Строительный мусор (Норма 0,00283т/м2) 13,94*0,00283=0,04т | т | 0.03945 |  |  |  |  | 5
[6 empty] | Снятие оконных переплетов: остекленных (Норма 0,0039т/м2) 1,23*0,0039=0,0421т | т | 0.042066 |  |  |  |  | 6
[6 empty] | Демонтаж оконных коробок: в каменных стенах с отбивкой штукатурки в откосах Строительный мусор (Норма 0,1066т/шт.) | т | 0.1066 |  |  |  |  | 7
[6 empty] | Демонтаж сплит-систем с внутренним блоком настенного типа мощностью: до 5 кВт Строительный мусор (Норма 0,035т/шт.) | т | 0.035 |  |  |  |  | 8
[6 empty] | Демонтаж радиаторов Строительный мусор (Норма 0,025т/шт.) | т | 0.025 |  |  |  |  | 9
[6 empty] | Прорезка отверстий в стенах под вентиляционную трубу в сендвич-панелях вручную при толщине стен: 200мм Строительный мусор (Норма 0,004т/шт.) | т | 0.004 |  |  |  |  | 10
[6 empty] | Демонтаж полов керамических плиток Строительный мусор (Норма 0,052т/м2) 25,42м2*0,052=1,32т | т | 1.3218 |  |  |  | третье | 1
[6 empty] | Демонтаж стяжки пола 20мм Строительный мусор (Норма 0,044т/м2) 25,42м2*0,044=1,22т | т | 1.2202 |  |  |  |  | 2
[6 empty] | Снятие дверных полотен Строительный мусор (Норма 0,0118т/м2) 2,1*0,0118=0,0248т | т | 0.02478 |  |  |  |  | 3
[6 empty] | Демонтаж дверных коробок с отбивкой штукатурки откосов Строительный мусор (Норма 0,105т/шт.) | т | 0.105 |  |  |  |  | 4
[6 empty] | Демонтаж подвесных потолков типа <Армстронг> Строительный мусор (Норма 0,00283т/м2) 25,42*0,00283=0,0719т | т | 0.071939 |  |  |  |  | 5
[6 empty] | Снятие оконных переплетов: остекленных (Норма 0,0039т/м2) 2,46*0,0039=0,084т | т | 0.084132 |  |  |  |  | 6
[6 empty] | Демонтаж оконных коробок: в каменных стенах с отбивкой штукатурки в откосах Строительный мусор (Норма 0,1066т/шт.) 2шт.*0,1066=0,2132т | т | 0.2132 |  |  |  |  | 7
[6 empty] | Демонтаж сплит-систем с внутренним блоком настенного типа мощностью: до 5 кВт Строительный мусор (Норма 0,035т/шт.) | т | 0.035 |  |  |  |  | 8
[6 empty] | Демонтаж радиаторов Строительный мусор (Норма 0,025т/шт.) (2шт.*0,025=0,05т) | т | 0.05 |  |  |  |  | 9
[6 empty] | Прорезка отверстий в стенах под вентиляционную трубу в сендвич-панелях вручную при толщине стен: 200мм Строительный мусор (Норма 0,004т/шт.) | т | 0.004 |  |  |  |  | 10
[6 empty] | Демонтаж полов керамических плиток Строительный мусор (Норма 0,052т/м2) 10,12м2*0,052=0,53т | т | 0.52624 |  |  |  | четвертое | 1
[6 empty] | Демонтаж стяжки пола 20мм Строительный мусор (Норма 0,044т/м2) 10,12м2*0,044=0,49т | т | 0.48576 |  |  |  |  | 2
[6 empty] | Снятие дверных полотен Строительный мусор (Норма 0,0118т/м2) 2,1*0,0118=0,0248т | т | 0.02478 |  |  |  |  | 3
[6 empty] | Демонтаж дверных коробок с отбивкой штукатурки откосов Строительный мусор (Норма 0,105т/шт.) | т | 0.105 |  |  |  |  | 4
[6 empty] | Демонтаж подвесных потолков типа <Армстронг> Строительный мусор (Норма 0,00283т/м2) 10,12*0,00283=0,02864т | т | 0.02864 |  |  |  |  | 5
[6 empty] | Снятие оконных переплетов: остекленных (Норма 0,0039т/м2) 1,23*0,0039=0,042т | т | 0.042066 |  |  |  |  | 6
[6 empty] | Демонтаж оконных коробок: в каменных стенах с отбивкой штукатурки в откосах Строительный мусор (Норма 0,1066т/шт.) | т | 0.1066 |  |  |  |  | 7
[6 empty] | Демонтаж сплит-систем с внутренним блоком настенного типа мощностью: до 5 кВт Строительный мусор (Норма 0,035т/шт.) | т | 0.035 |  |  |  |  | 8
[6 empty] | Демонтаж радиаторов Строительный мусор (Норма 0,025т/шт.) | т | 0.025 |  |  |  |  | 9
[6 empty] | Прорезка отверстий в стенах под вентиляционную трубу в сендвич-панелях вручную при толщине стен: 200мм Строительный мусор (Норма 0,004т/шт.) | т | 0.004 |  |  |  |  | 10
[6 empty] | Снятие дверных полотен Строительный мусор (Норма 0,0118т/м2) 2,1*0,0118=0,0248т | т | 0.02478 |  |  |  | пятое | 1
[6 empty] | Демонтаж дверных коробок с отбивкой штукатурки откосов Строительный мусор (Норма 0,105т/шт.) | т | 0.105 |  |  |  |  | 2
[6 empty] | Демонтаж подвесных потолков типа <Армстронг> Строительный мусор (Норма 0,00283т/м2) 10,66*0,00283=0,0302т | т | 0.030168 |  |  |  |  | 3
[6 empty] | Снятие подоконных досок: пластиковых (Норма 0,007т/м2) 0,26*0,007=0,0018т | т | 0.00182 |  |  |  |  | 4
[6 empty] | Снятие оконных переплетов: остекленных (Норма 0,0039т/м2) 1,51*0,0039=0,052т | т | 0.051642 |  |  |  |  | 5
[6 empty] | Демонтаж оконных коробок: в каменных стенах с отбивкой штукатурки в откосах Строительный мусор (Норма 0,1066т/шт.) | т | 0.1066 |  |  |  |  | 6
[6 empty] | Демонтаж сплит-систем с внутренним блоком настенного типа мощностью: до 5 кВт Строительный мусор (Норма 0,035т/шт.) | т | 0.035 |  |  |  |  | 7
[6 empty] | Прорезка отверстий в стенах под вентиляционную трубу в сендвич-панелях вручную при толщине стен: 200мм Строительный мусор (Норма 0,004т/шт.) | т | 0.004 |  |  |  |  | 8
[6 empty] | Снятие дверных полотен Строительный мусор (Норма 0,0118т/м2) 2,1*0,0118=0,0248т | т | 0.02478 |  |  |  | шестое | 1
[6 empty] | Демонтаж дверных коробок с отбивкой штукатурки откосов Строительный мусор (Норма 0,105т/шт.) | т | 0.105 |  |  |  |  | 2
[6 empty] | Демонтаж подвесных потолков типа <Армстронг> Строительный мусор (Норма 0,00283т/м2) 13,53*0,00283=0,0383т | т | 0.03829 |  |  |  |  | 3
[6 empty] | Снятие подоконных досок: пластиковых (Норма 0,007т/м2) 0,26*0,007=0,0018т | т | 0.00182 |  |  |  |  | 4
[6 empty] | Снятие оконных переплетов: остекленных (Норма 0,0039т/м2) 1,51*0,0039=0,052т | т | 0.051642 |  |  |  |  | 5
[6 empty] | Демонтаж оконных коробок: в каменных стенах с отбивкой штукатурки в откосах Строительный мусор (Норма 0,1066т/шт.) | т | 0.1066 |  |  |  |  | 6
[6 empty] | Демонтаж сплит-систем с внутренним блоком настенного типа мощностью: до 5 кВт Строительный мусор (Норма 0,035т/шт.) | т | 0.035 |  |  |  |  | 7
[6 empty] | Прорезка отверстий в стенах под вентиляционную трубу в сендвич-панелях вручную при толщине стен: 200мм Строительный мусор (Норма 0,004т/шт.) | т | 0.004 |  |  |  |  | 8
[6 empty] | Демонтаж полов керамических плиток Строительный мусор (Норма 0,052т/м2) 22,17м2*0,052=1,15т | т | 1.1528 |  |  |  | седьмое | 1
[6 empty] | Демонтаж стяжки пола 20мм Строительный мусор (Норма 0,044т/м2) 22,17м2*0,044=1,06т | т | 1.0642 |  |  |  |  | 2
[6 empty] | Демонтаж подвесных потолков типа <Армстронг> Строительный мусор (Норма 0,00283т/м2) 25,85*0,00283=0,0732т | т | 0.073156 |  |  |  |  | 3
[6 empty] | Снятие оконных переплетов: остекленных (Норма 0,0039т/м2) 3,02*0,0039=0,1033т | т | 0.10328 |  |  |  |  | 4
[6 empty] | Демонтаж оконных коробок: в каменных стенах с отбивкой штукатурки в откосах Строительный мусор (Норма 0,1066т/шт.) 2шт.*0,1066=0,2132т | т | 0.2132 |  |  |  |  | 5
[6 empty] | Демонтаж радиаторов Строительный мусор (Норма 0,025т/шт.) (2шт.*0,025=0,05т) | т | 0.05 |  |  |  |  | 6
[6 empty] | Разборка трубопроводов водоснабжения из чугунных труб диаметром: 100 мм Строительный мусор (Норма 0,0011т/м) 51м*0,0011=0,54т | т | 0.5406 |  |  |  | восьмое | 1
[6 empty] | Вывоз мусора автомобилями-самосвалами грузоподъемностью 10 т на расстояние до 8 км | т | 10.7733
| Начальник СЭЗиС | [7 empty] | Ю.О. Янушпольский

## Лист1 (hidden)
Приложение 1 к ТЗ
Дефектная ведомость №1
на выполнение работ по ремонту строительной части РПБ МРЭС здания теплого склада
в период с 05.04.2026г. по 05.11.2026г.
Усложняющие условия:
Производство ремонтно-строительных работ выполняется с ограничением в применении строительной техники, с увеличением доли ручного труда, с применением материалов сравнительно небольшими партиями, малообъемность работ, выполняемых в одном месте
№ п/п | Наименование объекта, краткая техническая характеристика | № заказа ТОРО в SAP АСУ ФХД | Описание дефектов | Ед.изм | Кол-во | Перечень работ, необходимых для устранения дефектов | Ед.изм | Кол-во | Необходимые для устранения материалы и оборудование | Ед.изм | Кол-во
1 | 2 | 3 | 4 | 5 | 6 | 7 | 8 | 9 | 10 | 11 | 12
1 | Здание теплого склада РПБ МРЭС" инв. № 083-00000001521 Здание каркасное обшито сендвичпанелями Кровля жесткая фальцованная односкатная. Перекрытие сенвичпанели. Вентиляция естественная. Двери металлические. Год ввода здания в эксплутацию 2010г. | 400007531009 | Здание теплого склада РПБ МРЭС 25,0х13,0х7,0м
Раздел 1: Ремонт кровли
| Кровля жесткая односкатная |  | Локальные разрывы кровли, протечки | Подраздел: Устройство жесткой односкатной кровли 25,5х13,5=344,25м2
|  |  |  | м2 | 354.83 | Разборка мелких покрытий и обделок из листовой стали (парапеты и карнизные свесы) (25,5+13,5)*2=78,0м | м | 78 |  |  |  | Строительный мусор (Норма лома 0,0057т/м2) | т | 0.0936 |  |  |  |  | убрать из сметы
[6 empty] | Сверление отверстий под анкера, для крепления мауэрлата глубиной 200 мм диаметром 16 мм (крепление через каждые 1,5м) 25,5*2=51/1,5=34шт. | шт. | 34 | Бур с наконечником из твердого сплава, с хвостовиком SDS-max для ударного сверления отверстий в твердых материалах, общая длина 340 мм, диаметр 16 мм | шт. | 1 | [7 empty] | Нет в ДВ обделок вентиляционных колпаков - 3шт.
[6 empty] | Постановка болтов строительных с гайками и шайбами | шт. | 34 | Болты анкерные с гайкой стальные фрикционные расклинивающиеся, с наружной резьбой М12, диаметр 16 мм, длина 220 мм | шт. | 34
[6 empty] | Монтаж стропильной системы, в том числе: | м3 | 8.63 | Нормативные материалы, согласно нормам расхода
[6 empty] | Мауэрлатов: 0,1м*0,15м*25,5м*2=0,765м3 | м3 | 0.77
[6 empty] | Стропила: 25,5/0,7+1=37шт. по 13,8 м 0,05*0,15*13,8=0,1035м3*37шт.=3,8295 м3 | м3 | 3.83
[6 empty] | Стропильные подкосы: 0,05*0,15*6,9*37шт.=1,9148м3 | м3 | 1.92
[6 empty] | Контробрешетка: 0,03*0,05*13,8*37шт.=0,7659м3 | м3 | 0.77
[6 empty] | Стойки: 0,1м*0,1м*1,9м*13шт.=0,247м3 | м3 | 0.25
[6 empty] | Прогон: 0,1м*0,1м*25,5м=0,255м3 | м3 | 0.26
[6 empty] | Подкосы продольные: 0,1*0,1*2,8*12шт.=0,336м3 | м3 | 0.34
[6 empty] | Подкладка под прогон к стойке: 0,05*0,15*0,25*37шт.=0,069м3 | м3 | 0.07
[6 empty] | Накладка упорная: 0,05*0,05*0,2*37шт.=0,019м3 | м3 | 0.02
[6 empty] | Накладка на подкосы: 0,03*0,15*0,5*37шт.*2стороны=0,167м3 | м3 | 0.17
[6 empty] | Подшивная доска: 0,03*0,15*2*25,5м=0,2295м3 | м3 | 0.23
[6 empty] | Устройство обрешетки c прозорами из досок (25,5м+0,4м)*(13,5м+0,2м)=354,83м2 | м2 | 354.83 | Доска необрезная хвойных пород, естественной влажности, длина 2-6,5 м, ширина 100-250, толщина 30-50 мм, сорт III Норма расхода на 0,0147м3/м2 (354,83*0,0147=5,22м3) | м3 | 5.216
[6 empty] | Антисептирование водными растворами стропильной конструкции, в том числе: | м2 | 1196.85 | Состав огнебиозащитный пропиточный для древесины (сухой концентрат). (расход 0,185 кг/м2) 1196,85м2*0,185кг=221,42кг | кг | 221.4172
[6 empty] | Мауэрлатов:(0,1м*0,15м*2торца)+((0,1м+0,15м)*2*25,5м)=12,78м2*2шт.=25,56м2 | м2 | 25.56
[6 empty] | Стропила: плоскость - (0,05+0,15)*2=0,4*13,8=5,52м2*37шт.=204,24м2; торцы - 0,05м*0,15м*74шт.=0,56м2 Итого=204,24+0,56=204,8м2 | м2 | 204.8
[6 empty] | Стропильные подкосы: плоскость - (0,05+0,15)*2=0,4*6,9*37шт.=102,12м2; торцы - 0,05м*0,15м*74шт.=0,56м2 Итого=102,12+0,56=102,68м2 | м2 | 102.68
[6 empty] | Контробрешётка: плоскость - (0,03+0,05)*2=0,16*13,8*37шт.=81,696м2; торцы - 0,03м*0,05м*74шт.=0,111м2 Итого=81,807м2 | м2 | 81.81
[6 empty] | Стойки: плоскость - (0,1м+0,1м)*2=0,4*1,9м*13шт.=9,88м2; торцы - 0,1м*0,1м*26шт.=0,26м2 Итого=9,88+0,26=10,14м2 | м2 | 10.14
[6 empty] | Прогон: плоскость - (0,1м+0,1м)*2=0,4*25,5м=10,2м2; торцы - 0,1м*0,1м*2шт.=0,02м2 Итого=10,2+0,02=10,22м2 | м2 | 10.22
[6 empty] | Подкосы продольные: плоскость - (0,1+0,1)*2=0,4*2,8*12шт.=13,44м2; торцы - 0,1м*0,1м*24шт.=0,24м2 Итого=13,44+0,24=13,68м2 | м2 | 13.68
[6 empty] | Подкладка под прогон к стойке: плоскость - (0,05+0,15)*2=0,4*0,25*37шт.=3,7м2; торцы - 0,05м*0,15м*74шт.=0,56м2 Итого=3,7+0,56=4,26м2 | м2 | 4.26
[6 empty] | Накладка упорная: плоскость - (0,05+0,05)*2=0,2*0,2*37шт.=1,48м2; торцы - 0,05*0,05*74шт.=0,19м2 Итого=1,48+0,19=1,67м2 | м2 | 1.67
[6 empty] | Накладка на подкосы: плоскость - (0,03+0,15)*2=0,36*0,5*37шт.*2стор.=13,32м2; торцы - 0,03*0,15*74шт.*2=0,67м2 Итого=13,32+0,67=13,99м2 | м2 | 13.99
[6 empty] | Подшивная доска: плоскость - (0,03+0,15)*2=0,36*25,5м*2шт.=18,36м2; торцы - 0,03*0,15*4=0,02м2 Итого=18,36+0,02=18,38м2 | м2 | 18.38
[6 empty] | Ообрешетки: 354,83м2*2=709,66м2 | м2 | 709.66
[6 empty] | Устройство пароизоляции под обрешетку в 1 слой (по площади обрешетки) | м2 | 354.83 | Пленка пароизоляционная полиэтиленовая 3-х слойная, с армированной основой из перехлестнутых полос полиэтилена (расход на нахлест 10%) 354,83м2*1,1=390,31м2 | м2 | 390.313
[6 empty] | Монтаж кровли из профнастила простой (по площади обрешетки) | м2 | 354.83 | Профнастил оцинкованный с лакокрасочным или полимерным покрытием Н60-845-0,8 (расход К-1,1 на нахлест 10% 354,83м2*1,1=390,31м2 | м2 | 390.313
[9 empty] | Планка карниза из оцинкованной окрашенной стали для металлочерепичной кровли, толщина стали 0,5 мм, размеры 100х65 мм, длина 2000 мм (25,5м 25,5/2=12,75шт.) | шт. | 12.75
[9 empty] | Планка торцевая из оцинкованной окрашенной стали для металлочерепичной кровли, толщина стали 0,5 мм, ширина до 120 мм, высота до 145 мм, длина 2000 мм (13,8м*2шт.+25,5м+2,5м*2=58,1м/2=29,1шт.) | шт. | 29.1
[6 empty] | Устройство фронтонов с обшивкой профлистом С21-1000-0,7 (2,3м*25,5м=58,65м2)+(13,5м*2,3м/2)*2шт.=31,05м2) Итого=58,65+31,05=89,7м2 | м2 | 89.7 | Профнастил оцинкованный с лакокрасочным или полимерным покрытием С21-1000-0,7 (расход К-1,1 на нахлест 10%) 89,7*1,1=98,67м2 | м2 | 98.67
[9 empty] | Шурупы самонарезающие стальные оцинкованные кровельные с шестигранной головкой и шайбой, наконечник сверло, диаметр 4,8 мм, длина 50 мм (5кг/700шт.) 1шт.=0,007143кг Норма расхода 5шт./м2 (89,7*0,007143*5=3,2кг) | т | 0.0032036
[6 empty] | Устройство карнизов с подшивкой профнастилом С21-1000-0,7 (13,5м*0,2м*2шт.=5,4м2)+(25,5м*0,2м*2шт.=10,2м2) Итого=5,4+10,2=15,6м2 | м2 | 15.6 | Профнастил оцинкованный с лакокрасочным или полимерным покрытием С21-1000-0,7 (расход К-1,1 на нахлест 10%) 15,6м2*1,1=17,16м2 | м2 | 17.16
[9 empty] | Шурупы самонарезающие стальные оцинкованные кровельные с шестигранной головкой и шайбой, наконечник сверло, диаметр 4,8 мм, длина 50 мм (5кг/700шт.) 1шт.=0,007143кг Норма расхода 5шт./м2 (15,6*0,007143*5=0,56кг) | т | 0.00055715
[6 empty] | Резка стального профилированного настила для кровли(V=P/2), свесов и карнизов (V=P), фронтонов (V=Р) | м | 136.5
| Водосток не организован |  | Отсутствие элементов водоотведения, снегозадержателей на кровельном покрытии | Подраздел: Монтаж водостоков и снегодержателей на кровельное покрытие
|  |  |  | м | 25.9 | Монтаж снегозадержателя трубчатого в один ряд 25,5м | м | 25.5 | Планка снегозадержателя из оцинкованной окрашенной стали для металлочерепичной кровли, толщина стали 0,5 мм, размеры 95х65 мм, длина 2000 мм (25,5/2=12,8шт.) | шт. | 12.75
[9 empty] | Болты анкерные с гайкой стальные фрикционные расклинивающиеся, с наружной резьбой М8, диаметр 10 мм, длина 50 мм (4шт./м) 25,5*4=102шт. | шт. | 102
[6 empty] | Устройство желобов подвесных 25,9м | м | 25.9 | Желоб металлический для водосточных систем, окрашенный, диаметр 125 мм, длина 3000 мм (25,9/3=8,6м) | шт. | 8.6333
[9 empty] | Соединитель желоба металлический для водосточных систем, окрашенный, диаметр 125 мм | шт. | 7.6333
[9 empty] | Заглушка желоба металлическая для водосточных систем, окрашенная, диаметр 125 мм | шт. | 2
[9 empty] | Кронштейн желоба металлический карнизный металлический для водосточных систем, окрашенный, диаметр 125 мм, длина 132 мм (с шагом 500мм) (25,9*2=51,8+1=53шт.) | шт. | 52.8
[9 empty] | Шурупы самонарезающие стальные с антикоррозионным покрытием с потайной головкой и крестообразным шлицем, двухзаходная резьба, остроконечные, диаметр 4,2 мм, длина 39 мм | шт. | 158.4
[6 empty] | Устройство водосточных воронок (слив в три стороны) | шт. | 3 | Воронка выпускная металлическая для водосточных систем, окрашенная, диаметр 125/100 мм | шт. | 3
[6 empty] | Устройство металлической водосточной системы: колен (по два колена на нитку) | шт. | 6 | Колено трубы 60° металлическое для водосточных систем, окрашенное, диаметр 100 мм | шт. | 6
[6 empty] | Устройство металлической водосточной системы: прямых звеньев труб (три вертикальных нитки) 4,5м*3шт.=13,5м | м | 13.5 | Труба металлическая для водосточных систем, окрашенная, диаметр 100 мм, длина 3000 мм (13,5/3=4,5шт.) | шт. | 4.5
[9 empty] | Колено трубы сливное 60° металлическое для водосточных систем, окрашенное, диаметр 100 мм | шт. | 3
[9 empty] | Хомут для труб металлический для водосточных систем, окрашенный, диаметр 100 мм (шаг - 1,5м) | шт. | 12
[6 empty] | Устройство греющего кабеля (26,9+4,5)*2=62,8м+(13,5+4,5)*2=36,0м+(1,0+4,5)*2=11,0м Итого=62,8+36,0+11,0=109,8м | м | 109.8 | Саморегулирующийся нагревательный низкотемпературный кабель TSA-31P (К=1,02 - норма расхода на 1м) 109,8*1,02=112,0м) | м | 111.996 |  |  |  |  | ТКП
[9 empty] | Комплект монтажный xLayder LKC-К | компл. | 3 |  |  |  |  | ТКП
[9 empty] | Скобы металлические двухлапковые с полимерным покрытием для кабеля диаметром 21-22 мм (с шагом 400мм) (25,9/0,4=64,8шт.+1=66шт.) | шт. | 66
[6 empty] | Прокладка трубы винипластовой по стенам и колоннам с креплением скобами, диаметр: до 25 мм (26,9+13,5+1,0=41,4м)+(75,0)=116,4м | м | 116.4 | Трубы гибкие гофрированные, тяжелые, из самозатухающего ПВХ, с протяжкой, номинальный диаметр 20 мм (К=1,02 - норма расхода на 1м) 116,4*1,02=118,7м) | м | 118.728
[9 empty] | Скобы металлические однолапковые с полимерным покрытием для кабеля диаметром 21-22 мм (с шагом 400мм) (116,4/0,4=291шт.+1=292шт.) | м | 292
[6 empty] | Затягивание провода в проложенные трубы и металлические рукава первого одножильного или многожильного в общей оплетке, суммарное сечение: до 16 мм2 | м | 116.4 | Кабель силовой с медными жилами ВВГнг(A)-FRLS 3х2,5ок-1000 (К=1,02 - норма расхода на 1м) 116,4*1,02=118,7м) | м | 118.728
Подраздел: Строительный мусор
[6 empty] | Погрузка при автомобильных перевозках мусора строительного с погрузкой вручную: | т | 0.0936
[6 empty] | Разборка мелких покрытий и обделок из листовой стали (Норма 0,0057т/м2) 78,0м*0,0057=0,094т | т | 0.0936
[6 empty] | Вывоз мусора автомобилями-самосвалами грузоподъемностью 10 т на расстояние 8 км | т | 0.0936
Раздел 2: Ремонт внутренних помещений здания
| Полы металлические |  | Полы. Истертости поверхности напольного покрытия, холодное покрытие | Подраздел: Ремонт комнаты отдыха (1 этаж) 6,2х4,1м (высота=2,57м)
|  |  |  | м2 | 13.53 | Разборка плинтусов: деревянных и из пластмассовых материалов (6,2+4,1)*2=20,6-1,0=19,6м) | м | 19.6 |  |  |  | Строительный мусор | т | 0.02156 | 23
[6 empty] | Разборка покрытий полов: из керамических плиток (6,2х4,1=25,42м2) Итого=25,42м2) | м2 | 25.41 |  |  |  | Строительный мусор | т | 1.3213
[6 empty] | Разборка покрытий бетонных толщиной 50 мм (6,2х4,1=25,41м2*0,04=1,02м3) | м2 | 25.41
[7 empty] | м3 | 1.0164 |  |  |  | Строительный мусор | т | 1.296
[6 empty] | Устройство стяжек: бетонных толщиной 30 мм | м2 | 25.41 | Смеси сухие универсальные МАГМА Пескобетон М-300 | кг | 1503.2556
[6 empty] | Приготовление растворов вручную: цементных | м3 | 1.0367
[6 empty] | Устройство систем электрического отопления полов ("теплый пол") на основе: нагревательного мата по готовому основанию | м2 | 25.41 | Мат нагревательный для электрообогрева полов, длина 1260 см, площадь обогрева 7,1 м2 | комплект | 2
[9 empty] | Коробки для протяжки и ответвления проводов при скрытых и открытых электропроводках, установки выключателей и штепсельных розеток, марка У-196 | шт. | 1
[6 empty] | Устройство стяжек: из быстротвердеющей смеси на цементной основе толщиной 20 мм | м2 | 25.41 | Смеси полимерцементные для наливных полов СТАРАТЕЛИ Быстротвердеющий наливной пол, для выравнивания значительных неровностей, быстротвердеющие (5-100 мм) | т | 0.85581
[9 empty] | Грунтовки для бетона и штукатурки СТАРАТЕЛИ Глубокого проникания, для наружных и внутренних работ | т | 0.005082
[6 empty] | Устройство покрытий: из линолеума на клее | м2 | 25.41 | Линолеум коммерческий на вспененной основе гетерогенный (класс 34;43) Tarkett (Германия) ACCZENT MISTRAL (Г1;В2;РП1;Д2;Т2), толщиной 2,0 мм* | м2 | 25.9182
[9 empty] | Клей-мастика ПЕРМИНИД | т | 0.012705
[6 empty] | Устройство плинтусов поливинилхлоридных: на винтах самонарезающих | м | 25.41 | Плинтуса для полов из жесткого ПВХ, размер 19x48 мм | м | 25.6641
[6 empty] | Укладка металлического накладного профиля (порога) | м | 0.9 | Профили (порожки) накладные прямые (стыкоперекрывающие) из алюминиевых сплавов с покрытием с открытым креплением, шириной 60 мм, длиной 0,9 м | шт. | 1
|  |  |  | м2 | 25.42 | Разборка плинтусов: деревянных и из пластмассовых материалов (6,2+4,1)*2=20,6-0,80=19,8м) | м | 19.8 |  |  |  | Строительный мусор | т | 0.02178 | 1 |  |  | убрать из сметы | фото по полам, правильная формулировка дефектов
[6 empty] | Устройство оснований под покрытие пола: из теплоизоляционного материала | м2 | 25.42 | Пенополиэтилен рулонный теплоизоляционный, с односторонним фольгированием, плотность 16-25 кг/м3, теплопроводность 0,039 Вт/(м*К), толщина 5 мм (К=1,03 - норма расхода на 1м2) 25,42*1,03=26,18м2) | м2 | 26.1826
[6 empty] | Устройство стяжек: бетонных толщиной 40 мм (6,2х4,1=25,42м2) | м2 | 25.42 | Смеси бетонные тяжелого бетона (БСТ), класс В20 (М250) Нормативный расход 10,2кг/м2 при толщине 10мм (25,42*10,2=259,28*4=1037,14кг) | т | 1.0371
[6 empty] | Устройство покрытий: из досок ламинированных замковым способом | м2 | 25.42 | Покрытие напольное ламинированное, класс износостойкости 33, класс пожарной опасности КМ3 (Г2, В2, Д3, Т2, РП2), плотность плиты 930 кг/м3, толщина 9 мм (К=1,025 - норма расхода на 1м2) 25,42*1,025=26,06м2) | м2 | 26.0555
[6 empty] | Устройство плинтусов поливинилхлоридных: на винтах самонарезающих (19,8м) | м | 19.8 | Плинтуса для полов из жесткого ПВХ, размер 19x48 мм (К=1,01 - норма расхода на 1м) 19,8*1,01=20,0м) | м | 19.998
[6 empty] | Укладка металлического накладного профиля (порога) | м | 0.9 | Профиль стыкоперекрывающий из алюминиевых сплавов (порожки) с покрытием, ширина 60 мм, длина 0,9 м | шт. | 1
| Двери металлические неутепленные, откосы бетонные (1,0х2,1=2,1м2 - 3шт.); (1,5х2,3=3,45м2) откосы шиной 150мм |  | Двери. Неплотное закрывание дверного полотна, глубокая коррозия коробки | м2 | 2.1 | Снятие наличников | м | 5.5 |  |  |  | Строительный мусор | т | 0.022 | 2 |  |  | убрать из сметы
[6 empty] | Снятие дверных полотен (1,0х2,1=2,1м2) | м2 | 2.1 |  |  |  | Строительный мусор | т | 0.02478 | 3
[6 empty] | Демонтаж дверных коробок: в каменных стенах с отбивкой штукатурки в откосах | шт. | 1 |  |  |  | Строительный мусор | т | 0.105 | 4
[6 empty] | Установка противопожарных дверей: однопольных глухих с доводчиком (1,0х2,1=2,1м2) | м2 | 2.1 | Блок дверной металлический противопожарный однопольный, предел огнестойкости EI 60, с заполнением минеральной ватой, окрашенный порошковыми красками, с замком-защелкой, без доводчика, размеры 1000х2100 мм | шт. | 1
[9 empty] | Доводчик дверной рычажный для распашных дверей шириной до 1100 мм, масса двери до 90 кг | шт. | 1
[6 empty] | Штукатурка поверхностей дверных откосов по бетону и камню: плоских (2,1+1,0+2,1=5,2м)*0,15=0,78м2) (откос шириной 150мм) | м2 | 0.78 | Раствор штукатурный, известковый, М100 (Нормативные материалы, согласно нормам расхода)
[6 empty] | Облицовка оконных и дверных откосов декоративным бумажно-слоистым пластиком или листами из синтетических материалов на клее (откосы двери) | м2 | 0.78 | Сэндвич-панель для откосов, сердцевина из пенополистирола, облицовка с двух сторон листами из ПВХ, цвет белый, толщина 10 мм (К=1,05 - норма расхода на 1м2) 0,78*1,05=0,82м2) | м2 | 0.819
[6 empty] | Установка уголков ПВХ на клее (2,1+1,0+2,1=5,2м) | м | 5.2 | Уголки из ПВХ, размеры 30х30 мм (по площади покрытия) | м | 5.2
| Подвесные потолки типа Армстронг |  | Потолки. Деформация каркаса, Следы протечек | м2 | 25.42 | Демонтаж подвесных потолков типа <Армстронг> по каркасу из оцинкованного профиля (25,42м2) | м2 | 25.42 |  |  |  | Строительный мусор | т | 0.071939 | 5
[6 empty] | Устройство потолков плитно-ячеистых по каркасу из оцинкованного профиля (Армстронг) (25,42м2) | м2 | 25.42 | Панели потолочные декоративные из минерального волокна в комплекте с подвесной системой из оцинкованной стали, твердые, с прямой кромкой, класс пожарной опасности КМ1, класс звукопоглощения D-E, толщина 12 мм (К=1,02 - норма расхода на 1м2) 25,42*1,03=26,18м2) | м2 | 26.1826
| Обшиты пластиковыми панелями |  | Стены. Локальные отслоения, разрывы, затертости поверхности | м2 | 47.82 | Разборка пластиковых панелий (6,2+4,1)*2= 20,6*2,57=52,94м2-(3,02м2 окна)-(1,0х2,1=2,1м2 дверь) Итого=47,82м2 | м2 | 47.82 |  |  |  | Строительный мусор Вес 1м2=3,9кг/м2 | т | 0.1865 | 6 |  |  |  | убрать из сметы
[6 empty] | Облицовка стен глухих (без проемов) по металлическому одинарному каркасу гипсокартонными листами (4,1х2,57=10,54*2стены=21,08м2) | м2 | 21.08 | Листы гипсокартонные влагостойкие огнестойкие ГКЛВО, толщина 12,5 мм, размером 2500х1200 мм (S листа = 3м2; норма расхода = 21,08*1,05/3=7,4листа) | м2 | 22.134
Самоклеящаяся серпянка STAYER FIBER-Tape 10смх45м, Professional (Нормативные материалы, согласно нормам расхода)
Профиль направляющий ПН 28/27/0,6 (Нормативные материалы, согласно нормам расхода)
Профиль стоечный ПС-6 100/50/0,6 (Нормативные материалы, согласно нормам расхода)
[6 empty] | Облицовка стен по одинарному металлическому каркасу из направляющих и стоечных профилей гипсокартонными листами в один слой: с дверным проемом (6,2х2,57=15,93м2)-(2,1м2 дверь)=13,83м2 | м2 | 13.83 | Листы гипсокартонные влагостойкие огнестойкие ГКЛВО, толщина 12,5 мм, размером 2500х1200 мм (S листа = 3м2; К=1,12; 13,83м2 х 1,12 = 15,4896м2 / 3 = 5,16 листов) | м2 | 15.4896
Самоклеящаяся серпянка STAYER FIBER-Tape 10смх45м, Professional (Нормативные материалы, согласно нормам расхода)
Профиль направляющий ПН 28/27/0,6 (Нормативные материалы, согласно нормам расхода)
Профиль стоечный ПС-6 100/50/0,6 (Нормативные материалы, согласно нормам расхода)
[6 empty] | Облицовка стен по одинарному металлическому каркасу из направляющих и стоечных профилей гипсокартонными листами в один слой: с оконным проемом (6,2х2,57=15,93м2)-(3,02м2 окна)=12,91м2 | м2 | 12.91 | Листы гипсокартонные влагостойкие огнестойкие ГКЛВО, толщина 12,5 мм, размером 2500х1200 мм (S листа = 3м2; К=1,07; 12,91м2 х 1,07 = 13,8137м2 / 3 = 4,6 листов) | м2 | 13.8137
[9 empty] | Герметик противопожарный акриловый для заделки швов примыкания стен, перекрытий, отверстий при прокладке негорючих трубопроводов, подверженных деформациям до 10 % в процессе эксплуатации, объем 310 мл | шт. | 0.9037
Самоклеящаяся серпянка STAYER FIBER-Tape 10смх45м, Professional (Нормативные материалы, согласно нормам расхода)
Профиль направляющий ПН 28/27/0,6 (Нормативные материалы, согласно нормам расхода)
Профиль стоечный ПС-6 100/50/0,6 (Нормативные материалы, согласно нормам расхода)
[6 empty] | Оклейка стен стеклообоями с окраской поливинилацетатными красками за один раз без подготовки 47,82м2 | м2 | 47.82 | Стеклообои под покраску, фактура «елочка», плотность 180 г/м2 (К=1,05 - норма расхода на 1м2) 47,82*1,05=50,21м2) | м2 | 50.211
[9 empty] | Клей для стеклообоев Норма расхода 0,275кг/м2 (47,82*0,275=13,15кг) | кг | 13.1505
[9 empty] | Краска водно-дисперсионная акрилатная ВД-АК-24 Норма расхода 0,187кг/м2 (47,82*0,000187=0,00894т) | т | 0.0089423
[6 empty] | Вторая окраска стен, оклееных стеклообоями, красками | м2 | 47.82 | Краска водно-дисперсионная акрилатная ВД-АК-24 Норма расхода 0,15кг/м2 (47,82*0,00015=0,00717т) | т | 0.007173
[6 empty] | Установка отбойной доски шириной 200мм из ЛДСП толщиной 16мм | м | 10 | Дюбели пластмассовые с шурупами, диаметр 10 мм, длина 50-60 мм, диаметр шурупа 6 мм, длина шурупа 50-80 мм Норма расхода по 5,6шт./м (10м*5,6=56шт.) | шт. | 56
[9 empty] | Сверла спиральные с цилиндрическим хвостовиком из быстрорежущей стали Р6М5, класс точности А1, длина 133 мм, диаметр 10 мм | шт. | 1
[9 empty] | Доска отбойная из ПВХ для внутренней отделки стен, с установкой на клей, ширина 200 мм, толщина 4 мм (по площади покрытия) | м | 10.1
| Стеклопакеты ПВХ, подоконники ПВХ. (1,25х1,21=1,51м2) - 2шт. откосы 180мм, подоконник 200мм |  | Окна. Деформация створок оконного переплета. Царапины на поверхности подоконника, шелушение откосов | м2 | 3.02 | Снятие подоконных досок: пластиковых 1,3х0,2=0,26*2шт.=0,52м2 | м2 | 0.52 |  |  |  | Строительный мусор | т | 0.00364 | 7
[6 empty] | Снятие оконных переплетов: остекленных (1,25х1,21=1,51м2)*2шт.=3,02м2 | м2 | 3.02 |  |  |  | Строительный мусор | т | 0.10328 | 8
[6 empty] | Демонтаж оконных коробок: в каменных стенах с отбивкой штукатурки в откосах | шт. | 2 |  |  |  | Строительный мусор | т | 0.2132 | 9
[6 empty] | Установка в жилых и общественных зданиях оконных блоков из ПВХ профилей поворотных (откидных, поворотно-откидных) с площадью проема до 2 м2 двухстворчатых (3,02м2) | м2 | 3.02 | Блок оконный из ПВХ профиля двустворчатый, с глухой и поворотно-откидной створкой, двухкамерным стеклопакетом толщиной 32 мм, площадь от 1,51 до 2 м2 | м2 | 3.02
[6 empty] | Штукатурка поверхностей оконных и дверных откосов по бетону и камню: плоских наружних и внутренних (1,25+1,21)*2=4,92м*2шт.*0,18=1,77м2 (откос шириной 180мм) | м2 | 1.77 | Раствор штукатурный, известковый, М100 (Нормативные материалы, согласно нормам расхода)
[6 empty] | Установка подоконных досок из ПВХ: в каменных стенах толщиной до 0,51 м (2,6м) | м | 2.6 | Доска подоконная из ПВХ, ширина 200 мм К=1,02 - норма расхода на 1м) 2,6*1,02=2,65м) | м | 2.652
[9 empty] | Заглушки торцевые двусторонние к подоконной доске из ПВХ, цвет белый, размеры 40х480 мм (пара на подоконник) | шт. | 2
[6 empty] | Облицовка оконных и дверных откосов декоративным бумажно-слоистым пластиком или листами из синтетических материалов на клее (откосы окна) (7,42м*0,18=1,34м2 внутри) | м2 | 1.33 | Сэндвич-панель для откосов, сердцевина из пенополистирола, облицовка с двух сторон листами из ПВХ, цвет белый, толщина 10 мм (К=1,05 - норма расхода на 1м2) 1,33*1,05=1,4м2) | м2 | 1.3965
[6 empty] | Установка уголков ПВХ на клее (1,25+1,21+1,25)=3,71*2шт.=7,42м | м | 7.42 | Уголки из ПВХ, размеры 30х30 мм (по площади покрытия) | м | 7.42
[6 empty] | Облицовка: оконных проемов в наружных стенах откосной планкой из оцинкованной стали с полимерным покрытием с установкой водоотлива оконного из оцинкованной стали с полимерным покрытием Площадь проемов (окно 1,25х1,21=1,51м2*2шт.=3,02м2) Площадь облицовки по периметру проемов (7,42м(Р)*0,4м)=2,97м2 | м2 проема | 3.02 | Аквилон из оцинкованной стали с полимерным покрытием, размеры 15х25х25х20х35 мм, толщина 0,5 мм (К=2,1 - норма расхода на 1м2) 3,02*2,1=6,34м2) | м | 6.342
[7 empty] | м2 облицовки | 2.97
[6 empty] | Замена оконных жалюзей (1,25х1,21=1,51х 2=3,02м2) | шт. | 2 | Вертикальные тканевые жалюзи (3,02м2) | м2 | 3.02 |  |  |  |  | ТКП
| Проводка открытая. Светильники встроенные Армстронг |  | Электромонтажные работы. Старение, износ осветительной арматуры Износ электропроводки и оборудования | шт. | 6 | Смена светильников со светодиодными элементами | шт. | 6 | Светильник Армстронг 40W-4800Lm 5000-5500К Опал IP 65 | шт. | 6 |  |  |  |  | ТКП
|  |  |  | м | 60 | Демонтаж кабеля | м | 60
[6 empty] | Прокладка трубы винипластовой по стенам и колоннам с креплением скобами, диаметр: до 25 мм | м | 60 | Трубы гибкие гофрированные, тяжелые, из самозатухающего ПВХ, с протяжкой, номинальный диаметр 20 мм (К=1,02 - норма расхода на 1м) 60,0*1,02=61,2м) | м | 61.2
[6 empty] | Затягивание провода в проложенные трубы и металлические рукава первого одножильного или многожильного в общей оплетке, суммарное сечение: до 16 мм2 | м | 40 | Кабель силовой с медными жилами ВВГнг(A)-FRLS 3х2,5ок-1000 (К=1,02 - норма расхода на 1м) 40,0*1,02=40,8м) | м | 40.8
[6 empty] | Затягивание провода в проложенные трубы и металлические рукава первого одножильного или многожильного в общей оплетке, суммарное сечение: до 6 мм2 | м | 20 | Кабель силовой с медными жилами ВВГнг(A)-FRLS 3х1,5ок-1000 (К=1,02 - норма расхода на 1м) 20,0*1,02=20,4м) | м | 20.4
[6 empty] | Короба пластмассовые: шириной до 63 мм | м | 30 | Кабель-канал (короб), размеры 60х40 мм (К=1,02 - норма расхода на 1м) 30,0*1,02=30,6м) | м | 30.6
[6 empty] | Провод в коробах, сечением: до 35 мм2 | м | 60 | Кабель силовой с медными жилами ВВГнг(A)-FRLS 3х2,5ок-1000 (К=1,02 - норма расхода на 1м) 60,0*1,02=61,2м) | м | 61.2
|  |  |  | шт. | 2 | Смена: выключателей | шт. | 2 | Выключатель открытого монтажа одноклавишный 10 А, цвет белый, IP44 | шт. | 2
|  |  |  | шт. | 20 | Смена: розеток | шт. | 20 | Розетка открытого монтажа, стационарная, 16 А, 200-250 В, 2P+PE, IP44 | шт. | 20
|  |  |  | шт. | 3 | Демонтаж: конвекторов | шт. | 3
[6 empty] | Установка обогревателей электрических 2 кВт | шт. | 3 | Конвектор Ballu Enzo BEC/EZER-2000, 2000Вт, с терморегулятором, белый | шт. | 3 |  |  |  |  | ТКП
| Система пожаротушения установлена на существующее потолочное покрытие |  | Система пожаротушения. Требуется установка на новое место | шт. | 3 | Демонтаж извещателей | шт. | 3
[6 empty] | Монтаж извещателей автоматических | шт. | 3 | Устройства монтажные для крепления в подвесной потолок извещателей ДИП-34А и С2000-ИП | шт. | 3
[9 empty] | Извещатели пожарные дымовые оптико-электронные без базы, с тремя уровнями чувствительности, повышенная - 0,8 дБ/м, стандартная - 0,12 дБ/м, пониженная - 0,16 дБ/м | шт. | 3
[6 empty] | Демонтаж кабеля 3,0м*17шт.=51,0м (сохранением) | м | 51
[6 empty] | Установка ранее снятого кабеля 51,0м | м | 51
| Блоки настенного исполнения |  | Износ кондиционера | шт. | 1 | Демонтаж сплит-систем с внутренним блоком настенного типа мощностью: до 5 кВт | компл. | 1 |  |  |  | Строительный мусор | т | 0.035 | 10
[6 empty] | Установка внешнего и внутреннего блока системы кондиционирования мощностью: до 5 кВт | компл. | 1 | Сплит-система настенного типа, мощность 5,4 кВт | шт. | 1
[9 empty] | Ленты полиэтиленовые с липким слоем, прозрачные, ширина 20 мм, толщина 0,08 мм | кг | 0.15
[9 empty] | Герметик пенополиуретановый (пена монтажная) универсальный, объем 1000 мл | шт. | 0.2
[9 empty] | Трубки теплоизоляционные из вспененного синтетического каучука, без покрытия, Г1, плотность 40 кг/м3, температура применения от -200 до +110 °C, внутренний диаметр 6 мм, толщина 6 мм | м | 5
[9 empty] | Трубки теплоизоляционные из вспененного синтетического каучука, без покрытия, Г1, плотность 40 кг/м3, температура применения от -200 до +110 °C, внутренний диаметр 10 мм, толщина 6 мм | м | 5
[9 empty] | Трубки дренажные (шланг) гофрированные для систем кондиционирования, диаметр 20 мм | м | 5
[9 empty] | Кабель силовой с медными жилами ВВГнг(A)-FRLS 3х2,5ок-1000 | м | 8.16
[9 empty] | Провод силовой гибкий с медными жилами ПВС 5х1,5-380 | м | 5.1
[9 empty] | Трубы медные круглые тянутые и холоднокатаные, толщина стенки 0,8 мм, наружный диаметр 6,3 мм | м | 5.1
[9 empty] | Трубы медные круглые тянутые и холоднокатаные, толщина стенки 0,8 мм, наружный диаметр 9,52 мм | м | 5.1
| Естественная |  | Вентиляция. Требуется прокладки системы вентиляции помещения | м2 | 5 | Пробивка отверстий в кирпичных стенах для водогазопроводных труб вручную при толщине стен: в 1 кирпич | шт. | 1 |  |  |  | Строительный мусор | т | 0.0011 | 11
[6 empty] | Прокладка воздуховодов из листовой, оцинкованной стали и алюминия класса Н (нормальные) толщиной: 0,5 мм, диаметром до 200 мм | м2 | 5 | Сетка стальная плетеная одинарная из оцинкованной проволоки с квадратными ячейками, диаметр проволоки 1,6мм, размер ячейки 20х20мм | м2 | 0.5024
[9 empty] | Воздуховоды из оцинкованной стали, жесткие, спирально-навивные, прямой участок, толщина 0,55 мм, диаметр 160 мм = 3,14х1х0,16=0,5024м2) 10,0х0,5=5,0м2 | м | 10
[9 empty] | Хомут для крепления воздуховодов, диаметр 160 мм | шт. | 7
[9 empty] | Воздуховоды звукопоглощающие теплоизолированные гибкие, диаметр 160мм | м2 | 0.48
[9 empty] | Переход для воздуховода, диаметр 125/160 мм оцинкованная сталь | шт | 3 |  |  |  |  | ТКП
[9 empty] | Тройник для круглых воздуховодов из оцинкованной стали 160х160x160 мм | шт. | 2 |  |  |  |  | ТКП
[9 empty] | Муфта из оцинкованной стали 160 мм | шт. | 3 |  |  |  |  | ТКП
[9 empty] | Диффузор пластиковый универсальный, диаметр воздуховода 125 мм | шт. | 3 |  |  |  |  | ТКП
[6 empty] | Установка канальных вентиляторов массой до 10 кг | шт. | 1 | Хомут для крепления воздуховодов, диаметр 160 мм | шт. | 2
[9 empty] | Вентилятор канальный осевой, регулируемый, номинальный диаметр 160 мм, с электродвигателем мощностью 0,071 кВт | шт. | 1
[6 empty] | Установка решеток жалюзийных стальных: штампованных нерегулируемых (РШ), номер 150, размер 200х200 мм | шт. | 1 | Нормативные материалы, согласно нормам расхода
| Колонны каркаса |  | Коррозия металлоконструкций | м2 | 20 | Выполнить окраску эмалью ПФ-115 ранее окрашенных поверхностей металлический изделий за два раза) (20,0м2) | м2 | 20 | Олифа комбинированная для разведения масляных густотертых красок и для внешних работ по деревянным поверхностям Норма расхода на 1 слой 0,048кг/м2 (20,0*0,096=1,96кг) | кг | 1.96
[9 empty] | Эмаль ПФ-115 Норма расхода на 1 слой 0,14кг/м2 20,0*0,28=5,6кг) | т | 0.0055995
| Трубы системы пожаротушения |  | Коррозия металлоконструкций | м2 | 10 | Выполнить окраску эмалью ПФ-115 ранее окрашенных поверхностей металлических труб за два раза) (10,0м2) | м2 | 10 | Олифа комбинированная для разведения масляных густотертых красок и для внешних работ по деревянным поверхностям Норма расхода на 1 слой 0,045кг/м2 (10,0*0,09=0,9кг) | кг | 0.9
[9 empty] | Эмаль ПФ-115 Норма расхода на 1 слой 0,14кг/м2 (10,0*0,28=2,8кг) | т | 0.0027997
| Полы металлические |  | Полы. Истертости поверхности напольного покрытия, холодное покрытие | Подраздел: Комната отдыха №3 (2 этаж) 3,4х4,10 (высота=2,61м)
|  |  |  | м2 | 13.94 | Разборка плинтусов: деревянных и из пластмассовых материалов (3,4+4,1)*2=15,0-1,0=14,0м) | м | 14 |  |  |  | Строительный мусор | т | 0.0154 | 12
[6 empty] | Устройство оснований под покрытие пола: из теплоизоляционного материала | м2 | 13.94 | Пенополиэтилен рулонный теплоизоляционный, с односторонним фольгированием, плотность 16-25 кг/м3, теплопроводность 0,039 Вт/(м*К), толщина 5 мм (К=1,03 - норма расхода на 1м2) 13,94*1,03=14,36м2) | м2 | 14.3582
[6 empty] | Устройство стяжек: бетонных толщиной 40 мм (3,4х4,1=13,94м2) | м2 | 13.94 | Смеси бетонные тяжелого бетона (БСТ), класс В20 (М250) Нормативный расход 10,2кг/м2 при толщине 10мм (13,94*10,2=259,28*4=568,75кг) | т | 0.56875
[6 empty] | Устройство покрытий: из досок ламинированных замковым способом | м2 | 13.94 | Покрытие напольное ламинированное, класс износостойкости 33, класс пожарной опасности КМ3 (Г2, В2, Д3, Т2, РП2), плотность плиты 930 кг/м3, толщина 9 мм (К=1,025 - норма расхода на 1м2) 13,94*1,025=14,29м2) | м2 | 14.2885
[6 empty] | Устройство плинтусов поливинилхлоридных: на винтах самонарезающих (14,0м) | м | 14 | Плинтус для полов из ПВХ, размеры 19х48 мм (К=1,01 - норма расхода на 1м) 14,0*1,01=14,14м) | м | 14.14
[6 empty] | Укладка металлического накладного профиля (порога) | м | 0.9 | Профиль стыкоперекрывающий из алюминиевых сплавов (порожки) с покрытием, ширина 60 мм, длина 0,9 м | шт. | 1
| Двери металлические неутепленные, откосы бетонные (1,0х2,1=2,1м2 - 3шт.); (1,5х2,3=3,45м2) откосы шиной 150мм |  | Двери. Неплотное закрывание дверного полотна, глубокая коррозия коробки | м2 | 2.1 | Снятие наличников | м | 5.5 |  |  |  | Строительный мусор | т | 0.022 | 13 |  |  |  | убрать из сметы
[6 empty] | Снятие дверных полотен (1,0х2,1=2,1м2) | м2 | 2.1 |  |  |  | Строительный мусор | т | 0.02478 | 14
[6 empty] | Демонтаж дверных коробок: в каменных стенах с отбивкой штукатурки в откосах | шт. | 1 |  |  |  | Строительный мусор | т | 0.105 | 15
[6 empty] | Установка противопожарных дверей: однопольных глухих с доводчиком (1,0х2,1=2,1м2) | м2 | 2.1 | Блок дверной металлический противопожарный однопольный, предел огнестойкости EI 60, с заполнением минеральной ватой, окрашенный порошковыми красками, с замком-защелкой, без доводчика, размеры 1000х2100 мм | шт. | 1
[9 empty] | Доводчик дверной рычажный для распашных дверей шириной до 1100 мм, масса двери до 90 кг | шт. | 1
[6 empty] | Штукатурка поверхностей дверных откосов по бетону и камню: плоских (2,1+1,0+2,1=5,2м)*0,15=0,78м2) (откос шириной 150мм) | м2 | 0.78 | Раствор штукатурный, известковый, М100 (Нормативные материалы, согласно нормам расхода)
[6 empty] | Облицовка оконных и дверных откосов декоративным бумажно-слоистым пластиком или листами из синтетических материалов на клее (откосы двери) | м2 | 0.78 | Сэндвич-панель для откосов, сердцевина из пенополистирола, облицовка с двух сторон листами из ПВХ, цвет белый, толщина 10 мм (К=1,05 - норма расхода на 1м2) 0,78*1,05=0,82м2) | м2 | 0.819
[6 empty] | Установка уголков ПВХ на клее (2,1+1,0+2,1=5,2м) | м | 5.2 | Уголки из ПВХ, размеры 30х30 мм (по площади покрытия) | м | 5.2
| Подвесные потолки типа Армстронг |  | Потолки. Деформация каркаса, Следы протечек | м2 | 13.94 | Демонтаж подвесных потолков типа <Армстронг> по каркасу из оцинкованного профиля (13,94м2) | м2 | 13.94 |  |  |  | Строительный мусор | т | 0.03945 | 16
[6 empty] | Устройство потолков плитно-ячеистых по каркасу из оцинкованного профиля (Армстронг) (13,94м2) | м2 | 13.94 | Панели потолочные декоративные из минерального волокна в комплекте с подвесной системой из оцинкованной стали, твердые, с прямой кромкой, класс пожарной опасности КМ1, класс звукопоглощения D-E, толщина 12 мм (К=1,02 - норма расхода на 1м2) 13,94*1,03=14,36м2) | м2 | 14.3582
| Обшиты пластиковыми панелями |  | Стены. Локальные отслоения, разрывы, затертости поверхности | м2 | 35.82 | Разборка пластиковых панелий (3,4+4,1)*2= 15,0*2,61=39,15м2-(1,23м2 окно)-(1,0х2,1=2,1м2 дверь) Итого=35,82м2 | м2 | 35.82 |  |  |  | Строительный мусор Вес 1м2=3,9кг/м2 | т | 0.1397 | 17 |  |  |  | убрать из сметы
[6 empty] | Облицовка стен глухих (без проемов) по металлическому одинарному каркасу гипсокартонными листами (4,1х2,61=10,7*2стены=21,4м2) | м2 | 21.4 | Листы гипсокартонные влагостойкие огнестойкие ГКЛВО, толщина 12,5 мм, размером 2500х1200 мм (S листа = 3м2; норма расхода = 21,4*1,05/3=7,5листа) | м2 | 22.47
Самоклеящаяся серпянка STAYER FIBER-Tape 10смх45м, Professional (Нормативные материалы, согласно нормам расхода)
Профиль направляющий ПН 28/27/0,6 (Нормативные материалы, согласно нормам расхода)
Профиль стоечный ПС-6 100/50/0,6 (Нормативные материалы, согласно нормам расхода)
[6 empty] | Облицовка стен по одинарному металлическому каркасу из направляющих и стоечных профилей гипсокартонными листами в один слой: с дверным проемом (3,4х2,61=8,87м2)-(2,1м2 дверь)=6,77м2 | м2 | 6.77 | Листы гипсокартонные влагостойкие огнестойкие ГКЛВО, толщина 12,5 мм, размером 2500х1200 мм (S листа = 3м2; К=1,12; 6,77м2 х 1,12 = 7,5824м2 / 3 = 2,53 листов) | м2 | 7.5824
Самоклеящаяся серпянка STAYER FIBER-Tape 10смх45м, Professional (Нормативные материалы, согласно нормам расхода)
Профиль направляющий ПН 28/27/0,6 (Нормативные материалы, согласно нормам расхода)
Профиль стоечный ПС-6 100/50/0,6 (Нормативные материалы, согласно нормам расхода)
[6 empty] | Облицовка стен по одинарному металлическому каркасу из направляющих и стоечных профилей гипсокартонными листами в один слой: с оконным проемом (3,4х2,61=8,87м2)-(1,23м2 окно)=7,65м2 | м2 | 7.65 | Листы гипсокартонные влагостойкие огнестойкие ГКЛВО, толщина 12,5 мм, размером 2500х1200 мм (S листа = 3м2; К=1,07; 7,65м2 х 1,07 = 8,1855м2 / 3 = 2,73 листов) | м2 | 8.1855
[9 empty] | Герметик противопожарный акриловый для заделки швов примыкания стен, перекрытий, отверстий при прокладке негорючих трубопроводов, подверженных деформациям до 10 % в процессе эксплуатации, объем 310 мл | шт. | 0.5355
Самоклеящаяся серпянка STAYER FIBER-Tape 10смх45м, Professional (Нормативные материалы, согласно нормам расхода)
Профиль направляющий ПН 28/27/0,6 (Нормативные материалы, согласно нормам расхода)
Профиль стоечный ПС-6 100/50/0,6 (Нормативные материалы, согласно нормам расхода)
[6 empty] | Оклейка стен стеклообоями с окраской поливинилацетатными красками за один раз без подготовки 35,82м2 | м2 | 35.82 | Стеклообои под покраску, фактура «елочка», плотность 180 г/м2 (К=1,05 - норма расхода на 1м2) 35,82*1,05=37,61м2) | м2 | 37.611
[9 empty] | Клей для стеклообоев Норма расхода 0,275кг/м2 (35,82*0,275=9,85кг) | кг | 9.8505
[9 empty] | Краска водно-дисперсионная акрилатная ВД-АК-24 Норма расхода 0,187кг/м2 (35,82*0,000187=0,0067т) | т | 0.0066983
[6 empty] | Вторая окраска стен, оклееных стеклообоями, красками | м2 | 35.82 | Краска водно-дисперсионная акрилатная ВД-АК-24 Норма расхода 0,15кг/м2 (35,82*0,00015=0,00537т) | т | 0.005373
[6 empty] | Установка отбойной доски шириной 200мм из ЛДСП толщиной 16мм | м | 6 | Дюбели пластмассовые с шурупами, диаметр 10 мм, длина 50-60 мм, диаметр шурупа 6 мм, длина шурупа 50-80 мм Норма расхода по 5,6шт./м (6м*5,6=34шт.) | шт. | 33.6
[9 empty] | Сверла спиральные с цилиндрическим хвостовиком из быстрорежущей стали Р6М5, класс точности А1, длина 133 мм, диаметр 10 мм | шт. | 1
[9 empty] | Доска отбойная из ПВХ для внутренней отделки стен, с установкой на клей, ширина 200 мм, толщина 4 мм (по площади покрытия) | м | 6.06
| Стеклопакеты ПВХ, подоконники ПВХ. (1,02х1,21=1,23м2) откосы 180мм, подоконник 200мм |  | Окна. Деформация створок оконного переплета. Царапины на поверхности подоконника, шелушение откосов | м2 | 1.23 | Снятие подоконных досок: пластиковых 1,1х0,2=0,22м2 | м2 | 0.22 |  |  |  | Строительный мусор | т | 0.00154 | 18
[6 empty] | Снятие оконных переплетов: остекленных (1,02х1,21=1,23м2) | м2 | 1.23 |  |  |  | Строительный мусор | т | 0.042066 | 19
[6 empty] | Демонтаж оконных коробок: в каменных стенах с отбивкой штукатурки в откосах | шт. | 1 |  |  |  | Строительный мусор | т | 0.1066 | 20
[6 empty] | Установка в жилых и общественных зданиях оконных блоков из ПВХ профилей поворотных (откидных, поворотно-откидных) с площадью проема до 2 м2 двухстворчатых (3,02м2) | м2 | 1.23 | Блоки оконные из ПВХ профилей, остекленные двухкамерными стеклопакетами (32 мм) с поворотно-откидной створкой, двухстворчатые, площадь от 1,51 до 2 м2 | м2 | 1.23
[6 empty] | Штукатурка поверхностей оконных и дверных откосов по бетону и камню: плоских наружних и внутренних (1,1+1,21)*2=4,62м*0,18=0,83м2 (откос шириной 180мм) | м2 | 0.83 | Раствор штукатурный, известковый, М100 (Нормативные материалы, согласно нормам расхода)
[6 empty] | Установка подоконных досок из ПВХ: в каменных стенах толщиной до 0,51 м (1,1м) | м | 1.1 | Доска подоконная из ПВХ, ширина 200 мм К=1,02 - норма расхода на 1м) 1,1*1,02=1,12м) | м | 1.122
[9 empty] | Заглушки торцевые двусторонние к подоконной доске из ПВХ, цвет белый, размеры 40х480 мм (пара на подоконник) | шт. | 1
[6 empty] | Облицовка оконных и дверных откосов декоративным бумажно-слоистым пластиком или листами из синтетических материалов на клее (откосы окна) (3,52м*0,18=0,63м2 внутри) | м2 | 0.63 | Сэндвич-панель для откосов, сердцевина из пенополистирола, облицовка с двух сторон листами из ПВХ, цвет белый, толщина 10 мм (К=1,05 - норма расхода на 1м2) 0,63*1,05=0,66м2) | м2 | 0.6615
[6 empty] | Установка уголков ПВХ на клее (1,21+1,1+1,21)=3,52м | м | 3.52 | Уголки из ПВХ, размеры 30х30 мм (по площади покрытия) | м | 3.52
[6 empty] | Облицовка: оконных проемов в наружных стенах откосной планкой из оцинкованной стали с полимерным покрытием с установкой водоотлива оконного из оцинкованной стали с полимерным покрытием Площадь проемов (окно 1,1х1,21=1,33м2) Площадь облицовки по периметру проемов (3,52м(Р)*0,4м)=1,41м2 | м2 проема | 1.33 | Аквилон из оцинкованной стали с полимерным покрытием, размеры 15х25х25х20х35 мм, толщина 0,5 мм (К=2,1 - норма расхода на 1м2) 1,33*2,1=2,79м2) | м | 2.793
[7 empty] | м2 облицовки | 1.41
[6 empty] | Замена оконных жалюзей (1,25х1,21=1,51м2) | шт. | 1 | Вертикальные тканевые жалюзи (1,51м2) | м2 | 1.51 |  |  |  |  | ТКП
| Проводка открытая. Светильники встроенные Армстронг |  | Электромонтажные работы. Старение, износ осветительной арматуры Износ электропроводки и комплектующих | шт. | 2 | Смена светильников со светодиодными элементами | шт. | 2 | Светильник Армстронг 40W-4800Lm 5000-5500К Опал IP 65 | шт. | 2 |  |  |  |  | ТКП
|  |  |  | м | 25 | Демонтаж кабеля | м | 25
[6 empty] | Прокладка трубы винипластовой по стенам и колоннам с креплением скобами, диаметр: до 25 мм | м | 25 | Трубы гибкие гофрированные, тяжелые, из самозатухающего ПВХ, с протяжкой, номинальный диаметр 20 мм (К=1,02 - норма расхода на 1м) 25,0*1,02=25,5м) | м | 25.5
[6 empty] | Затягивание провода в проложенные трубы и металлические рукава первого одножильного или многожильного в общей оплетке, суммарное сечение: до 16 мм2 | м | 15 | Кабель силовой с медными жилами ВВГнг(A)-FRLS 3х2,5ок-1000 (К=1,02 - норма расхода на 1м) 15,0*1,02=15,3м) | м | 15.3
[6 empty] | Затягивание провода в проложенные трубы и металлические рукава первого одножильного или многожильного в общей оплетке, суммарное сечение: до 6 мм2 | м | 10 | Кабель силовой с медными жилами ВВГнг(A)-FRLS 3х1,5ок-1000 (К=1,02 - норма расхода на 1м) 10,0*1,02=10,2м) | м | 10.2
[6 empty] | Короба пластмассовые: шириной до 63 мм | м | 10 | Кабель-канал (короб), размеры 60х40 мм (К=1,02 - норма расхода на 1м) 10,0*1,02=10,2м) | м | 10.2
[6 empty] | Провод в коробах, сечением: до 35 мм2 | м | 30 | Кабель силовой с медными жилами ВВГнг(A)-FRLS 3х2,5ок-1000 (К=1,02 - норма расхода на 1м) 30,0*1,02=30,6м) | м | 30.6
|  |  |  | шт. | 2 | Смена: выключателей | шт. | 2 | Выключатель открытого монтажа одноклавишный 10 А, цвет белый, IP44 | шт. | 2
|  |  |  | шт. | 10 | Смена: розеток | шт. | 10 | Розетка открытого монтажа, стационарная, 16 А, 200-250 В, 2P+PE, IP44 | шт. | 10
|  |  |  | шт. | 2 | Демонтаж: конвекторов | шт. | 2
[6 empty] | Установка обогревателей электрических 2,0кВт | шт. | 2 | Конвектор Ballu Enzo BEC/EZER-2000, 2000Вт, с терморегулятором, белый | шт. | 2 |  |  |  |  | ТКП
| Система пожаротушения установлена на существующее потолочное покрытие |  | Система пожаротушения. Требуется установка на новое место | шт. | 3 | Демонтаж извещателей | шт. | 3
[6 empty] | Монтаж извещателей автоматических | шт. | 3 | Устройства монтажные для крепления в подвесной потолок извещателей ДИП-34А и С2000-ИП | шт. | 3
[9 empty] | Извещатели пожарные дымовые оптико-электронные без базы, с тремя уровнями чувствительности, повышенная - 0,8 дБ/м, стандартная - 0,12 дБ/м, пониженная - 0,16 дБ/м | шт. | 3
[6 empty] | Демонтаж кабеля 3,0м*17шт.=51,0м (сохранением) | м | 51
[6 empty] | Установка ранее снятого кабеля 51,0м | м | 51
| Блоки настенного исполнения |  | Износ кондиционера | шт. | 1 | Демонтаж сплит-систем с внутренним блоком настенного типа мощностью: до 5 кВт | компл. | 1 |  |  |  | Строительный мусор | т | 0.035 | 21
[6 empty] | Установка внешнего и внутреннего блока системы кондиционирования мощностью: до 5 кВт | компл. | 1 | Сплит-система настенного типа, мощность 5,4 кВт | шт. | 1
[9 empty] | Ленты полиэтиленовые с липким слоем, прозрачные, ширина 20 мм, толщина 0,08 мм | кг | 0.15
[9 empty] | Герметик пенополиуретановый (пена монтажная) универсальный, объем 1000 мл | шт. | 0.2
[9 empty] | Трубки теплоизоляционные из вспененного синтетического каучука, без покрытия, Г1, плотность 40 кг/м3, температура применения от -200 до +110 °C, внутренний диаметр 6 мм, толщина 6 мм | м | 5
[9 empty] | Трубки теплоизоляционные из вспененного синтетического каучука, без покрытия, Г1, плотность 40 кг/м3, температура применения от -200 до +110 °C, внутренний диаметр 10 мм, толщина 6 мм | м | 5
[9 empty] | Трубки дренажные (шланг) гофрированные для систем кондиционирования, диаметр 20 мм | м | 5
[9 empty] | Кабель силовой с медными жилами ВВГнг(A)-FRLS 3х2,5ок-1000 | м | 8.16
[9 empty] | Провод силовой гибкий с медными жилами ПВС 5х1,5-380 | м | 5.1
[9 empty] | Трубы медные круглые тянутые и холоднокатаные, толщина стенки 0,8 мм, наружный диаметр 6,3 мм | м | 5.1
[9 empty] | Трубы медные круглые тянутые и холоднокатаные, толщина стенки 0,8 мм, наружный диаметр 9,52 мм | м | 5.1
| Отопление. Требуется демонтаж труб отопления и радиаторов для укладки кафеля стен. Крепление на поверхности кафеля ранее снятого оборудования |  | Отопление. отопления и радиаторов |  |  | Демонтаж: радиаторов весом до 80 кг | шт. | 1 |  |  |  | Строительный мусор | т | 0.025 |  |  |  |  | Внести в смету
[6 empty] | Установка радиаторов | квт | 2 | Радиаторы отопления биметаллические секционные Rifar-B500-6, мощность 0,598 кВт | шт. | 1
[9 empty] | Универсальный комплект для монтажа с 3-мя кронштейнами (учтен в расценке) | компл. | 1
[9 empty] | Соединение универсальное разъемное с накидной гайкой прямое, с наружной резьбой, размер 3/4" (Eagle BP) | шт. | 2
[9 empty] | Кран шаровой-бабочка НР/ВР, 3/4" присоединение, с температурой до 120°С | шт. | 2
[9 empty] | Вентиль терморегулирующий радиаторный с внутренней и наружной резьбой, номинальное давление PN 1,6 МПа (16 КГс/см2), прямой, размер 3/4" | шт. | 1
[6 empty] | Смена отдельных участков трубопроводов отопления из стальных труб на трубопроводы из полипропилена диаметром до 32мм с запорной арматурой | м | 5 | Трубы водогазопроводные (Ранее демонтированные) | м | 5.35
[9 empty] | Крепления для труб: Хомуты трубные оцинкованные с шурупом и резиновой прокладкой диаметром 25 мм | шт. | 10
[9 empty] | Дюбели пластмассовые (полипропилен) распорные с усами, 6x35-50 мм, для бетона, кирпича, камня | шт. | 10
| Естественная |  | Вентиляция. Требуется прокладки системы вентиляции помещения | м2 | 5 | Пробивка отверстий в кирпичных стенах для водогазопроводных труб вручную при толщине стен: в 1 кирпич | шт. | 1 |  |  |  | Строительный мусор | т | 0.0011 | 22
[6 empty] | Прокладка воздуховодов из листовой, оцинкованной стали и алюминия класса Н (нормальные) толщиной: 0,5 мм, диаметром до 200 мм | м2 | 5 | Сетка стальная плетеная одинарная из оцинкованной проволоки с квадратными ячейками, диаметр проволоки 1,6мм, размер ячейки 20х20мм | м2 | 0.5024
[9 empty] | Воздуховоды из оцинкованной стали, жесткие, спирально-навивные, прямой участок, толщина 0,55 мм, диаметр 160 мм = 3,14х1х0,16=0,5024м2) 10,0х0,5=5,0м2 | м | 10
[9 empty] | Хомут для крепления воздуховодов, диаметр 160 мм | шт. | 7
[9 empty] | Воздуховоды звукопоглощающие теплоизолированные гибкие, диаметр 160мм | м2 | 0.48
[9 empty] | Переход для воздуховода, диаметр 125/160 мм оцинкованная сталь | шт | 3 |  |  |  |  | ТКП
[9 empty] | Тройник для круглых воздуховодов из оцинкованной стали 160х160x160 мм | шт. | 2 |  |  |  |  | ТКП
[9 empty] | Муфта из оцинкованной стали 160 мм | шт. | 3 |  |  |  |  | ТКП
[9 empty] | Диффузор пластиковый универсальный, диаметр воздуховода 125 мм | шт. | 3 |  |  |  |  | ТКП
[6 empty] | Установка канальных вентиляторов массой до 10 кг | шт. | 1 | Хомут для крепления воздуховодов, диаметр 160 мм | шт. | 2
[9 empty] | Вентилятор канальный осевой, регулируемый, номинальный диаметр 160 мм, с электродвигателем мощностью 0,071 кВт | шт. | 1
[6 empty] | Установка решеток жалюзийных стальных: штампованных нерегулируемых (РШ), номер 150, размер 200х200 мм | шт. | 1 | Нормативные материалы, согласно нормам расхода
| Колонны каркаса |  | Коррозия металлоконструкций | м2 | 10 | Выполнить окраску эмалью ПФ-115 ранее окрашенных поверхностей металлический изделий за два раза) (10,0м2) | м2 | 10 | Олифа комбинированная для разведения масляных густотертых красок и для внешних работ по деревянным поверхностям Норма расхода на 1 слой 0,049кг/м2 (10,0*0,098=0,98кг) | кг | 0.98
[9 empty] | Эмаль ПФ-115 Норма расхода на 1 слой 0,14кг/м2 10,0*0,28=2,8кг) | т | 0.0027997
| Трубы системы пожаротушения |  | Коррозия металлоконструкций | м2 | 5 | Выполнить окраску эмалью ПФ-115 ранее окрашенных поверхностей металлических труб за два раза) (5,0м2) | м2 | 5 | Олифа комбинированная для разведения масляных густотертых красок и для внешних работ по деревянным поверхностям Норма расхода на 1 слой 0,045кг/м2 (5,0*0,09=0,45кг) | кг | 0.45
[9 empty] | Эмаль ПФ-115 Норма расхода на 1 слой 0,14кг/м2 (5,0*0,28=1,4кг) | т | 0.0013999
| Полы металлические |  | Полы. Истертости поверхности напольного покрытия, холодное покрытие | Подраздел: Ремонт комнаты отдыха №2 (2 этаж) 6,2х4,1м (высота=2,57м)
|  |  |  | м2 | 25.42 | Разборка плинтусов: деревянных и из пластмассовых материалов (6,2+4,1)*2=20,6-0,80=19,8м) | м | 19.8 |  |  |  | Строительный мусор | т | 0.02178 | 23
[6 empty] | Устройство оснований под покрытие пола: из теплоизоляционного материала | м2 | 25.42 | Пенополиэтилен рулонный теплоизоляционный, с односторонним фольгированием, плотность 16-25 кг/м3, теплопроводность 0,039 Вт/(м*К), толщина 5 мм (К=1,03 - норма расхода на 1м2) 25,42*1,03=26,18м2) | м2 | 26.1826
[6 empty] | Устройство стяжек: бетонных толщиной 40 мм (6,2х4,1=25,42м2) | м2 | 25.42 | Смеси бетонные тяжелого бетона (БСТ), класс В20 (М250) Нормативный расход 10,2кг/м2 при толщине 10мм (25,42*10,2=259,28*4=1037,14кг) | т | 1.0371
[6 empty] | Устройство покрытий: из досок ламинированных замковым способом | м2 | 25.42 | Покрытие напольное ламинированное, класс износостойкости 33, класс пожарной опасности КМ3 (Г2, В2, Д3, Т2, РП2), плотность плиты 930 кг/м3, толщина 9 мм (К=1,025 - норма расхода на 1м2) 25,42*1,025=26,06м2) | м2 | 26.0555
[6 empty] | Устройство плинтусов поливинилхлоридных: на винтах самонарезающих (19,8м) | м | 19.8 | Плинтус для полов из ПВХ, размеры 19х48 мм (К=1,01 - норма расхода на 1м) 19,8*1,01=20,0м) | м | 19.998
[6 empty] | Укладка металлического накладного профиля (порога) | м | 0.9 | Профиль стыкоперекрывающий из алюминиевых сплавов (порожки) с покрытием, ширина 60 мм, длина 0,9 м | шт. | 1
| Двери металлические неутепленные, откосы бетонные (1,0х2,1=2,1м2 - 3шт.); (1,5х2,3=3,45м2) откосы шиной 150мм |  | Двери. Неплотное закрывание дверного полотна, глубокая коррозия коробки | м2 | 2.1 | Снятие наличников | м | 5.5 |  |  |  | Строительный мусор | т | 0.022 | 24 |  |  |  | убрать из сметы
[6 empty] | Снятие дверных полотен (1,0х2,1=2,1м2) | м2 | 2.1 |  |  |  | Строительный мусор | т | 0.02478 | 25
[6 empty] | Демонтаж дверных коробок: в каменных стенах с отбивкой штукатурки в откосах | шт. | 1 |  |  |  | Строительный мусор | т | 0.105 | 26
[6 empty] | Установка противопожарных дверей: однопольных глухих с доводчиком (1,0х2,1=2,1м2) | м2 | 2.1 | Блок дверной металлический противопожарный однопольный, предел огнестойкости EI 60, с заполнением минеральной ватой, окрашенный порошковыми красками, с замком-защелкой, без доводчика, размеры 1000х2100 мм | шт. | 1
[9 empty] | Доводчик дверной рычажный для распашных дверей шириной до 1100 мм, масса двери до 90 кг | шт. | 1
[6 empty] | Штукатурка поверхностей дверных откосов по бетону и камню: плоских (2,1+1,0+2,1=5,2м)*0,15=0,78м2) (откос шириной 150мм) | м2 | 0.78 | Раствор штукатурный, известковый, М100 (Нормативные материалы, согласно нормам расхода)
[6 empty] | Облицовка оконных и дверных откосов декоративным бумажно-слоистым пластиком или листами из синтетических материалов на клее (откосы двери) | м2 | 0.78 | Сэндвич-панель для откосов, сердцевина из пенополистирола, облицовка с двух сторон листами из ПВХ, цвет белый, толщина 10 мм (К=1,05 - норма расхода на 1м2) 0,78*1,05=0,82м2) | м2 | 0.819
[6 empty] | Установка уголков ПВХ на клее (2,1+1,0+2,1=5,2м) | м | 5.2 | Уголки из ПВХ, размеры 30х30 мм (по площади покрытия) | м | 5.2
| Подвесные потолки типа Армстронг |  | Потолки. Деформация каркаса, Следы протечек | м2 | 25.42 | Демонтаж подвесных потолков типа <Армстронг> по каркасу из оцинкованного профиля (25,42м2) | м2 | 25.42 |  |  |  | Строительный мусор | т | 0.071939 | 27
[6 empty] | Устройство потолков плитно-ячеистых по каркасу из оцинкованного профиля (Армстронг) (25,42м2) | м2 | 25.42 | Панели потолочные декоративные из минерального волокна в комплекте с подвесной системой из оцинкованной стали, твердые, с прямой кромкой, класс пожарной опасности КМ1, класс звукопоглощения D-E, толщина 12 мм (К=1,02 - норма расхода на 1м2) 25,42*1,03=26,18м2) | м2 | 26.1826
| Обшиты пластиковыми панелями |  | Стены. Локальные отслоения, разрывы, затертости поверхности | м2 | 47.82 | Разборка пластиковых панелий (6,2+4,1)*2= 20,6*2,57=52,94м2-(3,02м2 окна)-(1,0х2,1=2,1м2 дверь) Итого=47,82м2 | м2 | 47.82 |  |  |  | Строительный мусор Вес 1м2=3,9кг/м2 | т | 0.1865 | 28 |  |  |  | убрать из сметы
[6 empty] | Облицовка стен глухих (без проемов) по металлическому одинарному каркасу гипсокартонными листами (4,1х2,57=10,54*2стены=21,08м2) | м2 | 21.08 | Листы гипсокартонные влагостойкие огнестойкие ГКЛВО, толщина 12,5 мм, размером 2500х1200 мм (S листа = 3м2; норма расхода = 21,08*1,05/3=7,4листа) | м2 | 22.134
Самоклеящаяся серпянка STAYER FIBER-Tape 10смх45м, Professional (Нормативные материалы, согласно нормам расхода)
Профиль направляющий ПН 28/27/0,6 (Нормативные материалы, согласно нормам расхода)
Профиль стоечный ПС-6 100/50/0,6 (Нормативные материалы, согласно нормам расхода)
[6 empty] | Облицовка стен по одинарному металлическому каркасу из направляющих и стоечных профилей гипсокартонными листами в один слой: с дверным проемом (6,2х2,57=15,93м2)-(2,1м2 дверь)=13,83м2 | м2 | 13.83 | Листы гипсокартонные влагостойкие огнестойкие ГКЛВО, толщина 12,5 мм, размером 2500х1200 мм (S листа = 3м2; К=1,12; 13,83м2 х 1,12 = 15,4896м2 / 3 = 5,16 листов) | м2 | 15.4896
Самоклеящаяся серпянка STAYER FIBER-Tape 10смх45м, Professional (Нормативные материалы, согласно нормам расхода)
Профиль направляющий ПН 28/27/0,6 (Нормативные материалы, согласно нормам расхода)
Профиль стоечный ПС-6 100/50/0,6 (Нормативные материалы, согласно нормам расхода)
[6 empty] | Облицовка стен по одинарному металлическому каркасу из направляющих и стоечных профилей гипсокартонными листами в один слой: с оконным проемом (6,2х2,57=15,93м2)-(3,02м2 окна)=12,91м2 | м2 | 12.91 | Листы гипсокартонные влагостойкие огнестойкие ГКЛВО, толщина 12,5 мм, размером 2500х1200 мм (S листа = 3м2; К=1,07; 12,91м2 х 1,07 = 13,8137м2 / 3 = 4,6 листов) | м2 | 13.8137
[9 empty] | Герметик противопожарный акриловый для заделки швов примыкания стен, перекрытий, отверстий при прокладке негорючих трубопроводов, подверженных деформациям до 10 % в процессе эксплуатации, объем 310 мл | шт. | 0.9037
Самоклеящаяся серпянка STAYER FIBER-Tape 10смх45м, Professional (Нормативные материалы, согласно нормам расхода)
Профиль направляющий ПН 28/27/0,6 (Нормативные материалы, согласно нормам расхода)
Профиль стоечный ПС-6 100/50/0,6 (Нормативные материалы, согласно нормам расхода)
[6 empty] | Оклейка стен стеклообоями с окраской поливинилацетатными красками за один раз без подготовки 47,82м2 | м2 | 47.82 | Стеклообои под покраску, фактура «елочка», плотность 180 г/м2 (К=1,05 - норма расхода на 1м2) 47,82*1,05=50,21м2) | м2 | 50.211
[9 empty] | Клей для стеклообоев Норма расхода 0,275кг/м2 (47,82*0,275=13,15кг) | кг | 13.1505
[9 empty] | Краска водно-дисперсионная акрилатная ВД-АК-24 Норма расхода 0,187кг/м2 (47,82*0,000187=0,00894т) | т | 0.0089423
[6 empty] | Вторая окраска стен, оклееных стеклообоями, красками | м2 | 47.82 | Краска водно-дисперсионная акрилатная ВД-АК-24 Норма расхода 0,15кг/м2 (47,82*0,00015=0,00717т) | т | 0.007173
[6 empty] | Установка отбойной доски шириной 200мм из ЛДСП толщиной 16мм | м | 10 | Дюбели пластмассовые с шурупами, диаметр 10 мм, длина 50-60 мм, диаметр шурупа 6 мм, длина шурупа 50-80 мм Норма расхода по 5,6шт./м (10м*5,6=40шт.) | шт. | 56
[9 empty] | Сверла спиральные с цилиндрическим хвостовиком из быстрорежущей стали Р6М5, класс точности А1, длина 133 мм, диаметр 10 мм | шт. | 2
[9 empty] | Доска отбойная из ПВХ для внутренней отделки стен, с установкой на клей, ширина 200 мм, толщина 4 мм (по площади покрытия) | м | 10.1 |  |  |  |  | надо подумать, может взять по ТКП | сейчас стоит 757,37руб./м
| Стеклопакеты ПВХ, подоконники ПВХ. (1,25х1,21=1,51м2) - 2шт. откосы 180мм, подоконник 200мм |  | Окна. Деформация створок оконного переплета. Царапины на поверхности подоконника, шелушение откосов | м2 | 3.02 | Снятие подоконных досок: пластиковых 1,3х0,2=0,26*2шт.=0,52м2 | м2 | 0.52 |  |  |  | Строительный мусор | т | 0.00364 | 29
[6 empty] | Снятие оконных переплетов: остекленных (1,25х1,21=1,51м2)*2шт.=3,02м2 | м2 | 3.02 |  |  |  | Строительный мусор | т | 0.10328 | 30
[6 empty] | Демонтаж оконных коробок: в каменных стенах с отбивкой штукатурки в откосах | шт. | 2 |  |  |  | Строительный мусор | т | 0.2132 | 31
[6 empty] | Установка в жилых и общественных зданиях оконных блоков из ПВХ профилей поворотных (откидных, поворотно-откидных) с площадью проема до 2 м2 двухстворчатых (3,02м2) | м2 | 3.02 | Блоки оконные из ПВХ профилей, остекленные двухкамерными стеклопакетами (32 мм) с поворотно-откидной створкой, двухстворчатые, площадь от 1,51 до 2 м2 | м2 | 3.02
[6 empty] | Штукатурка поверхностей оконных и дверных откосов по бетону и камню: плоских наружних и внутренних (1,25+1,21)*2=4,92м*2шт.*0,18=1,77м2 (откос шириной 180мм) | м2 | 1.77 | Раствор штукатурный, известковый, М100 (Нормативные материалы, согласно нормам расхода)
[6 empty] | Установка подоконных досок из ПВХ: в каменных стенах толщиной до 0,51 м (2,6м) | м | 2.6 | Доска подоконная из ПВХ, ширина 200 мм К=1,02 - норма расхода на 1м) 2,6*1,02=2,65м) | м | 2.652
[9 empty] | Заглушки торцевые двусторонние к подоконной доске из ПВХ, цвет белый, размеры 40х480 мм (пара на подоконник) | шт. | 2
[6 empty] | Облицовка оконных и дверных откосов декоративным бумажно-слоистым пластиком или листами из синтетических материалов на клее (откосы окна) (7,42м*0,18=1,34м2 внутри) | м2 | 1.33 | Сэндвич-панель для откосов, сердцевина из пенополистирола, облицовка с двух сторон листами из ПВХ, цвет белый, толщина 10 мм (К=1,05 - норма расхода на 1м2) 0,78*1,05=0,82м2) | м2 | 1.3965
[6 empty] | Установка уголков ПВХ на клее (1,25+1,21+1,25)=3,71*2шт.=7,42м | м | 7.42 | Уголки из ПВХ, размеры 30х30 мм (по площади покрытия) | м | 7.42
[6 empty] | Облицовка: оконных проемов в наружных стенах откосной планкой из оцинкованной стали с полимерным покрытием с установкой водоотлива оконного из оцинкованной стали с полимерным покрытием Площадь проемов (окно 1,25х1,21=1,51м2*2шт.=3,02м2) Площадь облицовки по периметру проемов (7,42м(Р)*0,4м)=2,97м2 | м2 проема | 3.02 | Аквилон из оцинкованной стали с полимерным покрытием, размеры 15х25х25х20х35 мм, толщина 0,5 мм (К=2,1 - норма расхода на 1м2) 3,02*2,1=6,34м2) | м | 6.342
[7 empty] | м2 облицовки | 2.97
[6 empty] | Замена оконных жалюзей (1,25х1,21=1,51х 2=3,02м2) | шт. | 2 | Вертикальные тканевые жалюзи (3,02м2) | м2 | 3.02 |  |  |  |  | ТКП
| Проводка открытая. Светильники встроенные Армстронг |  | Электромонтажные работы. Старение, износ осветительной арматуры Износ электропроводки и комплектующих | шт. | 4 | Смена светильников со светодиодными элементами | шт. | 4 | Светильник Армстронг 40W-4800Lm 5000-5500К Опал IP 65 | шт. | 4 |  |  |  |  | ТКП
|  |  |  | м | 60 | Демонтаж кабеля | м | 60
[6 empty] | Прокладка трубы винипластовой по стенам и колоннам с креплением скобами, диаметр: до 25 мм | м | 60 | Трубы гибкие гофрированные, тяжелые, из самозатухающего ПВХ, с протяжкой, номинальный диаметр 20 мм (К=1,02 - норма расхода на 1м) 60,0*1,02=61,2м) | м | 61.2
[6 empty] | Затягивание провода в проложенные трубы и металлические рукава первого одножильного или многожильного в общей оплетке, суммарное сечение: до 16 мм2 | м | 40 | Кабель силовой с медными жилами ВВГнг(A)-FRLS 3х2,5ок-1000 (К=1,02 - норма расхода на 1м) 40,0*1,02=40,8м) | м | 40.8
[6 empty] | Затягивание провода в проложенные трубы и металлические рукава первого одножильного или многожильного в общей оплетке, суммарное сечение: до 6 мм2 | м | 20 | Кабель силовой с медными жилами ВВГнг(A)-FRLS 3х1,5ок-1000 (К=1,02 - норма расхода на 1м) 20,0*1,02=20,4м) | м | 20.4
[6 empty] | Короба пластмассовые: шириной до 63 мм | м | 30 | Кабель-канал (короб), размеры 60х40 мм (К=1,02 - норма расхода на 1м) 30,0*1,02=30,6м) | м | 30.6
[6 empty] | Провод в коробах, сечением: до 35 мм2 | м | 60 | Кабель силовой с медными жилами ВВГнг(A)-FRLS 3х2,5ок-1000 (К=1,02 - норма расхода на 1м) 60,0*1,02=61,2м) | м | 61.2
|  |  |  | шт. | 2 | Смена: выключателей | шт. | 2 | Выключатель открытого монтажа одноклавишный 10 А, цвет белый, IP44 | шт. | 2
|  |  |  | шт. | 20 | Смена: розеток | шт. | 20 | Розетка открытого монтажа, стационарная, 16 А, 200-250 В, 2P+PE, IP44 | шт. | 20
|  |  |  | шт. | 3 | Демонтаж: конвекторов | шт. | 3
[6 empty] | Установка обогревателей электрических 2,0кВт | шт. | 3 | Конвектор Ballu Enzo BEC/EZER-2000, 2000Вт, с терморегулятором, белый | шт. | 3 |  |  |  |  | ТКП
| Система пожаротушения установлена на существующее потолочное покрытие |  | Система пожаротушения. Требуется установка на новое место | шт. | 3 | Демонтаж извещателей | шт. | 3
[6 empty] | Монтаж извещателей автоматических | шт. | 3 | Устройства монтажные для крепления в подвесной потолок извещателей ДИП-34А и С2000-ИП | шт. | 3
[9 empty] | Извещатели пожарные дымовые оптико-электронные без базы, с тремя уровнями чувствительности, повышенная - 0,8 дБ/м, стандартная - 0,12 дБ/м, пониженная - 0,16 дБ/м | шт. | 3
[6 empty] | Демонтаж кабеля 3,0м*17шт.=51,0м (сохранением) | м | 51
[6 empty] | Установка ранее снятого кабеля 51,0м | м | 51
| Блоки настенного исполнения |  | Износ кондиционера | шт. | 1 | Демонтаж сплит-систем с внутренним блоком настенного типа мощностью: до 5 кВт | компл. | 1 |  |  |  | Строительный мусор | т | 0.035 | 32
[6 empty] | Установка внешнего и внутреннего блока системы кондиционирования мощностью: до 5 кВт | компл. | 1 | Сплит-система настенного типа, мощность 5,4 кВт | шт. | 1
[9 empty] | Ленты полиэтиленовые с липким слоем, прозрачные, ширина 20 мм, толщина 0,08 мм | кг | 0.15
[9 empty] | Герметик пенополиуретановый (пена монтажная) универсальный, объем 1000 мл | шт. | 0.2
[9 empty] | Трубки теплоизоляционные из вспененного синтетического каучука, без покрытия, Г1, плотность 40 кг/м3, температура применения от -200 до +110 °C, внутренний диаметр 6 мм, толщина 6 мм | м | 5
[9 empty] | Трубки теплоизоляционные из вспененного синтетического каучука, без покрытия, Г1, плотность 40 кг/м3, температура применения от -200 до +110 °C, внутренний диаметр 10 мм, толщина 6 мм | м | 5
[9 empty] | Трубки дренажные (шланг) гофрированные для систем кондиционирования, диаметр 20 мм | м | 5
[9 empty] | Кабель силовой с медными жилами ВВГнг(A)-FRLS 3х2,5ок-1000 | м | 8.16
[9 empty] | Провод силовой гибкий с медными жилами ПВС 5х1,5-380 | м | 5.1
[9 empty] | Трубы медные круглые тянутые и холоднокатаные, толщина стенки 0,8 мм, наружный диаметр 6,3 мм | м | 5.1
[9 empty] | Трубы медные круглые тянутые и холоднокатаные, толщина стенки 0,8 мм, наружный диаметр 9,52 мм | м | 5.1
| Отопление. Требуется демонтаж труб отопления и радиаторов для укладки кафеля стен. Крепление на поверхности кафеля ранее снятого оборудования |  | Отопление. отопления и радиаторов | шт. | 1 | Демонтаж: радиаторов весом до 80 кг | шт. | 2 |  |  |  | Строительный мусор | т | 0.05 |  |  |  |  | Внести в смету
[6 empty] | Установка радиаторов | квт | 2 | Радиаторы отопления биметаллические секционные Rifar-B500-6, мощность 0,598 кВт | шт. | 2
[9 empty] | Универсальный комплект для монтажа с 3-мя кронштейнами (учтен в расценке) | компл. | 2
[9 empty] | Соединение универсальное разъемное с накидной гайкой прямое, с наружной резьбой, размер 3/4" (Eagle BP) | шт. | 4
[9 empty] | Кран шаровой-бабочка НР/ВР, 3/4" присоединение, с температурой до 120°С | шт. | 4
[9 empty] | Вентиль терморегулирующий радиаторный с внутренней и наружной резьбой, номинальное давление PN 1,6 МПа (16 КГс/см2), прямой, размер 3/4" | шт. | 2
[6 empty] | Смена отдельных участков трубопроводов отопления из стальных труб на трубопроводы из полипропилена диаметром до 32мм с запорной арматурой | м | 10 | Трубы водогазопроводные (Ранее демонтированные) | м | 10.7
[9 empty] | Крепления для труб: Хомуты трубные оцинкованные с шурупом и резиновой прокладкой диаметром 25 мм | шт. | 10
[9 empty] | Дюбели пластмассовые (полипропилен) распорные с усами, 6x35-50 мм, для бетона, кирпича, камня | шт. | 10
| Естественная |  | Вентиляция. Требуется прокладки системы вентиляции помещения | м2 | 5 | Пробивка отверстий в кирпичных стенах для водогазопроводных труб вручную при толщине стен: в 1 кирпич | шт. | 1 |  |  |  | Строительный мусор | т | 0.0011 | 33
[6 empty] | Прокладка воздуховодов из листовой, оцинкованной стали и алюминия класса Н (нормальные) толщиной: 0,5 мм, диаметром до 200 мм | м2 | 5 | Сетка стальная плетеная одинарная из оцинкованной проволоки с квадратными ячейками, диаметр проволоки 1,6мм, размер ячейки 20х20мм | м2 | 0.5024
[9 empty] | Воздуховоды из оцинкованной стали, жесткие, спирально-навивные, прямой участок, толщина 0,55 мм, диаметр 160 мм = 3,14х1х0,16=0,5024м2) 10,0х0,5=5,0м2 | м | 10
[9 empty] | Хомут для крепления воздуховодов, диаметр 160 мм | шт. | 7
[9 empty] | Воздуховоды звукопоглощающие теплоизолированные гибкие, диаметр 160мм | м2 | 0.48
[9 empty] | Переход для воздуховода, диаметр 125/160 мм оцинкованная сталь | шт | 3 |  |  |  |  | ТКП
[9 empty] | Тройник для круглых воздуховодов из оцинкованной стали 160х160x160 мм | шт. | 2 |  |  |  |  | ТКП
[9 empty] | Муфта из оцинкованной стали 160 мм | шт. | 3 |  |  |  |  | ТКП
[9 empty] | Диффузор пластиковый универсальный, диаметр воздуховода 125 мм | шт. | 3 |  |  |  |  | ТКП
[6 empty] | Установка канальных вентиляторов массой до 10 кг | шт. | 1 | Хомут для крепления воздуховодов, диаметр 160 мм | шт. | 2
[9 empty] | Вентилятор канальный осевой, регулируемый, номинальный диаметр 160 мм, с электродвигателем мощностью 0,071 кВт | шт. | 1
[6 empty] | Установка решеток жалюзийных стальных: штампованных нерегулируемых (РШ), номер 150, размер 200х200 мм | шт. | 1 | Нормативные материалы, согласно нормам расхода
| Колонны каркаса |  | Коррозия металлоконструкций | м2 | 20 | Выполнить окраску эмалью ПФ-115 ранее окрашенных поверхностей металлический изделий за два раза) (20,0м2) | м2 | 20 | Олифа комбинированная для разведения масляных густотертых красок и для внешних работ по деревянным поверхностям Норма расхода на 1 слой 0,049кг/м2 (20,0*0,098=1,96кг) | кг | 1.96
[9 empty] | Эмаль ПФ-115 Норма расхода на 1 слой 0,14кг/м2 20,0*0,28=5,6кг) | т | 0.0055995
| Трубы системы пожаротушения |  | Коррозия металлоконструкций | м2 | 10 | Выполнить окраску эмалью ПФ-115 ранее окрашенных поверхностей металлических труб за два раза) (10,0м2) | м2 | 10 | Олифа комбинированная для разведения масляных густотертых красок и для внешних работ по деревянным поверхностям Норма расхода на 1 слой 0,045кг/м2 (10,0*0,09=0,9кг) | кг | 0.9
[9 empty] | Эмаль ПФ-115 Норма расхода на 1 слой 0,14кг/м2 (10,0*0,28=2,8кг) | т | 0.0027997
| Полы металлические |  | Полы. Истертости поверхности напольного покрытия, холодное покрытие | Подраздел: Ремонт раздевалки (2 этаж) 2,47х4,1м (высота=2,8м)
|  |  |  | м2 | 10.12 | Разборка плинтусов: деревянных и из пластмассовых материалов (2,47+4,1)*2=13,14м-0,9=12,24м | м | 12.24 |  |  |  | Строительный мусор | т | 0.013464 | 34
[6 empty] | Разборка покрытий полов: из керамических плиток (10,12м2) | м2 | 10.12 |  |  |  | Строительный мусор | т | 0.52624 | 35
[6 empty] | Разборка покрытий полов: цементных толщиной 20 мм (2,47х4,1=10,12м2) | м2 | 10.12 |  |  |  | Строительный мусор | т | 0.44528 | 36
[6 empty] | Устройство стяжек: из быстротвердеющей смеси на цементной основе, толщиной 20 мм | м2 | 10.12 | Смеси сухие наливные на цементной основе для выравнивания оснований пола, стяжек, толщина слоя 10-30 мм, класс В20 (М250), ручного нанесения Нормативный расход смеси - 8,42кг/м2 на 5мм (10,12*8,42*4=340,84кг) | кг | 340.8416
[9 empty] | Грунтовка укрепляющая, глубокого проникновения, быстросохнущая, паропроницаемая Норма расхода 0,2кг/м2 (10,12*0,2=2,0кг) | кг | 2.024
[6 empty] | Устройство покрытий из плит керамогранитных размером 40х40 см | м2 | 10.12 | Смеси сухие водостойкие для затирки межплиточных швов шириной 1-6 мм (различная цветовая гамма) Норма расхода 0,13кг/м2 (10,12*0,13=1,32кг) | кг | 1.3156
[9 empty] | Плитка керамогранитная, неполированная, многоцветная, толщина 8 мм (К=1,02 - норма расхода на 1м2) 10,12*1,02=10,32м2) | м2 | 10.3224
[9 empty] | Клей монтажный сухой для внутренних и наружных работ на основе цементного вяжущего, для плитки, керамогранита, мозаики, камня Норма расхода 12кг/м2 (10,12*12,0=121,44кг) | кг | 121.44
[9 empty] | Грунтовка укрепляющая, глубокого проникновения, быстросохнущая, паропроницаемая Норма расхода 0,33кг/м2 (10,12*0,138=1,4кг) | кг | 1.3966
| Двери металлические неутепленные, откосы бетонные (1,0х2,1=2,1м2 - 3шт.); (1,5х2,3=3,45м2) откосы шиной 150мм |  | Двери. Неплотное закрывание дверного полотна, глубокая коррозия коробки | м2 | 2.1 | Снятие наличников | м | 5.5 |  |  |  | Строительный мусор | т | 0.022 | 37 |  |  |  | убрать из сметы
[6 empty] | Снятие дверных полотен (1,0х2,1=2,1м2) | м2 | 2.1 |  |  |  | Строительный мусор | т | 0.02478 | 38
[6 empty] | Демонтаж дверных коробок: в каменных стенах с отбивкой штукатурки в откосах | шт. | 1 |  |  |  | Строительный мусор | т | 0.105 | 39
[6 empty] | Установка противопожарных дверей: однопольных глухих с доводчиком (1,0х2,1=2,1м2) | м2 | 2.1 | Блок дверной металлический противопожарный однопольный, предел огнестойкости EI 60, с заполнением минеральной ватой, окрашенный порошковыми красками, с замком-защелкой, без доводчика, размеры 1000х2100 мм | шт. | 1
[9 empty] | Доводчик дверной рычажный для распашных дверей шириной до 1100 мм, масса двери до 90 кг | шт. | 1
[6 empty] | Штукатурка поверхностей дверных откосов по бетону и камню: плоских (2,1+1,0+2,1=5,2м)*0,15=0,78м2) (откос шириной 150мм) | м2 | 0.78 | Раствор штукатурный, известковый, М100 (Нормативные материалы, согласно нормам расхода)
[6 empty] | Облицовка оконных и дверных откосов декоративным бумажно-слоистым пластиком или листами из синтетических материалов на клее (откосы двери) | м2 | 0.78 | Сэндвич-панель для откосов, сердцевина из пенополистирола, облицовка с двух сторон листами из ПВХ, цвет белый, толщина 10 мм (К=1,05 - норма расхода на 1м2) 0,78*1,05=0,82м2) | м2 | 0.819
[6 empty] | Установка уголков ПВХ на клее (2,1+1,0+2,1=5,2м) | м | 5.2 | Уголки из ПВХ, размеры 30х30 мм (по площади покрытия) | м | 5.2
| Подвесные потолки типа Армстронг |  | Потолки. Деформация каркаса, Следы протечек | м2 | 10.12 | Демонтаж подвесных потолков типа <Армстронг> по каркасу из оцинкованного профиля (10,12м2) | м2 | 10.12 |  |  |  | Строительный мусор | т | 0.02864 | 40
[6 empty] | Устройство потолков плитно-ячеистых по каркасу из оцинкованного профиля (Армстронг) (25,42м2) | м2 | 10.12 | Панели потолочные декоративные из минерального волокна в комплекте с подвесной системой из оцинкованной стали, твердые, с прямой кромкой, класс пожарной опасности КМ1, класс звукопоглощения D-E, толщина 12 мм (К=1,02 - норма расхода на 1м2) 10,12*1,03=10,42м2) | м2 | 10.4236
| Обшиты пластиковыми панелями |  | Стены. Локальные отслоения, разрывы, затертости поверхности | м2 | 33.19 | Разборка пластиковых панелий (2,47+4,1)*2= 13,14*2,8=36,79м2-(1,51м2 окно)-(1,0х2,1=2,1м2 дверь) Итого=33,19м2 | м2 | 33.19 |  |  |  | Строительный мусор Вес 1м2=3,9кг/м2 | т | 0.12944 | 41 |  |  |  | убрать из сметы
[6 empty] | Облицовка стен глухих (без проемов) по металлическому одинарному каркасу гипсокартонными листами (4,1х2,8=11,48*2стены=22,96м2) | м2 | 22.96 | Листы гипсокартонные влагостойкие огнестойкие ГКЛВО, толщина 12,5 мм, размером 2500х1200 мм (S листа = 3м2; норма расхода = 22,96*1,05/3=8,04листа) | м2 | 24.108
Самоклеящаяся серпянка STAYER FIBER-Tape 10смх45м, Professional (Нормативные материалы, согласно нормам расхода)
Профиль направляющий ПН 28/27/0,6 (Нормативные материалы, согласно нормам расхода)
Профиль стоечный ПС-6 100/50/0,6 (Нормативные материалы, согласно нормам расхода)
[6 empty] | Облицовка стен по одинарному металлическому каркасу из направляющих и стоечных профилей гипсокартонными листами в один слой: с дверным проемом (2,47х2,8=6,92м2)-(2,1м2 дверь)=4,82м2 | м2 | 4.82 | Листы гипсокартонные влагостойкие огнестойкие ГКЛВО, толщина 12,5 мм, размером 2500х1200 мм (S листа = 3м2; К=1,12; 4,82м2 х 1,12 = 5,3984м2 / 3 = 1,8 листа) | м2 | 5.3984
Самоклеящаяся серпянка STAYER FIBER-Tape 10смх45м, Professional (Нормативные материалы, согласно нормам расхода)
Профиль направляющий ПН 28/27/0,6 (Нормативные материалы, согласно нормам расхода)
Профиль стоечный ПС-6 100/50/0,6 (Нормативные материалы, согласно нормам расхода)
[6 empty] | Облицовка стен по одинарному металлическому каркасу из направляющих и стоечных профилей гипсокартонными листами в один слой: с оконным проемом 2,47х2,8=6,92м2)-(1,51м2 окно)=5,41м2 | м2 | 5.41 | Листы гипсокартонные влагостойкие огнестойкие ГКЛВО, толщина 12,5 мм, размером 2500х1200 мм (S листа = 3м2; К=1,07; 5,41м2 х 1,07 = 5,7887м2 / 3 = 1,93 листа) | м2 | 5.7887
[9 empty] | Герметик противопожарный акриловый для заделки швов примыкания стен, перекрытий, отверстий при прокладке негорючих трубопроводов, подверженных деформациям до 10 % в процессе эксплуатации, объем 310 мл | шт. | 0.3787
Самоклеящаяся серпянка STAYER FIBER-Tape 10смх45м, Professional (Нормативные материалы, согласно нормам расхода)
Профиль направляющий ПН 28/27/0,6 (Нормативные материалы, согласно нормам расхода)
Профиль стоечный ПС-6 100/50/0,6 (Нормативные материалы, согласно нормам расхода)
[6 empty] | Гладкая облицовка стен, столбов, пилястр и откосов (без карнизных, плинтусных и угловых плиток) без установки плиток туалетного гарнитура на клее из сухих смесей: по кирпичу и бетону на высоту 2,0м (13,14*2,0=26,28м2-(1,51м2 окно)-(1,0х2,1=2,0м2 дверь) Итого=22,77м2 | м2 | 22.77 | Смеси сухие водостойкие для затирки межплиточных швов шириной 1-6 мм (различная цветовая гамма) Норма расхода 0,5кг/м2 (22,77*0,5=11,39кг) | кг | 11.385
[9 empty] | Плитка керамическая для внутренней облицовки стен, глазурованная, гладкая, цветная, толщина 7,01-7,5 мм (по площади покрытия) | м2 | 22.77
[9 empty] | Клей монтажный сухой для внутренних и наружных работ на основе цементного вяжущего, для плитки, керамогранита, мозаики, камня Норма расхода 3,75кг/м2 (22,77*3,75=85,39кг) | кг | 85.3875
[6 empty] | Оклейка стен стеклообоями с окраской поливинилацетатными красками за один раз без подготовки (13,14*0,8=10,51м2-(1,0х0,1=0,1м2 дверь) Итого=10,42м2 | м2 | 10.42 | Стеклообои под покраску, фактура «елочка», плотность 180 г/м2 (К=1,05 - норма расхода на 1м2) 10,42*1,05=10,94м2) | м2 | 10.941
[9 empty] | Клей для стеклообоев Норма расхода 0,275кг/м2 (10,42*0,275=2,87кг) | кг | 2.8655
[9 empty] | Краска водно-дисперсионная акрилатная ВД-АК-24 Норма расхода 0,187кг/м2 (10,42*0,000187=0,001949т) | т | 0.0019485
[6 empty] | Вторая окраска стен, оклееных стеклообоями, красками | м2 | 10.42 | Краска водно-дисперсионная акрилатная ВД-АК-24 Норма расхода 0,15кг/м2 (10,42*0,00015=0,001563т) | т | 0.001563
| Стеклопакеты ПВХ, подоконники ПВХ. (1,25х1,21=1,51м2) откосы 180мм, подоконник 200мм |  | Окна. Деформация створок оконного переплета. Царапины на поверхности подоконника, шелушение откосов | м2 | 1.51 | Снятие подоконных досок: пластиковых 1,3х0,2=0,26м2 | м2 | 0.26 |  |  |  | Строительный мусор | т | 0.00182 | 42
[6 empty] | Снятие оконных переплетов: остекленных (1,25х1,21=1,51м2) | м2 | 1.51 |  |  |  | Строительный мусор | т | 0.051642 | 43
[6 empty] | Демонтаж оконных коробок: в каменных стенах с отбивкой штукатурки в откосах | шт. | 1 |  |  |  | Строительный мусор | т | 0.1066 | 44
[6 empty] | Установка в жилых и общественных зданиях оконных блоков из ПВХ профилей поворотных (откидных, поворотно-откидных) с площадью проема до 2 м2 двухстворчатых (1,51м2) | м2 | 1.51 | Блоки оконные из ПВХ профилей, остекленные двухкамерными стеклопакетами (32 мм) с поворотно-откидной створкой, двухстворчатые, площадь от 1,51 до 2 м2 | м2 | 1.51
[6 empty] | Штукатурка поверхностей оконных и дверных откосов по бетону и камню: плоских наружних и внутренних (1,25+1,21)*2=4,92м*0,18=0,89м2 (откос шириной 180мм) | м2 | 0.89 | Раствор штукатурный, известковый, М100 (Нормативные материалы, согласно нормам расхода)
[6 empty] | Установка подоконных досок из ПВХ: в каменных стенах толщиной до 0,51 м (1,3м) | м | 1.3 | Доска подоконная из ПВХ, ширина 200 мм К=1,02 - норма расхода на 1м) 1,3*1,02=1,33м) | м | 1.326
[9 empty] | Заглушки торцевые двусторонние к подоконной доске из ПВХ, цвет белый, размеры 40х480 мм (пара на подоконник) | шт. | 1
[6 empty] | Облицовка оконных и дверных откосов декоративным бумажно-слоистым пластиком или листами из синтетических материалов на клее (откосы окна) (3,71м*0,18=0,67м2 внутри) | м2 | 0.67 | Сэндвич-панель для откосов, сердцевина из пенополистирола, облицовка с двух сторон листами из ПВХ, цвет белый, толщина 10 мм (К=1,05 - норма расхода на 1м2) 0,67*1,05=0,7м2) | м2 | 0.7035
[6 empty] | Установка уголков ПВХ на клее (1,25+1,21+1,25)=3,71м | м | 3.71 | Уголки из ПВХ, размеры 30х30 мм (по площади покрытия) | м | 3.71
[6 empty] | Облицовка: оконных проемов в наружных стенах откосной планкой из оцинкованной стали с полимерным покрытием с установкой водоотлива оконного из оцинкованной стали с полимерным покрытием Площадь проемов (окно 1,25х1,21=1,51м2) Площадь облицовки по периметру проемов (3,71м(Р)*0,4м)=1,487м2 | м2 проема | 1.51 | Аквилон из оцинкованной стали с полимерным покрытием, размеры 15х25х25х20х35 мм, толщина 0,5 мм (К=2,1 - норма расхода на 1м2) 1,51*2,1=3,17м2) | м | 3.171
[7 empty] | м2 облицовки | 1.49
[6 empty] | Замена оконных жалюзей (1,25х1,21=1,51х 2=3,02м2) | шт. | 1 | Вертикальные тканевые жалюзи (1,51м2) | м2 | 1.51 |  |  |  |  | ТКП
| Проводка открытая. Светильники встроенные Армстронг |  | Электромонтажные работы. Старение, износ осветительной арматуры Износ электропроводки и комплектующих | шт. | 2 | Смена светильников со светодиодными элементами | шт. | 2 | Светильник Армстронг 40W-4800Lm 5000-5500К Опал IP 65 | шт. | 2 |  |  |  |  | ТКП
|  |  |  | м | 30 | Демонтаж кабеля | м | 30
[6 empty] | Прокладка трубы винипластовой по стенам и колоннам с креплением скобами, диаметр: до 25 мм | м | 30 | Трубы гибкие гофрированные, тяжелые, из самозатухающего ПВХ, с протяжкой, номинальный диаметр 20 мм (К=1,02 - норма расхода на 1м) 30,0*1,02=30,6м) | м | 30.6
[6 empty] | Затягивание провода в проложенные трубы и металлические рукава первого одножильного или многожильного в общей оплетке, суммарное сечение: до 16 мм2 | м | 20 | Кабель силовой с медными жилами ВВГнг(A)-FRLS 3х2,5ок-1000 (К=1,02 - норма расхода на 1м) 20,0*1,02=20,4м) | м | 20.4
[6 empty] | Затягивание провода в проложенные трубы и металлические рукава первого одножильного или многожильного в общей оплетке, суммарное сечение: до 6 мм2 | м | 10 | Кабель силовой с медными жилами ВВГнг(A)-FRLS 3х1,5ок-1000 (К=1,02 - норма расхода на 1м) 10,0*1,02=10,2м) | м | 10.2
|  |  |  | шт. | 1 | Смена: выключателей | шт. | 1 | Выключатель открытого монтажа одноклавишный 10 А, цвет белый, IP44 | шт. | 1
|  |  |  | шт. | 10 | Смена: розеток | шт. | 10 | Розетка открытого монтажа, стационарная, 16 А, 200-250 В, 2P+PE, IP44 | шт. | 10
|  |  |  | шт. | 2 | Демонтаж: конвекторов | шт. | 2
[6 empty] | Установка обогревателей электрических 2кВт | шт. | 2 | Конвектор Ballu Enzo BEC/EZER-2000, 2000Вт, с терморегулятором, белый | шт. | 2
| Система пожаротушения установлена на существующее потолочное покрытие |  | Система пожаротушения. Требуется установка на новое место | шт. | 2 | Демонтаж извещателей | шт. | 2
[6 empty] | Монтаж извещателей автоматических | шт. | 2 | Устройства монтажные для крепления в подвесной потолок извещателей ДИП-34А и С2000-ИП | шт. | 2
[9 empty] | Извещатели пожарные дымовые оптико-электронные без базы, с тремя уровнями чувствительности, повышенная - 0,8 дБ/м, стандартная - 0,12 дБ/м, пониженная - 0,16 дБ/м | шт. | 2
[6 empty] | Демонтаж кабеля 3,0м*17шт.=51,0м (сохранением) | м | 51
[6 empty] | Установка ранее снятого кабеля 51,0м | м | 51
| Блоки настенного исполнения |  | Износ кондиционера | шт. | 1 | Демонтаж сплит-систем с внутренним блоком настенного типа мощностью: до 5 кВт | компл. | 1 |  |  |  | Строительный мусор | т | 0.035 | 45
[6 empty] | Установка внешнего и внутреннего блока системы кондиционирования мощностью: до 5 кВт | компл. | 1 | Сплит-система настенного типа, мощность 5,4 кВт | шт. | 1
[9 empty] | Ленты полиэтиленовые с липким слоем, прозрачные, ширина 20 мм, толщина 0,08 мм | кг | 0.15
[9 empty] | Герметик пенополиуретановый (пена монтажная) универсальный, объем 1000 мл | шт. | 0.2
[9 empty] | Трубки теплоизоляционные из вспененного синтетического каучука, без покрытия, Г1, плотность 40 кг/м3, температура применения от -200 до +110 °C, внутренний диаметр 6 мм, толщина 6 мм | м | 5
[9 empty] | Трубки теплоизоляционные из вспененного синтетического каучука, без покрытия, Г1, плотность 40 кг/м3, температура применения от -200 до +110 °C, внутренний диаметр 10 мм, толщина 6 мм | м | 5
[9 empty] | Трубки дренажные (шланг) гофрированные для систем кондиционирования, диаметр 20 мм | м | 5
[9 empty] | Кабель силовой с медными жилами ВВГнг(A)-FRLS 3х2,5ок-1000 | м | 8.16
[9 empty] | Провод силовой гибкий с медными жилами ПВС 5х1,5-380 | м | 5.1
[9 empty] | Трубы медные круглые тянутые и холоднокатаные, толщина стенки 0,8 мм, наружный диаметр 6,3 мм | м | 5.1
[9 empty] | Трубы медные круглые тянутые и холоднокатаные, толщина стенки 0,8 мм, наружный диаметр 9,52 мм | м | 5.1
| Отопление. Требуется демонтаж труб отопления и радиаторов для укладки кафеля стен. Крепление на поверхности кафеля ранее снятого оборудования |  | Отопление. отопления и радиаторов | шт. | 1 | Демонтаж: радиаторов весом до 80 кг | шт. | 1 |  |  |  | Строительный мусор | т | 0.025 |  |  |  |  | Внести в смету
[6 empty] | Установка радиаторов | квт | 2 | Радиаторы отопления биметаллические секционные Rifar-B500-6, мощность 0,598 кВт | шт. | 1
[9 empty] | Универсальный комплект для монтажа с 3-мя кронштейнами (учтен в расценке) | компл. | 1
[9 empty] | Соединение универсальное разъемное с накидной гайкой прямое, с наружной резьбой, размер 3/4" (Eagle BP) | шт. | 2
[9 empty] | Кран шаровой-бабочка НР/ВР, 3/4" присоединение, с температурой до 120°С | шт. | 2
[9 empty] | Вентиль терморегулирующий радиаторный с внутренней и наружной резьбой, номинальное давление PN 1,6 МПа (16 КГс/см2), прямой, размер 3/4" | шт. | 1
[6 empty] | Смена отдельных участков трубопроводов отопления из стальных труб на трубопроводы из полипропилена диаметром до 32мм с запорной арматурой | м | 5 | Трубы водогазопроводные (Ранее демонтированные) | м | 5.35
[9 empty] | Крепления для труб: Хомуты трубные оцинкованные с шурупом и резиновой прокладкой диаметром 25 мм | шт. | 10
[9 empty] | Дюбели пластмассовые (полипропилен) распорные с усами, 6x35-50 мм, для бетона, кирпича, камня | шт. | 10
| Естественная |  | Вентиляция. Требуется прокладки системы вентиляции помещения | м2 | 5 | Пробивка отбойным молотком сквозных отверстий в бетонных стенах и фундаментах толщиной: 0,4 м для трубопроводов диаметром 200 мм | шт. | 1 |  |  |  | Строительный мусор | т | 0.0011 | 46
[6 empty] | Прокладка воздуховодов из листовой, оцинкованной стали и алюминия класса Н (нормальные) толщиной: 0,5 мм, диаметром до 200 мм | м2 | 5 | Сетка стальная плетеная одинарная из оцинкованной проволоки с квадратными ячейками, диаметр проволоки 1,6мм, размер ячейки 20х20мм | м2 | 0.5024
[9 empty] | Воздуховоды из оцинкованной стали, жесткие, спирально-навивные, прямой участок, толщина 0,55 мм, диаметр 160 мм = 3,14х1х0,16=0,5024м2) 10,0х0,5=5,0м2 | м | 10
[9 empty] | Хомут для крепления воздуховодов, диаметр 160 мм | шт. | 7
[9 empty] | Воздуховоды звукопоглощающие теплоизолированные гибкие, диаметр 160мм | м2 | 0.48
[9 empty] | Переход для воздуховода, диаметр 125/160 мм оцинкованная сталь | шт | 3 |  |  |  |  | ТКП
[9 empty] | Тройник для круглых воздуховодов из оцинкованной стали 160х160x160 мм | шт. | 2 |  |  |  |  | ТКП
[9 empty] | Муфта из оцинкованной стали 160 мм | шт. | 3 |  |  |  |  | ТКП
[9 empty] | Диффузор пластиковый универсальный, диаметр воздуховода 125 мм | шт. | 3 |  |  |  |  | ТКП
[6 empty] | Установка канальных вентиляторов массой до 10 кг | шт. | 1 | Хомут для крепления воздуховодов, диаметр 160 мм | шт. | 2
[9 empty] | Вентилятор канальный осевой, регулируемый, номинальный диаметр 160 мм, с электродвигателем мощностью 0,071 кВт | шт. | 1
[6 empty] | Установка решеток жалюзийных стальных: штампованных нерегулируемых (РШ), номер 150, размер 200х200 мм | шт. | 1 | Нормативные материалы, согласно нормам расхода
| Колонны каркаса |  | Коррозия металлоконструкций | м2 | 20 | Выполнить окраску эмалью ПФ-115 ранее окрашенных поверхностей металлический изделий за два раза) (20,0м2) | м2 | 20 | Олифа комбинированная для разведения масляных густотертых красок и для внешних работ по деревянным поверхностям Норма расхода на 1 слой 0,049кг/м2 (20,0*0,098=1,96кг) | кг | 1.96
[9 empty] | Эмаль ПФ-115 Норма расхода на 1 слой 0,14кг/м2 20,0*0,28=5,6кг) | т | 0.0055995
| Трубы системы пожаротушения |  | Коррозия металлоконструкций | м2 | 10 | Выполнить окраску эмалью ПФ-115 ранее окрашенных поверхностей металлический изделий за два раза) (10,0м2) | м2 | 10 | Олифа комбинированная для разведения масляных густотертых красок и для внешних работ по деревянным поверхностям Норма расхода на 1 слой 0,045кг/м2 (10,0*0,09=0,9кг) | кг | 0.9
[9 empty] | Эмаль ПФ-115, цветная, белый Норма расхода на 1 слой 0,14кг/м2 (10,0*0,28=2,8кг) | т | 0.0027997
| Трубы системы пожаротушения |  | Износ, коррозия, свищи системы пожарного водопровода металлического диаметром 89мм | м | 250 | Разборка трубопроводов водогазопроводных труб диаметром: свыше 63 до100 мм | м | 250 |  |  |  | Строительный мусор | т | 2.65 | 47
[6 empty] | Изготовление элементов и сборка узлов стальных трубопроводов диаметром: 100мм | м | 250 | Трубы стальные электросварные прямошовные из стали марок Ст2, 10, наружный диаметр 89 мм, толщина стенки 3,0 мм (К=1,008 - норма расхода на 1м) 250,0*1,008=252,0м) | м | 252
[9 empty] | Отвод 90° с радиусом кривизны R=1,5 Ду на давление до 16 МПа, номинальный диаметр 80 мм, наружный диаметр 89 мм, толщина стенки 3,5 мм | шт. | 29
[9 empty] | Тройник равнопроходной бесшовный приварной, номинальное давление до 16 МПа, номинальный диаметр 80 мм, наружный диаметр и толщина стенки 88,9х3,2 мм | шт. | 6
[9 empty] | Фланец стальной плоский приварной с соединительным выступом, марка стали 20, номинальное давление 1,6 МПа, номинальный диаметр 80 мм | шт. | 10
[6 empty] | Прокладка трубопроводов противопожарного водоснабжения из стальных труб диаметром: 100 мм | м | 250 | Дюбель-гвозди стальные оцинкованные с шайбами, диаметр 4,5 мм, длина 60 мм | кг | 1.75
[9 empty] | Хомут металлический оцинкованный двухлапчатый с двумя быстродействующими замками и резиновым профилем для крепления трубопроводов, гайка крепления М8, диаметр от 87 до 92 мм | шт. | 83
[6 empty] | Установка вентилей, задвижек, затворов, клапанов обратных, кранов проходных на трубопроводах из стальных труб диаметром: до 100 мм | шт. | 3 | Задвижка клиновая с выдвижным шпинделем 30лс41нж, присоединение к трубопроводу фланцевое, номинальное давление 1,6 МПа, номинальный диаметр 80 мм | шт. | 3 |  |  |  |  | проверить стоимость в интернете
[9 empty] | Фланец стальной плоский приварной с соединительным выступом, марка стали 20, номинальное давление 1,6 МПа, номинальный диаметр 80 мм | шт. | 6
|  |  | Полы. Истертости поверхности напольного покрытия, холодное покрытие | Подраздел: Ремонт комнаты отдыха №2 (1 этаж) 4,1х3,3м (высота=2,6м) | [14 empty] | Внести в смету
|  |  |  | м2 | 13.53 | Разборка плинтусов: деревянных и из пластмассовых материалов (4,1+3,3)х2=14,8м-0,9=13,9м | м | 13.9 |  |  |  | Строительный мусор | т | 0.01529 | 34
[6 empty] | Разборка покрытий полов: из керамических плиток (4,1х3,3=13,53м2) Итого=13,53м2) | м2 | 13.53 |  |  |  | Строительный мусор | т | 0.70356 | 23
[6 empty] | Разборка покрытий бетонных толщиной 50 мм (4,1х3,3=13,53м2*0,04=0,54м3) | м2 | 13.53
[7 empty] | м3 | 0.5412 |  |  |  | Строительный мусор | т | 1.296
[6 empty] | Устройство стяжек: бетонных толщиной 30 мм | м2 | 13.53 | Смеси сухие универсальные МАГМА Пескобетон М-300 | кг | 800.4348
[6 empty] | Приготовление растворов вручную: цементных | м3 | 0.55202
[6 empty] | Устройство систем электрического отопления полов ("теплый пол") на основе: нагревательного мата по готовому основанию | м2 | 13.53 | Мат нагревательный для электрообогрева полов, длина 1260 см, площадь обогрева 7,1 м2 | комплект | 2
[9 empty] | Коробки для протяжки и ответвления проводов при скрытых и открытых электропроводках, установки выключателей и штепсельных розеток, марка У-196 | шт. | 1
[6 empty] | Устройство стяжек: из быстротвердеющей смеси на цементной основе толщиной 20 мм | м2 | 13.53 | Смеси полимерцементные для наливных полов СТАРАТЕЛИ Быстротвердеющий наливной пол, для выравнивания значительных неровностей, быстротвердеющие (5-100 мм) | т | 0.45569
[9 empty] | Грунтовки для бетона и штукатурки СТАРАТЕЛИ Глубокого проникания, для наружных и внутренних работ | т | 0.002706
[6 empty] | Устройство покрытий: из линолеума на клее | м2 | 13.53 | Линолеум коммерческий на вспененной основе гетерогенный (класс 34;43) Tarkett (Германия) ACCZENT MISTRAL (Г1;В2;РП1;Д2;Т2), толщиной 2,0 мм* | м2 | 13.8006
[9 empty] | Клей-мастика ПЕРМИНИД | т | 0.006765
[6 empty] | Устройство плинтусов поливинилхлоридных: на винтах самонарезающих | м | 13.53 | Плинтуса для полов из жесткого ПВХ, размер 19x48 мм | м | 13.6653
[6 empty] | Укладка металлического накладного профиля (порога) | м | 0.9 | Профили (порожки) накладные прямые (стыкоперекрывающие) из алюминиевых сплавов с покрытием с открытым креплением, шириной 60 мм, длиной 0,9 м | шт. | 1
| Двери металлические неутепленные, откосы бетонные (1,0х2,1=2,1м2 - 1шт.); (1,5х2,3=3,45м2) откосы шиной 150мм |  | Двери. Неплотное закрывание дверного полотна, глубокая коррозия коробки | м2 | 2.1 | Снятие дверных полотен (1,0х2,1=2,1м2) | м2 | 2.1 |  |  |  | Строительный мусор | т | 0.02478 | 25
[6 empty] | Демонтаж дверных коробок: в каменных стенах с отбивкой штукатурки в откосах | шт. | 1 |  |  |  | Строительный мусор | т | 0.105 | 26
[6 empty] | Установка противопожарных дверей: однопольных глухих с доводчиком (1,0х2,1=2,1м2) | м2 | 2.1 | Блок дверной металлический противопожарный однопольный, предел огнестойкости EI 60, с заполнением минеральной ватой, окрашенный порошковыми красками, с замком-защелкой, без доводчика, размеры 1000х2100 мм | шт. | 1
[9 empty] | Доводчик дверной рычажный для распашных дверей шириной до 1100 мм, масса двери до 90 кг | шт. | 1
[6 empty] | Штукатурка поверхностей дверных откосов по бетону и камню: плоских (2,1+1,0+2,1=5,2м)*0,15=0,78м2) (откос шириной 150мм) | м2 | 0.78 | Раствор штукатурный, известковый, М100 (Нормативные материалы, согласно нормам расхода)
[6 empty] | Облицовка оконных и дверных откосов декоративным бумажно-слоистым пластиком или листами из синтетических материалов на клее (откосы двери) | м2 | 0.78 | Сэндвич-панель для откосов, сердцевина из пенополистирола, облицовка с двух сторон листами из ПВХ, цвет белый, толщина 10 мм (К=1,05 - норма расхода на 1м2) 0,78*1,05=0,82м2) | м2 | 0.819
[6 empty] | Установка уголков ПВХ на клее (2,1+1,0+2,1=5,2м) | м | 5.2 | Уголки из ПВХ, размеры 30х30 мм (по площади покрытия) | м | 5.2
| Подвесные потолки типа Армстронг |  | Потолки. Деформация каркаса, Следы протечек | м2 | 13.53 | Демонтаж подвесных потолков типа <Армстронг> по каркасу из оцинкованного профиля (13,53м2) | м2 | 13.53 |  |  |  | Строительный мусор | т | 0.03829 | 27
[6 empty] | Устройство потолков плитно-ячеистых по каркасу из оцинкованного профиля (Армстронг) (13,53м2) | м2 | 13.53 | Панели потолочные декоративные из минерального волокна в комплекте с подвесной системой из оцинкованной стали, твердые, с прямой кромкой, класс пожарной опасности КМ1, класс звукопоглощения D-E, толщина 12 мм (К=1,02 - норма расхода на 1м2) 13,53*1,03=13,60м2) | м2 | 13.9359
| Стеклопакеты ПВХ, подоконники ПВХ. (1,25х1,21=1,51м2) - 1шт. откосы 180мм, подоконник 200мм |  | Окна. Деформация створок оконного переплета. Царапины на поверхности подоконника, шелушение откосов | м2 | 1.51 | Снятие подоконных досок: пластиковых 1,3х0,1=0,13м2 | м2 | 0.13 |  |  |  | Строительный мусор | т | 0.00091 | 29
[6 empty] | Снятие оконных переплетов: остекленных (1,25х1,21=1,51м2). | м2 | 1.51 |  |  |  | Строительный мусор | т | 0.051642 | 30
[6 empty] | Демонтаж оконных коробок: в каменных стенах с отбивкой штукатурки в откосах | шт. | 1 |  |  |  | Строительный мусор | т | 0.1066 | 31
[6 empty] | Установка в жилых и общественных зданиях оконных блоков из ПВХ профилей поворотных (откидных, поворотно-откидных) с площадью проема до 2 м2 двухстворчатых (3,02м2) | м2 | 1.51 | Блоки оконные из ПВХ профилей, остекленные двухкамерными стеклопакетами (32 мм) с поворотно-откидной створкой, двухстворчатые, площадь от 1,51 до 2 м2 | м2 | 1.51
[6 empty] | Штукатурка поверхностей оконных и дверных откосов по бетону и камню: плоских наружних и внутренних (1,25+1,21)=2,46м*0,18=0,44м2 (откос шириной 180мм) | м2 | 0.44 | Раствор штукатурный, известковый, М100 (Нормативные материалы, согласно нормам расхода)
[6 empty] | Установка подоконных досок из ПВХ: в каменных стенах толщиной до 0,51 м (1,3м) | м | 1.3 | Доска подоконная из ПВХ, ширина 200 мм К=1,02 - норма расхода на 1м) 1,3*1,02=1,326м) | м | 1.326
[9 empty] | Заглушки торцевые двусторонние к подоконной доске из ПВХ, цвет белый, размеры 40х480 мм (пара на подоконник) | шт. | 1
[6 empty] | Облицовка оконных и дверных откосов декоративным бумажно-слоистым пластиком или листами из синтетических материалов на клее (откосы окна) (7,42м*0,18=1,34м2 внутри) | м2 | 1.33 | Сэндвич-панель для откосов, сердцевина из пенополистирола, облицовка с двух сторон листами из ПВХ, цвет белый, толщина 10 мм (К=1,05 - норма расхода на 1м2) 0,78*1,05=0,82м2) | м2 | 1.3965
[6 empty] | Установка уголков ПВХ на клее (1,25+1,21+1,25)=3,71м | м | 3.71 | Уголки из ПВХ, размеры 30х30 мм (по площади покрытия) | м | 3.71
[6 empty] | Облицовка: оконных проемов в наружных стенах откосной планкой из оцинкованной стали с полимерным покрытием с установкой водоотлива оконного из оцинкованной стали с полимерным покрытием Площадь проемов (окно 1,25х1,21=1,51м2) Площадь облицовки по периметру проемов (3,71м(Р)*0,4м)=1,48м2 | м2 проема | 1.51 | Аквилон из оцинкованной стали с полимерным покрытием, размеры 15х25х25х20х35 мм, толщина 0,5 мм (К=2,1 - норма расхода на 1м2) 1,51*2,1=3,17м2) | м | 3.171
[7 empty] | м2 облицовки | 1.48
[6 empty] | Замена оконных жалюзей (1,25х1,21=1,51х 2=3,02м2) | шт. | 1 | Вертикальные тканевые жалюзи (3,02м2) | м2 | 3.02 |  |  |  |  | ТКП
| Проводка открытая. Светильники встроенные Армстронг |  | Электромонтажные работы. Старение, износ осветительной арматуры Износ электропроводки и комплектующих | шт. | 4 | Смена светильников со светодиодными элементами | шт. | 4 | Светильник Армстронг 40W-4800Lm 5000-5500К Опал IP 65 | шт. | 4 |  |  |  |  | ТКП
|  |  |  | м | 60 | Демонтаж кабеля | м | 60
[6 empty] | Прокладка трубы винипластовой по стенам и колоннам с креплением скобами, диаметр: до 25 мм | м | 60 | Трубы гибкие гофрированные, тяжелые, из самозатухающего ПВХ, с протяжкой, номинальный диаметр 20 мм (К=1,02 - норма расхода на 1м) 60,0*1,02=61,2м) | м | 61.2
[6 empty] | Затягивание провода в проложенные трубы и металлические рукава первого одножильного или многожильного в общей оплетке, суммарное сечение: до 16 мм2 | м | 40 | Кабель силовой с медными жилами ВВГнг(A)-FRLS 3х2,5ок-1000 (К=1,02 - норма расхода на 1м) 40,0*1,02=40,8м) | м | 40.8
[6 empty] | Затягивание провода в проложенные трубы и металлические рукава первого одножильного или многожильного в общей оплетке, суммарное сечение: до 6 мм2 | м | 20 | Кабель силовой с медными жилами ВВГнг(A)-FRLS 3х1,5ок-1000 (К=1,02 - норма расхода на 1м) 20,0*1,02=20,4м) | м | 20.4
[6 empty] | Короба пластмассовые: шириной до 63 мм | м | 30 | Кабель-канал (короб), размеры 60х40 мм (К=1,02 - норма расхода на 1м) 30,0*1,02=30,6м) | м | 30.6
[6 empty] | Провод в коробах, сечением: до 35 мм2 | м | 60 | Кабель силовой с медными жилами ВВГнг(A)-FRLS 3х2,5ок-1000 (К=1,02 - норма расхода на 1м) 60,0*1,02=61,2м) | м | 61.2
|  |  |  | шт. | 2 | Смена: выключателей | шт. | 2 | Выключатель открытого монтажа одноклавишный 10 А, цвет белый, IP44 | шт. | 2
|  |  |  | шт. | 10 | Смена: розеток | шт. | 10 | Розетка открытого монтажа, стационарная, 16 А, 200-250 В, 2P+PE, IP44 | шт. | 10
|  |  |  | шт. | 3 | Демонтаж: конвекторов | шт. | 3
[6 empty] | Установка обогревателей электрических 2,0кВт | шт. | 3 | Конвектор Ballu Enzo BEC/EZER-2000, 2000Вт, с терморегулятором, белый | шт. | 3 |  |  |  |  | ТКП
| Система пожаротушения установлена на существующее потолочное покрытие |  | Система пожаротушения. Требуется установка на новое место | шт. | 3 | Демонтаж извещателей | шт. | 3
[6 empty] | Монтаж извещателей автоматических | шт. | 3 | Устройства монтажные для крепления в подвесной потолок извещателей ДИП-34А и С2000-ИП | шт. | 3
[9 empty] | Извещатели пожарные дымовые оптико-электронные без базы, с тремя уровнями чувствительности, повышенная - 0,8 дБ/м, стандартная - 0,12 дБ/м, пониженная - 0,16 дБ/м | шт. | 3
[6 empty] | Демонтаж кабеля 3,0м*17шт.=51,0м (сохранением) | м | 51
[6 empty] | Установка ранее снятого кабеля 51,0м | м | 51
| Блоки настенного исполнения |  | Износ кондиционера | шт. | 1 | Демонтаж сплит-систем с внутренним блоком настенного типа мощностью: до 5 кВт | компл. | 1 |  |  |  | Строительный мусор | т | 0.035 | 32
[6 empty] | Установка внешнего и внутреннего блока системы кондиционирования мощностью: до 5 кВт | компл. | 1 | Сплит-система настенного типа, мощность 5,4 кВт | шт. | 1
[9 empty] | Ленты полиэтиленовые с липким слоем, прозрачные, ширина 20 мм, толщина 0,08 мм | кг | 0.15
[9 empty] | Герметик пенополиуретановый (пена монтажная) универсальный, объем 1000 мл | шт. | 0.2
[9 empty] | Трубки теплоизоляционные из вспененного синтетического каучука, без покрытия, Г1, плотность 40 кг/м3, температура применения от -200 до +110 °C, внутренний диаметр 6 мм, толщина 6 мм | м | 5
[9 empty] | Трубки теплоизоляционные из вспененного синтетического каучука, без покрытия, Г1, плотность 40 кг/м3, температура применения от -200 до +110 °C, внутренний диаметр 10 мм, толщина 6 мм | м | 5
[9 empty] | Трубки дренажные (шланг) гофрированные для систем кондиционирования, диаметр 20 мм | м | 5
[9 empty] | Кабель силовой с медными жилами ВВГнг(A)-FRLS 3х2,5ок-1000 | м | 8.16
[9 empty] | Провод силовой гибкий с медными жилами ПВС 5х1,5-380 | м | 5.1
[9 empty] | Трубы медные круглые тянутые и холоднокатаные, толщина стенки 0,8 мм, наружный диаметр 6,3 мм | м | 5.1
[9 empty] | Трубы медные круглые тянутые и холоднокатаные, толщина стенки 0,8 мм, наружный диаметр 9,52 мм | м | 5.1
| Естественная |  | Вентиляция. Требуется прокладки системы вентиляции помещения | м2 | 5 | Пробивка отверстий в кирпичных стенах для водогазопроводных труб вручную при толщине стен: в 1 кирпич | шт. | 1 |  |  |  | Строительный мусор | т | 0.0011 | 33
[6 empty] | Прокладка воздуховодов из листовой, оцинкованной стали и алюминия класса Н (нормальные) толщиной: 0,5 мм, диаметром до 200 мм | м2 | 5 | Сетка стальная плетеная одинарная из оцинкованной проволоки с квадратными ячейками, диаметр проволоки 1,6мм, размер ячейки 20х20мм | м2 | 0.5024
[9 empty] | Воздуховоды из оцинкованной стали, жесткие, спирально-навивные, прямой участок, толщина 0,55 мм, диаметр 160 мм = 3,14х1х0,16=0,5024м2) 10,0х0,5=5,0м2 | м | 10
[9 empty] | Хомут для крепления воздуховодов, диаметр 160 мм | шт. | 7
[9 empty] | Воздуховоды звукопоглощающие теплоизолированные гибкие, диаметр 160мм | м2 | 0.48
[9 empty] | Переход для воздуховода, диаметр 125/160 мм оцинкованная сталь | шт | 3 |  |  |  |  | ТКП
[9 empty] | Тройник для круглых воздуховодов из оцинкованной стали 160х160x160 мм | шт. | 2 |  |  |  |  | ТКП
[9 empty] | Муфта из оцинкованной стали 160 мм | шт. | 3 |  |  |  |  | ТКП
[9 empty] | Диффузор пластиковый универсальный, диаметр воздуховода 125 мм | шт. | 3 |  |  |  |  | ТКП
[6 empty] | Установка канальных вентиляторов массой до 10 кг | шт. | 1 | Хомут для крепления воздуховодов, диаметр 160 мм | шт. | 2
[9 empty] | Вентилятор канальный осевой, регулируемый, номинальный диаметр 160 мм, с электродвигателем мощностью 0,071 кВт | шт. | 1
[6 empty] | Установка решеток жалюзийных стальных: штампованных нерегулируемых (РШ), номер 150, размер 200х200 мм | шт. | 1 | Нормативные материалы, согласно нормам расхода
| Колонны каркаса |  | Коррозия металлоконструкций | м2 | 10 | Выполнить окраску эмалью ПФ-115 ранее окрашенных поверхностей металлический изделий за два раза) (20,0м2) | м2 | 10 | Олифа комбинированная для разведения масляных густотертых красок и для внешних работ по деревянным поверхностям Норма расхода на 1 слой 0,049кг/м2 (20,0*0,098=1,96кг) | кг | 0.98
[9 empty] | Эмаль ПФ-115 Норма расхода на 1 слой 0,14кг/м2 20,0*0,28=5,6кг) | т | 0.0027997
| Трубы регистры отопления системы пожаротушения |  | Коррозия металлоконструкций | м2 | 10 | Выполнить окраску эмалью ПФ-115 ранее окрашенных поверхностей металлических труб за два раза) (10,0м2) | м2 | 10 | Олифа комбинированная для разведения масляных густотертых красок и для внешних работ по деревянным поверхностям Норма расхода на 1 слой 0,045кг/м2 (10,0*0,09=0,9кг) | кг | 0.9
[9 empty] | Эмаль ПФ-115 Норма расхода на 1 слой 0,14кг/м2 (10,0*0,28=2,8кг) | т | 0.0027997
|  |  | Полы. Истертости поверхности напольного покрытия, холодное покрытие | Подраздел: Ремонт комнаты отдыха №3 (1 этаж) 4,1х2,6м (высота=2,6м)
|  |  |  | м2 | 13.53 | Разборка плинтусов: деревянных и из пластмассовых материалов (4,1+2,6)х2=13,4м-0,9=12,5м | м | 12.5 |  |  |  | Строительный мусор | т | 0.01375 | 34
[6 empty] | Разборка покрытий полов: из керамических плиток (4,1х2,6=10,66м2) Итого=10,66м2) | м2 | 10.66 |  |  |  | Строительный мусор | т | 0.55432 | 23
[6 empty] | Разборка покрытий бетонных толщиной 50 мм (4,1х2,6=10,66м2*0,05=0,53м3) | м2 | 10.66
[7 empty] | м3 | 0.533 |  |  |  | Строительный мусор | т | 1.296
[6 empty] | Устройство стяжек: бетонных толщиной 30 мм | м2 | 10.66 | Смеси сухие универсальные МАГМА Пескобетон М-300 | кг | 630.6456
[6 empty] | Приготовление растворов вручную: цементных | м3 | 0.43493
[6 empty] | Устройство систем электрического отопления полов ("теплый пол") на основе: нагревательного мата по готовому основанию | м2 | 10.66 | Мат нагревательный для электрообогрева полов, длина 1260 см, площадь обогрева 7,1 м2 | комплект | 2
[9 empty] | Коробки для протяжки и ответвления проводов при скрытых и открытых электропроводках, установки выключателей и штепсельных розеток, марка У-196 | шт. | 1
[6 empty] | Устройство стяжек: из быстротвердеющей смеси на цементной основе толщиной 20 мм | м2 | 10.66 | Смеси полимерцементные для наливных полов СТАРАТЕЛИ Быстротвердеющий наливной пол, для выравнивания значительных неровностей, быстротвердеющие (5-100 мм) | т | 0.35903
[9 empty] | Грунтовки для бетона и штукатурки СТАРАТЕЛИ Глубокого проникания, для наружных и внутренних работ | т | 0.002132
[6 empty] | Устройство покрытий: из линолеума на клее | м2 | 10.66 | Линолеум коммерческий на вспененной основе гетерогенный (класс 34;43) Tarkett (Германия) ACCZENT MISTRAL (Г1;В2;РП1;Д2;Т2), толщиной 2,0 мм* | м2 | 10.8732
[9 empty] | Клей-мастика ПЕРМИНИД | т | 0.00533
[6 empty] | Устройство плинтусов поливинилхлоридных: на винтах самонарезающих | м | 10.66 | Плинтуса для полов из жесткого ПВХ, размер 19x48 мм | м | 10.7666
[6 empty] | Укладка металлического накладного профиля (порога) | м | 0.9 | Профили (порожки) накладные прямые (стыкоперекрывающие) из алюминиевых сплавов с покрытием с открытым креплением, шириной 60 мм, длиной 0,9 м | шт. | 1
| Двери металлические неутепленные, откосы бетонные (1,0х2,1=2,1м2 - 1шт.); (1,5х2,3=3,45м2) откосы шиной 150мм |  | Двери. Неплотное закрывание дверного полотна, глубокая коррозия коробки | м2 | 2.1 | Снятие дверных полотен (1,0х2,1=2,1м2) | м2 | 2.1 |  |  |  | Строительный мусор | т | 0.02478 | 25
[6 empty] | Демонтаж дверных коробок: в каменных стенах с отбивкой штукатурки в откосах | шт. | 1 |  |  |  | Строительный мусор | т | 0.105 | 26
[6 empty] | Установка противопожарных дверей: однопольных глухих с доводчиком (1,0х2,1=2,1м2) | м2 | 2.1 | Блок дверной металлический противопожарный однопольный, предел огнестойкости EI 60, с заполнением минеральной ватой, окрашенный порошковыми красками, с замком-защелкой, без доводчика, размеры 1000х2100 мм | шт. | 1
[9 empty] | Доводчик дверной рычажный для распашных дверей шириной до 1100 мм, масса двери до 90 кг | шт. | 1
[6 empty] | Штукатурка поверхностей дверных откосов по бетону и камню: плоских (2,1+1,0+2,1=5,2м)*0,15=0,78м2) (откос шириной 150мм) | м2 | 0.78 | Раствор штукатурный, известковый, М100 (Нормативные материалы, согласно нормам расхода)
[6 empty] | Облицовка оконных и дверных откосов декоративным бумажно-слоистым пластиком или листами из синтетических материалов на клее (откосы двери) | м2 | 0.78 | Сэндвич-панель для откосов, сердцевина из пенополистирола, облицовка с двух сторон листами из ПВХ, цвет белый, толщина 10 мм (К=1,05 - норма расхода на 1м2) 0,78*1,05=0,82м2) | м2 | 0.819
[6 empty] | Установка уголков ПВХ на клее (2,1+1,0+2,1=5,2м) | м | 5.2 | Уголки из ПВХ, размеры 30х30 мм (по площади покрытия) | м | 5.2
| Подвесные потолки типа Армстронг |  | Потолки. Деформация каркаса, Следы протечек | м2 | 10.66 | Демонтаж подвесных потолков типа <Армстронг> по каркасу из оцинкованного профиля (13,53м2) | м2 | 10.66 |  |  |  | Строительный мусор | т | 0.030168 | 27
[6 empty] | Устройство потолков плитно-ячеистых по каркасу из оцинкованного профиля (Армстронг) (13,53м2) | м2 | 10.66 | Панели потолочные декоративные из минерального волокна в комплекте с подвесной системой из оцинкованной стали, твердые, с прямой кромкой, класс пожарной опасности КМ1, класс звукопоглощения D-E, толщина 12 мм (К=1,02 - норма расхода на 1м2) 10,66*1,03=10,98м2) | м2 | 10.9798
| Стеклопакеты ПВХ, подоконники ПВХ. (1,25х1,21=1,51м2) - 1шт. откосы 180мм, подоконник 200мм |  | Окна. Деформация створок оконного переплета. Царапины на поверхности подоконника, шелушение откосов | м2 | 1.51 | Снятие подоконных досок: пластиковых 1,3х0,1=0,13м2 | м2 | 0.13 |  |  |  | Строительный мусор | т | 0.00091 | 29
[6 empty] | Снятие оконных переплетов: остекленных (1,25х1,21=1,51м2). | м2 | 1.51 |  |  |  | Строительный мусор | т | 0.051642 | 30
[6 empty] | Демонтаж оконных коробок: в каменных стенах с отбивкой штукатурки в откосах | шт. | 1 |  |  |  | Строительный мусор | т | 0.1066 | 31
[6 empty] | Установка в жилых и общественных зданиях оконных блоков из ПВХ профилей поворотных (откидных, поворотно-откидных) с площадью проема до 2 м2 двухстворчатых (3,02м2) | м2 | 1.51 | Блоки оконные из ПВХ профилей, остекленные двухкамерными стеклопакетами (32 мм) с поворотно-откидной створкой, двухстворчатые, площадь от 1,51 до 2 м2 | м2 | 1.51
[6 empty] | Штукатурка поверхностей оконных и дверных откосов по бетону и камню: плоских наружних и внутренних (1,25+1,21)=2,46м*0,18=0,44м2 (откос шириной 180мм) | м2 | 0.44 | Раствор штукатурный, известковый, М100 (Нормативные материалы, согласно нормам расхода)
[6 empty] | Установка подоконных досок из ПВХ: в каменных стенах толщиной до 0,51 м (1,3м) | м | 1.3 | Доска подоконная из ПВХ, ширина 200 мм К=1,02 - норма расхода на 1м) 1,3*1,02=1,326м) | м | 1.326
[9 empty] | Заглушки торцевые двусторонние к подоконной доске из ПВХ, цвет белый, размеры 40х480 мм (пара на подоконник) | шт. | 1
[6 empty] | Облицовка оконных и дверных откосов декоративным бумажно-слоистым пластиком или листами из синтетических материалов на клее (откосы окна) (7,42м*0,18=1,34м2 внутри) | м2 | 1.33 | Сэндвич-панель для откосов, сердцевина из пенополистирола, облицовка с двух сторон листами из ПВХ, цвет белый, толщина 10 мм (К=1,05 - норма расхода на 1м2) 0,78*1,05=0,82м2) | м2 | 1.3965
[6 empty] | Установка уголков ПВХ на клее (1,25+1,21+1,25)=3,71м | м | 3.71 | Уголки из ПВХ, размеры 30х30 мм (по площади покрытия) | м | 3.71
[6 empty] | Облицовка: оконных проемов в наружных стенах откосной планкой из оцинкованной стали с полимерным покрытием с установкой водоотлива оконного из оцинкованной стали с полимерным покрытием Площадь проемов (окно 1,25х1,21=1,51м2) Площадь облицовки по периметру проемов (3,71м(Р)*0,4м)=1,48м2 | м2 проема | 1.51 | Аквилон из оцинкованной стали с полимерным покрытием, размеры 15х25х25х20х35 мм, толщина 0,5 мм (К=2,1 - норма расхода на 1м2) 1,51*2,1=3,17м2) | м | 3.171
[7 empty] | м2 облицовки | 1.48
[6 empty] | Замена оконных жалюзей (1,25х1,21=1,51х 2=3,02м2) | шт. | 1 | Вертикальные тканевые жалюзи (3,02м2) | м2 | 3.02
| Проводка открытая. Светильники встроенные Армстронг |  | Электромонтажные работы. Старение, износ осветительной арматуры Износ электропроводки и комплектующих | шт. | 4 | Смена светильников со светодиодными элементами | шт. | 4 | Светильник Армстронг 40W-4800Lm 5000-5500К Опал IP 65 | шт. | 4
|  |  |  | м | 60 | Демонтаж кабеля | м | 60
[6 empty] | Прокладка трубы винипластовой по стенам и колоннам с креплением скобами, диаметр: до 25 мм | м | 60 | Трубы гибкие гофрированные, тяжелые, из самозатухающего ПВХ, с протяжкой, номинальный диаметр 20 мм (К=1,02 - норма расхода на 1м) 60,0*1,02=61,2м) | м | 61.2
[6 empty] | Затягивание провода в проложенные трубы и металлические рукава первого одножильного или многожильного в общей оплетке, суммарное сечение: до 16 мм2 | м | 40 | Кабель силовой с медными жилами ВВГнг(A)-FRLS 3х2,5ок-1000 (К=1,02 - норма расхода на 1м) 40,0*1,02=40,8м) | м | 40.8
[6 empty] | Затягивание провода в проложенные трубы и металлические рукава первого одножильного или многожильного в общей оплетке, суммарное сечение: до 6 мм2 | м | 20 | Кабель силовой с медными жилами ВВГнг(A)-FRLS 3х1,5ок-1000 (К=1,02 - норма расхода на 1м) 20,0*1,02=20,4м) | м | 20.4
[6 empty] | Короба пластмассовые: шириной до 63 мм | м | 30 | Кабель-канал (короб), размеры 60х40 мм (К=1,02 - норма расхода на 1м) 30,0*1,02=30,6м) | м | 30.6
[6 empty] | Провод в коробах, сечением: до 35 мм2 | м | 60 | Кабель силовой с медными жилами ВВГнг(A)-FRLS 3х2,5ок-1000 (К=1,02 - норма расхода на 1м) 60,0*1,02=61,2м) | м | 61.2
|  |  |  | шт. | 2 | Смена: выключателей | шт. | 2 | Выключатель открытого монтажа одноклавишный 10 А, цвет белый, IP44 | шт. | 2
|  |  |  | шт. | 10 | Смена: розеток | шт. | 10 | Розетка открытого монтажа, стационарная, 16 А, 200-250 В, 2P+PE, IP44 | шт. | 10
|  |  |  | шт. | 3 | Демонтаж: конвекторов | шт. | 3
[6 empty] | Установка обогревателей электрических 2,0кВт | шт. | 3 | Конвектор Ballu Enzo BEC/EZER-2000, 2000Вт, с терморегулятором, белый | шт. | 3
| Система пожаротушения установлена на существующее потолочное покрытие |  | Система пожаротушения. Требуется установка на новое место | шт. | 3 | Демонтаж извещателей | шт. | 3
[6 empty] | Монтаж извещателей автоматических | шт. | 3 | Устройства монтажные для крепления в подвесной потолок извещателей ДИП-34А и С2000-ИП | шт. | 3
[9 empty] | Извещатели пожарные дымовые оптико-электронные без базы, с тремя уровнями чувствительности, повышенная - 0,8 дБ/м, стандартная - 0,12 дБ/м, пониженная - 0,16 дБ/м | шт. | 3
[6 empty] | Демонтаж кабеля 3,0м*17шт.=51,0м (сохранением) | м | 51
[6 empty] | Установка ранее снятого кабеля 51,0м | м | 51
| Блоки настенного исполнения |  | Износ кондиционера | шт. | 1 | Демонтаж сплит-систем с внутренним блоком настенного типа мощностью: до 5 кВт | компл. | 1 |  |  |  | Строительный мусор | т | 0.035 | 32
[6 empty] | Установка внешнего и внутреннего блока системы кондиционирования мощностью: до 5 кВт | компл. | 1 | Сплит-система настенного типа, мощность 5,4 кВт | шт. | 1
[9 empty] | Ленты полиэтиленовые с липким слоем, прозрачные, ширина 20 мм, толщина 0,08 мм | кг | 0.15
[9 empty] | Герметик пенополиуретановый (пена монтажная) универсальный, объем 1000 мл | шт. | 0.2
[9 empty] | Трубки теплоизоляционные из вспененного синтетического каучука, без покрытия, Г1, плотность 40 кг/м3, температура применения от -200 до +110 °C, внутренний диаметр 6 мм, толщина 6 мм | м | 5
[9 empty] | Трубки теплоизоляционные из вспененного синтетического каучука, без покрытия, Г1, плотность 40 кг/м3, температура применения от -200 до +110 °C, внутренний диаметр 10 мм, толщина 6 мм | м | 5
[9 empty] | Трубки дренажные (шланг) гофрированные для систем кондиционирования, диаметр 20 мм | м | 5
[9 empty] | Кабель силовой с медными жилами ВВГнг(A)-FRLS 3х2,5ок-1000 | м | 8.16
[9 empty] | Провод силовой гибкий с медными жилами ПВС 5х1,5-380 | м | 5.1
[9 empty] | Трубы медные круглые тянутые и холоднокатаные, толщина стенки 0,8 мм, наружный диаметр 6,3 мм | м | 5.1
[9 empty] | Трубы медные круглые тянутые и холоднокатаные, толщина стенки 0,8 мм, наружный диаметр 9,52 мм | м | 5.1
| Естественная |  | Вентиляция. Требуется прокладки системы вентиляции помещения | м2 | 5 | Пробивка отверстий в кирпичных стенах для водогазопроводных труб вручную при толщине стен: в 1 кирпич | шт. | 1 |  |  |  | Строительный мусор | т | 0.0011 | 33
[6 empty] | Прокладка воздуховодов из листовой, оцинкованной стали и алюминия класса Н (нормальные) толщиной: 0,5 мм, диаметром до 200 мм | м2 | 5 | Сетка стальная плетеная одинарная из оцинкованной проволоки с квадратными ячейками, диаметр проволоки 1,6мм, размер ячейки 20х20мм | м2 | 0.5024
[9 empty] | Воздуховоды из оцинкованной стали, жесткие, спирально-навивные, прямой участок, толщина 0,55 мм, диаметр 160 мм = 3,14х1х0,16=0,5024м2) 10,0х0,5=5,0м2 | м | 10
[9 empty] | Хомут для крепления воздуховодов, диаметр 160 мм | шт. | 7
[9 empty] | Воздуховоды звукопоглощающие теплоизолированные гибкие, диаметр 160мм | м2 | 0.48
[9 empty] | Переход для воздуховода, диаметр 125/160 мм оцинкованная сталь | шт | 3
[9 empty] | Тройник для круглых воздуховодов из оцинкованной стали 160х160x160 мм | шт. | 2
[9 empty] | Муфта из оцинкованной стали 160 мм | шт. | 3
[9 empty] | Диффузор пластиковый универсальный, диаметр воздуховода 125 мм | шт. | 3
[6 empty] | Установка канальных вентиляторов массой до 10 кг | шт. | 1 | Хомут для крепления воздуховодов, диаметр 160 мм | шт. | 2
[9 empty] | Вентилятор канальный осевой, регулируемый, номинальный диаметр 160 мм, с электродвигателем мощностью 0,071 кВт | шт. | 1
[6 empty] | Установка решеток жалюзийных стальных: штампованных нерегулируемых (РШ), номер 150, размер 200х200 мм | шт. | 1 | Нормативные материалы, согласно нормам расхода
| Колонны каркаса |  | Коррозия металлоконструкций | м2 | 10 | Выполнить окраску эмалью ПФ-115 ранее окрашенных поверхностей металлический изделий за два раза) (20,0м2) | м2 | 10 | Олифа комбинированная для разведения масляных густотертых красок и для внешних работ по деревянным поверхностям Норма расхода на 1 слой 0,049кг/м2 (10,0*0,098=1,96кг) | кг | 0.98
[9 empty] | Эмаль ПФ-115 Норма расхода на 1 слой 0,14кг/м2 20,0*0,28=5,6кг) | т | 0.0027997
| Трубы регистры отопления системы пожаротушения |  | Коррозия металлоконструкций | м2 | 10 | Выполнить окраску эмалью ПФ-115 ранее окрашенных поверхностей металлических труб за два раза) (10,0м2) | м2 | 10 | Олифа комбинированная для разведения масляных густотертых красок и для внешних работ по деревянным поверхностям Норма расхода на 1 слой 0,045кг/м2 (10,0*0,09=0,9кг) | кг | 0.9
[9 empty] | Эмаль ПФ-115 Норма расхода на 1 слой 0,14кг/м2 (10,0*0,28=2,8кг) | т | 0.0027997
| Полы керамичиские |  | Полы. Истертости поверхности напольного покрытия, | Подраздел: Ремонт холла (2 этаж) 12,25х2,11м (высота=2,75м)
|  |  |  | м2 | 24.84 | Разборка плинтусов: деревянных и из пластмассовых материалов (12,25+2,11)*2=28,72м-4,2=24,52м | м | 24.52 |  |  |  | Строительный мусор | т | 0.026972 | 34
[6 empty] | Разборка покрытий полов: из керамических плиток (24,84м2) | м2 | 24.84 |  |  |  | Строительный мусор | т | 1.2917 | 35
[6 empty] | Разборка покрытий полов: цементных толщиной 20 мм (12,25х2,11-1=24,84м2) | м2 | 24.84 |  |  |  | Строительный мусор | т | 1.093 | 36
[6 empty] | Устройство стяжек: из быстротвердеющей смеси на цементной основе, толщиной 20 мм | м2 | 24.84 | Смеси сухие наливные на цементной основе для выравнивания оснований пола, стяжек, толщина слоя 10-30 мм, класс В20 (М250), ручного нанесения Нормативный расход смеси - 8,42кг/м2 на 5мм (24,84*8,42*4=836,61кг) | кг | 836.6112
[9 empty] | Грунтовка укрепляющая, глубокого проникновения, быстросохнущая, паропроницаемая Норма расхода 0,2кг/м2 (24,84*0,2=4,96кг) | кг | 4.968
[6 empty] | Устройство покрытий из плит керамогранитных размером 40х40 см | м2 | 24.84 | Смеси сухие водостойкие для затирки межплиточных швов шириной 1-6 мм (различная цветовая гамма) Норма расхода 0,13кг/м2 (24,84*0,13=3,92кг) | кг | 3.2292
[9 empty] | Плитка керамогранитная, неполированная, многоцветная, толщина 8 мм (К=1,02 - норма расхода на 1м2) 24,84*1,02=25,68м2) | м2 | 25.3368
[9 empty] | Клей монтажный сухой для внутренних и наружных работ на основе цементного вяжущего, для плитки, керамогранита, мозаики, камня Норма расхода 12кг/м2 (24,84*12,0=298,08кг) | кг | 298.08
[9 empty] | Грунтовка укрепляющая, глубокого проникновения, быстросохнущая, паропроницаемая Норма расхода 0,33кг/м2 (24,84*0,138=3,92кг) | кг | 3.4279
| Подвесные потолки типа Армстронг |  | Потолки. Деформация каркаса, Следы протечек | м2 | 25.84 | Демонтаж подвесных потолков типа <Армстронг> по каркасу из оцинкованного профиля (25,84м2) | м2 | 25.84 |  |  |  | Строительный мусор | т | 0.073127 | 27
[6 empty] | Устройство потолков плитно-ячеистых по каркасу из оцинкованного профиля (Армстронг) (25,84м2) | м2 | 25.84 | Панели потолочные декоративные из минерального волокна в комплекте с подвесной системой из оцинкованной стали, твердые, с прямой кромкой, класс пожарной опасности КМ1, класс звукопоглощения D-E, толщина 12 мм (К=1,02 - норма расхода на 1м2) 25,84*1,03=26,52м2) | м2 | 26.6152
| Лестночный марш |  | Коррозия металлоконструкций | м2 | 20 | Выполнить окраску эмалью ПФ-115 ранее окрашенных поверхностей металлический изделий за два раза) (20,0м2) | м2 | 20 | Олифа комбинированная для разведения масляных густотертых красок и для внешних работ по деревянным поверхностям Норма расхода на 1 слой 0,049кг/м2 (10,0*0,098=1,96кг) | кг | 1.96
[9 empty] | Эмаль ПФ-115 Норма расхода на 1 слой 0,14кг/м2 20,0*0,28=5,6кг) | т | 0.0055995
| Стеклопакеты ПВХ, подоконники ПВХ. (1,25х1,21=1,51м2) - 1шт. откосы 180мм, подоконник 200мм |  | Окна. Деформация створок оконного переплета. Царапины на поверхности подоконника, шелушение откосов | м2 | 1.51 | Снятие подоконных досок: пластиковых 1,3х0,1=0,13м2 | м2 | 0.13 |  |  |  | Строительный мусор | т | 0.00091 | 29
[6 empty] | Снятие оконных переплетов: остекленных (1,25х1,21=1,51м2). | м2 | 1.51 |  |  |  | Строительный мусор | т | 0.051642 | 30
[6 empty] | Демонтаж оконных коробок: в каменных стенах с отбивкой штукатурки в откосах | шт. | 1 |  |  |  | Строительный мусор | т | 0.1066 | 31
[6 empty] | Установка в жилых и общественных зданиях оконных блоков из ПВХ профилей поворотных (откидных, поворотно-откидных) с площадью проема до 2 м2 двухстворчатых (3,02м2) | м2 | 1.51 | Блоки оконные из ПВХ профилей, остекленные двухкамерными стеклопакетами (32 мм) с поворотно-откидной створкой, двухстворчатые, площадь от 1,51 до 2 м2 | м2 | 1.51
[6 empty] | Штукатурка поверхностей оконных и дверных откосов по бетону и камню: плоских наружних и внутренних (1,25+1,21)=2,46м*0,18=0,44м2 (откос шириной 180мм) | м2 | 0.44 | Раствор штукатурный, известковый, М100 (Нормативные материалы, согласно нормам расхода)
[6 empty] | Установка подоконных досок из ПВХ: в каменных стенах толщиной до 0,51 м (1,3м) | м | 1.3 | Доска подоконная из ПВХ, ширина 200 мм К=1,02 - норма расхода на 1м) 1,3*1,02=1,326м) | м | 1.326
[9 empty] | Заглушки торцевые двусторонние к подоконной доске из ПВХ, цвет белый, размеры 40х480 мм (пара на подоконник) | шт. | 1
[6 empty] | Облицовка оконных и дверных откосов декоративным бумажно-слоистым пластиком или листами из синтетических материалов на клее (откосы окна) (7,42м*0,18=1,34м2 внутри) | м2 | 1.33 | Сэндвич-панель для откосов, сердцевина из пенополистирола, облицовка с двух сторон листами из ПВХ, цвет белый, толщина 10 мм (К=1,05 - норма расхода на 1м2) 0,78*1,05=0,82м2) | м2 | 1.3965
[6 empty] | Установка уголков ПВХ на клее (1,25+1,21+1,25)=3,71м | м | 3.71 | Уголки из ПВХ, размеры 30х30 мм (по площади покрытия) | м | 3.71
[6 empty] | Облицовка: оконных проемов в наружных стенах откосной планкой из оцинкованной стали с полимерным покрытием с установкой водоотлива оконного из оцинкованной стали с полимерным покрытием Площадь проемов (окно 1,25х1,21=1,51м2) Площадь облицовки по периметру проемов (3,71м(Р)*0,4м)=1,48м2 | м2 проема | 1.51 | Аквилон из оцинкованной стали с полимерным покрытием, размеры 15х25х25х20х35 мм, толщина 0,5 мм (К=2,1 - норма расхода на 1м2) 1,51*2,1=3,17м2) | м | 3.171
[7 empty] | м2 облицовки | 1.48
[6 empty] | Замена оконных жалюзей (1,25х1,21=1,51х 2=3,02м2) | шт. | 1 | Вертикальные тканевые жалюзи (3,02м2) | м2 | 3.02
| Естественная |  | Вентиляция. Требуется прокладки системы вентиляции помещения | м2 | 5 | Пробивка отверстий в кирпичных стенах для водогазопроводных труб вручную при толщине стен: в 1 кирпич | шт. | 1 |  |  |  | Строительный мусор | т | 0.0011
[6 empty] | Прокладка воздуховодов из листовой, оцинкованной стали и алюминия класса Н (нормальные) толщиной: 0,5 мм, диаметром до 200 мм | м2 | 5 | Сетка стальная плетеная одинарная из оцинкованной проволоки с квадратными ячейками, диаметр проволоки 1,6мм, размер ячейки 20х20мм | м2 | 0.5024
[9 empty] | Воздуховоды из оцинкованной стали, жесткие, спирально-навивные, прямой участок, толщина 0,55 мм, диаметр 160 мм = 3,14х1х0,16=0,5024м2) 10,0х0,5=5,0м2 | м | 10
[9 empty] | Хомут для крепления воздуховодов, диаметр 160 мм | шт. | 7
[9 empty] | Воздуховоды звукопоглощающие теплоизолированные гибкие, диаметр 160мм | м2 | 0.48
[9 empty] | Переход для воздуховода, диаметр 125/160 мм оцинкованная сталь | шт | 3
[9 empty] | Тройник для круглых воздуховодов из оцинкованной стали 160х160x160 мм | шт. | 2
[9 empty] | Муфта из оцинкованной стали 160 мм | шт. | 3
[9 empty] | Диффузор пластиковый универсальный, диаметр воздуховода 125 мм | шт. | 3
[6 empty] | Установка канальных вентиляторов массой до 10 кг | шт. | 1 | Хомут для крепления воздуховодов, диаметр 160 мм | шт. | 2
[9 empty] | Вентилятор канальный осевой, регулируемый, номинальный диаметр 160 мм, с электродвигателем мощностью 0,071 кВт | шт. | 1
[6 empty] | Установка решеток жалюзийных стальных: штампованных нерегулируемых (РШ), номер 150, размер 200х200 мм | шт. | 1 | Нормативные материалы, согласно нормам расхода
| Отопление. Требуется демонтаж труб отопления и радиаторов для укладки кафеля стен. Крепление на поверхности кафеля ранее снятого оборудования |  | Отопление. отопления и радиаторов | шт. | 1 | Демонтаж: радиаторов весом до 80 кг | шт. | 1 |  |  |  | Строительный мусор | т | 0.025
[6 empty] | Установка радиаторов | квт | 2 | Радиаторы отопления биметаллические секционные Rifar-B500-6, мощность 0,598 кВт | шт. | 1
[9 empty] | Универсальный комплект для монтажа с 3-мя кронштейнами (учтен в расценке) | компл. | 1
[9 empty] | Соединение универсальное разъемное с накидной гайкой прямое, с наружной резьбой, размер 3/4" (Eagle BP) | шт. | 2
[9 empty] | Кран шаровой-бабочка НР/ВР, 3/4" присоединение, с температурой до 120°С | шт. | 2
[9 empty] | Вентиль терморегулирующий радиаторный с внутренней и наружной резьбой, номинальное давление PN 1,6 МПа (16 КГс/см2), прямой, размер 3/4" | шт. | 1
[6 empty] | Смена отдельных участков трубопроводов отопления из стальных труб на трубопроводы из полипропилена диаметром до 32мм с запорной арматурой | м | 5 | Трубы водогазопроводные (Ранее демонтированные) | м | 5.35
[9 empty] | Крепления для труб: Хомуты трубные оцинкованные с шурупом и резиновой прокладкой диаметром 25 мм | шт. | 10
[9 empty] | Дюбели пластмассовые (полипропилен) распорные с усами, 6x35-50 мм, для бетона, кирпича, камня | шт. | 10
Подраздел: Строительный мусор
[6 empty] | Погрузка при автомобильных перевозках мусора строительного с погрузкой вручную, в том числе: | т | 10.8867
[6 empty] | Разборка плинтусов: деревянных и из пластмассовых материаловв Строительный мусор (Норма 0,0011т/м) 19,8м*0,0011=0,0218т | т | 0.02178
[6 empty] | Снятие наличников Строительный мусор (Норма 0,004т/м) 5,5*0,004=0,022т | т | 0.022 | убрать из сметы
[6 empty] | Снятие дверных полотен Строительный мусор (Норма 0,0118т/м2) 2,1*0,0118=0,0248т | т | 0.02478
[6 empty] | Демонтаж дверных коробок с отбивкой штукатурки откосов Строительный мусор (Норма 0,105т/шт.) | т | 0.105
[6 empty] | Демонтаж подвесных потолков типа <Армстронг> Строительный мусор (Норма 0,00283т/м2) 25,42*0,00283=0,0719т | т | 0.071939
[6 empty] | Разборка пластиковых панелий Строительный мусор (Норма 0,0039т/м2) 47,82*0,0039=0,1865т | т | 0.1865 | убрать из сметы
[6 empty] | Снятие подоконных досок: пластиковых (Норма 0,007т/м2) 0,52*0,007=0,00364т | т | 0.00364
[6 empty] | Снятие оконных переплетов: остекленных (Норма 0,0039т/м2) 3,02*0,0039=0,1865т | т | 0.10328
[6 empty] | Демонтаж оконных коробок: в каменных стенах с отбивкой штукатурки в откосах Строительный мусор (Норма 0,1066т/шт.) 2шт.*0,1066=0,2132т | т | 0.2132
[6 empty] | Демонтаж сплит-систем с внутренним блоком настенного типа мощностью: до 5 кВт Строительный мусор (Норма 0,035т/шт.) | т | 0.035
[6 empty] | Пробивка отверстий в кирпичных стенах для водогазопроводных труб вручную при толщине стен: в 1 кирпич Строительный мусор (Норма 0,0011т/шт.) | т | 0.0011
[6 empty] | Разборка плинтусов: деревянных и из пластмассовых материаловв Строительный мусор (Норма 0,0011т/м) 14,2м*0,0011=0,01562т | т | 0.0154
[6 empty] | Снятие наличников Строительный мусор (Норма 0,004т/м) 5,5*0,004=0,022т | т | 0.022 | убрать из сметы
[6 empty] | Снятие дверных полотен Строительный мусор (Норма 0,0118т/м2) 2,1*0,0118=0,0248т | т | 0.02478
[6 empty] | Демонтаж дверных коробок с отбивкой штукатурки откосов Строительный мусор (Норма 0,105т/шт.) | т | 0.105
[6 empty] | Демонтаж подвесных потолков типа <Армстронг> Строительный мусор (Норма 0,00283т/м2) 13,94*0,00283=0,03845т | т | 0.03945
[6 empty] | Разборка пластиковых панелий Строительный мусор (Норма 0,0039т/м2) 35,82*0,0039=0,1397т | т | 0.1397 | убрать из сметы
[6 empty] | Снятие подоконных досок: пластиковых (Норма 0,007т/м2) 0,22*0,007=0,00154т | т | 0.00154
[6 empty] | Снятие оконных переплетов: остекленных (Норма 0,0039т/м2) 1,23*0,0039=0,0421т | т | 0.042066
[6 empty] | Демонтаж оконных коробок: в каменных стенах с отбивкой штукатурки в откосах Строительный мусор (Норма 0,1066т/шт.) | т | 0.1066
[6 empty] | Демонтаж сплит-систем с внутренним блоком настенного типа мощностью: до 5 кВт Строительный мусор (Норма 0,035т/шт.) | т | 0.035
[6 empty] | Демонтаж: радиаторов весом до 80 кг (Норма 0,0250т/шт.) 1шт*0,0250=0,025т | т | 0.025 | Внести в смету
[6 empty] | Пробивка отверстий в кирпичных стенах для водогазопроводных труб вручную при толщине стен: в 1 кирпич Строительный мусор (Норма 0,0011т/шт.) | т | 0.0011
[6 empty] | Разборка плинтусов: деревянных и из пластмассовых материаловв Строительный мусор (Норма 0,0011т/м) 19,8м*0,0011=0,02178т | т | 0.02178
[6 empty] | Снятие наличников Строительный мусор (Норма 0,004т/м) 5,5*0,004=0,022т | т | 0.022 | убрать из сметы
[6 empty] | Снятие дверных полотен Строительный мусор (Норма 0,0118т/м2) 2,1*0,0118=0,0248т | т | 0.02478
[6 empty] | Демонтаж дверных коробок с отбивкой штукатурки откосов Строительный мусор (Норма 0,105т/шт.) | т | 0.105
[6 empty] | Демонтаж подвесных потолков типа <Армстронг> Строительный мусор (Норма 0,00283т/м2) 25,42*0,00283=0,0719т | т | 0.071939
[6 empty] | Разборка пластиковых панелий Строительный мусор (Норма 0,0039т/м2) 47,82*0,0039=0,1865т | т | 0.1865 | убрать из сметы
[6 empty] | Снятие подоконных досок: пластиковых (Норма 0,007т/м2) 0,52*0,007=0,00364т | т | 0.00364
[6 empty] | Снятие оконных переплетов: остекленных (Норма 0,0039т/м2) 3,02*0,0039=0,10328т | т | 0.10328
[6 empty] | Демонтаж оконных коробок: в каменных стенах с отбивкой штукатурки в откосах Строительный мусор (Норма 0,1066т/шт.) 2шт.*0,1066=0,2132т | т | 0.2132
[6 empty] | Демонтаж сплит-систем с внутренним блоком настенного типа мощностью: до 5 кВт Строительный мусор (Норма 0,035т/шт.) | т | 0.035
[6 empty] | Демонтаж: радиаторов весом до 80 кг (Норма 0,0250т/шт.) 2шт*0,0250=0,050т | т | 0.05 | Внести в смету
[6 empty] | Пробивка отверстий в кирпичных стенах для водогазопроводных труб вручную при толщине стен: в 1 кирпич Строительный мусор (Норма 0,0011т/шт.) | т | 0.0011
[6 empty] | Разборка плинтусов: деревянных и из пластмассовых материаловв Строительный мусор (Норма 0,0011т/м) 12,24м*0,0011=0,01346т | т | 0.013464
[6 empty] | Демонтаж полов керамических плиток Строительный мусор (Норма 0,052т/м2) 10,12м2*0,052=0,53т | т | 0.52624
[6 empty] | Демонтаж стяжки пола 20мм Строительный мусор (Норма 0,044т/м2) 10,12м2*0,044=0,45т | т | 0.44528
[6 empty] | Снятие наличников Строительный мусор (Норма 0,004т/м) 5,5*0,004=0,022т | т | 0.022 | убрать из сметы
[6 empty] | Снятие дверных полотен Строительный мусор (Норма 0,0118т/м2) 2,1*0,0118=0,0248т | т | 0.02478
[6 empty] | Демонтаж дверных коробок с отбивкой штукатурки откосов Строительный мусор (Норма 0,105т/шт.) | т | 0.105
[6 empty] | Демонтаж подвесных потолков типа <Армстронг> Строительный мусор (Норма 0,00283т/м2) 10,12*0,00283=0,02864т | т | 0.02864
[6 empty] | Разборка пластиковых панелий Строительный мусор (Норма 0,0039т/м2) 33,19*0,0039=0,12944т | т | 0.12944 | убрать из сметы
[6 empty] | Снятие подоконных досок: пластиковых (Норма 0,007т/м2) 0,26*0,007=0,00182т | т | 0.00182
[6 empty] | Снятие оконных переплетов: остекленных (Норма 0,0039т/м2) 1,51*0,0039=0,05164т | т | 0.051642
[6 empty] | Демонтаж оконных коробок: в каменных стенах с отбивкой штукатурки в откосах Строительный мусор (Норма 0,1066т/шт.) | т | 0.1066
[6 empty] | Демонтаж сплит-систем с внутренним блоком настенного типа мощностью: до 5 кВт Строительный мусор (Норма 0,035т/шт.) | т | 0.035
[6 empty] | Демонтаж: радиаторов весом до 80 кг (Норма 0,0250т/шт.) 1шт*0,0250=0,025т | т | 0.025 | Внести в смету
[6 empty] | Пробивка отверстий в кирпичных стенах для водогазопроводных труб вручную при толщине стен: в 1 кирпич Строительный мусор (Норма 0,0011т/шт.) | т | 0.0011
[6 empty] | Разборка трубопроводов водоснабжения из чугунных труб диаметром: 100 мм Строительный мусор (Норма 0,0011т/м) 250м*0,0011=2,65т | т | 2.65
[6 empty] | Разборка плинтусов: деревянных и из пластмассовых материаловв Строительный мусор (Норма 0,0011т/м) 13,9м*0,0011=0,01529т | т | 0.01529 | Внести в смету
[6 empty] | Снятие дверных полотен Строительный мусор (Норма 0,0118т/м2) 2,1*0,0118=0,0248т | т | 0.02478 | Внести в смету
[6 empty] | Демонтаж дверных коробок с отбивкой штукатурки откосов Строительный мусор (Норма 0,105т/шт.) | т | 0.105 | Внести в смету
[6 empty] | Демонтаж подвесных потолков типа <Армстронг> Строительный мусор (Норма 0,00283т/м2) 13,53*0,00283=0,0382899т | т | 0.03829 | Внести в смету
[6 empty] | Снятие подоконных досок: пластиковых (Норма 0,007т/м2) 0,13*0,007=0,00091т | т | 0.00091 | Внести в смету
[6 empty] | Снятие оконных переплетов: остекленных (Норма 0,0039т/м2) 1,51*0,0039=0,051642т | т | 0.051642 | Внести в смету
[6 empty] | Демонтаж оконных коробок: в каменных стенах с отбивкой штукатурки в откосах Строительный мусор (Норма 0,1066т/шт.) 1шт.*0,1066=0,1066т | т | 0.1066 | Внести в смету
[6 empty] | Демонтаж сплит-систем с внутренним блоком настенного типа мощностью: до 5 кВт Строительный мусор (Норма 0,035т/шт.) | т | 0.035 | Внести в смету
[6 empty] | Пробивка отверстий в кирпичных стенах для водогазопроводных труб вручную при толщине стен: в 1 кирпич Строительный мусор (Норма 0,0011т/шт.) | т | 0.0011 | Внести в смету
[6 empty] | Разборка плинтусов: деревянных и из пластмассовых материаловв Строительный мусор (Норма 0,0011т/м) 12,5м*0,0011=0,01375т | т | 0.01375 | Внести в смету
[6 empty] | Разборка покрытий полов: из керамических плиток (Норма 0,052т/м2) 10,66*0,052=0,5543т | т | 0.55432 | Внести в смету
[6 empty] | Разборка покрытий бетонных толщиной 50 мм (Норма 2,4т/м3) 0,54*2,4=1,2960т | т | 1.296 | Внести в смету
[6 empty] | Снятие дверных полотен Строительный мусор (Норма 0,0118т/м2) 2,1*0,0118=0,0248т | т | 0.02478 | Внести в смету
[6 empty] | Демонтаж дверных коробок с отбивкой штукатурки откосов Строительный мусор (Норма 0,105т/шт.) | т | 0.105 | Внести в смету
[6 empty] | Демонтаж подвесных потолков типа <Армстронг> Строительный мусор (Норма 0,00283т/м2) 10,66*0,00283=0,0301678т | т | 0.030168 | Внести в смету
[6 empty] | Снятие подоконных досок: пластиковых (Норма 0,007т/м2) 0,13*0,007=0,00091т | т | 0.00091 | Внести в смету
[6 empty] | Снятие оконных переплетов: остекленных (Норма 0,0039т/м2) 1,51*0,0039=0,051642т | т | 0.051642 | Внести в смету
[6 empty] | Демонтаж оконных коробок: в каменных стенах с отбивкой штукатурки в откосах Строительный мусор (Норма 0,1066т/шт.) 1шт.*0,1066=0,1066т | т | 0.1066 | Внести в смету
[6 empty] | Демонтаж сплит-систем с внутренним блоком настенного типа мощностью: до 5 кВт Строительный мусор (Норма 0,035т/шт.) | т | 0.035 | Внести в смету
[6 empty] | Пробивка отверстий в кирпичных стенах для водогазопроводных труб вручную при толщине стен: в 1 кирпич Строительный мусор (Норма 0,0011т/шт.) | т | 0.0011 | Внести в смету
[6 empty] | Разборка плинтусов: деревянных и из пластмассовых материаловв Строительный мусор (Норма 0,0011т/м) 24,52м*0,0011=0,026972т | т | 0.026972 | Внести в смету
[6 empty] | Разборка покрытий полов: из керамических плиток (Норма 0,052т/м2) 24,84*0,052=1,2917т | т | 1.2917 | Внести в смету
[6 empty] | Разборка покрытий бетонных толщиной 20 мм (Норма 2,4т/м3) 0,33*24,84*0,2860,54*2,4=1,0930т | т | 1.093 | Внести в смету
[6 empty] | Демонтаж подвесных потолков типа <Армстронг> Строительный мусор (Норма 0,00283т/м2) 25,84*0,00283=0,0301678т | т | 0.073127 | Внести в смету
[6 empty] | Снятие подоконных досок: пластиковых (Норма 0,007т/м2) 0,13*0,007=0,00091т | т | 0.00091 | Внести в смету
[6 empty] | Снятие оконных переплетов: остекленных (Норма 0,0039т/м2) 1,51*0,0039=0,051642т | т | 0.051642 | Внести в смету
[6 empty] | Демонтаж оконных коробок: в каменных стенах с отбивкой штукатурки в откосах Строительный мусор (Норма 0,1066т/шт.) 1шт.*0,1066=0,1066т | т | 0.1066 | Внести в смету
[6 empty] | Демонтаж: радиаторов весом до 80 кг (Норма 0,0250т/шт.) 1шт*0,0250=0,025т | т | 0.025 | Внести в смету
[6 empty] | Вывоз мусора автомобилями-самосвалами грузоподъемностью 10 т на расстояние до 8 км | т | 10.8867
| Начальник СЭЗиС | [7 empty] | Ю.О. Янушпольский

## +8ЛУ Вороново
Приложение 1 к ТЗ
Дефектная ведомость №2
на выполнение работ по ремонту строительной части ЛУ Вороново
Усложняющие условия:
Производство ремонтно-строительных работ выполняется с ограничением в применении строительной техники, с увеличением доли ручного труда, с применением материалов сравнительно небольшими партиями, малообъемность работ, выполняемых в одном месте
№ п/п | Наименование объекта, краткая техническая характеристика | № заказа ТОРО в SAP АСУ ФХД | Описание дефектов | Ед.изм | Кол-во | Перечень работ, необходимых для устранения дефектов | Ед.изм | Кол-во | Необходимые для устранения материалы и оборудование | Ед.изм | Кол-во
1 | 2 | 3 | 4 | 5 | 6 | 7 | 8 | 9 | 10 | 11 | 12
1 | Здание производственное совмещенного с гаражом ЛУ Вороново инв. № 2090-1000006884 Здание кирпичное 15,3х6,1х4,5м. Кровля мягкая односкатная. Перекрытие ж/б плиты. Вентиляция естественная. Двери металлические. Год ввода здания в эксплутацию 1994г. | 400007531009 | Здание производственное совмещенного с гаражом ЛУ Вороново 15,3х6,1х4,5м
Раздел 1: Ремонт мягкой кровли 108,0м2 (16,1х6,7=107,87м2)
|  |  | На поверхности кровельного покрытия имеются вздутия, впадины, разрывы и пробоины. Свесы и отливы местами прогнили и отвалились | м2 | 108 | Смена существующих рулонных кровель на покрытия из наплавляемых рулонных материалов в два слоя (108м2) С учетом: - ремонта стяжки, - устройства примыканий кровель к парапетам из рулонных материалов, - обделок парапетных кровли из листовой стали | м2 | 108 | Мастика битумная приклеивающая для склеивания рулонных битумных, битумно-полимерных кровельных и гидроизоляционных материалов к бетонным, металлическим, цементно-песчаным поверхностям, холодная, готовая к применению, диапазон температур от -20 до +40 °C, прочность сцепления с металлом не менее/бетоном 0,45/0,6 МПа, расход 2,5-3,5 кг/м2 Норма расхода 21г/м2 (108,0*0,021=2,27кг) | кг | 2.268 | Строительный мусор | т | 0.8424
[9 empty] | Сталь листовая оцинкованная толщиной листа 0,7мм 1250х2500 (вес листа 17,68) | т | 0.108
[9 empty] | Материал рулонный битумно-полимерный кровельный ТКП, наплавляемый, основа стеклоткань, продольная/поперечная нагрузка на разрыв не менее 1000/1100 Н, гибкость не выше -20 °C, теплостойкость не ниже 100 °C, масса 5,0 кг/м2, толщина 3,8 мм (верхний слой) (К=1,14 - норма расхода на 1м2) 108,0*1,14=123,12м2 | м2 | 123.12
[9 empty] | Материал рулонный битумно-полимерный кровельный ТПП, наплавляемый, основа стеклоткань, продольная/поперечная нагрузка на разрыв не менее 1000/1100 Н, гибкость не выше -20 °C, теплостойкость не ниже 100 °C, масса 4,0 кг/м2, толщина 2,8 мм (нижний слой) (К=1,34 - норма расхода на 1м2) 108,0*1,34=144,72м2 | м2 | 144.72
[9 empty] | Раствор готовый кладочный, цементный, М100, согласно нормам расхода | т | 1.62
[6 empty] | Смена свесов из листовой стали шириной: до 0,7м (15,3м) | м | 15.3 | Сталь листовая оцинкованная, толщина 0,7 мм (Норма расхода 3,24кг/м) 15,3*3,24=49,57кг) | кг | 49.572
| Водосток не организованный |  | Цокольная часть фасада здания имеет следы увлажнения | Подраздел: Монтаж водостоков на кровельное покрытие
|  |  |  | м | 16.5 | Устройство желобов подвесных 16,5м | м | 16.5 | Желоб металлический для водосточных систем, окрашенный, диаметр 125 мм, длина 3000 мм (16,5/3=5,5м) | шт. | 5.5
[9 empty] | Соединитель желоба металлический для водосточных систем, окрашенный, диаметр 125 мм | шт. | 4.5
[9 empty] | Заглушка желоба металлическая для водосточных систем, окрашенная, диаметр 125 мм | шт. | 2
[9 empty] | Кронштейн желоба металлический карнизный металлический для водосточных систем, окрашенный, диаметр 125 мм, длина 132 мм (с шагом 500мм) (16,5*2=33,0+1=34шт.) | шт. | 34
[9 empty] | Шурупы самонарезающие стальные с антикоррозионным покрытием с потайной головкой и крестообразным шлицем, двухзаходная резьба, остроконечные, диаметр 4,2 мм, длина 39 мм | шт. | 102
[6 empty] | Устройство водосточных воронок (слив в одну сторону) | шт. | 1 | Воронка выпускная металлическая для водосточных систем, окрашенная, диаметр 125/100 мм | шт. | 1
[6 empty] | Устройство металлической водосточной системы: колен (по два колена на нитку) | шт. | 2 | Колено трубы 60° металлическое для водосточных систем, окрашенное, диаметр 100 мм | шт. | 2
[6 empty] | Устройство металлической водосточной системы: прямых звеньев труб 4,1м | м | 4.1 | Труба металлическая для водосточных систем, окрашенная, диаметр 100 мм, длина 3000 мм (4,1/3=1,4шт.) | шт. | 1.3667
[9 empty] | Колено трубы сливное 60° металлическое для водосточных систем, окрашенное, диаметр 100 мм | шт. | 1
[9 empty] | Хомут для труб металлический для водосточных систем, окрашенный, диаметр 100 мм (шаг - 1,5м) | шт. | 3
[6 empty] | Устройство греющего кабеля в желобах и по краю кровельного покрытия (17,5+4,1)*2=43,2м в желобах)+(50,0м по краю кровли) 93,2м | м | 93.2 | Саморегулирующийся нагревательный низкотемпературный кабель TSA-31P (К=1,02 - норма расхода на 1м) 93,2*1,02=95,06м) | м | 95.064 |  |  |  | ТКП
[9 empty] | Комплект монтажный xLayder LKC-К | компл. | 2 |  |  |  | ТКП
[9 empty] | Скобы металлические двухлапковые с полимерным покрытием для кабеля диаметром 21-22 мм (с шагом 400мм) (17,5*2=35,0+50,0=85,0/0,4=212,5шт.+1=214 шт.) | шт. | 214
[6 empty] | Прокладка трубы винипластовой по стенам и колоннам с креплением скобами, диаметр: до 25 мм 81,0м | м | 81 | Трубы гибкие гофрированные, тяжелые, из самозатухающего ПВХ, с протяжкой, номинальный диаметр 20 мм (К=1,02 - норма расхода на 1м) 81,0*1,02=82,6м) | м | 82.62
[9 empty] | Скобы металлические однолапковые с полимерным покрытием для кабеля диаметром 21-22 мм (с шагом 400мм) (81,0/0,4=202,5шт.+1=203,5шт.) | шт. | 203.5
[6 empty] | Затягивание провода в проложенные трубы и металлические рукава первого одножильного или многожильного в общей оплетке, суммарное сечение: до 16 мм2 | м | 81 | Кабель силовой с медными жилами ВВГнг(A)-FRLS 3х2,5ок-1000 (К=1,02 - норма расхода на 1м) 81,0*1,02=82,6м) | м | 82.62
Подраздел: Строительный мусор
[6 empty] | Погрузка мусора строительного вручную Строительный мусор (Норма 0,0078т/м2) 108,0м2*0,0078=0,84т | т | 0.8424
[6 empty] | Вывоз мусора автомобилями-самосвалами грузоподъемностью 10 т на расстояние до 6 км | т | 0.8424
Раздел 2: Ремонт крыльца входного здания (площадка 2,0х1,8м) и (ступень 2,0х0,5м)
| Крыльцо ж/б, покрыто керамогранитной плиткой с одной ступенью |  | Неровности, сколы на поверхности ступеней и площадки | м2 | 5 | Разборка покрытий полов: из керамических плиток площадки и ступени (2,0х1,8=3,6м2)+(2,0х0,5=1,0м2)=4,6м2 подступенка (2,0х0,2=0,4м2) Итого=5,0м2 | м2 | 5 |  |  |  | Строительный мусор | т | 0.26
[6 empty] | Разборка покрытий бетонных толщиной 100 мм (2,0х2,3=4,6м2*0,1=0,46м3) | м2 | 4.6
[7 empty] | м3 | 0.46 |  |  |  | Строительный мусор (Норма бетонного лома 2,4т/м3) | т | 1.104
[6 empty] | Устройство цементобетонных покрытий однослойных средствами малой механизации, толщина слоя 100мм | м2 | 4.6 | Смеси бетонные тяжелого бетона (БСТ), класс В20 (М250) (К=1,02 - норма расхода на 1м3) 4,6*0,1*1,02=0,5м3 | м3 | 0.4692
[6 empty] | Укладка металлической сетки в цементобетонное покрытие (4,6м2) | м2 | 5 | Сетка стальная сварная из арматурной проволоки без покрытия, диаметр проволоки 5 мм, размер ячейки 100х100 мм (по площади покрытия) | м2 | 5
[6 empty] | Облицовка лестничных площадок, ступеней клинкерной плиткой: площадки и ступени (2,0х1,8=3,6м2)+(2,0х0,5=1,0м2)=4,6м2 подступенка (2,0х0,2=0,4м2) Итого=5,0м2 | м2 | 5 | Плитка вибропрессованная тротуарная, форма квадрат, на белом цементе, цветная, размеры 300х300х60 мм | м2 | 5.1 |  |  |  | ТКП
[9 empty] | Раствор готовый кладочный, цементный, М200, согласно нормам расхода |  |  | вес 1м | площадь 1т проката м2
[6 empty] | Изготовление вручную металлических конструкций: -Основание площадки из уголка 45мм - (1,8+2,0+1,8=5,6м.п.)+(0,5*5шт.=2,5м.п. Итого=8,1м; -Основание ступени из уголка 45мм: (0,5+2,0+0,5=3,0м.п.)+(0,5*2шт.=1,0м.мп.) Итого=4,0м.п. | т | 0.033033 | Сталь угловая равнополочная, марка стали Ст3сп, размером 45х45 мм 4мм (Вес 1м = 2,73кг; 12,1м х 2,73кг) | т | 0.033033 | 2.73 | 65
[6 empty] | Выполнить монтаж металлической конструкций | т | 0.033033 | Нормативные материалы, согласно нормам расхода
[6 empty] | Выполнить огрунтовку металлических конструкций грунтовкой ГФ-21 вручную (Уголок 45мм - вес т/65м2; 0,033*65=2,15м2) | м2 | 2.1471 | Нормативные материалы, согласно нормам расхода
[6 empty] | Выполнить окраску металлических конструкций эмалью ПФ-115 серой в 2 слоя вручную | м2 | 2.1471 | Нормативные материалы, согласно нормам расхода
| Дверь металлическая неутепленная размером (1,0х2,1м) откос шириной 300мм |  |  | Радел 3: Замена двери 1,0х2,1м
|  |  | Неплотное закрывание дверного полотна, глубокая коррозия коробки | м2 | 2.1 | Снятие дверных полотен (1,0х2,1м) - 1шт.=2,1м2 | м2 | 2.1 |  |  |  | Строительный мусор | т | 0.02478
[6 empty] | Демонтаж дверных коробок: в каменных стенах с отбивкой штукатурки в откосах | шт. | 1 |  |  |  | Строительный мусор | т | 0.105
[6 empty] | Установка противопожарных дверей: однопольных глухих с доводчиком (1,0х2,1=2,1м2 - 1шт.) | м2 | 2.1 | Блок дверной металлический противопожарный однопольный, предел огнестойкости EI 60, с заполнением минеральной ватой, окрашенный порошковыми красками, с замком-защелкой, без доводчика, размеры 1000х2100 мм | шт. | 1
[9 empty] | Доводчик дверной рычажный для распашных дверей шириной до 1100 мм, масса двери до 90 кг | шт. | 1
[6 empty] | Штукатурка поверхностей дверных откосов по бетону и камню: плоских (2,2+1,1+2,2=5,5м*0,3=1,65м2) (откос шириной 300мм) | м2 | 1.65 | Раствор штукатурный, известковый, М100 (Нормативные материалы, согласно нормам расхода)
[6 empty] | Окраска акриловыми составами улучшенная по штукатурке откосов (откосы внутри здания) | м2 | 1.65 | Краска акриловая: ВД-АК 24 Норма расхода 0,3кг/м2 (1,65*0,3=0,5кг) | т | 0.000495
[9 empty] | Грунтовка укрепляющая, глубокого проникновения, быстросохнущая, паропроницаемая Норма расхода 0,2кг/м2 (1,65*0,2=0,33кг) | кг | 0.33
Подраздел: Строительный мусор
[6 empty] | Погрузка мусора строительного вручную, в том числе: | т | 1.4938
[6 empty] | Демонтаж полов керамических плиток Строительный мусор (Норма 0,052т/м2) 5,0м2*0,052=0,26т | т | 0.26
[6 empty] | Разборка покрытий и оснований бетонных 100мм (бетонный лом) 0,46м3*2,4=1,1т | т | 1.104
[6 empty] | Снятие дверных полотен Строительный мусор (Норма 0,0118т/м2) 2,1*0,0118=0,02т | т | 0.02478
[6 empty] | Демонтаж дверных коробок с отбивкой штукатурки откосов Строительный мусор (Норма 0,105т/шт.) 1*0,105=0,11т | т | 0.105
[6 empty] | Вывоз мусора автомобилями-самосвалами грузоподъемностью 10 т на расстояние до 6 км | т | 1.4938
| Начальник СЭЗиС | [7 empty] | Ю.О. Янушпольский

## -ПБ Кокошкино (hidden)
Приложение 1 к ТЗ
Дефектная ведомость
на выполнение работ по ремонту строительной части ПБ Кокошкино
в период с 05.04.2026г. по 05.11.2026г.
Усложняющие условия:
Производство ремонтно-строительных работ выполняется с ограничением в применении строительной техники, с увеличением доли ручного труда, с применением материалов сравнительно небольшими партиями, малообъемность работ, выполняемых в одном месте
№ п/п | Наименование объекта, краткая техническая характеристика | № заказа ТОРО в SAP АСУ ФХД | Описание дефектов | Ед.изм | Кол-во | Перечень работ, необходимых для устранения дефектов | Ед.изм | Кол-во | Необходимые для устранения материалы и оборудование | Ед.изм | Кол-во
1 | 2 | 3 | 4 | 5 | 6 | 7 | 8 | 9 | 10 | 11 | 12
1 | Производственная база Кокошкино МРЭС инв. № 2090-Z000006527 Здание кирпичное, оштукатуренное 24,1х12,3х4,1(5,0)м. Кровля мягкая двухскатная. Перекрытие ж/б плиты. Вентиляция естественная. Двери металлические. Год ввода здания в эксплутацию 1965г. | 400006476497 | Производственная база Кокошкино МРЭС, здание 24,1х12,3х4,1(5,0)м
Раздел 1: Наружные работы
| Кровля мягкая двухскатная |  | Трещины, взутия, разрывы по всей поверхности кровли | Позраздел 1: Устройство жесткой односкатной кровли 24,7х12,9=318,63м3 | [10 empty] | 2580903 | 8100
|  |  |  | м2 | 318.63 | Разборка покрытий кровель: из рулонных материалов 30% (24,7х12,9=318,63*0,3=95,59м2) | м2 | 95.59 |  |  |  | Строительный мусор | т | 0.7456
[6 empty] | Разборка мелких покрытий и обделок из листовой стали (парапеты и карнизные свесы) (24,7+12,9)*2=75,2м | м | 75.2 |  |  |  | Строительный мусор (Норма лома 0,0057т/м2) | т | 0.09024
[6 empty] | Сверление отверстий под анкера, для крепления мауэрлата глубиной 200 мм диаметром 16 мм (крепление через каждые 1,5м) 24,1*2=48,2/1,5=32,0шт. | шт. | 32 | Бур с наконечником из твердого сплава, с хвостовиком SDS-max для ударного сверления отверстий в твердых материалах, общая длина 340 мм, диаметр 16 мм | шт. | 1
[6 empty] | Постановка болтов строительных с гайками и шайбами | шт. | 32 | Болты анкерные с гайкой стальные фрикционные расклинивающиеся, с наружной резьбой М12, диаметр 16 мм, длина 220 мм | шт. | 32
[6 empty] | Монтаж стропильной системы, в том числе: | м3 | 8.84 | Нормативные материалы, согласно нормам расхода
[6 empty] | Мауэрлатов: 0,1м*0,15м*24,7м*2=0,741м3 | м3 | 0.74
[6 empty] | Стропила: 24,7/0,7+1=36шт. по 13,1 м 0,05*0,15*13,1=0,09825м3*36шт.=3,537 м3 | м3 | 3.54
[6 empty] | Стропильные подкосы: (под углом 45%, четыре подкоса - 2,78+2,78+1,95+1,95=9,46м) 0,05*0,15*9,46*36шт.=2,5542м3 | м3 | 2.55
[6 empty] | Контробрешетка: 0,03*0,05*13,1*36шт.=0,7074м3 | м3 | 0.71
[6 empty] | Стойки: 0,1м*0,1м*2,0м*12 шт.=0,24м3 | м3 | 0.24
[6 empty] | Прогон: 0,1м*0,1м*24,7м=0,247м3 | м3 | 0.25
[6 empty] | Подкосы продольные: 0,1*0,1*2,8*12шт.=0,336м3 | м3 | 0.34
[6 empty] | Подкладка под прогон к стойке: 0,05*0,15*0,25*36шт.=0,0675м3 | м3 | 0.07
[6 empty] | Накладка упорная: 0,05*0,05*0,2*36шт.=0,018м3 | м3 | 0.02
[6 empty] | Накладка на подкосы: 0,03*0,15*0,5*36шт.*2стороны=0,162м3 | м3 | 0.16
[6 empty] | Подшивная доска: 0,03*0,15*2*24,7м=0,2223м3 | м3 | 0.22
[6 empty] | Устройство обрешетки с прозорами из досок и брусков под кровлю: из листовой стали (24,7м+0,4м)*(12,9м+0,2м)=328,81м2 | м2 | 328.81 | Доска необрезная хвойных пород, естественной влажности, длина 2-6,5 м, ширина 100-250, толщина 30-50 мм, сорт III Норма расхода на 0,0147м3/м2 (328,81*0,0147=4,83м3) | м3 | 4.8335 |  |  |  | хоть материал в неучтенных, но все равно пропишу
[6 empty] | Антисептирование водными растворами стропильной конструкции, в том числе: | м2 | 1155.78 | Состав огнебиозащитный пропиточный для древесины (сухой концентрат). (расход 0,185 кг/м2) 1155,78м2*0,185кг=213,82кг | кг | 213.8193
[6 empty] | Мауэрлатов: (0,1м*0,15м*2торца)+((0,1м+0,15м)*2*24,7м)=13,091м2*2шт.=26,182м2 | м2 | 26.18
[6 empty] | Стропила: плоскость - (0,05+0,15)*2=0,4*13,1=5,24м2*36шт.=188,64м2; торцы - 0,05м*0,15м*72шт.=0,54м2 Итого=188,64+0,54=189,18м2 | м2 | 189.18
[6 empty] | Стропильные подкосы: плоскость - (0,05+0,15)*2=0,4*9,46=3,784*36шт.=136,22 м2; торцы - 0,05м*0,15м*72шт.=0,54 м2 Итого=136,22+0,54=136,76м2 | м2 | 136.76
[6 empty] | Контробрешётка: плоскость - (0,03+0,05)*2=0,16*13,1*36шт.=75,46м2; торцы - 0,03м*0,05м*72шт.=0,108м2 Итого=75,46+0,108=75,568м2 | м2 | 75.57
[6 empty] | Стойки: плоскость - (0,1м+0,1м)*2=0,4*2,0м*12шт.=9,6м2; торцы - 0,1м*0,1м*24шт.=0,24м2 Итого=9,6+0,24=9,84м2 | м2 | 9.84
[6 empty] | Прогон: плоскость - (0,1м+0,1м)*2=0,4*24,7м=9,88м2; торцы - 0,1м*0,1м*2шт.=0,02м2 Итого=9,88+0,02=9,9м2 | м2 | 9.9
[6 empty] | Подкосы продольные: плоскость - (0,1+0,1)*2=0,4*2,8*12шт.=13,44 м2; торцы - 0,1м*0,1м*12шт.=0,12м2 Итого=13,44+0,12=13,56 м2 | м2 | 13.56
[6 empty] | Подкладка под прогон к стойке: плоскость - (0,05+0,15)*2=0,4*0,25*36шт.=3,6м2; торцы - 0,05м*0,15м*72шт.=0,54м2 Итого=3,6+0,54=4,14 м2 | м2 | 4.14
[6 empty] | Накладка упорная: плоскость - (0,05+0,05)*2=0,2*0,2*36шт.=1,44м2; торцы - 0,05*0,05*72шт.=0,18м2 Итого=1,44+0,18= 1,62м2 | м2 | 1.62
[6 empty] | Накладка на подкосы: плоскость - (0,03+0,15)*2=0,36*0,5*36шт.*2стор.=12,96м2; торцы - 0,03*0,15*72шт.*2=0,648м2 Итого=12,96+0,648=13,608 м2 | м2 | 13.61
[6 empty] | Подшивная доска: плоскость - (0,03+0,15)*2=0,36*24,7м*2шт.=17,784м2; торцы - 0,03*0,15*4=0,02м2 Итого=17,784+0,02=17,804м2 | м2 | 17.8
[6 empty] | Ообрешетки: 328,81м2*2=657,62м2 | м2 | 657.62
[6 empty] | Устройство пароизоляции под обрешетку в 1 слой | м2 | 328.81 | Пленка пароизоляционная полиэтиленовая 3-х слойная, с армированной основой из перехлестнутых полос полиэтилена (расход на нахлест 10%) 328,81м2*1,1=361,69м2 | м2 | 361.691
[6 empty] | Монтаж кровли из профнастила простой | м2 | 328.81 | Профнастил оцинкованный с лакокрасочным или полимерным покрытием Н60-845-0,8 (расход К-1,1 на нахлест 10% 328,81 м2*1,1=361,69м2 | м2 | 361.691
[9 empty] | Планка карниза из оцинкованной окрашенной стали для металлочерепичной кровли, толщина стали 0,5 мм, размеры 100х65 мм, длина 2000 мм (24,7м 24,7/2=12,4шт.) | шт. | 12.4
[9 empty] | Планка торцевая из оцинкованной окрашенной стали для металлочерепичной кровли, толщина стали 0,5 мм, ширина до 120 мм, высота до 145 мм, длина 2000 мм (13,1м*2шт.)+24,7м+(2,4м*2)=58,7м/2=29,4шт. | шт. | 29.4
[6 empty] | Устройство фронтонов с обшивкой профлистом С21-1000-0,7 (2,4м*24,7м=59,28м2)+(13,1м*2,4м/2)*2шт.=31,44м2) Итого=59,28+31,44=90,72м2 | м2 | 90.72 | Профнастил оцинкованный с лакокрасочным или полимерным покрытием С21-1000-0,7 (расход К-1,1 на нахлест 10%) 90,72*1,1=99,79м2 | м2 | 99.792
[9 empty] | Шурупы самонарезающие стальные оцинкованные кровельные с шестигранной головкой и шайбой, наконечник сверло, диаметр 4,8 мм, длина 50 мм (5кг/700шт.) 1шт.=0,007143кг Норма расхода 5шт./м2 (90,72*0,007143*5=3,24кг) | т | 0.0032401
[6 empty] | Устройство карнизов с подшивкой профнастилом С21-1000-0,7 (13,1м*0,2м*2шт.=5,24м2)+(24,7м*0,2м*2шт.=9,88м2) Итого=5,24+9,88=15,12м2 | м2 | 15.12 | Профнастил оцинкованный с лакокрасочным или полимерным покрытием С21-1000-0,7 (расход К-1,1 на нахлест 10%) 15,12м2*1,1=16,63м2 | м2 | 16.632
[9 empty] | Шурупы самонарезающие стальные оцинкованные кровельные с шестигранной головкой и шайбой, наконечник сверло, диаметр 4,8 мм, длина 50 мм (5кг/700шт.) 1шт.=0,007143кг Норма расхода 5шт./м2 (15,12*0,007143*5=0,54кг) | т | 0.00054001
[6 empty] | Резка стального профилированного настила для кровли (V=P/2), свесов и карнизов (V=P), фронтонов (V=Р) | м | 131.6
| Водосток не организован |  | Деформация элементов водоотведения, отсутствие снегозадержателей на кровельном покрытии | Подраздел 2: Монтаж водостоков и снегодержателей на кровельное покрытие
|  |  |  | м | 24.7 | Монтаж снегозадержателя трубчатого в один ряд 24,7м | м | 24.7 | Планка снегозадержателя из оцинкованной окрашенной стали для металлочерепичной кровли, толщина стали 0,5 мм, размеры 95х65 мм, длина 2000 мм (24,7/2=12,4шт.) | шт. | 12.35
[9 empty] | Болты анкерные с гайкой стальные фрикционные расклинивающиеся, с наружной резьбой М8, диаметр 10 мм, длина 50 мм (4шт./м) 24,7*4=98,8шт. | шт. | 98.8
[6 empty] | Устройство желобов подвесных 24,7м | м | 24.7 | Желоб металлический для водосточных систем, окрашенный, диаметр 125 мм, длина 3000 мм (24,7/3=8,2 шт) | шт. | 8.2333
[9 empty] | Соединитель желоба металлический для водосточных систем, окрашенный, диаметр 125 мм | шт. | 7.2333
[9 empty] | Заглушка желоба металлическая для водосточных систем, окрашенная, диаметр 125 мм | шт. | 4
[9 empty] | Кронштейн желоба металлический карнизный металлический для водосточных систем, окрашенный, диаметр 125 мм, длина 132 мм (с шагом 500мм) (24,7*2=494+1=50шт.) | шт. | 50.4
[9 empty] | Шурупы самонарезающие стальные с антикоррозионным покрытием с потайной головкой и крестообразным шлицем, двухзаходная резьба, остроконечные, диаметр 4,2 мм, длина 39 мм | шт. | 151.2
[6 empty] | Устройство водосточных воронок (слив в три стороны) | шт. | 3 | Воронка выпускная металлическая для водосточных систем, окрашенная, диаметр 125/100 мм | шт. | 3
[6 empty] | Устройство металлической водосточной системы: колен (по два колена на нитку) | шт. | 6 | Колено трубы 60° металлическое для водосточных систем, окрашенное, диаметр 100 мм | шт. | 6
[6 empty] | Устройство металлической водосточной системы: прямых звеньев труб (три вертикальных нитки) 4,0м*3шт.=12,0м | м | 12 | Труба металлическая для водосточных систем, окрашенная, диаметр 100 мм, длина 3000 мм (12,0/3=4,0шт.) | шт. | 4
[9 empty] | Колено трубы сливное 60° металлическое для водосточных систем, окрашенное, диаметр 100 мм | шт. | 3
[9 empty] | Хомут для труб металлический для водосточных систем, окрашенный, диаметр 100 мм (шаг - 1,5м) | шт. | 9
|  |  |  | м | 104.2 | Устройство греющего кабеля (25,7+4,0)*2=59,4 м+(13,4+4)*2=34,8м+(1,0+4,0)*2=10,0м Итого=59,4+34,8+10=104,2м | м | 104.2 | Саморегулирующийся нагревательный низкотемпературный кабель TSA-31P (К=1,02 - норма расхода на 1м) 104,2*1,02=106,28м) | м | 106.284 |  |  |  | ТКП
[9 empty] | Комплект монтажный xLayder LKC-К | компл. | 3 |  |  |  | ТКП
[9 empty] | Скобы металлические двухлапковые с полимерным покрытием для кабеля диаметром 21-22 мм (с шагом 400мм) (24,7,0/0,4=61,75шт.+1=63шт.) | шт. | 63
[6 empty] | Труба винипластовая по установленным конструкциям, по стенам и колоннам с креплением скобами, диаметр: до 25 мм (25,7+13,4+1,0=40,1м)+(45,0)=85,1м | м | 85.1 | Трубы гибкие гофрированные, тяжелые, из самозатухающего ПВХ, с протяжкой, номинальный диаметр 20 мм (К=1,02 - норма расхода на 1м) 85,1*1,02=86,8м) | м | 86.802
[9 empty] | Скобы металлические однолапковые с полимерным покрытием для кабеля диаметром 21-22 мм (с шагом 400мм) (85,1/0,4=212,75шт.+1=214шт.) | шт. | 213.75
[6 empty] | Затягивание провода в проложенные трубы и металлические рукава первого одножильного или многожильного в общей оплетке, суммарное сечение: до 16 мм2 | м | 85.1 | Кабель силовой с медными жилами ВВГнг(A)-FRLS 3х2,5ок-1000 (К=1,02 - норма расхода на 1м) 85,1*1,02=86,8м) | м | 86.802 |  |  |  |  | м2
Подраздел: Строительный мусор
[6 empty] | Погрузка при автомобильных перевозках мусора строительного с погрузкой вручную | 1 т груза | 0.83584
[6 empty] | Демонтаж кровельного покрытия Строительный мусор (Норма 0,0078т/м2) 95,59м2*0,0078=0,75т | т | 0.7456
[6 empty] | Разборка мелких покрытий и обделок из листовой стали (Норма 0,0057т/м2) 75,2м*0,0057=0,09т | т | 0.09024
[6 empty] | Вывоз мусора и разработанного грунта автомобилями-самосвалами грузоподъемностью 10 т работающих вне карьера на расстояние до 15 км | т | 0.83584
| Отмостка ж/б. С двух сторон (сторона улицы и торцевая сторона) ширина 1м (26,1+12,5)=38,6м2 С других сторон сделана в асфальтном покрытии |  | Разрушение поверхности, трещины, просадка | Подраздел 3: Отмостка, по длинной и короткой сторонам, шириной 1м — (26,1+12,5)=38,6м2
|  |  |  | м2 | 38.6 | Разборка покрытий и оснований асфальтобетонных с помощью молотков отбойных 100мм (38,6*0,1=3,86м3) | м3 | 3.86 |  |  |  | Строительный мусор (Норма бетонного лома 2,4т/м3) | т | 9.264
[6 empty] | Разработка грунта вручную в траншеях глубиной до 2 м без креплений с откосами, группа грунтов 2 (38,6х0,2=7,72м3) 200мм | м3 | 7.72 |  |  |  | Справочно. Тип грунта: суглинки легкие и лессовидные, мягкопластичные с примесью гальки, щебня, гравия или строительного мусора до 10 % и тугопластичные без примесей Вес 1,7т/м3 | т | 13.124
[6 empty] | Устройство подстилающих и выравнивающих слоев оснований из песка 75мм (38,6*0,075=2,9м3) | м3 | 2.895 | Песок природный для строительных работ I класс, средний (К=1,1 - норма расхода на 1м3) 2,9*1,1=3,19м3 | м3 | 3.1845
[6 empty] | Устройство подстилающих и выравнивающих слоев оснований из щебня 100мм (38,6*0,1=3,86м3) | м3 | 3.86 | Щебень из гравия для строительных работ М 800, фракция 20-40 мм (К=1,26 - норма расхода на 1м3) 3,86*1,26=4,86м3 | м3 | 4.8636
[6 empty] | Устройство цементобетонных покрытий однослойных средствами малой механизации, толщина слоя 100мм (учетом устройства слоя из песка толщиной 25мм) | м2 | 38.6 | Смеси бетонные тяжелого бетона (БСТ), класс В20 (М250) (К=1,02 - норма расхода на 1м3) 38,6*0,1*1,02=3,94м3 | м3 | 3.9372
[6 empty] | Укладка металлической сетки в цементобетонное дорожное покрытие (по площади покрытия) | м2 | 38.6 | Сетка стальная сварная из арматурной проволоки без покрытия, диаметр проволоки 5 мм, размером ячейки 100х100 мм (по площади покрытия) | м2 | 38.6
Подраздел: Строительный мусор
[6 empty] | Масса строительного мусора строительного полученного от разборки конструкций: | 1 т груза | 22.388
[6 empty] | Разборка покрытий и оснований асфальтобетонных 100мм (бетонный лом) 3,86м3*2,4=9,26 т | т | 9.264
[6 empty] | Разборка грунта вручную 200мм 7,72м3*1,7=13,12т | т | 13.124
[6 empty] | Погрузка при автомобильных перевозках мусора строительного с погрузкой экскаваторами емкостью ковша до 0,5 м3 (22,39-2,24=20,15т) | т | 20.1492
[6 empty] | Погрузка при автомобильных перевозках мусора строительного с погрузкой вручную (10% от общего объема) 22,39*0,1=2,24т | т | 2.2388
[6 empty] | Вывоз мусора и разработанного грунта автомобилями-самосвалами грузоподъемностью 10 т работающих вне карьера на расстояние до 15 км | т | 22.388
| Фасад из кирпича оштукатурен, покрашенный акриловыми красками |  | Отслоение краски, трещины, шелушение поверхности | Подраздел 4: Ремонт фасада здания 24,1х12,3х4,1(5,0)м (дверь 1,09х2,16м=2,35м2); (ворота 3,43х2,9=9,95м2; 3,46х3,76=13,01м2); (окна 1,23х1,34м=1,65м2*6шт.=9,9м2; 2,02х1,34=2,71м2*2шт.=5,42м2) | [10 empty] | 1127200 | 4000
|  |  |  | м2 | 281.8 | Демонтаж решеток окон 1,23х1,34м=1,65м2 (вес 19,5кг/м2) 1,65*19,5=32,18кг | м2 | 1.65 |  |  |  | Строительный мусор (Норма металла 0,0195т/м2) | т | 0.032175
[7 empty] | т | 0.032175
[6 empty] | Установка и разборка наружных инвентарных лесов высотой до 16 м: трубчатых для прочих отделочных работ (6,7+12,3+6,7)=25,7*5(Н)=128,5м2 | м2 | 128.5 | Щиты настила, толщина 40 мм (с учетом оборачиваемости) | м2 | 4.369
[6 empty] | Наружная облицовка поверхности стен в вертикальном исполнении по металлическому каркасу (с его устройством): металлосайдингом без пароизоляционного слоя (17,5+12,3+17,5=47,3м(Р)*4,1м(Н)=193,93м2 - (2,35м2 дверь)-(9,9+5,42=15,32м2 окна)-(9,95м2 ворота)=166,31м2; (6,7+12,3+6,7=25,7м(Р)*5,0м(Н)=128,5м2 - (13,01м2 ворота)=115,49 ВСЕГО=166,31+115,49=281,8м2 | м2 | 281.8 | Профнастил оцинкованный с лакокрасочным или полимерным покрытием С10-1000-0,7 (К=1,18 - норма расхода на 1м2) 281,8*1,18=332,52м2) | м2 | 332.524
[6 empty] | Облицовка: дверных проемов в наружных стенах откосной планкой из оцинкованной стали с полимерным покрытием с установкой наличников из оцинкованной стали с полимерным покрытием (дверь 1,09х2,16м=2,35м2); (ворота 3,43х2,9=9,95м2; 3,46х3,76=13,01м2) (5,41+9,23+10,98=25,62м(Р)*0,4м)=10,25м2 | м2 проема | 13.02 | Аквилон из оцинкованной стали с полимерным покрытием, размеры 15х25х25х20х35 мм, толщина 0,5 мм (К=2,2 - норма расхода на 1м2) 13,02*2,2=28,64м2) | м | 28.644
[7 empty] | м2 облицовки | 10.25
[6 empty] | Облицовка: откосов оконных и жалюзийных проемов в наружных стенах откосной планкой из оцинкованной стали с полимерным покрытием с установкой наличников из оцинкованной стали с полимерным покрытием (окна 1,23х1,34м=1,65м2*6шт.=9,9м2; 2,02х1,34=2,71м2*2шт.=5,42м2; итого=15,32м2) (30,84+13,44=44,28м(Р)*0,4м)=17,71м2 | м2 проема | 15.32 | Аквилон из оцинкованной стали с полимерным покрытием, размеры 15х25х25х20х35 мм, толщина 0,5 мм (К=2,1 - норма расхода на 1м2) 15,32*2,1=32,17м2) | м | 32.172
[7 empty] | м2 облицовки | 17.71
[6 empty] | Резка стального профилированного настила (24,1+12,3)*2*2=101,6м; (4,7*4=18,8м); 120,4м | м реза | 120.4
[6 empty] | Установка решеток жалюзийных стальных: штампованных нерегулируемых (РШ), номер 150, размер 200х200 мм | шт. | 3 | Нормативные материалы, согласно нормам расхода |  |  | вес 1м | площадь 1т проката м2
| Металлические, размеры 1,23х1,34м=1,65м2. На других окнах - отсутствуют |  | Деформация решетки оконного переплета, створки не открываются. Требуется установка дополнительных решеток | м2 | 13.3154 | Изготовление вручную металлических конструкций распашных решеток: 1,23х1,34м=1,65м2*4шт.=6,6м2 1. Уголок 45мм - обвязка (1,23+1,34)*2=5,14м.п. итого=5,14*4шт.=20,56м2; створки (1,23+1,34)*2=5,14м+(1,34*2шт.=2,68м)=7,82м.п.; итого=7,82м.п.*4шт.=31,28м.п. ВСЕГО: уголок 45мм - 20,56+31,28=51,84м2 2. Заполнение из арматуры диаметр 18мм с шагом 100мм: (1,34м*10шт.=13,4м.п).+(косые вкладки по 0,2м 6шт. на створку в два ряда 0,2*6*4=4,8м.п.)=18,2м.п. ВСЕГО: арматура 18мм - 18,2м.п.*4шт.=72,8м.п. | т | 0.28698 | Сталь угловая равнополочная, марка стали Ст3сп, размером 45х45 мм 4мм (Вес 1м = 2,73кг; 51,84м х 2,73кг) | т | 0.14152 | 2.73 | 65
[9 empty] | Горячекатаная арматурная сталь гладкая класса А-I, диаметром 18 мм, ГОСТ 5781-82 (Вес 1м = 1,998кг; 72,8м х 1,998кг) | т | 0.14545 | 1.998 | 28.3
[9 empty] | Петля гаражная (приварная) 25х120 с шаром (Гаражная петля tech-krep 25х120 с шаром ) | шт. | 16 |  |  |  | ТКП
[9 empty] | Замок накладной сувальдный механический, ригель круглого сечения, механизм открывания изнутри ключом, без защелки, без задвижки, количество ригелей 2, диаметр ригеля 12 мм, в комплекте с запорной планкой | компл. | 4
[6 empty] | Выполнить монтаж металлических решеток | т | 0.28698 | Нормативные материалы, согласно нормам расхода
[6 empty] | Выполнить огрунтовку металлических конструкций грунтовкой ГФ-21 | м2 | 13.3154 | Нормативные материалы, согласно нормам расхода
[6 empty] | Выполнить окраску металлических конструкций ПФ-115 серой в 2 слоя | м2 | 13.3154 | Нормативные материалы, согласно нормам расхода
| Металлические козырьки с покрытием из профилированного листа над входными группами |  |  | Подрадел 5: Замена козырьков на фасаде здания 3,7х1,5м - 3шт.
|  |  | Требуется отсекание атмосферных осадков | м2 | 20.592 | Изготовление решетчатаго каркаса козырька 1. (3,7х1,5м - 3шт.) (3,7+1,5)*2=10,4м*2=20,8м+(3,7м*4шт.=14,8м)+(1,5*4=6,0) Итого=41,6м*3шт.=124,8м.п. | т | 0.36516 | Трубы стальные бесшовные горячедеформированные и холоднодеформированные прямоугольные, наружный размер 50х25 мм, толщина стенки 2,5 мм норма расхода 1,1: 124,8м х 1,1 = 137,28м | м | 137.28
[9 empty] | Вес 1м: 2,66кг | кг | 365.1648
[6 empty] | Огрунтовка металлических поверхностей за один раз: грунтовкой ГФ-021 вручную решетчатых поверхностей (площадь покраски 1м - 0,15м2) 137,28*0,15=20,59м2 | м2 | 20.592 | Нормативные материалы, согласно нормам расхода
[6 empty] | Окраска металлических огрунтованных поверхностей эмалью ПФ-115 в 2 слоя | м2 | 20.592 | Нормативные материалы, согласно нормам расхода
[6 empty] | Сверление отверстий в стенах электроперфоратором диаметром до 20 мм | шт. | 15
[6 empty] | Монтаж металлических конструкций козырьков | т | 0.36516 | Нормативные материалы, согласно нормам расхода
[6 empty] | Монтаж кровли из профилированного листа для объектов непроизводственного назначения: простой (3,8х1,6м - 3шт.)=18,24м2 | м2 | 18.24 | Профнастил (настил профилированный) стальной оцинкованный окрашенный, марка С21-1000-0,6 Вес 1м2 = 6,4кг (К=1,02 - норма расхода на 1м2) 18,24*1,02=18,61м2) | м2 | 18.6048
[10 empty] | т | 0.11907
[6 empty] | Устройство примыкания козырька к стене из листовой оцинкованной стали (3,8*3шт.=11,4м; Итого=11,4м*0,2=2,28м2 | м2 | 2.28 | Нормативные материалы, согласно нормам расхода
[6 empty] | Резка стального профилированного настила | м реза | 12
| Дверь металлическая неутепленная размером (1,0х2,1м) откос шириной 170мм |  |  | Подрадел 6: Замена входной двери 1,0х2,1м
|  |  | Двери. Деформация дверных полотен | м2 | 2.1 | Снятие дверных полотен (1,0х2,1м) - 1шт.=2,1м2 | м2 | 2.1 |  |  |  | Строительный мусор | т | 0.02478
[6 empty] | Демонтаж дверных коробок: в каменных стенах с отбивкой штукатурки в откосах | шт. | 1 |  |  |  | Строительный мусор | т | 0.105
[6 empty] | Установка противопожарных дверей: однопольных глухих (1,0х2,1=2,1м2 - 1шт.) | м2 | 2.1 | Блок дверной металлический противопожарный однопольный, предел огнестойкости EI 60, с заполнением минеральной ватой, окрашенный порошковыми красками, с замком-защелкой, без доводчика, размеры 1000х2100 мм | шт. | 1
[9 empty] | Доводчик дверной рычажный для распашных дверей шириной до 1100 мм, масса двери до 90 кг | шт. | 1
|  |  | Шелушение откосов | м2 | 0.94 | Штукатурка поверхностей дверных откосов по бетону и камню: плоских (2,2+1,1+2,2=5,5м*0,17=0,94м2) (откос шириной 170мм) | м2 | 0.94 | Раствор штукатурный, известковый, М100 (Нормативные материалы, согласно нормам расхода)
[6 empty] | Окраска акриловыми составами улучшенная по штукатурке откосов (откосы внутри здания) | м2 | 0.94 | Краска водно-дисперсионная акрилатная ВД-АК-24 Норма расхода 0,3кг/м2 (0,94*0,3=0,3кг) | т | 0.000282
[9 empty] | Грунтовка укрепляющая, глубокого проникновения, быстросохнущая, паропроницаемая Норма расхода 0,2кг/м2 (0,94*0,2=0,2кг) | т | 0.000188
| Ворота металлические неутепленная размером 3,6х3,0=10,8м2; 3,5х3,8=13,3м2 |  |  | Подрадел 7: Замена ворот 3,6х3,0=10,8м2; 3,5х3,8=13,3м2
|  |  | Двери. Деформация дверных полотен | м2 | 24.1 | Снятие полотен ворот 3,6х3,0=10,8м2; 3,5х3,8=13,3м2 Итого=24,1м2 | м2 | 24.1 |  |  |  | Строительный мусор | т | 1.1158
[6 empty] | Демонтаж дверных коробок: в каменных стенах с отбивкой штукатурки в откосах | шт. | 2 |  |  |  | Строительный мусор | т | 0.21
[6 empty] | Установка утепленных ворот: двупольных глухих с калитками | м2 | 24.1 | Ворота противопожарные металлические распашные, окрашенные по RAL, размером по проему: 3600х3000; в комплекте: Замочный цилиндр, ручка нажимная на планке, замок. ВПР EI-60 | шт. | 1
[9 empty] | Ворота противопожарные металлические распашные, окрашенные по RAL, размером по проему: 3500х3800; в комплекте: Замочный цилиндр, ручка нажимная на планке, замок. ВПР EI-60 | шт. | 1
[9 empty] | Доводчик дверной рычажный для распашных дверей шириной до 1100 мм, масса двери до 80 кг (доводчик на калитку) | шт. | 1
|  |  | Шелушение откосов | м2 | 10.21 | Штукатурка поверхностей дверных откосов по бетону и камню: плоских (3,9+3,3+3,9=11,1м)*2шт.=22,2м*0,46=10,21м2 (откос шириной 460мм) | м2 | 10.21 | Раствор штукатурный, известковый, М100 (Нормативные материалы, согласно нормам расхода)
[6 empty] | Окраска акриловыми составами по штукатурке откосов (откосы внутри здания) | м2 | 10.21 | Краска водно-дисперсионная акрилатная ВД-АК-24 Норма расхода 0,3кг/м2 (10,21*0,3=3,1кг) | т | 0.003063
[9 empty] | Грунтовка укрепляющая, глубокого проникновения, быстросохнущая, паропроницаемая Норма расхода 0,2кг/м2 (10,21*0,2=2,0кг) | т | 0.002042
| Стеклопакеты ПВХ, подоконники ПВХ. (1,23х1,34м=1,65м2*6шт.=9,9м2; 2,02х1,34=2,71м2*2шт.=5,42м2) |  |  | Подраздел 8: Замена оконных переплетов (1,23х1,34м=1,65м2*6шт.=9,9м2; 2,02х1,34=2,71м2*2шт.=5,42м2)
|  |  | Окна. Деформация створок оконного переплета. Царапины на поверхности подоконника, шелушение откосов. (2,11х1,32=2,79м2 откос 400мм, подоконник шириной 590мм) (1,24х1,32=1,64м2 откос 420мм, подоконник шириной 550мм) | м2 | 15.32 | Снятие оконных переплетов: остекленных (1,23х1,34м=1,65м2*6шт.=9,9м2; 2,02х1,34=2,71м2*2шт.=5,42м2) (15,32м2) | м2 | 15.32 |  |  |  | Строительный мусор | т | 0.52394
[6 empty] | Демонтаж оконных коробок: в каменных стенах с отбивкой штукатурки в откосах | шт. | 8 |  |  |  | Строительный мусор | т | 0.8528
[6 empty] | Установка в жилых и общественных зданиях оконных блоков из ПВХ профилей: поворотных (откидных, поворотно-откидных) с площадью проема до 2 м2 двухстворчатых (прим-но в прозводственных зданиях) | м2 | 9.9 | Блок оконный из ПВХ профиля двустворчатый, с глухой и поворотно-откидной створкой, двухкамерным стеклопакетом толщиной 32 мм, площадь от 1,51 до 2 м2 | м2 | 9.9
[6 empty] | Установка в жилых и общественных зданиях оконных блоков из ПВХ профилей: поворотных (откидных, поворотно-откидных) с площадью проема более 2 м2 трехстворчатых, в том числе при наличии створок глухого остекления (прим-но в прозводственных зданиях) | м2 | 5.42 | Блок оконный из ПВХ-профилей, трехстворчатый, с поворотно-откидной створкой, двухкамерным стеклопакетом толщиной 32 мм, площадь от 2,51 до 3 м2 | м2 | 5.42
[6 empty] | Штукатурка поверхностей оконных и дверных откосов по бетону и камню: плоских наружних и внутренних (откосы с обоих сторон) (1,34+1,23+1,34)=3,91*0,6=2,35м2*6шт.=14,1м2; (1,34+2,02+1,34)=4,7*0,6=2,82м2*2шт.=5,64м2 Итого=19,74м2 | м2 | 19.74 | Раствор штукатурный, известковый, М100 (Нормативные материалы, согласно нормам расхода)
|  |  |  | м2 | 13.3 | Окраска водно-дисперсионными акриловыми составами улучшенная: по штукатурке стен (откосы окна) (1,34+1,23+1,34)=3,91*0,17=0,67м2*6шт.=4,02м2; (1,34+2,02+1,34)=4,7*0,17=0,8м2*2шт.=1,6м2 Итого=5,62м2 | м2 | 5.62 | Краска водно-дисперсионная акрилатная ВД-АК-24 Норма расхода 710г/м2 (5,62*0,71=1,69кг) | т | 0.001686
[9 empty] | Грунтовка укрепляющая, глубокого проникновения, быстросохнущая, паропроницаемая Норма расхода 0,2кг/м2 (5,62*0,2=1,12кг) | кг | 1.124
[6 empty] | Снятие подоконных досок: пластиковых (1,5х0,55=0,83м2*6шт.=4,98м2) (2,2х0,59=1,3м2*2шт.=2,6м2) Итого=7,58м2 | м2 | 7.58 |  |  |  | Строительный мусор | т | 0.05306
[6 empty] | Установка подоконных досок из ПВХ: в каменных стенах толщиной свыше 0,51 м (1,5м*6шт.9,0м) (2,2м*2шт.=4,4м) (13,4м) | м | 13.4 | Доски подоконные пластиковые (ПВХ, CPL, VPL) с заглушками, шириной 550 мм, 590 мм (К=1,02 - норма расхода на 1м) 13,4*1,02=13,67м) | м | 13.668
[9 empty] | Заглушки торцевые двусторонние к подоконной доске из ПВХ, цвет белый, размеры 40х480 мм | шт. | 16
[6 empty] | Облицовка оконных и дверных откосов декоративным бумажно-слоистым пластиком или листами из синтетических материалов на клее (откосы окна) (1,34+1,23+1,34)=3,91*0,4=1,56м2*6шт.=9,36м2; (1,34+2,02+1,34)=4,7*0,42=1,97м2*2шт.=3,94м2 Итого=13,3м2 | м2 | 13.3 | Сэндвич-панель для откосов, сердцевина из пенополистирола, облицовка с двух сторон листами из ПВХ, цвет белый, толщина 10 мм (К=1,05 - норма расхода на 1м) 13,3*1,05=13,97м) | м2 | 13.965
[6 empty] | Установка уголков ПВХ на клее 1,34+1,23+1,34)=3,91*6шт.=23,46м2; (1,34+2,02+1,34)=4,7*2шт.=9,4м2 Итого=32,86м2 | м | 32.86 | Уголок отделочный пластиковый (ПВХ), размером 30х30 мм, длиной 2,7 м (однотонный цветной) | м | 32.86
| Прожектора установленныне на фасаде здания |  |  | Подраздел 9: Электрооборудование
|  |  | Электромонтажные работы. Старение, износ осветительной арматуры и проводки | шт. | 5 | Снятие, установка прожектора освещения (с сохранением) (четыре прожектора, один датчик движения) | шт. | 5
[6 empty] | Установка дополнительных прожекторов светодиодных | шт. | 2 | Cветильник 50вт 9000лм ip65 (промышленный) | шт. | 2
[6 empty] | Демонтаж кабеля | м | 60
[6 empty] | Труба винипластовая по установленным конструкциям, по стенам и колоннам с креплением скобами, диаметр: до 25 мм | м | 60 | Трубы гибкие гофрированные, тяжелые, из самозатухающего ПВХ, с протяжкой, номинальный диаметр 20 мм (К=1,02 - норма расхода на 1м) 60,0*1,02=61,2м) | м | 61.2
[6 empty] | Затягивание провода в проложенные трубы и металлические рукава первого одножильного или многожильного в общей оплетке, суммарное сечение: до 6 мм2 | м | 60 | Кабель силовой с медными жилами ВВГнг(A)-FRLS 3х1,5ок-1000 (К=1,02 - норма расхода на 1м) 60,0*1,02=61,2м) | м | 61.2
[6 empty] | Смена: выключателей | шт. | 2 | Выключатель открытого монтажа, одноклавишный, с индикатором, 10 А, цвет белый, IP54 | шт. | 2
|  |  |  | шт. | 1 | Замена силового шкафа и монтажем автоматов | шт. | 1 | Шкаф металлический с монтажной панелью ЩМП-3-0 74 У2 IP54, 650х500х220 (YKM40-03-54) ( в комплекте с дверью, замком, монтажной панелью размером 580x440мм, количество вводов 13шт, D=0,28мм (снизу), IP54) | шт. | 1
[9 empty] | Автоматический выключатель Legrand TX³ 1P 25А (C) 6кА | шт. | 1
[9 empty] | Автоматический выключатель Legrand RX3 1P 10А (С) 4,5кА | шт. | 1
[9 empty] | УЗО Legrand RX3 ВДТ 2П 25А 30мА тип AC (ВДТ) 10 кА | шт. | 1
Подраздел: Строительный мусор
[6 empty] | Погрузка при автомобильных перевозках мусора строительного с погрузкой вручную | 1 т груза | 2.9176
[6 empty] | Демонтаж решеток окон (Норма 0,0195т/м2) 1,65м2*0,0195=0,032т | т | 0.032175
[6 empty] | Снятие дверных полотен Строительный мусор (Норма 0,0118т/м2) 2,1*0,0118=0,025т | т | 0.02478
[6 empty] | Демонтаж дверных коробок с отбивкой штукатурки откосов Строительный мусор (Норма 0,105т/шт.) 1*0,105=0,11т | т | 0.105
[6 empty] | Снятие полотен ворот Строительный мусор (Норма 0,0463т/м2) 24,1*0,0463=1,12т | т | 1.1158
[6 empty] | Демонтаж дверных коробок с отбивкой штукатурки откосов Строительный мусор (Норма 0,105т/шт.) 2*0,105=0,21т | т | 0.21
[6 empty] | Снятие оконных переплетов: остекленных (Норма 0,042т/м2) 15,32м2*0,0342=0,524т | т | 0.52394
[6 empty] | Демонтаж оконных коробок: в каменных стенах с отбивкой штукатурки в откосах Строительный мусор (Норма 0,1066т/шт.) 8*0,1066=0,853т | т | 0.8528
[6 empty] | Снятие подоконных досок: пластиковых (Норма 0,007т/м2) 7,58*0,007=0,053т | т | 0.05306
[6 empty] | Вывоз мусора и разработанного грунта автомобилями-самосвалами грузоподъемностью 10 т работающих вне карьера на расстояние до 15 км | т | 2.9176
Раздел 2: Ремонт внутренних помещений здания
|  |  | Полы. Истертости, выщерблины, отслоения поверхности напольного покрытия | Подраздел 1: Гаражный бокс 8,65х5,42х3,21м
| Полы бетонные |  |  | м2 | 46.88 | Разборка покрытий полов цементных толщиной 100 мм (8,65х5,42=46,88м2) | м2 | 46.88 |  |  |  | Строительный мусор | т | 10.3136
[6 empty] | Устройство полов бетонных толщиной 100 мм | м2 | 46.88 | Смеси бетонные тяжелого бетона (БСТ), класс В20 (М250) (К=1,02 - норма расхода на 1м3) 46,88*0,1*1,02=4,78м3 | м3 | 4.7818
[6 empty] | Укладка металлической сетки в цементобетонное дорожное покрытие (по площади покрытия) | м2 | 46.88 | Сетка стальная сварная из арматурной проволоки без покрытия, диаметр проволоки 5 мм, размером ячейки 100х100 мм (по площади покрытия) | м2 | 46.88
[6 empty] | Огрунтовка бетонных полов | м2 | 46.88 | Грунтовка укрепляющая, глубокого проникновения, быстросохнущая, паропроницаемая Норма расхода 138г/м2 (46,88*0,138=6,47кг) | т | 0.0064694
[6 empty] | Окраска огрунтованных бетонных полов эмалью ПФ-115 в 2 слоя | м2 | 46.88 | Эмаль ПФ-115 Норма расхода на 1 слой 0,18кг/м2 (46,88*0,36=16,88кг) | кг | 16.8768
| Двери. (S=1,0х2,1=2,1 м2), откос шириной 340мм |  | Двери. Деформация дверных полотен (полотно в мастерскую) | м2 | 2.1 | Снятие дверных полотен (1,0х2,1м) - 1шт.=2,1м2 | м2 | 2.1 |  |  |  | Строительный мусор | т | 0.02478
[6 empty] | Демонтаж дверных коробок: в каменных стенах с отбивкой штукатурки в откосах | шт. | 1 |  |  |  | Строительный мусор | т | 0.105
[6 empty] | Установка противопожарных дверей: однопольных глухих (1,0х2,1=2,1м2 - 1шт.) | м2 | 2.1 | Блок дверной металлический противопожарный однопольный, предел огнестойкости EI 60, с заполнением минеральной ватой, окрашенный порошковыми красками, с замком-защелкой, без доводчика, размеры 1000х2100 мм | шт. | 1
[9 empty] | Доводчик дверной рычажный для распашных дверей шириной до 1100 мм, масса двери до 90 кг | шт. | 1
|  |  | Шелушение откосов | м2 | 1.87 | Штукатурка поверхностей дверных откосов по бетону и камню: плоских (2,2+1,1+2,2=5,5м*0,34=1,87м2) (откос шириной 340мм) | м2 | 1.87 | Раствор штукатурный, известковый, М100 (Нормативные материалы, согласно нормам расхода)
[6 empty] | Окраска акриловыми составами улучшенная по штукатурке откосов (откосы внутри здания) | м2 | 1.87 | Краска акриловая: ВД-АК 24 Норма расхода 0,3кг/м2 (1,87*0,3=0,6кг) | т | 0.000561
[9 empty] | Грунтовка укрепляющая, глубокого проникновения, быстросохнущая, паропроницаемая Норма расхода 0,2кг/м2 (1,87*0,2=0,4кг) | т | 0.000374
| Бетонные плиты, ребристые, покрашенные в/э составами |  | Потолки. Выпадание раствора из рустов панелей | м | 10.84 | Устройство промазки и расшивка швов панелей перекрытий раствором снизу (5,42х2шт.=10,84м) | м | 10.84 | Раствор готовый кладочный, цементный, М100 (Нормативные материалы, согласно нормам расхода)
|  |  | Шелущение, отслоения покрытия, ребристая поверхность плит | м2 | 75.01 | Антигрибковая защита, обработка зараженных поверхностей стен антисептиком строительным комплексного биологического действия (20% от площади) (75,01м2*20%=15,0м2 | м2 | 15.002 | Антисептик для древесины, бетона, камня, кирпича, для наружных и внутренних работ, плотность при 20 °C 0,95-1,05 г/см3, температура при обработке от 0 до +50 °C, температура при эксплуатации от -50 до +80 Норма расхода 309г/м2 (15,0*0,309=4,64кг) | кг | 4.6356
[6 empty] | Окрашивание водоэмульсионными составами поверхностей потолков, ранее окрашенных: водоэмульсионной краской, с расчисткой старой краски более 35% (за два раза) 8,65х5,42=46,88м2*1,6(К)=75,01м2 | м2 | 75.01 | Краска водно-дисперсионная акрилатная ВД-АК-24 Норма расхода 710г/м2 (75,01*0,71=53,28кг) | т | 0.053257
| Кирпичные, оштукатурены, покрашены в/э составами |  | Стены. Шелушение поверхности, следы протечек, локальное осыпание штукатурки | м2 | 58.69 | Ремонт штукатурки внутренних стен по камню и бетону цементно-известковым раствором, площадью отдельных мест: до 10 м2 толщиной слоя до 20 мм (10м2) | м2 | 10 | Раствор штукатурный, известковый, М100 (Нормативные материалы, согласно нормам расхода) |  |  | Строительный мусор | т | 0.338
| Двери 0,94х2,1=1,97м2*5шт.=9,87м2; 0,87х2,08=1,81м2 Итого=11,68м2 |  |  |  |  | Антигрибковая защита, обработка зараженных поверхностей стен антисептиком строительным комплексного биологического действия (10% от площади) (68,69м2*10%=6,87м2) | м2 | 6.869 | Антисептик для древесины, бетона, камня, кирпича, для наружных и внутренних работ, плотность при 20 °C 0,95-1,05 г/см3, температура при обработке от 0 до +50 °C, температура при эксплуатации от -50 до +80 °C Норма расхода 309г/м2 (6,87*0,309=2,12кг) | кг | 2.1225
[6 empty] | Окраска водно-дисперсионными акриловыми составами улучшенная: по штукатурке стен (покраска площади оштукатуренной стены) (11,48+5,57)*2=34,1*4,12=139,81м2-(13,01м2 ворота)=126,8м2 | м2 | 10 | Краска водно-дисперсионная акрилатная ВД-АК-24 Норма расхода 0,3кг/м2 (10,0*0,3=3,0кг) | т | 0.003
[9 empty] | Грунтовка укрепляющая, глубокого проникновения, быстросохнущая, паропроницаемая Норма расхода 0,2кг/м2 (10,0*0,2=2,0кг) | т | 0.002
[6 empty] | Окрашивание водоэмульсионными составами поверхностей стен, ранее окрашенных водоэмульсионной краской с расчисткой старой краски более 35% (8,65+5,42)*2=28,14м*3,21=90,32м2-(9,95м2 ворота)-(11,68м2 двери)=68,69м2-10м=58,69м2 | м2 | 58.69 | Краска водно-дисперсионная акрилатная ВД-АК-24 Норма расхода 710г/м2 (58,69*0,71=41,67кг) | т | 0.04167
| Кран балка, обрамление проема ворот металлические |  | Коррозия металлоконструкций | м2 | 4.68 | Выполнить окраску эмалью ПФ-115 ранее окрашенных поверхностей металлический изделий за два раза) (балка двутавровая-5,42х0,54=2,93м2) (уголок 80х80мм - 10,92м*0,16=1,75м2) итого=4,68м2 | м2 | 4.68 | Олифа комбинированная для разведения масляных густотертых красок и для внешних работ по деревянным поверхностям Норма расхода на 1 слой 0,049кг/м2 (4,68*0,098=0,46кг) | кг | 0.45864
[9 empty] | Эмаль ПФ-115 Норма расхода на 1 слой 0,14кг/м2 (4,68*0,28=1,3кг) | т | 0.0013103
| Регистры системы отопления выполнены из круглых металлических труб |  | Отопление. Требуется демонтаж труб отопления и радиаторов имеющих глубокую коррозию | т | 0.24967 | Демонтаж: радиаторов регистров отопления (труба внутренним диаметром 125,0мм; наружным диаметром 140,0мм) Длина 15м | м | 15 |  |  |  | Строительный мусор | т | 0.2736
[6 empty] | Изготовление регистров отопления металлического (труба диаметром 140мм - 15м | т | 0.24967 | Труба металлическая диаметром 140х5,5мм - 15м; (вес 16,48кг/м) (К=1,01 - норма расхода на 1м) (15*1,01=15,15м*16,48=249,67кг) | т | 0.24967
[6 empty] | Установка радиаторов регистров отопления (труба диаметром 140мм - 15м; диаметр 40мм - 30м) (с креплением на стену) | т | 0.24967
[6 empty] | Смена отдельных участков трубопроводов отопления с заготовкой труб в построечных условиях диаметром: до 50 мм | м | 30 | Труба металлическая диаметром 40х4мм - 28м; (вес 3,55кг/м) (К=1,07 - норма расхода на 1м) (30*1,07=32,1м*3,55=114,0кг) | м | 32.1 | Строительный мусор | т | 0.1065
[10 empty] | т | 0.11396
[9 empty] | Хомуты металлические оцинкованные двухлапчатые с резиновым профилем для крепления трубопроводов, в комплекте с винт-шурупом сантехническим, диаметр резьбы шурупа М8, длина шурупа 50 мм, диаметр хомута от 20 до 25 мм (с шагом 1500мм) 30/1,5=20+1=21шт. | шт. | 21
[9 empty] | Дюбели распорные полипропиленовые | шт. | 21
[6 empty] | Огрунтовка металлических поверхностей за один раз: грунтовкой ГФ-021 вручную металлических поверхностей 1. (труба диаметром 140мм - 0,44м2/м) (15м*0,44=6,6м2) 2. (труба диаметром 42,3мм - 0,133м2/м) (30м*0,133=3,99м2) итого=10,59м2 | м2 | 10.59 | Нормативные материалы, согласно нормам расхода
[6 empty] | Окраска металлических огрунтованных поверхностей эмалью ПФ-115 в 2 слоя | м2 | 10.59 | Нормативные материалы, согласно нормам расхода
[6 empty] | Смена отдельных участков трубопроводов отопления из стальных труб на трубопроводы из полипропилена диаметром до 32мм с запорной арматурой | м | 12 | Трубы напорные из термостабилизированного полипропилена PP-RCT, армированные стекловолокном, для систем водоснабжения и отопления, номинальное давление 20 МПа, SDR 7,4, размер 25x3,5 мм | м | 11.736
[9 empty] | Хомуты металлические оцинкованные двухлапчатые с резиновым профилем для крепления трубопроводов, в комплекте с винт-шурупом сантехническим, диаметр резьбы шурупа М8, длина шурупа 50 мм, диаметр хомута от 20 до 25 мм (с шагом 500мм) 12/0,5=24+1=25шт. | шт. | 24.472
[9 empty] | Дюбели распорные полипропиленовые | шт. | 24.472
[9 empty] | Кран шаровой латунный 11Б41п, присоединение к трубопроводу муфтовое, номинальное давление 1,6 МПа, номинальный диаметр 25 мм | шт. | 2
[9 empty] | Кран шаровой латунный 11Б41п, присоединение к трубопроводу муфтовое, номинальное давление 1,6 МПа, номинальный диаметр 15 мм | шт. | 2
[6 empty] | Изоляция изделиями из вспененного каучука, вспененного полиэтилена трубопроводов наружным диметром: до 160 мм трубками | м | 12 | Трубки теплоизоляционные из вспененного синтетического каучука, без покрытия, Г1, плотность 40 кг/м3, температура применения от -200 до +110 °C, внутренний диаметр 28 мм, толщина 6 мм (К=1,1 - норма расхода на 1м) (12*1,1=13,2м) | м | 13.2
[6 empty] | Врезка в действующие внутренние сети трубопроводов отопления и водоснабжения диаметром: 32 мм | шт. | 1 | Тройник полипропиленовый переходной, номинальный наружный диаметр 32х20х32 мм | шт. | 1
[6 empty] | Гидравлическое испытание трубопроводов систем отопления, водопровода и горячего водоснабжения диаметром: до 50 мм | м | 57
| Проводка открытая. Светильники накладные |  | Электромонтажные работы. Старение, износ осветительной арматуры Износ электропроводки и комплектующих | шт. | 6 | Смена светильников со светодиодными элементами | шт. | 6 | Светильники светодиодные для внутреннего освещения типа AOT.OPL UNI LED 1200x200 4000K, IP40, потолочные накладные, с рассеивателем призматическим (матовым) | шт. | 6 |  |  |  | ТКП
|  |  |  | м | 235 | Демонтаж кабеля | м | 235
[6 empty] | Труба винипластовая по установленным конструкциям, по стенам и колоннам с креплением скобами, диаметр: до 25 мм | м | 235 | Трубы гибкие гофрированные, тяжелые, из самозатухающего ПВХ, с протяжкой, номинальный диаметр 20 мм (К=1,02 - норма расхода на 1м) 235,0*1,02=239,7м) | м | 239.7
[6 empty] | Затягивание провода в проложенные трубы и металлические рукава первого одножильного или многожильного в общей оплетке, суммарное сечение: до 16 мм2 | м | 100 | Кабель силовой с медными жилами ВВГнг(A)-FRLS 3х2,5ок-1000 (К=1,02 - норма расхода на 1м) 100,0*1,02=102,0м) | м | 102
[6 empty] | Затягивание провода в проложенные трубы и металлические рукава первого одножильного или многожильного в общей оплетке, суммарное сечение: до 6 мм2 | м | 100 | Кабель силовой с медными жилами ВВГнг(A)-FRLS 3х1,5ок-1000 (К=1,02 - норма расхода на 1м) 100,0*1,02=102,0м) | м | 102
[6 empty] | Затягивание провода в проложенные трубы и металлические рукава первого одножильного или многожильного в общей оплетке, суммарное сечение: до 70 мм2 | м | 35 | Кабель силовой с медными жилами ВВГнг(A)-FRLS 4х10ок(N)-1000 (К=1,02 - норма расхода на 1м) 35,0*1,02=35,7м) | м | 35.7
[6 empty] | Короба пластмассовые: шириной до 120 мм | м | 15 | Кабель-канал (короб), размеры 100х60 мм (К=1,02 - норма расхода на 1м) 15,0*1,02=15,3м) | м | 15.3
[6 empty] | Провод в коробах, сечением: до 70 мм2 | м | 15 | Кабель силовой с медными жилами ВВГнг(A)-FRLS 4х10ок(N)-1000 (К=1,02 - норма расхода на 1м) 15,0*1,02=15,3м) | м | 15.3
[6 empty] | Короба пластмассовые: шириной до 63 мм | м | 15 | Кабель-канал (короб), размеры 60х40 мм (К=1,02 - норма расхода на 1м) 15,0*1,02=15,3м) | м | 15.3
[6 empty] | Провод в коробах, сечением: до 35 мм2 | м | 15 | Кабель силовой с медными жилами ВВГнг(A)-FRLS 3х2,5ок-1000 (К=1,02 - норма расхода на 1м) 15,0*1,02=15,3м) | м | 15.3
|  |  |  | шт. | 4 | Смена: выключателей | шт. | 4 | Выключатель открытого монтажа, одноклавишный, с индикатором, 10 А, цвет белый, IP54 | шт. | 4
|  |  |  | шт. | 8 | Смена: розеток | шт. | 8 | Розетки штепсельные для открытой проводки с заземляющими контактами и защитными шторками, марка РА 10/16-508, цвет белый | шт. | 8
| Полы бетонные |  | Полы. Истертости, выщерблины, отслоения поверхности напольного покрытия | Подраздел 2: Помещение склада 11,48х5,57х4,1м
|  |  |  | м2 | 63.94 | Разборка покрытий полов цементных толщиной 100 мм (11,48х5,57=63,94м2) | м2 | 63.94 |  |  |  | Строительный мусор | т | 14.0668
[6 empty] | Устройство полов бетонных толщиной 100 мм | м2 | 63.94 | Смеси бетонные тяжелого бетона (БСТ), класс В20 (М250) (К=1,02 - норма расхода на 1м3) 63,94*0,1*1,02=6,52м3 | м3 | 6.5219
[6 empty] | Укладка металлической сетки в цементобетонное дорожное покрытие (по площади покрытия) | м2 | 63.94 | Сетка стальная сварная из арматурной проволоки без покрытия, диаметр проволоки 5 мм, размером ячейки 100х100 мм (по площади покрытия) | м2 | 63.94
[6 empty] | Огрунтовка бетонных полов | м2 | 63.94 | Грунтовка укрепляющая, глубокого проникновения, быстросохнущая, паропроницаемая Норма расхода 138г/м2 (63,94*0,138=8,82кг) | т | 0.0088237
[6 empty] | Окраска огрунтованных бетонных полов эмалью ПФ-115 в 2 слоя | м2 | 63.94 | Эмаль ПФ-115 Норма расхода на 1 слой 0,18кг/м2 (63,94*0,36=23,02кг) | кг | 23.0184
| Бетонные плиты, гладкие, не крашены |  | Потолки. Выпадание раствора из рустов панелей | м | 50.13 | Устройство промазки и расшивка швов панелей перекрытий раствором снизу (5,57х9шт.=50,13м) | м | 50.13 | Раствор готовый кладочный, цементный, М100 (Нормативные материалы, согласно нормам расхода)
|  |  | Шелущение, отслоения покрытия, ребристая поверхность плит | м2 | 63.94 | Антигрибковая защита, обработка зараженных поверхностей стен антисептиком строительным комплексного биологического действия (10% от площади) (63,94м2*10%=6,39м2 | м2 | 6.394 | Антисептик для древесины, бетона, камня, кирпича, для наружных и внутренних работ, плотность при 20 °C 0,95-1,05 г/см3, температура при обработке от 0 до +50 °C, температура при эксплуатации от -50 до +80 Норма расхода 309г/м2 (6,39*0,309=1,98кг) | кг | 1.9757
[6 empty] | Окрашивание водоэмульсионными составами поверхностей потолков, ранее окрашенных: водоэмульсионной краской, с расчисткой старой краски более 35% (за два раза) 11,48х5,57=63,94м2 | м2 | 63.94 | Краска водно-дисперсионная акрилатная ВД-АК-24 Норма расхода 710г/м2 (63,94*0,71=45,4кг) | т | 0.045397
| Кирпичные, оштукатурены локально, не крашены |  | Стены. Локальная штукатурка. Трещины, сколы, отслоения от основания. Слой штукатурки имеет глухой звук локально, что говорит о плохом сцеплении с кирпичной кладкой | м2 | 126.8 | Отбивка штукатурки с поверхностей: стен и потолков кирпичных (12,68м2) | м2 | 12.68 |  |  |  | Строительный мусор | т | 0.58328
[6 empty] | Штукатурка поверхностей внутри здания цементно-известковым или цементным раствором по камню и бетону: простая стен | м2 | 126.8 | Раствор штукатурный, известковый, М100 (Нормативные материалы, согласно нормам расхода)
[6 empty] | Окраска водно-дисперсионными акриловыми составами улучшенная: по штукатурке стен (покраска площади оштукатуренной стены) (11,48+5,57)*2=34,1*4,12=139,81м2-(13,01м2 ворота)=126,8м2 | м2 | 126.8 | Краска водно-дисперсионная акрилатная ВД-АК-24 Норма расхода 0,3кг/м2 (126,8*0,3=38,0кг) | т | 0.03804
[9 empty] | Грунтовка укрепляющая, глубокого проникновения, быстросохнущая, паропроницаемая Норма расхода 0,2кг/м2 (126,8*0,2=25,36кг) | т | 0.02536
| Регистры системы отопления выполнены из круглых металлических труб |  | Отопление. Требуется покраска новых труб отопления | м2 | 19.36 | Огрунтовка металлических поверхностей за один раз: грунтовкой ГФ-021 вручную металлических поверхностей 1. (труба диаметром 140мм - 0,44м2/м) (11м*4шт.=44м*0,44=19,36м2) | м2 | 19.36 | Нормативные материалы, согласно нормам расхода
[6 empty] | Окраска металлических огрунтованных поверхностей эмалью ПФ-115 в 2 слоя | м2 | 19.36 | Нормативные материалы, согласно нормам расхода
| Проводка открытая. Светильники накладные |  | Электромонтажные работы. Старение, износ осветительной арматуры Износ электропроводки и комплектующих | шт. | 10 | Смена светильников со светодиодными элементами | шт. | 10 | Светильники светодиодные для внутреннего освещения типа AOT.OPL UNI LED 1200x200 4000K, IP40, потолочные накладные, с рассеивателем призматическим (матовым) | шт. | 10 |  |  |  | ТКП
|  |  |  | м | 130 | Демонтаж кабеля | м | 130
[6 empty] | Труба винипластовая по установленным конструкциям, по стенам и колоннам с креплением скобами, диаметр: до 25 мм | м | 130 | Трубы гибкие гофрированные, тяжелые, из самозатухающего ПВХ, с протяжкой, номинальный диаметр 20 мм (К=1,02 - норма расхода на 1м) 130,0*1,02=132,6м) | м | 132.6
[6 empty] | Затягивание провода в проложенные трубы и металлические рукава первого одножильного или многожильного в общей оплетке, суммарное сечение: до 16 мм2 | м | 50 | Кабель силовой с медными жилами ВВГнг(A)-FRLS 3х2,5ок-1000 (К=1,02 - норма расхода на 1м) 50,0*1,02=51,0м) | м | 51
[6 empty] | Затягивание провода в проложенные трубы и металлические рукава первого одножильного или многожильного в общей оплетке, суммарное сечение: до 6 мм2 | м | 80 | Кабель силовой с медными жилами ВВГнг(A)-FRLS 3х1,5ок-1000 (К=1,02 - норма расхода на 1м) 80,0*1,02=81,60м) | м | 81.6
|  |  |  | шт. | 3 | Смена: выключателей | шт. | 3 | Выключатель открытого монтажа, одноклавишный, с индикатором, 10 А, цвет белый, IP54 | шт. | 3
|  |  |  | шт. | 8 | Смена: розеток | шт. | 8 | Розетки штепсельные для открытой проводки с заземляющими контактами и защитными шторками, марка РА 10/16-508, цвет белый | шт. | 8
|  |  |  | шт. | 1 | Установка силового шкафа и монтажем автоматов | шт. | 1 | Шкаф металлический с монтажной панелью ЩМП-3-0 74 У2 IP54, 650х500х220 (YKM40-03-54) ( в комплекте с дверью, замком, монтажной панелью размером 580x440мм, количество вводов 13шт, D=0,28мм (снизу), IP54) | шт. | 1
[9 empty] | Автоматический выключатель Legrand TX³ 1P 25А (C) 6кА | шт. | 1
[9 empty] | Автоматический выключатель 16А 1-полюс. Legrand RX3 (С) 4,5кА | шт. | 2
[9 empty] | Автоматический выключатель Legrand RX3 1P 10А (С) 4,5кА | шт. | 4
| Отсутсвие системы кондиционирования |  | Требуется установка кондиционера | Подраздел 3: Установка кондиционера в комнату приема пищи
|  |  |  | шт. | 1 | Установка внешнего и внутреннего блока системы кондиционирования мощностью: до 5 кВт | компл. | 1 | Сплит-система настенного типа, мощность 5,4 кВт | шт. | 1
[9 empty] | Ленты полиэтиленовые с липким слоем, прозрачные, ширина 20 мм, толщина 0,08 мм | кг | 0.15
[9 empty] | Герметик пенополиуретановый (пена монтажная) универсальный, объем 1000 мл | шт. | 0.2
[9 empty] | Трубки теплоизоляционные из вспененного синтетического каучука, без покрытия, Г1, плотность 40 кг/м3, температура применения от -200 до +110 °C, внутренний диаметр 6 мм, толщина 6 мм | м | 5
[9 empty] | Трубки теплоизоляционные из вспененного синтетического каучука, без покрытия, Г1, плотность 40 кг/м3, температура применения от -200 до +110 °C, внутренний диаметр 10 мм, толщина 6 мм | м | 5
[9 empty] | Трубки дренажные (шланг) гофрированные для систем кондиционирования, диаметр 20 мм | м | 5
[9 empty] | Кабель силовой с медными жилами ВВГнг(A)-FRLS 3х2,5ок-1000 | м | 8.16
[9 empty] | Провод силовой гибкий с медными жилами ПВС 5х1,5-380 | м | 5.1
[9 empty] | Трубы медные круглые тянутые и холоднокатаные, толщина стенки 0,8 мм, наружный диаметр 6,3 мм | м | 5.1
[9 empty] | Трубы медные круглые тянутые и холоднокатаные, толщина стенки 0,8 мм, наружный диаметр 9,52 мм | м | 5.1
| Полы бетонные |  | Полы. Истертости, выщерблины, отслоения поверхности напольного покрытия | Подраздел 4: Помещение слесарное 6,23х5,44х3,0м
|  |  |  | м2 | 33.89 | Разборка покрытий полов цементных толщиной 100 мм (6,23х5,44=33,89м2) | м2 | 33.89 |  |  |  | Строительный мусор | т | 7.4558
[6 empty] | Устройство полов бетонных толщиной 100 мм | м2 | 33.89 | Смеси бетонные тяжелого бетона (БСТ), класс В20 (М250) (К=1,02 - норма расхода на 1м3) 33,89*0,1*1,02=3,5м3 | м3 | 3.4568
[6 empty] | Укладка металлической сетки в цементобетонное дорожное покрытие (по площади покрытия) | м2 | 33.89 | Сетка стальная сварная из арматурной проволоки без покрытия, диаметр проволоки 5 мм, размером ячейки 100х100 мм (по площади покрытия) | м2 | 33.89
[6 empty] | Огрунтовка бетонных полов | м2 | 33.89 | Грунтовка укрепляющая, глубокого проникновения, быстросохнущая, паропроницаемая Норма расхода 138г/м2 (33,89*0,138=4,68кг) | т | 0.0046768
[6 empty] | Окраска огрунтованных бетонных полов эмалью ПФ-115 в 2 слоя | м2 | 33.89 | Эмаль ПФ-115 Норма расхода на 1 слой 0,18кг/м2 (33,89*0,36=12,2кг) | кг | 12.2004
| Бетонные плиты, ребристые, покрашенные в/э составами |  | Потолки. Выпадание раствора из рустов панелей | м | 10.88 | Устройство промазки и расшивка швов панелей перекрытий раствором снизу (5,44х2шт.=10,88м) | м | 10.88 | Раствор готовый кладочный, цементный, М100 (Нормативные материалы, согласно нормам расхода)
|  |  | Шелущение, отслоения покрытия, ребристая поверхность плит | м2 | 54.22 | Антигрибковая защита, обработка зараженных поверхностей стен антисептиком строительным комплексного биологического действия (10% от площади) (54,22м2*10%=5,42м2 | м2 | 5.422 | Антисептик для древесины, бетона, камня, кирпича, для наружных и внутренних работ, плотность при 20 °C 0,95-1,05 г/см3, температура при обработке от 0 до +50 °C, температура при эксплуатации от -50 до +80 Норма расхода 309г/м2 (5,42*0,309=1,68кг) | кг | 1.6754
[6 empty] | Окрашивание водоэмульсионными составами поверхностей потолков, ранее окрашенных: водоэмульсионной краской, с расчисткой старой краски более 35% (за два раза) 6,23х5,44=33,89м2*1,6(К)=54,22м2 | м2 | 54.22 | Краска водно-дисперсионная акрилатная ВД-АК-24 Норма расхода 710г/м2 (54,22*0,71=38,5кг) | т | 0.038496
| Кирпичные, оштукатурены, покрашены в/э составами |  | Стены. Трещины, сколы, отслоения от основания. Слой штукатурки имеет глухой звук локально, что говорит о плохом сцеплении с кирпичной кладкой | м2 | 39.68 | Отбивка штукатурки с поверхностей: стен и потолков кирпичных (6,23+5,44)*2=23,34м*1,7=39,68м2 | м2 | 39.68 |  |  |  | Строительный мусор | т | 1.8253
| Дверь 1,0х2,1=2,1 м2; Окно 2,16х1,39=3,0м2 |  |  |  |  | Штукатурка поверхностей внутри здания цементно-известковым или цементным раствором по камню и бетону: простая стен | м2 | 39.68 | Раствор штукатурный, известковый, М100 (Нормативные материалы, согласно нормам расхода)
[6 empty] | Окраска водно-дисперсионными акриловыми составами улучшенная: по штукатурке стен (покраска площади оштукатуренной стены) | м2 | 39.68 | Краска водно-дисперсионная акрилатная ВД-АК-24 Норма расхода 0,3кг/м2 (39,68*0,3=11,9кг) | т | 0.011904
[9 empty] | Грунтовка укрепляющая, глубокого проникновения, быстросохнущая, паропроницаемая Норма расхода 0,2кг/м2 (39,68*0,2=7,94кг) | т | 0.007936
[6 empty] | Окрашивание водоэмульсионными составами поверхностей стен, ранее окрашенных водоэмульсионной краской с расчисткой старой краски более 35% (6,23+5,44)*2=23,34м*3,0=70,02м2-(3,0м2 окно)-(1,89м2 дверь)=65,13-39,68=25,45м2 | м2 | 25.45 | Краска водно-дисперсионная акрилатная ВД-АК-24 Норма расхода 710г/м2 (25,45*0,71=18,07кг) | т | 0.018069
| Регистры системы отопления выполнены из круглых металлических труб. Под окном - чугунный регистр из семи секций |  | Отопление. Требуется демонтаж труб отопления и радиаторов имеющих глубокую коррозию | т | 0.21638 | Демонтаж: радиаторов регистров отопления (труба внутренним диаметром 125,0мм; наружным диаметром 140,0мм) Длина 13м | м | 13 |  |  |  | Строительный мусор | т | 0.23712
[6 empty] | Изготовление регистров отопления металлического (труба диаметром 140мм - 13м; диаметр 40мм - 28м) | т | 0.21638 | Труба металлическая диаметром 140х5,5мм - 13м; (вес 16,48кг/м) (К=1,01 - норма расхода на 1м) (13*1,01=13,13м*16,48=216,38кг) | т | 0.21638
[6 empty] | Установка радиаторов регистров отопления (труба диаметром 140мм - 13м) (с креплением на стену) | т | 0.21638
[6 empty] | Демонтаж чугунной батареи отопления из семи секций | шт. | 1 |  |  |  | Строительный мусор | т | 0.07
[6 empty] | Установка батареи отопления из одиннадцати секций | шт. | 1 | Чугунный радиатор секционный МС 140 М4-500 11 секций | шт. | 1
[6 empty] | Смена отдельных участков трубопроводов отопления с заготовкой труб в построечных условиях диаметром: до 50 мм | м | 28 | Труба металлическая диаметром 40х4мм - 28м; (вес 3,55кг/м) (К=1,07 - норма расхода на 1м) (28*1,07=29,96м*3,55=106,4кг) | м | 29.96 | Строительный мусор | т | 0.0994
[10 empty] | т | 0.10636
[9 empty] | Краны шаровые латунные 1 1/2" | шт. | 5
[9 empty] | Хомуты металлические оцинкованные двухлапчатые с резиновым профилем для крепления трубопроводов, в комплекте с винт-шурупом сантехническим, диаметр резьбы шурупа М8, длина шурупа 50 мм, диаметр хомута от 20 до 25 мм (с шагом 1500мм) 28/1,5=19+1=20шт. | шт. | 19.6667
[9 empty] | Дюбели распорные полипропиленовые | шт. | 19.6667
[6 empty] | Огрунтовка металлических поверхностей за один раз: грунтовкой ГФ-021 вручную металлических поверхностей 1. (труба диаметром 140мм - 0,44м2/м) (13м*0,44=5,72м2) 2. (труба диаметром 42,3мм - 0,133м2/м) (28м*0,133=3,72м2) 3. батарея отопления 0,6х1,2=0,72м2 итого=10,16м2 | м2 | 10.16 | Нормативные материалы, согласно нормам расхода
[6 empty] | Окраска металлических огрунтованных поверхностей эмалью ПФ-115 в 2 слоя | м2 | 10.16 | Нормативные материалы, согласно нормам расхода
[6 empty] | Врезка в действующие внутренние сети трубопроводов отопления и водоснабжения диаметром: 32 мм | шт. | 1 | Тройник полипропиленовый переходной, номинальный наружный диаметр 32х20х32 мм | шт. | 1
[6 empty] | Гидравлическое испытание трубопроводов систем отопления, водопровода и горячего водоснабжения диаметром: до 50 мм | м | 41
| Проводка открытая. Светильники накладные |  | Электромонтажные работы. Старение, износ осветительной арматуры Износ электропроводки и комплектующих | шт. | 5 | Смена светильников со светодиодными элементами | шт. | 5 | Светильники светодиодные для внутреннего освещения типа AOT.OPL UNI LED 1200x200 4000K, IP40, потолочные накладные, с рассеивателем призматическим (матовым) | шт. | 5
|  |  |  | м | 120 | Демонтаж кабеля | м | 120
[6 empty] | Труба винипластовая по установленным конструкциям, по стенам и колоннам с креплением скобами, диаметр: до 25 мм | м | 120 | Трубы гибкие гофрированные, тяжелые, из самозатухающего ПВХ, с протяжкой, номинальный диаметр 20 мм (К=1,02 - норма расхода на 1м) 120,0*1,02=122,4м) | м | 122.4
[6 empty] | Затягивание провода в проложенные трубы и металлические рукава первого одножильного или многожильного в общей оплетке, суммарное сечение: до 16 мм2 | м | 70 | Кабель силовой с медными жилами ВВГнг(A)-FRLS 3х2,5ок-1000 (К=1,02 - норма расхода на 1м) 70,0*1,02=71,4м) | м | 71.4
[6 empty] | Затягивание провода в проложенные трубы и металлические рукава первого одножильного или многожильного в общей оплетке, суммарное сечение: до 6 мм2 | м | 50 | Кабель силовой с медными жилами ВВГнг(A)-FRLS 3х1,5ок-1000 (К=1,02 - норма расхода на 1м) 50,0*1,02=51,0м) | м | 51
|  |  |  | шт. | 2 | Смена: выключателей | шт. | 2 | Выключатель открытого монтажа, одноклавишный, с индикатором, 10 А, цвет белый, IP54 | шт. | 2
|  |  |  | шт. | 8 | Смена: розеток | шт. | 8 | Розетки штепсельные для открытой проводки с заземляющими контактами и защитными шторками, марка РА 10/16-508, цвет белый | шт. | 8
| Проводка открытая. Силовой щиток напольного покрытия старого образца |  |  | Подраздел 5: Электрооборудование
|  |  | Электромонтажные работы. Старение, износ оборудования |  |  | Демонтаж металлоконструкции (сборка напольного исполнения) | т | 0.3 |  |  |  | Строительный мусор | т | 0.3
|  |  |  | м | 548 | Демонтаж кабеля | м | 548
[6 empty] | Труба винипластовая по установленным конструкциям, по стенам и колоннам с креплением скобами, диаметр: до 25 мм | м | 548 | Трубы гибкие гофрированные, тяжелые, из самозатухающего ПВХ, с протяжкой, номинальный диаметр 20 мм (К=1,02 - норма расхода на 1м) 548,0*1,02=559,0м) | м | 558.96
[6 empty] | Затягивание провода в проложенные трубы и металлические рукава первого одножильного или многожильного в общей оплетке, суммарное сечение: до 16 мм2 (Розетки) 1гр.бокс - 5м 2гр.склад - 14м 3гр.санитарная зона - 24м 4гр.мастерская - 19м 5гр.раздевалка - 22м 6гр.коридор - 26м 7гр.комната мастера - 29м 8гр.комната медика - 29м 9гр.комната охраны - 32м 10гр.комната приема пищи - 34м Итого - 234м | м | 234 | Кабель силовой с медными жилами ВВГнг(A)-FRLS 3х2,5ок-1000 (К=1,02 - норма расхода на 1м) 234,0*1,02=238,7м) | м | 238.68
[6 empty] | Затягивание провода в проложенные трубы и металлические рукава первого одножильного или многожильного в общей оплетке, суммарное сечение: до 6 мм2 (Освещение) 1гр.бокс - 5м 2гр.склад - 14м 3гр.санитарная зона - 24м 4гр.мастерская - 19м 5гр.раздевалка - 22м 6гр.коридор - 26м 7гр.комната мастера - 29м 8гр.комната медика - 29м 9гр.комната охраны - 32м 10гр.комната приема пищи - 34м Итого - 234м | м | 234 | Кабель силовой с медными жилами ВВГнг(A)-FRLS 3х1,5ок-1000 (К=1,02 - норма расхода на 1м) 234,0*1,02=238,7м) | м | 238.68
[6 empty] | Затягивание провода в проложенные трубы и металлические рукава первого одножильного или многожильного в общей оплетке, суммарное сечение: до 70 мм2 (Кондиционеры) комната приема пищи - 30м мастерская - 25м | м | 55 | Кабель силовой с медными жилами ВВГнг(A)-FRLS 4х16ок(N)-1000 (К=1,02 - норма расхода на 1м) 55,0*1,02=56,1м) | м | 56.1
[6 empty] | Затягивание провода в проложенные трубы и металлические рукава первого одножильного или многожильного в общей оплетке, суммарное сечение: до 120 мм2 (Котельная) 25м | м | 25 | Кабель силовой с медными жилами ВВГнг(A)-FRLS 4х25ок(N)-1000 (К=1,02 - норма расхода на 1м) 25,0*1,02=25,5м) | м | 25.5
|  |  |  | шт. | 2 | Установка силового шкафа и монтажем автоматов (однофазные) 1гр.бокс - 25А, 16А 2гр.склад - 25А, 16А 3гр.санитарная зона - 25А, 16А 4гр.мастерская - 25А, 16А 5гр.раздевалка - 25А, 16А 6гр.коридор - 25А, 16А 7гр.комната мастера - 25А, 16А 8гр.комната медика - 25А, 16А 9гр.комната охраны - 25А, 16А 10гр.комната приема пищи - 25А, 16А кондиционеры - 25А, 25А (трехфазные) котельная - 40А склад - 40А вводной - 63А, 63А | шт. | 2 | Шкаф металлический с монтажной панелью ЩМП-3-0 74 У2 IP54, 650х500х220 (YKM40-03-54) ( в комплекте с дверью, замком, монтажной панелью размером 580x440мм, количество вводов 13шт, D=0,28мм (снизу), IP54) | шт. | 2
[9 empty] | Автоматический выключатель Legrand RX3 - 3P - 63A (C) 4,5kA | шт. | 2
[9 empty] | Автоматический выключатель Legrand RX3 Автомат 4,5кА тип С 40А 3п | шт. | 2
[9 empty] | Автоматический выключатель Legrand TX³ 1P 25А (C) 6кА | шт. | 12
[9 empty] | Автоматический выключатель 16А 1-полюс. Legrand RX3 (С) 4,5кА | шт. | 10
[9 empty] | УЗО Legrand RX3 ВДТ 2П 25А 30мА тип AC (ВДТ) 10 кА | шт. | 5
Подраздел: Строительный мусор
[6 empty] | Масса строительного мусора строительного полученного от разборки конструкций: | 1 т груза | 35.7992
[6 empty] | Демонтаж полов цементных толщиной 100мм Строительный мусор (Норма 0,22т/м2) 46,88м2*0,22=10,31т | т | 10.3136
[6 empty] | Снятие дверных полотен Строительный мусор (Норма 0,0118т/м2) 2,1*0,0118=0,025т | т | 0.02478
[6 empty] | Демонтаж дверных коробок с отбивкой штукатурки откосов Строительный мусор (Норма 0,105т/шт.) 1*0,105=0,11т | т | 0.105
[6 empty] | Ремонт штукатурки Строительный мусор (Норма 0,0338т/м2) 10,0м2*0,0338=0,34т | т | 0.338
[6 empty] | Демонтаж: радиаторов регистров отопления труба 140мм Строительный мусор (Норма 0,01824т/м) 15,0м*0,01824=0,27т | т | 0.2736
[6 empty] | Демонтаж: радиаторов регистров отопления труба 40мм Строительный мусор (Норма 0,00355т/м) 30,0м*0,00355=0,11т | т | 0.1065
[6 empty] | Демонтаж полов цементных толщиной 100мм Строительный мусор (Норма 0,22т/м2) 63,94м2*0,22=14,07т | т | 14.0668
[6 empty] | Отбивка штукатурки Строительный мусор (Норма 0,046т/м2) 12,68м2*0,046=0,58т | т | 0.58328
[6 empty] | Демонтаж полов цементных толщиной 100мм Строительный мусор (Норма 0,22т/м2) 33,89м2*0,22=7,5т | т | 7.4558
[6 empty] | Отбивка штукатурки Строительный мусор (Норма 0,046т/м2) 39,68м2*0,046=1,83т | т | 1.8253
[6 empty] | Демонтаж: радиаторов регистров отопления труба 140мм Строительный мусор (Норма 0,01824т/м) 13,0м*0,01824=0,24т | т | 0.23712
[6 empty] | Демонтаж чугунной батареи отопления Строительный мусор (Норма 0,010т/секцию) 7*0,001=0,07т | т | 0.07
[6 empty] | Демонтаж: радиаторов регистров отопления труба 40мм Строительный мусор (Норма 0,00355т/м) 28,0м*0,00355=0,1т | т | 0.0994
[6 empty] | Демонтаж металлоконструкции 0,3т | т | 0.3
[6 empty] | Погрузка при автомобильных перевозках мусора строительного с погрузкой экскаваторами емкостью ковша до 0,5 м3 (35,8-3,58=32,22т) | т | 32.2192
[6 empty] | Погрузка при автомобильных перевозках мусора строительного с погрузкой вручную (10% от общего объема) 35,8*0,1=3,58т | т | 3.5799
[6 empty] | Вывоз мусора и разработанного грунта автомобилями-самосвалами грузоподъемностью 10 т работающих вне карьера на расстояние до 15 км | т | 35.7992
| Начальник СЭЗиС | [7 empty] | Ю.О. Янушпольский

## +ПБ Кокошкино скоррект.
Приложение 1 к ТЗ
Дефектная ведомость №3
на выполнение работ по ремонту строительной части ПБ Кокошкино
Усложняющие условия:
Производство ремонтно-строительных работ выполняется с ограничением в применении строительной техники, с увеличением доли ручного труда, с применением материалов сравнительно небольшими партиями, малообъемность работ, выполняемых в одном месте
№ п/п | Наименование объекта, краткая техническая характеристика | № заказа ТОРО в SAP АСУ ФХД | Описание дефектов | Ед.изм | Кол-во | Перечень работ, необходимых для устранения дефектов | Ед.изм | Кол-во | Необходимые для устранения материалы и оборудование | Ед.изм | Кол-во
1 | 2 | 3 | 4 | 5 | 6 | 7 | 8 | 9 | 10 | 11 | 12
1 | Производственная база Кокошкино МРЭС инв. № 2090-Z000006527 Здание кирпичное, оштукатуренное 24,1х12,3х4,1(5,0)м. Кровля мягкая двухскатная. Перекрытие ж/б плиты. Вентиляция естественная. Двери металлические. Год ввода здания в эксплутацию 1965г. | 400007531009 | Производственная база Кокошкино МРЭС, здание 24,1х12,3х4,1(5,0)м
Раздел 1: Наружные работы
| Кровля мягкая двухскатная |  |  | Позраздел 1.1: Ремонт мягкой кровли 24,7х12,9=318,63м3
|  |  | На поверхности кровельного покрытия имеются вздутия, впадины, разрывы и пробоины. Свесы местами прогнили | м2 | 319 | Смена существующих рулонных кровель на покрытия из наплавляемых рулонных материалов в два слоя (319м2) С учетом: - ремонта стяжки, - устройства примыканий кровель к парапетам из рулонных материалов, - обделок парапетных кровли из листовой стали | м2 | 319 | Мастика битумная приклеивающая для склеивания рулонных битумных, битумно-полимерных кровельных и гидроизоляционных материалов к бетонным, металлическим, цементно-песчаным поверхностям, холодная, готовая к применению, диапазон температур от -20 до +40 °C, прочность сцепления с металлом не менее/бетоном 0,45/0,6 МПа, расход 2,5-3,5 кг/м2 Норма расхода 21г/м2 (319,0*0,021=6,7кг) | кг | 6.699 | Строительный мусор | т | 2.4882 | новые работы, меняем жесткую кровлю на мягкую
[9 empty] | Сталь листовая оцинкованная толщиной листа 0,7мм 1250х2500 (вес листа 17,68) | т | 0.319
[9 empty] | Материал рулонный битумно-полимерный кровельный ТКП, наплавляемый, основа стеклоткань, продольная/поперечная нагрузка на разрыв не менее 1000/1100 Н, гибкость не выше -20 °C, теплостойкость не ниже 100 °C, масса 5,0 кг/м2, толщина 3,8 мм (верхний слой) (К=1,14 - норма расхода на 1м2) 319,0*1,14=363,66м2 | м2 | 363.66
[9 empty] | Материал рулонный битумно-полимерный кровельный ТПП, наплавляемый, основа стеклоткань, продольная/поперечная нагрузка на разрыв не менее 1000/1100 Н, гибкость не выше -20 °C, теплостойкость не ниже 100 °C, масса 4,0 кг/м2, толщина 2,8 мм (нижний слой) (К=1,34 - норма расхода на 1м2) 319,0*1,34=427,46м2 | м2 | 427.46
[9 empty] | Раствор готовый кладочный, цементный, М100, согласно нормам расхода | т | 4.785
[6 empty] | Смена свесов из листовой стали шириной: до 0,7м (24,1*2 стороны=48,2м) | м | 48.2 | Сталь листовая оцинкованная, толщина 0,7 мм (Норма расхода 3,24кг/м) 48,2*3,24=156,17кг) | кг | 156.168
| Водосток не организованный |  | Цокольная часть фасада здания имеет следы увлажнения | Подраздел: Монтаж водостоков на кровельное покрытие
|  |  |  | м | 50 | Устройство желобов подвесных (25,0м*2стороны) | м | 50 | Желоб металлический для водосточных систем, окрашенный, диаметр 125 мм, длина 3000 мм (50/3=16,7 шт) | шт. | 16.6667 |  |  |  | работы старые, но объемы скорректировал
[9 empty] | Соединитель желоба металлический для водосточных систем, окрашенный, диаметр 125 мм | шт. | 15.6667
[9 empty] | Заглушка желоба металлическая для водосточных систем, окрашенная, диаметр 125 мм | шт. | 8
[9 empty] | Кронштейн желоба металлический карнизный металлический для водосточных систем, окрашенный, диаметр 125 мм, длина 132 мм (с шагом 500мм) (50*2=100+1=101шт.) | шт. | 101
[9 empty] | Шурупы самонарезающие стальные с антикоррозионным покрытием с потайной головкой и крестообразным шлицем, двухзаходная резьба, остроконечные, диаметр 4,2 мм, длина 39 мм | шт. | 303
[6 empty] | Устройство водосточных воронок | шт. | 8 | Воронка выпускная металлическая для водосточных систем, окрашенная, диаметр 125/100 мм | шт. | 8
[6 empty] | Устройство металлической водосточной системы: колен (по два колена на нитку) | шт. | 16 | Колено трубы 60° металлическое для водосточных систем, окрашенное, диаметр 100 мм | шт. | 16
[6 empty] | Устройство металлической водосточной системы: прямых звеньев труб (с двух сторон) 4,0м*8шт.=32,0м | м | 32 | Труба металлическая для водосточных систем, окрашенная, диаметр 100 мм, длина 3000 мм (32,0/3=10,7шт.) | шт. | 10.6667
[9 empty] | Колено трубы сливное 60° металлическое для водосточных систем, окрашенное, диаметр 100 мм | шт. | 8
[9 empty] | Хомут для труб металлический для водосточных систем, окрашенный, диаметр 100 мм (шаг - 1,5м) | шт. | 24
[6 empty] | Устройство греющего кабеля по желобам и водостокам Одна сторона (18,5+4,0)*2=45м+(9,0+4)*2=26,0м+(1,0+4,0)*2=10,0м+(7,0+4,0)*2=22,0м Итого=45,0+26,0+10,0+22,0=103,0м; Другая сторона (18,5+4,0)*2=45м+(9,0+4)*2=26,0м+(1,0+4,0)*2=10,0м+(7,0+4,0)*2=22,0м Итого=45,0+26,0+10,0+22,0=103,0м; ВСЕГО=206,0м | м | 206 | Саморегулирующийся нагревательный низкотемпературный кабель TSA-31P (К=1,02 - норма расхода на 1м) 206*1,02=210,12м) | м | 210.12
[9 empty] | Комплект монтажный xLayder LKC-К | компл. | 6
[9 empty] | Скобы металлические двухлапковые с полимерным покрытием для кабеля диаметром 21-22 мм (с шагом 400мм) (50,0/0,4=125шт.+1=126шт.) | шт. | 126
[6 empty] | Прокладка трубы винипластовой по стенам и колоннам с креплением скобами, диаметр: до 25 мм (18,5+9,0+1,0+7,0=35,5м)+(45,0)=80,5м*2 стороны=161,0м | м | 161 | Трубы гибкие гофрированные, тяжелые, из самозатухающего ПВХ, с протяжкой, номинальный диаметр 20 мм (К=1,02 - норма расхода на 1м) 161,0*1,02=164,22м) | м | 164.22
[9 empty] | Скобы металлические однолапковые с полимерным покрытием для кабеля диаметром 21-22 мм (с шагом 400мм) (161,0/0,4=402,5шт.+1=404шт.) | шт. | 403.5
[6 empty] | Затягивание провода в проложенные трубы и металлические рукава первого одножильного или многожильного в общей оплетке, суммарное сечение: до 16 мм2 | м | 161 | Кабель силовой с медными жилами ВВГнг(A)-FRLS 3х2,5ок-1000 (К=1,02 - норма расхода на 1м) 161,0*1,02=164,22м) | м | 164.22
Подраздел: Строительный мусор
[6 empty] | Погрузка при автомобильных перевозках мусора строительного с погрузкой вручную Демонтаж кровельного покрытия (Норма 0,0078т/м2) 319м2*0,0078=2,5т | 1 т груза | 2.4882
[6 empty] | Вывоз мусора автомобилями-самосвалами грузоподъемностью 10 т на расстояние до 10,2 км | т | 2.4882
| Фасад кирпичный, оштукатурен, покрашен в/э составами |  | Осыпание штукатурного слоя карнизов. Локальное отслоение штукатурного слоя. Шелушение ЛКП | Подраздел 1.2: Ремонт фасада здания 24,1х12,3х4,1(5,0)м (дверь 1,09х2,16м=2,35м2); (ворота 3,43х2,9=9,95м2; 3,46х3,76=13,01м2); (окна 1,23х1,34м=1,65м2*6шт.=9,9м2; 2,02х1,34=2,71м2*2шт.=5,42м2)
|  |  |  | м2 | 8.5 | Ремонт штукатурки карнизов по кирпичу (17,0х0,5=8,5м2) | м2 | 8.5 | Раствор штукатурный, известковый, М100 (Нормативные материалы, согласно нормам расхода) |  |  | Строительный мусор | т | 1.088 | новые работы
|  |  |  | м2 | 281.8 | Ремонт штукатурки гладких фасадов по камню и бетону с земли и лесов: цементно-известковым раствором площадью отдельных мест до 5 м2 толщиной слоя до 20 мм (5м2) | м2 | 5 | Раствор штукатурный, известковый, М100 (Нормативные материалы, согласно нормам расхода) |  |  | Строительный мусор | т | 0.2405
[6 empty] | Очистка вручную поверхности фасадов простых от перхлорвиниловых и масляных красок: с земли и лесов (17,5+12,3+17,5=47,3м(Р)*4,1м(Н)=193,93м2 - (2,35м2 дверь)-(9,9+5,42=15,32м2 окна)-(9,95м2 ворота)=166,31м2; (6,7+12,3+6,7=25,7м(Р)*5,0м(Н)=128,5м2 - (13,01м2 ворота)=115,49м2 ВСЕГО=166,31+115,49=281,8м2*30%=84,54м2 | м2 | 84.54 | Грунтовка акриловая ВД-АК-02
[6 empty] | Окраска фасадов акриловыми составами в один тон: с лесов вручную с подготовкой поверхности (17,5+12,3+17,5=47,3м(Р)*4,1м(Н)=193,93м2 - (2,35м2 дверь)-(9,9+5,42=15,32м2 окна)-(9,95м2 ворота)=166,31м2; (6,7+12,3+6,7=25,7м(Р)*5,0м(Н)=128,5м2 - (13,01м2 ворота)=115,49м2 ВСЕГО=166,31+115,49=281,8м2 | м2 | 281.8 | Смеси сухие штукатурно-клеевые на цементной основе для наружных и внутренних работ, фракции 1,5 мм Норма расхода 0,53кг/м2 (281,8*0,53=149,35кг) | кг | 149.354
[9 empty] | Краска акриловая: ВД-АК 24 Норма расхода 0,46кг/м2 (281,8*0,46=129,63кг) | т | 0.12963
[9 empty] | Грунтовка акриловая ВД-АК-02 Норма расхода 0,18кг/м2 (281,8*0,18=50,72кг) | кг | 50.724
[6 empty] | Установка решеток вентиляционных по фасаду здания, размер 200х200 мм | шт. | 3 | Нормативные материалы, согласно нормам расхода | [7 empty] | добавляем
| Решетки металлические, размеры 1,23х1,34м=1,65м2*4шт.=6,6м2 |  | Глубокая коррозия, створки не открываются | м2 | 6.6 | Демонтаж решетки окна 1,23х1,34м=1,65м2 (вес 19,5кг/м2) 1,65*19,5=32,18кг | т | 0.032175 |  |  |  | Строительный мусор (Норма металла 0,0195т/м2) | т | 0.032175
[6 empty] | Изготовление вручную металлических конструкций распашных решеток: 1,23х1,34м=1,65м2*4шт.=6,6м2 1. Уголок 45мм - обвязка (1,23+1,34)*2=5,14м.п. итого=5,14*4шт.=20,56м2; створки (1,23+1,34)*2=5,14м+(1,34*2шт.=2,68м)=7,82м.п.; итого=7,82м.п.*4шт.=31,28м.п. ВСЕГО: уголок 45мм - 20,56+31,28=51,84м2 2. Заполнение из арматуры диаметр 18мм с шагом 100мм: (1,34м*10шт.=13,4м.п).+(косые вкладки по 0,2м 6шт. на створку в два ряда 0,2*6*4=4,8м.п.)=18,2м.п. ВСЕГО: арматура 18мм - 18,2м.п.*4шт.=72,8м.п. | т | 0.28698 | Сталь угловая равнополочная, марка стали Ст3сп, размером 45х45 мм 4мм (Вес 1м = 2,73кг; 51,84м х 2,73кг) | т | 0.14152 | 2.73 | 65
[9 empty] | Горячекатаная арматурная сталь гладкая класса А-I, диаметром 18 мм, ГОСТ 5781-82 (Вес 1м = 1,998кг; 72,8м х 1,998кг) | т | 0.14545 | 1.998 | 28.3
[9 empty] | Петля гаражная (приварная) 25х120 с шаром (Гаражная петля tech-krep 25х120 с шаром ) | шт. | 16 |  |  |  | ТКП
[9 empty] | Замок накладной сувальдный механический, ригель круглого сечения, механизм открывания изнутри ключом, без защелки, без задвижки, количество ригелей 2, диаметр ригеля 12 мм, в комплекте с запорной планкой | компл. | 4
[6 empty] | Выполнить монтаж металлических решеток | т | 0.28698 | Нормативные материалы, согласно нормам расхода
[6 empty] | Выполнить огрунтовку металлических конструкций грунтовкой ГФ-21 вручную (Уголок 45мм - вес т/65м2; 0,1415*65=9,2м2) (арматура 18мм - вес т/28,3м2); 0,1455*28,3=4,12м2) Итого=13,32м2 | м2 | 13.32 | Нормативные материалы, согласно нормам расхода
[6 empty] | Выполнить окраску металлических конструкций ПФ-115 серой в 2 слоя вручную | м2 | 13.32 | Нормативные материалы, согласно нормам расхода
| Металлический козырек с покрытием из профилированного листа над воротами размером 3,7х1,5м (5,55м2). Над входной группой ж/б конструкция размером 3,5х1,2м |  |  | Подрадел 1.3: Замена козырьков на фасаде здания 3,7х1,5м - 3шт. (16,65м2)
|  |  | Разрушение бетонной поверхности плиты, оголение арматуры | т | 0.84 | Разборка ж/б плиты козырька размером 3,5х1,2х0,2м (0,84м3*2,4=2,0т) | м3 | 0.84 |  |  |  | Строительный мусор (Норма бетонного лома 2,4т/м3) | т | 2.016 | новые работы
|  |  | Деформация металлоконструкций существующих козырьков | м2 | 5.55 | Демонтаж металлической конструкции козырька над воротами | т | 0.11 |  |  |  | Строительный мусор (Норма лома) | т | 0.11
[6 empty] | Изготовление решетчатаго каркаса козырька 1. (3,7х1,5м - 3шт.) (3,7+1,5)*2=10,4м*2=20,8м+(3,7м*4шт.=14,8м)+(1,5*4=6,0) Итого=41,6м*3шт.=124,8м.п. | т | 0.36516 | Трубы стальные бесшовные горячедеформированные и холоднодеформированные прямоугольные, наружный размер 50х25 мм, толщина стенки 2,5 мм норма расхода 1,1: 124,8м х 1,1 = 137,28м | м | 137.28 |  |  |  | осталось без изменений
[9 empty] | Вес 1м: 2,66кг | кг | 365.1648
[6 empty] | Огрунтовка металлических поверхностей за один раз: грунтовкой ГФ-021 вручную решетчатых поверхностей (площадь покраски 1м - 0,15м2) 137,28*0,15=20,59м2 | м2 | 20.59 | Нормативные материалы, согласно нормам расхода
[6 empty] | Окраска металлических огрунтованных поверхностей эмалью ПФ-115 в 2 слоя вручную | м2 | 20.59 | Нормативные материалы, согласно нормам расхода
[6 empty] | Сверление отверстий в стенах электроперфоратором диаметром до 20 мм | шт. | 15
[6 empty] | Монтаж металлических конструкций козырьков | т | 0.36516 | Нормативные материалы, согласно нормам расхода
[6 empty] | Монтаж кровли из профилированного листа для объектов непроизводственного назначения: простой (3,8х1,6м - 3шт.)=18,24м2 | м2 | 18.24 | Профнастил (настил профилированный) стальной оцинкованный окрашенный, марка С21-1000-0,6 Вес 1м2 = 6,4кг (К=1,02 - норма расхода на 1м2) 18,24*1,02=18,61м2) | м2 | 18.6048
[9 empty] | Планка примыкания из оцинкованной стали для устройства кровли, с полимерным покрытием, размеры 150х250 мм (4*3шт.=12,0м; Итого=12,0м*0,2=2,4м2 | м | 12
[6 empty] | Резка стального профилированного настила | м реза | 12
| Дверь металлическая неутепленная размером (1,0х2,1м) откос шириной 170мм |  |  | Подрадел 1.4: Замена входной двери 1,0х2,1м
|  |  | Неплотное закрывание дверного полотна, глубокая коррозия коробки | м2 | 2.1 | Снятие дверных полотен (1,0х2,1м) - 1шт.=2,1м2 | м2 | 2.1 |  |  |  | Строительный мусор | т | 0.02478 | осталось без изменений
[6 empty] | Демонтаж дверных коробок: в каменных стенах с отбивкой штукатурки в откосах | шт. | 1 |  |  |  | Строительный мусор | т | 0.105
[6 empty] | Установка противопожарных дверей: однопольных глухих с доводчиком (1,0х2,1=2,1м2 - 1шт.) | м2 | 2.1 | Блок дверной металлический противопожарный однопольный, предел огнестойкости EI 60, с заполнением минеральной ватой, окрашенный порошковыми красками, с замком-защелкой, без доводчика, размеры 1000х2100 мм | шт. | 1
[9 empty] | Доводчик дверной рычажный для распашных дверей шириной до 1100 мм, масса двери до 90 кг | шт. | 1
[6 empty] | Штукатурка поверхностей дверных откосов по бетону и камню: плоских (2,2+1,1+2,2=5,5м*0,17=0,94м2) (откос шириной 170мм) | м2 | 0.94 | Раствор штукатурный, известковый, М100 (Нормативные материалы, согласно нормам расхода)
[6 empty] | Окраска акриловыми составами улучшенная по штукатурке откосов (откосы внутри здания) | м2 | 0.94 | Краска водно-дисперсионная акрилатная ВД-АК-24 Норма расхода 0,3кг/м2 (0,94*0,3=0,3кг) | т | 0.000282
[9 empty] | Грунтовка укрепляющая, глубокого проникновения, быстросохнущая, паропроницаемая Норма расхода 0,2кг/м2 (0,94*0,2=0,2кг) | т | 0.000188
Подраздел: Строительный мусор
[6 empty] | Погрузка при автомобильных перевозках мусора строительного с погрузкой вручную, в том числе: | 1 т груза | 3.6165 | [8 empty] | корректируем
[6 empty] | Ремонт штукатурки карнизов Строительный мусор (Норма 0,128т/м2) 8,5*0,128=1,1т | т | 1.088
[6 empty] | Ремонт штукатурки гладких фасадов Строительный мусор (Норма 0,0481т/м2) 5,0*0,0481=0,24т | т | 0.2405
[6 empty] | Демонтаж решеток окон (Норма 0,0195т/м2) 1,65м2*0,0195=0,032т | т | 0.032175
[6 empty] | Разборка ж/б козырька Строительный мусор (Вес ж/б 2,4т/м3) 0,84*2,4=2,0т | т | 2.016
[6 empty] | Демонтаж металлического козырька 110кг | т | 0.11
[6 empty] | Снятие дверных полотен Строительный мусор (Норма 0,0118т/м2) 2,1*0,0118=0,025т | т | 0.02478
[6 empty] | Демонтаж дверных коробок с отбивкой штукатурки откосов Строительный мусор (Норма 0,105т/шт.) 1*0,105=0,11т | т | 0.105
[6 empty] | Вывоз мусора автомобилями-самосвалами грузоподъемностью 10 т на расстояние до 10,2 км | т | 3.6165 | [8 empty] | корректируем
Раздел 2: Ремонт внутренних помещений здания
Подраздел 2.1: Гаражный бокс 8,65х5,42х3,21м
| Стены кирпичные, оштукатурены, покрашены в/э составами |  | Локальное отслоления штукатурки | м2 | 3 | Ремонт штукатурки внутренних стен по камню и бетону цементно-известковым раствором, площадью отдельных мест: до 1 м2 толщиной слоя до 20 мм (3м2) | м2 | 3 | Раствор штукатурный, известковый, М100 (Нормативные материалы, согласно нормам расхода) |  |  | Строительный мусор | т | 0.1014 | корректировка
[6 empty] | Окраска водно-дисперсионными акриловыми составами простая: по штукатурке стен, подготовленным под окраску (покраска площади оштукатуренной стены) (3м2) | м2 | 3 | Краска водно-дисперсионная акрилатная ВД-АК-24 Норма расхода 520г/м2 (10,0*0,52=5,2кг) | т | 0.00156
| Проводка открытая. Светильники накладные |  | Неисправность арматуры осветительных приборов. Старение проводки, механические повреждения розеток и выключателей | шт. | 6 | Смена светильников со светодиодными элементами | шт. | 6 | Светильники светодиодные для внутреннего освещения типа AOT.OPL UNI LED 1200x200 4000K, IP40, потолочные накладные, с рассеивателем призматическим (матовым) | шт. | 6 |  |  |  | пока оставляем
|  |  |  | м | 235 | Демонтаж кабеля | м | 235 | [10 empty] | фото
[6 empty] | Прокладка трубы винипластовой по стенам и колоннам с креплением скобами, диаметр: до 25 мм | м | 235 | Трубы гибкие гофрированные, тяжелые, из самозатухающего ПВХ, с протяжкой, номинальный диаметр 20 мм (К=1,02 - норма расхода на 1м) 235,0*1,02=239,7м) | м | 239.7
[6 empty] | Затягивание провода в проложенные трубы и металлические рукава первого одножильного или многожильного в общей оплетке, суммарное сечение: до 16 мм2 | м | 100 | Кабель силовой с медными жилами ВВГнг(A)-FRLS 3х2,5ок-1000 (К=1,02 - норма расхода на 1м) 100,0*1,02=102,0м) | м | 102 | [6 empty] | Кабель ВВГнг(А)-FRLS расшифровывается как: В — изоляция и оболочка из ПВХ пластиката, В — внутренняя ПВХ изоляция, Г — отсутствие защитного покрова, нг — не распространяет горение при групповой прокладке, (А) — категория пожарной безопасности А, FRLS — огнестойкий (Fire Resistant) и с пониженным дымо- и газовыделением (Low Smoke).
[6 empty] | Затягивание провода в проложенные трубы и металлические рукава первого одножильного или многожильного в общей оплетке, суммарное сечение: до 6 мм2 | м | 100 | Кабель силовой с медными жилами ВВГнг(A)-FRLS 3х1,5ок-1000 (К=1,02 - норма расхода на 1м) 100,0*1,02=102,0м) | м | 102
[6 empty] | Затягивание провода в проложенные трубы и металлические рукава первого одножильного или многожильного в общей оплетке, суммарное сечение: до 70 мм2 | м | 35 | Кабель силовой с медными жилами ВВГнг(A)-FRLS 4х10ок(N)-1000 (К=1,02 - норма расхода на 1м) 35,0*1,02=35,7м) | м | 35.7
[6 empty] | Пркладка короба пластмассового: шириной до 120 мм | м | 15 | Кабель-канал (короб), размеры 100х60 мм (К=1,02 - норма расхода на 1м) 15,0*1,02=15,3м) | м | 15.3
[6 empty] | Прокладка провода в коробах, сечением: до 70 мм2 | м | 15 | Кабель силовой с медными жилами ВВГнг(A)-FRLS 4х10ок(N)-1000 (К=1,02 - норма расхода на 1м) 15,0*1,02=15,3м) | м | 15.3
[6 empty] | Прокладка короба пластмассового: шириной до 63 мм | м | 15 | Кабель-канал (короб), размеры 60х40 мм (К=1,02 - норма расхода на 1м) 15,0*1,02=15,3м) | м | 15.3
[6 empty] | Прокладка провода в коробах, сечением: до 35 мм2 | м | 15 | Кабель силовой с медными жилами ВВГнг(A)-FRLS 3х2,5ок-1000 (К=1,02 - норма расхода на 1м) 15,0*1,02=15,3м) | м | 15.3
|  |  |  | шт. | 4 | Смена: выключателей | шт. | 4 | Выключатель открытого монтажа одноклавишный 10 А, цвет белый, IP44 | шт. | 4
|  |  |  | шт. | 8 | Смена: розеток | шт. | 8 | Розетка открытого монтажа, стационарная, 16 А, 200-250 В, 2P+PE, IP44 | шт. | 8
Подраздел 2.2: Помещение склада 11,48х5,57х4,1м
| Регистры системы отопления выполнены из круглых металлических труб |  | Отсутствие ЛКП труб отопления | м2 | 19.36 | Огрунтовка металлических поверхностей за один раз: грунтовкой ГФ-021 вручную металлических поверхностей 1. (труба диаметром 140мм - 0,44м2/м) (11м*4шт.=44м*0,44=19,36м2) | м2 | 19.36 | Нормативные материалы, согласно нормам расхода | [5 empty] | пока оставляем
[6 empty] | Окраска металлических огрунтованных поверхностей эмалью ПФ-115 в 2 слоя | м2 | 19.36 | Нормативные материалы, согласно нормам расхода
| Проводка открытая. Светильники накладные |  | Неисправность арматуры осветительных приборов. Старение проводки, механические повреждения розеток и выключателей | шт. | 10 | Смена светильников со светодиодными элементами | шт. | 10 | Светильники светодиодные для внутреннего освещения типа AOT.OPL UNI LED 1200x200 4000K, IP40, потолочные накладные, с рассеивателем призматическим (матовым) | шт. | 10
|  |  |  | м | 130 | Демонтаж кабеля | м | 130 | [10 empty] | фото
[6 empty] | Прокладка трубы винипластовой по стенам и колоннам с креплением скобами, диаметр: до 25 мм | м | 130 | Трубы гибкие гофрированные, тяжелые, из самозатухающего ПВХ, с протяжкой, номинальный диаметр 20 мм (К=1,02 - норма расхода на 1м) 130,0*1,02=132,6м) | м | 132.6
[6 empty] | Затягивание провода в проложенные трубы и металлические рукава первого одножильного или многожильного в общей оплетке, суммарное сечение: до 16 мм2 | м | 50 | Кабель силовой с медными жилами ВВГнг(A)-FRLS 3х2,5ок-1000 (К=1,02 - норма расхода на 1м) 50,0*1,02=51,0м) | м | 51
[6 empty] | Затягивание провода в проложенные трубы и металлические рукава первого одножильного или многожильного в общей оплетке, суммарное сечение: до 6 мм2 | м | 80 | Кабель силовой с медными жилами ВВГнг(A)-FRLS 3х1,5ок-1000 (К=1,02 - норма расхода на 1м) 80,0*1,02=81,60м) | м | 81.6
|  |  |  | шт. | 3 | Смена: выключателей | шт. | 3 | Выключатель открытого монтажа одноклавишный 10 А, цвет белый, IP44 | шт. | 3
|  |  |  | шт. | 8 | Смена: розеток | шт. | 8 | Розетка открытого монтажа, стационарная, 16 А, 200-250 В, 2P+PE, IP44 | шт. | 8
|  |  |  | шт. | 1 | Установка силового шкафа и монтажем автоматов | шт. | 1 | Шкаф металлический с монтажной панелью ЩМП-3-0 74 У2 IP54, 650х500х220 (YKM40-03-54) ( в комплекте с дверью, замком, монтажной панелью размером 580x440мм, количество вводов 13шт, D=0,28мм (снизу), IP54) | шт. | 1
[9 empty] | Автоматический выключатель Legrand TX³ 1P 25А (C) 6кА | шт. | 1
[9 empty] | Автоматический выключатель 16А 1-полюс. Legrand RX3 (С) 4,5кА | шт. | 2
[9 empty] | Автоматический выключатель Legrand RX3 1P 10А (С) 4,5кА | шт. | 4
| Комната приема пищи. В помещении проведен косметический ремонт. Укомплектовано мебелью |  | Недостаточная естественная вентиляция | Подраздел 2.3: Установка кондиционера в комнату приема пищи
|  |  |  | помещение | 1 | Установка внешнего и внутреннего блока системы кондиционирования мощностью: до 5 кВт с прокладкой магистралей и электропроводки | компл. | 1 | Сплит-система настенного типа, мощность 5,4 кВт | шт. | 1 |  |  |  | осталось без изменений
[9 empty] | Ленты полиэтиленовые с липким слоем, прозрачные, ширина 20 мм, толщина 0,08 мм | кг | 0.15
[9 empty] | Герметик пенополиуретановый (пена монтажная) универсальный, объем 1000 мл | шт. | 0.2
[9 empty] | Трубки теплоизоляционные из вспененного синтетического каучука, без покрытия, Г1, плотность 40 кг/м3, температура применения от -200 до +110 °C, внутренний диаметр 6 мм, толщина 6 мм | м | 5
[9 empty] | Трубки теплоизоляционные из вспененного синтетического каучука, без покрытия, Г1, плотность 40 кг/м3, температура применения от -200 до +110 °C, внутренний диаметр 10 мм, толщина 6 мм | м | 5
[9 empty] | Трубки дренажные (шланг) гофрированные для систем кондиционирования, диаметр 20 мм | м | 5
[9 empty] | Кабель силовой с медными жилами ВВГнг(A)-FRLS 3х2,5ок-1000 | м | 8.16
[9 empty] | Провод силовой гибкий с медными жилами ПВС 5х1,5-380 | м | 5.1
[9 empty] | Трубы медные круглые тянутые и холоднокатаные, толщина стенки 0,8 мм, наружный диаметр 6,3 мм | м | 5.1
[9 empty] | Трубы медные круглые тянутые и холоднокатаные, толщина стенки 0,8 мм, наружный диаметр 9,52 мм | м | 5.1
Подраздел 2.4: Помещение слесарное 6,23х5,44х3,0м
| Деревянный блок в мастерскую размером (1,0х2,1=2,1 м2), откос шириной 340мм |  | Неплотное закрывание дверного полотна, расслоение коробки | м2 | 2.1 | Снятие дверных полотен (1,0х2,1м) - 1шт.=2,1м2 | м2 | 2.1 |  |  |  | Строительный мусор | т | 0.02478
[6 empty] | Демонтаж дверных коробок: в каменных стенах с отбивкой штукатурки в откосах | шт. | 1 |  |  |  | Строительный мусор | т | 0.105
[6 empty] | Установка противопожарных дверей: однопольных глухих с доводчиком (1,0х2,1=2,1м2 - 1шт.) | м2 | 2.1 | Блок дверной металлический противопожарный однопольный, предел огнестойкости EI 60, с заполнением минеральной ватой, окрашенный порошковыми красками, с замком-защелкой, без доводчика, размеры 1000х2100 мм | шт. | 1
[9 empty] | Доводчик дверной рычажный для распашных дверей шириной до 1100 мм, масса двери до 90 кг | шт. | 1
[6 empty] | Штукатурка поверхностей дверных откосов по бетону и камню: плоских (2,2+1,1+2,2=5,5м*0,34=1,87м2) (откос шириной 340мм) | м2 | 1.87 | Раствор штукатурный, известковый, М100 (Нормативные материалы, согласно нормам расхода)
[6 empty] | Окраска акриловыми составами улучшенная по штукатурке откосов (откосы внутри здания) | м2 | 1.87 | Краска акриловая: ВД-АК 24 Норма расхода 0,3кг/м2 (1,87*0,3=0,6кг) | т | 0.000561
[9 empty] | Грунтовка укрепляющая, глубокого проникновения, быстросохнущая, паропроницаемая Норма расхода 0,2кг/м2 (1,87*0,2=0,4кг) | т | 0.000374
| Стены кирпичные, оштукатурены, покрашены в/э составами |  | Трещины, сколы, отслоения от основания. Слой штукатурки имеет глухой звук локально, что говорит о плохом сцеплении с кирпичной кладкой | м2 | 10 | Ремонт штукатурки внутренних стен по камню и бетону цементно-известковым раствором, площадью отдельных мест: до 1 м2 толщиной слоя до 20 мм (10м2) | м2 | 10 | Раствор штукатурный, известковый, М100 (Нормативные материалы, согласно нормам расхода) |  |  | Строительный мусор | т | 0.338 | корректировка объемов
[6 empty] | Окраска водно-дисперсионными акриловыми составами простая: по штукатурке стен (покраска площади оштукатуренной стены) | м2 | 10 | Краска водно-дисперсионная акрилатная ВД-АК-24 Норма расхода 520г/м2 (10,0*0,52=5,2кг) | т | 0.0052
| Проводка открытая. Светильники накладные |  | Старение, износ осветительной арматуры Износ электропроводки и комплектующих | шт. | 5 | Смена светильников со светодиодными элементами | шт. | 5 | Светильники светодиодные для внутреннего освещения типа AOT.OPL UNI LED 1200x200 4000K, IP40, потолочные накладные, с рассеивателем призматическим (матовым) | шт. | 5 |  |  |  |  | возвращаем
|  |  |  | м | 120 | Демонтаж кабеля | м | 120 | [10 empty] | фото
[6 empty] | Прокладка трубы винипластовой по стенам и колоннам с креплением скобами, диаметр: до 25 мм | м | 120 | Трубы гибкие гофрированные, тяжелые, из самозатухающего ПВХ, с протяжкой, номинальный диаметр 20 мм (К=1,02 - норма расхода на 1м) 120,0*1,02=122,4м) | м | 122.4
[6 empty] | Затягивание провода в проложенные трубы и металлические рукава первого одножильного или многожильного в общей оплетке, суммарное сечение: до 16 мм2 | м | 70 | Кабель силовой с медными жилами ВВГнг(A)-FRLS 3х2,5ок-1000 (К=1,02 - норма расхода на 1м) 70,0*1,02=71,4м) | м | 71.4
[6 empty] | Затягивание провода в проложенные трубы и металлические рукава первого одножильного или многожильного в общей оплетке, суммарное сечение: до 6 мм2 | м | 50 | Кабель силовой с медными жилами ВВГнг(A)-FRLS 3х1,5ок-1000 (К=1,02 - норма расхода на 1м) 50,0*1,02=51,0м) | м | 51
|  |  |  | шт. | 2 | Смена: выключателей | шт. | 2 | Выключатель открытого монтажа, одноклавишный, с индикатором, 10 А, цвет белый, IP54 | шт. | 2
|  |  |  | шт. | 8 | Смена: розеток | шт. | 8 | Розетки штепсельные для открытой проводки с заземляющими контактами и защитными шторками, марка РА 10/16-508, цвет белый | шт. | 8
| Проводка открытая. Силовой щиток напольного покрытия старого образца |  |  | Подраздел 2.5: Электрооборудование
|  |  | Старение, износ электпроводки, повреждение изоляции. Неправильный монтаж | т | 0.3 | Демонтаж металлоконструкции (сборка напольного исполнения) | т | 0.3 |  |  |  | Строительный мусор | т | 0.3 | оставляем
|  |  |  | м | 548 | Демонтаж кабеля | м | 548 | [10 empty] | фото
[6 empty] | Прокладка трубы винипластовой по стенам и колоннам с креплением скобами, диаметр: до 25 мм | м | 548 | Трубы гибкие гофрированные, тяжелые, из самозатухающего ПВХ, с протяжкой, номинальный диаметр 20 мм (К=1,02 - норма расхода на 1м) 548,0*1,02=559,0м) | м | 558.96
[6 empty] | Затягивание провода в проложенные трубы и металлические рукава первого одножильного или многожильного в общей оплетке, суммарное сечение: до 16 мм2 (Розетки) 1гр.бокс - 5м 2гр.склад - 14м 3гр.санитарная зона - 24м 4гр.мастерская - 19м 5гр.раздевалка - 22м 6гр.коридор - 26м 7гр.комната мастера - 29м 8гр.комната медика - 29м 9гр.комната охраны - 32м 10гр.комната приема пищи - 34м Итого - 234м | м | 234 | Кабель силовой с медными жилами ВВГнг(A)-FRLS 3х2,5ок-1000 (К=1,02 - норма расхода на 1м) 234,0*1,02=238,7м) | м | 238.68
[6 empty] | Затягивание провода в проложенные трубы и металлические рукава первого одножильного или многожильного в общей оплетке, суммарное сечение: до 6 мм2 (Освещение) 1гр.бокс - 5м 2гр.склад - 14м 3гр.санитарная зона - 24м 4гр.мастерская - 19м 5гр.раздевалка - 22м 6гр.коридор - 26м 7гр.комната мастера - 29м 8гр.комната медика - 29м 9гр.комната охраны - 32м 10гр.комната приема пищи - 34м Итого - 234м | м | 234 | Кабель силовой с медными жилами ВВГнг(A)-FRLS 3х1,5ок-1000 (К=1,02 - норма расхода на 1м) 234,0*1,02=238,7м) | м | 238.68
[6 empty] | Затягивание провода в проложенные трубы и металлические рукава первого одножильного или многожильного в общей оплетке, суммарное сечение: до 70 мм2 (Кондиционеры) комната приема пищи - 30м мастерская - 25м | м | 55 | Кабель силовой с медными жилами ВВГнг(A)-FRLS 4х16ок(N)-1000 (К=1,02 - норма расхода на 1м) 55,0*1,02=56,1м) | м | 56.1
[6 empty] | Затягивание провода в проложенные трубы и металлические рукава первого одножильного или многожильного в общей оплетке, суммарное сечение: до 120 мм2 (Котельная) 25м | м | 25 | Кабель силовой с медными жилами ВВГнг(A)-FRLS 4х25ок(N)-1000 (К=1,02 - норма расхода на 1м) 25,0*1,02=25,5м) | м | 25.5
[6 empty] | Установка силового шкафа и монтажем автоматов (однофазные) 1гр.бокс - 25А, 16А 2гр.склад - 25А, 16А 3гр.санитарная зона - 25А, 16А 4гр.мастерская - 25А, 16А 5гр.раздевалка - 25А, 16А 6гр.коридор - 25А, 16А 7гр.комната мастера - 25А, 16А 8гр.комната медика - 25А, 16А 9гр.комната охраны - 25А, 16А 10гр.комната приема пищи - 25А, 16А кондиционеры - 25А, 25А (трехфазные) котельная - 40А склад - 40А вводной - 63А, 63А | шт. | 2 | Шкаф металлический с монтажной панелью ЩМП-3-0 74 У2 IP54, 650х500х220 (YKM40-03-54) ( в комплекте с дверью, замком, монтажной панелью размером 580x440мм, количество вводов 13шт, D=0,28мм (снизу), IP54) | шт. | 2
[9 empty] | Автоматический выключатель Legrand RX3 - 3P - 63A (C) 4,5kA | шт. | 2
[9 empty] | Автоматический выключатель Legrand RX3 Автомат 4,5кА тип С 40А 3п | шт. | 2
[9 empty] | Автоматический выключатель Legrand TX³ 1P 25А (C) 6кА | шт. | 12
[9 empty] | Автоматический выключатель 16А 1-полюс. Legrand RX3 (С) 4,5кА | шт. | 10
[9 empty] | УЗО Legrand RX3 ВДТ 2П 25А 30мА тип AC (ВДТ) 10 кА | шт. | 5
Подраздел: Строительный мусор
[6 empty] | Масса строительного мусора строительного полученного от разборки конструкций, в том числе: | 1 т груза | 0.86918 | [6 empty] | корректируем, механизированную убираем
[6 empty] | Снятие дверных полотен Строительный мусор (Норма 0,0118т/м2) 2,1*0,0118=0,025т | т | 0.02478
[6 empty] | Демонтаж дверных коробок с отбивкой штукатурки откосов Строительный мусор (Норма 0,105т/шт.) 1*0,105=0,11т | т | 0.105
[6 empty] | Ремонт штукатурки Строительный мусор (Норма 0,0338т/м2) 3,0м2*0,0338=0,1т | т | 0.1014
[6 empty] | Ремонт штукатурки Строительный мусор (Норма 0,0338т/м2) 10,0м2*0,0338=0,338т | т | 0.338
[6 empty] | Демонтаж металлоконструкции (сборка напольного исполнения) 0,3т | т | 0.3
[6 empty] | Погрузка при автомобильных перевозках мусора строительного с погрузкой вручную | т | 0.86918
[6 empty] | Вывоз мусора автомобилями-самосвалами грузоподъемностью 10 т на расстояние до 10,2 км | т | 0.86918
| Начальник СЭЗиС | [7 empty] | Ю.О. Янушпольский

## Свод по Кокошкино (hidden)
|  |  |  | новый расчет | новый расчет
Подраздел: 1.1. Устройство жесткой односкатной кровли 24,7х12,9=318,63м3 | Устройство жесткой кровли с желобами и греющим кабелем | 2099196.46 |  | 874810.47 | 874810.47
Подраздел: 1.2. Ремонт отмостки, по длинной и короткой сторонам, шириной 1м — (26,1+12,5)=38,6м2 | Ремонт отмостки | 125598.2 | 125598.2
Подраздел: 1.3. Ремонт фасада здания 24,1х12,3х4,1(5,0)м (дверь 1,09х2,16м=2,35м2); (ворота 3,43х2,9=9,95м2; 3,46х3,76=13,01м2); (окна 1,23х1,34м=1,65м2*6шт.=9,9м2; 2,02х1,34=2,71м2*2шт.=5,42м2) | Устройство фасадов из профлиста, облицовка дверных и оконных проемов металлом, установка решеток снаружи на окна | 1335873.73 | 1335873.73 | 212568.3 | 212568.3
Подраздел: 1.4. Замена козырьков на фасаде здания 3,7х1,5м - 3шт. | Замена козырьков двух ворот и двери входной | 158201.59 | 158201.59 | 201389.64 | 201389.64 | 164364.3 | 30593.27 | 6432.07 | 201389.64
Подраздел: 1.5. Ремонт проемов | Замена двери, ворот, оконных переплетов | 841160.86
Подраздел: 1.6. Электромонтажные работы | Замена прожекторов по фасаду зданию | 95493.08 | 95493.08
Подраздел: 2.1. Гаражный бокс 8,65х5,42х3,21м | Комплексный ремонт | 688268.66 | 688268.66 | 401198.01 | 266335.78
Подраздел: 2.2. Помещение склада 11,48х5,57х4,1м | Комплексный ремонт | 699582.92 |  | 202802.06 | 202802.06
Подраздел: 2.3. Комната приема пищи | Установка кондиционера | 45153.94 | 45153.94 | 45153.94 | 45153.94
Подраздел: 2.4. Помещение слесарное 6,23х5,44х3,0м | Комплексный ремонт | 472953.53 | 472953.53 | 118272.42 | 138789.35
Подраздел: 2.5. Электрооборудование | Замена силовой части для всего здания | 480799.76 | 480799.76 | 481164.52 | 481164.52
|  | 7042282.73 | 3402342.49 | 2537359.36 | 2423014.06
отопление гараж
4412.66
16834.38
7562.69
50329.21
1332.12
1098.9
33988.6
7016.24
8218.76
6746.02
137539.58
263658.43