## ЛСР-01-01-02 Планировка террито
Приложение № 3
Утверждено приказом Минстроя РФ № 421/пр от 4 августа 2020 г. в редакции приказа № 557/пр от 7 июля 2022 г.
Наименование программного продукта |  |  |  |  | ГРАНД-Смета, версия 2025.3
Наименование редакции сметных нормативов |  |  |  |  | Приказ Минстроя России от 30.12.2021 № 1046/пр; Приказ Минстроя России от 04.08.2020 № 421/пр; Приказ Минстроя России от 21.12.2020 № 812/пр; Приказ Минстроя России от 11.12.2020 № 774/пр; Приказ Минстроя России от 02.08.2023 № 551/пр; Приказ Минстроя России от 14.11.2023 № 817/пр; Приказ Минстроя России от 16.02.2024 № 102/пр; Приказ Минстроя России от 13.05.2024 №323/пр; Приказ Минстроя России от 09.08.2024 №524/пр; Приказ Минстроя России от 07.11.2024 №747/пр; Приказ Минстроя России от 23.01.2025 №30/пр; Приказ Минстроя России от 07.02.2025 №69/пр; Приказ Минстроя России от 19.05.2025 №299/пр; Приказ Минстроя России от 12.08.2025 №490/пр | [11 empty] | Наименование редакции сметных нормативов | Приказ Минстроя России от 30.12.2021 № 1046/пр; Приказ Минстроя России от 04.08.2020 № 421/пр; Приказ Минстроя России от 21.12.2020 № 812/пр; Приказ Минстроя России от 11.12.2020 № 774/пр; Приказ Минстроя России от 02.08.2023 № 551/пр; Приказ Минстроя России от 14.11.2023 № 817/пр; Приказ Минстроя России от 16.02.2024 № 102/пр; Приказ Минстроя России от 13.05.2024 №323/пр; Приказ Минстроя России от 09.08.2024 №524/пр; Приказ Минстроя России от 07.11.2024 №747/пр; Приказ Минстроя России от 23.01.2025 №30/пр; Приказ Минстроя России от 07.02.2025 №69/пр; Приказ Минстроя России от 19.05.2025 №299/пр; Приказ Минстроя России от 12.08.2025 №490/пр
Реквизиты приказа Минстроя России об утверждении дополнений и изменений к сметным нормативам |  |  |  |  | Приказ Минстроя России от 18 мая 2022 г. № 378/пр, Приказ Минстроя России от 26 августа 2022 г. № 703/пр, Приказ Минстроя России от 26 октября 2022 г. № 905/пр, Приказ Минстроя России от 27 декабря 2022 г. № 1133/пр, Приказ Минстроя России от 10 февраля 2023 г. № 84/пр, Приказ Минстроя России от 11.05.2023 №335/пр; Приказ Минстроя России от 07.07.2022 № 557/пр; Приказ Минстроя России от 02.09.2021 № 636/пр, Приказ Минстроя России от 26.07.2022 № 611/пр; Приказ Минстроя России от 22.04.2022 № 317/пр; Приказ Минстроя России от 02.08.2023 № 551/пр; Приказ Минстроя России от 14.11.2023 № 817/пр; Приказ Минстроя России от 30.01.2024 № 55/пр; Приказ Минстроя России от 16.02.2024 № 102/пр; Приказ Минстроя России от 13.05.2024 №323/пр; Приказ Минстроя России от 09.08.2024 №524/пр; Приказ Минстроя России от 07.11.2024 №747/пр; Приказ Минстроя России от 23.01.2025 №30/пр; Приказ Минстроя России от 07.02.2025 №69/пр; Приказ Минстроя России от 19.05.2025 №299/пр; Приказ Минстроя России от 12.08.2025 №490/пр | [13 empty] | Реквизиты приказа Минстроя России об утверждении дополнений и изменений к сметным нормативам | Приказ Минстроя России от 18 мая 2022 г. № 378/пр, Приказ Минстроя России от 26 августа 2022 г. № 703/пр, Приказ Минстроя России от 26 октября 2022 г. № 905/пр, Приказ Минстроя России от 27 декабря 2022 г. № 1133/пр, Приказ Минстроя России от 10 февраля 2023 г. № 84/пр, Приказ Минстроя России от 11.05.2023 №335/пр; Приказ Минстроя России от 07.07.2022 № 557/пр; Приказ Минстроя России от 02.09.2021 № 636/пр, Приказ Минстроя России от 26.07.2022 № 611/пр; Приказ Минстроя России от 22.04.2022 № 317/пр; Приказ Минстроя России от 02.08.2023 № 551/пр; Приказ Минстроя России от 14.11.2023 № 817/пр; Приказ Минстроя России от 30.01.2024 № 55/пр; Приказ Минстроя России от 16.02.2024 № 102/пр; Приказ Минстроя России от 13.05.2024 №323/пр; Приказ Минстроя России от 09.08.2024 №524/пр; Приказ Минстроя России от 07.11.2024 №747/пр; Приказ Минстроя России от 23.01.2025 №30/пр; Приказ Минстроя России от 07.02.2025 №69/пр; Приказ Минстроя России от 19.05.2025 №299/пр; Приказ Минстроя России от 12.08.2025 №490/пр
Реквизиты письма Минстроя России об индексах изменения сметной стоимости строительства, включаемые в федеральный реестр сметных нормативов и размещаемые в федеральной государственной информационной системе ценообразования в строительстве, подготовленного в соответствии пунктом 85 Методики расчета индексов изменения сметной стоимости строительства, утвержденной приказом Министерства строительства и жилищно-коммунального хозяйства Российской Федерации от 5 июня 2019 г. № 326/пр¹ |  |  |  |  | Письмо Минстроя России от 22.08.2025 № 49743-АЛ/09 | [9 empty] | Реквизиты письма Минстроя России об индексах изменения сметной стоимости строительства, включаемые в федеральный реестр сметных нормативов и размещаемые в федеральной государственной информационной системе ценообразования в строительстве, подготовленного в соответствии пунктом 85 Методики расчета индексов изменения сметной стоимости строительства, утвержденной приказом Министерства строительства и жилищно-коммунального хозяйства Российской Федерации от 5 июня 2019 г. № 326/пр¹ | Письмо Минстроя России от 22.08.2025 № 49743-АЛ/09 |  |  |  |  | Реквизиты письма Минстроя России об индексах изменения сметной стоимости строительства, включаемые в федеральный реестр сметных нормативов и размещаемые в федеральной государственной информационной системе ценообразования в строительстве, подготовленного в соответствии пунктом 85 Методики расчета индексов изменения сметной стоимости строительства, утвержденной приказом Министерства строительства и жилищно-коммунального хозяйства Российской Федерации от 5 июня 2019 г. № 326/пр¹ | Письмо Минстроя России от 22.08.2025 № 49743-АЛ/09
Реквизиты нормативного правового акта об утверждении оплаты труда, утверждаемый в соответствии с пунктом 22(1) Правилами мониторинга цен, утвержденными постановлением Правительства Российской Федерации от 23 декабря 2016 г. № 1452 |  |  |  |  | Приказ ПАО "ФЕДЕРАЛЬНАЯ СЕТЕВАЯ КОМПАНИЯ - РОССЕТИ" от 26.12.2024 №612 | [9 empty] | Реквизиты нормативного правового акта об утверждении оплаты труда, утверждаемый в соответствии с пунктом 22(1) Правилами мониторинга цен, утвержденными постановлением Правительства Российской Федерации от 23 декабря 2016 г. № 1452 | Приказ ПАО "ФЕДЕРАЛЬНАЯ СЕТЕВАЯ КОМПАНИЯ - РОССЕТИ" от 26.12.2024 №612 | [6 empty] | Реквизиты нормативного правового акта об утверждении оплаты труда, утверждаемый в соответствии с пунктом 22(1) Правилами мониторинга цен, утвержденными постановлением Правительства Российской Федерации от 23 декабря 2016 г. № 1452 | Приказ ПАО "ФЕДЕРАЛЬНАЯ СЕТЕВАЯ КОМПАНИЯ - РОССЕТИ" от 26.12.2024 №612
Обоснование принятых текущих цен на строительные ресурсы | [24 empty] | Обоснование принятых текущих цен на строительные ресурсы
Наименование субъекта Российской Федерации |  |  |  |  | 50. Московская область | [10 empty] | 50. Московская область | [9 empty] | Наименование субъекта Российской Федерации | 50. Московская область
Наименование зоны субъекта Российской Федерации |  |  |  |  | Московская область | [10 empty] | Московская область | [11 empty] | Наименование зоны субъекта Российской Федерации | Московская область
Строительство ПС 110 кВ Ермолино с установкой двух трансформаторов напряжением 110/10 кВ мощностью 25 МВА каждый и заходов от ВЛ 110 кВ Икша -Белый Раст № 3 на ПС 110 кВ Ермолино с образованием ВЛ 110 кВ Икша 1 - Ермолино и ВЛ 110 кВ Белый Раст - Ермолино | [29 empty] | Строительство ПС 110 кВ Ермолино с установкой двух трансформаторов напряжением 110/10 кВ мощностью 25 МВА каждый и заходов от ВЛ 110 кВ Икша -Белый Раст № 3 на ПС 110 кВ Ермолино с образованием ВЛ 110 кВ Икша 1 - Ермолино и ВЛ 110 кВ Белый Раст - Ермолино
(наименование стройки)
Подготовительные работы. ПС 110 кВ Ермолино | [30 empty] | Подготовительные работы. ПС 110 кВ Ермолино
(наименование объекта капитального строительства)
ЛОКАЛЬНЫЙ СМЕТНЫЙ РАСЧЕТ (СМЕТА) № ЛСР-01-01-02
Планировка территории | [31 empty] | Планировка территории
(наименование работ и затрат)
Составлен | ресурсно-индексным | методом
Основание | Д208320-330739ПИР-227.0-ИЛО1; Д208320-330739ПИР-227.0-ПОС2 ВОР№2 | [31 empty] | Д208320-330739ПИР-227.0-ИЛО1; Д208320-330739ПИР-227.0-ПОС2 ВОР№2
(проектная и (или) иная техническая документация)
Составлен(а) в текущем уровне цен |  | III квартал 2025 года | [31 empty] | III квартал 2025 года
Сметная стоимость |  |  | 5766.12 | тыс.руб.
в том числе:
| строительных работ |  | 5766.12 | тыс.руб. |  |  |  |  | Средства на оплату труда рабочих |  |  |  | 53.24 | тыс.руб.
| монтажных работ |  | 0 | тыс.руб. |  |  |  |  | Средства на оплату труда машинистов |  |  |  | 441.91 | тыс.руб.
| оборудования |  | 0 | тыс.руб. |  |  |  |  | Нормативные затраты труда рабочих |  |  |  | 85.03 | чел.-ч.
| прочих затрат |  | 0 | тыс.руб. |  |  |  |  | Нормативные затраты труда машинистов |  |  |  | 445.52 | чел.-ч.
№ п/п | Обоснование | Наименование работ и затрат |  |  |  | Единица измерения | Количество |  |  | Сметная стоимость, руб.
[7 empty] | на единицу измерения | коэффициенты | всего с учетом коэффициентов | на единицу измерения в базисном уровне цен | индекс | на единицу измерения в текущем уровне цен | коэффициенты | всего в текущем уровне цен
1 | 2 | 3 |  |  |  | 4 | 5 | 6 | 7 | 8 | 9 | 10 | 11 | 12
Раздел 1. Планировка территории под подстанцию | [34 empty] | Раздел 1. Планировка территории под подстанцию
Разработка и доставка песка из карьера (Д208320-330739ПИР-227.0-ПОС2 - 13,2 км) | [35 empty] | Разработка и доставка песка из карьера (Д208320-330739ПИР-227.0-ПОС2 - 13,2 км)
1 | ФСБЦ-02.3.01.02-1118 привозной песок ОП 1.1.9 | Песок природный для строительных работ II класс, средний |  |  |  | м3 | 4856.3578 | 1 | 4856.3578 |  |  | 848.45 |  | 4120376.73 | [22 empty] | Песок природный для строительных работ II класс, средний
|  | Объем=4691*1,01*1,025 | [35 empty] | Объем=4691*1,01*1,025
|  | Всего по позиции |  |  |  | 12: 4120376.73 | [24 empty] | Всего по позиции
Планировочные работы | [35 empty] | Планировочные работы
2 | ГЭСН01-01-030-06 ПОС2 т.2 | Разработка грунта с перемещением до 10 м бульдозерами мощностью: 79 кВт (108 л.с.), группа грунтов 2 |  |  |  | 4: 1000 м3; 5: 0.068; 6: 1; 7: 0.068 | [22 empty] | Разработка грунта с перемещением до 10 м бульдозерами мощностью: 79 кВт (108 л.с.), группа грунтов 2
|  | Объем=68 / 1000 | [35 empty] | Объем=68 / 1000
| 421/пр_2020_прил.10_т.1_п.4_гр.3 | Производство работ осуществляется в охранной зоне действующей воздушной линии электропередачи, вблизи объектов, находящихся под напряжением, внутри объектов капитального строительства, внутренняя проводка в которых не обесточена, если это приведет к ограничению действий рабочих в соответствии с требованиями техники безопасности ОЗП=1,2; ЭМ=1,2 к расх.; ЗПМ=1,2; ТЗ=1,2; ТЗМ=1,2 | [37 empty] | Производство работ осуществляется в охранной зоне действующей воздушной линии электропередачи, вблизи объектов, находящихся под напряжением, внутри объектов капитального строительства, внутренняя проводка в которых не обесточена, если это приведет к ограничению действий рабочих в соответствии с требованиями техники безопасности ОЗП=1,2; ЭМ=1,2 к расх.; ЗПМ=1,2; ТЗ=1,2; ТЗМ=1,2
| 2 | ЭМ |  |  |  | 12: 655.96 | [26 empty] | ЭМ
|  | ОТм(ЗТм) |  |  |  | 4: чел.-ч; 7: 0.5557; 12: 584.22 | [26 empty] | ОТм(ЗТм)
| 91.01.01-035 | Бульдозеры, мощность 79 кВт (108 л.с.) |  |  |  | маш.-ч | 6.81 | 1.2 | 0.5557 | 887.54 | 1.33 | 1180.43 |  | 655.96 | [27 empty] | Бульдозеры, мощность 79 кВт (108 л.с.)
| 4-100-060 | ОТм(Зтм) Средний разряд машинистов 6 |  |  |  | чел.-ч | 6.81 | 1.2 | 0.5557 |  |  | 1051.33 |  | 584.22 | [28 empty] | ОТм(Зтм) Средний разряд машинистов 6
|  | Итого прямые затраты |  |  |  | 12: 1240.18 | [29 empty] | Итого прямые затраты
|  | ФОТ |  |  |  | 12: 584.22 | [30 empty] | ФОТ
| Пр/812-001.1-1 | НР Земляные работы, выполняемые механизированным способом |  |  |  | 4: %; 5: 92; 7: 92; 12: 537.48 | [30 empty] | НР Земляные работы, выполняемые механизированным способом
| Пр/774-001.1 | СП Земляные работы, выполняемые механизированным способом |  |  |  | 4: %; 5: 46; 7: 46; 12: 268.74 | [30 empty] | СП Земляные работы, выполняемые механизированным способом
|  | Всего по позиции |  |  |  | 10: 30094.12; 12: 2046.4 | [24 empty] | Всего по позиции
3 | ГЭСН01-01-030-14 перемещение на 40 м | При перемещении грунта на каждые последующие 10 м добавлять: к норме 01-01-030-06 |  |  |  | 4: 1000 м3; 5: 0.068; 6: 4; 7: 0.272 | [22 empty] | При перемещении грунта на каждые последующие 10 м добавлять: к норме 01-01-030-06
|  | Объем=68 / 1000 * 4 | [35 empty] | Объем=68 / 1000 * 4
| 421/пр_2020_прил.10_т.1_п.4_гр.3 | Производство работ осуществляется в охранной зоне действующей воздушной линии электропередачи, вблизи объектов, находящихся под напряжением, внутри объектов капитального строительства, внутренняя проводка в которых не обесточена, если это приведет к ограничению действий рабочих в соответствии с требованиями техники безопасности ОЗП=1,2; ЭМ=1,2 к расх.; ЗПМ=1,2; ТЗ=1,2; ТЗМ=1,2 | [37 empty] | Производство работ осуществляется в охранной зоне действующей воздушной линии электропередачи, вблизи объектов, находящихся под напряжением, внутри объектов капитального строительства, внутренняя проводка в которых не обесточена, если это приведет к ограничению действий рабочих в соответствии с требованиями техники безопасности ОЗП=1,2; ЭМ=1,2 к расх.; ЗПМ=1,2; ТЗ=1,2; ТЗМ=1,2
| 2 | ЭМ |  |  |  | 12: 2076.73 | [26 empty] | ЭМ
|  | ОТм(ЗТм) |  |  |  | 4: чел.-ч; 7: 1.7593; 12: 1849.6 | [26 empty] | ОТм(ЗТм)
| 91.01.01-035 | Бульдозеры, мощность 79 кВт (108 л.с.) |  |  |  | маш.-ч | 5.39 | 1.2 | 1.7593 | 887.54 | 1.33 | 1180.43 |  | 2076.73 | [27 empty] | Бульдозеры, мощность 79 кВт (108 л.с.)
| 4-100-060 | ОТм(Зтм) Средний разряд машинистов 6 |  |  |  | чел.-ч | 5.39 | 1.2 | 1.7593 |  |  | 1051.33 |  | 1849.6 | [28 empty] | ОТм(Зтм) Средний разряд машинистов 6
|  | Итого прямые затраты |  |  |  | 12: 3926.33 | [29 empty] | Итого прямые затраты
|  | ФОТ |  |  |  | 12: 1849.6 | [30 empty] | ФОТ
| Пр/812-001.1-1 | НР Земляные работы, выполняемые механизированным способом |  |  |  | 4: %; 5: 92; 7: 92; 12: 1701.63 | [30 empty] | НР Земляные работы, выполняемые механизированным способом
| Пр/774-001.1 | СП Земляные работы, выполняемые механизированным способом |  |  |  | 4: %; 5: 46; 7: 46; 12: 850.82 | [30 empty] | СП Земляные работы, выполняемые механизированным способом
|  | Всего по позиции |  |  |  | 10: 23819.04; 12: 6478.78 | [24 empty] | Всего по позиции
4 | ГЭСН01-01-030-06 ПОС2 т.2 | Разработка грунта с перемещением до 10 м бульдозерами мощностью: 79 кВт (108 л.с.), группа грунтов 2 |  |  |  | 4: 1000 м3; 5: 1.594; 6: 1; 7: 1.594 | [22 empty] | Разработка грунта с перемещением до 10 м бульдозерами мощностью: 79 кВт (108 л.с.), группа грунтов 2
|  | Объем=1594 / 1000 | [35 empty] | Объем=1594 / 1000
| 421/пр_2020_прил.10_т.1_п.4_гр.3 | Производство работ осуществляется в охранной зоне действующей воздушной линии электропередачи, вблизи объектов, находящихся под напряжением, внутри объектов капитального строительства, внутренняя проводка в которых не обесточена, если это приведет к ограничению действий рабочих в соответствии с требованиями техники безопасности ОЗП=1,2; ЭМ=1,2 к расх.; ЗПМ=1,2; ТЗ=1,2; ТЗМ=1,2 | [37 empty] | Производство работ осуществляется в охранной зоне действующей воздушной линии электропередачи, вблизи объектов, находящихся под напряжением, внутри объектов капитального строительства, внутренняя проводка в которых не обесточена, если это приведет к ограничению действий рабочих в соответствии с требованиями техники безопасности ОЗП=1,2; ЭМ=1,2 к расх.; ЗПМ=1,2; ТЗ=1,2; ТЗМ=1,2
| 2 | ЭМ |  |  |  | 12: 15376.48 | [26 empty] | ЭМ
|  | ОТм(ЗТм) |  |  |  | 4: чел.-ч; 7: 13.0262; 12: 13694.8 | [26 empty] | ОТм(ЗТм)
| 91.01.01-035 | Бульдозеры, мощность 79 кВт (108 л.с.) |  |  |  | маш.-ч | 6.81 | 1.2 | 13.0262 | 887.54 | 1.33 | 1180.43 |  | 15376.48 | [27 empty] | Бульдозеры, мощность 79 кВт (108 л.с.)
| 4-100-060 | ОТм(Зтм) Средний разряд машинистов 6 |  |  |  | чел.-ч | 6.81 | 1.2 | 13.0262 |  |  | 1051.33 |  | 13694.8 | [28 empty] | ОТм(Зтм) Средний разряд машинистов 6
|  | Итого прямые затраты |  |  |  | 12: 29071.28 | [29 empty] | Итого прямые затраты
|  | ФОТ |  |  |  | 12: 13694.8 | [30 empty] | ФОТ
| Пр/812-001.1-1 | НР Земляные работы, выполняемые механизированным способом |  |  |  | 4: %; 5: 92; 7: 92; 12: 12599.22 | [30 empty] | НР Земляные работы, выполняемые механизированным способом
| Пр/774-001.1 | СП Земляные работы, выполняемые механизированным способом |  |  |  | 4: %; 5: 46; 7: 46; 12: 6299.61 | [30 empty] | СП Земляные работы, выполняемые механизированным способом
|  | Всего по позиции |  |  |  | 10: 30094.17; 12: 47970.11 | [24 empty] | Всего по позиции
5 | ГЭСН01-01-030-14 перемщение на 90 м | При перемещении грунта на каждые последующие 10 м добавлять: к норме 01-01-030-06 |  |  |  | 4: 1000 м3; 5: 1.594; 6: 9; 7: 14.346 | [22 empty] | При перемещении грунта на каждые последующие 10 м добавлять: к норме 01-01-030-06
|  | Объем=1594 / 1000 * 9 | [35 empty] | Объем=1594 / 1000 * 9
| 421/пр_2020_прил.10_т.1_п.4_гр.3 | Производство работ осуществляется в охранной зоне действующей воздушной линии электропередачи, вблизи объектов, находящихся под напряжением, внутри объектов капитального строительства, внутренняя проводка в которых не обесточена, если это приведет к ограничению действий рабочих в соответствии с требованиями техники безопасности ОЗП=1,2; ЭМ=1,2 к расх.; ЗПМ=1,2; ТЗ=1,2; ТЗМ=1,2 | [37 empty] | Производство работ осуществляется в охранной зоне действующей воздушной линии электропередачи, вблизи объектов, находящихся под напряжением, внутри объектов капитального строительства, внутренняя проводка в которых не обесточена, если это приведет к ограничению действий рабочих в соответствии с требованиями техники безопасности ОЗП=1,2; ЭМ=1,2 к расх.; ЗПМ=1,2; ТЗ=1,2; ТЗМ=1,2
| 2 | ЭМ |  |  |  | 12: 109532.01 | [26 empty] | ЭМ
|  | ОТм(ЗТм) |  |  |  | 4: чел.-ч; 7: 92.7899; 12: 97552.84 | [26 empty] | ОТм(ЗТм)
| 91.01.01-035 | Бульдозеры, мощность 79 кВт (108 л.с.) |  |  |  | маш.-ч | 5.39 | 1.2 | 92.7899 | 887.54 | 1.33 | 1180.43 |  | 109532.01 | [27 empty] | Бульдозеры, мощность 79 кВт (108 л.с.)
| 4-100-060 | ОТм(Зтм) Средний разряд машинистов 6 |  |  |  | чел.-ч | 5.39 | 1.2 | 92.7899 |  |  | 1051.33 |  | 97552.84 | [28 empty] | ОТм(Зтм) Средний разряд машинистов 6
|  | Итого прямые затраты |  |  |  | 12: 207084.85 | [29 empty] | Итого прямые затраты
|  | ФОТ |  |  |  | 12: 97552.84 | [30 empty] | ФОТ
| Пр/812-001.1-1 | НР Земляные работы, выполняемые механизированным способом |  |  |  | 4: %; 5: 92; 7: 92; 12: 89748.61 | [30 empty] | НР Земляные работы, выполняемые механизированным способом
| Пр/774-001.1 | СП Земляные работы, выполняемые механизированным способом |  |  |  | 4: %; 5: 46; 7: 46; 12: 44874.31 | [30 empty] | СП Земляные работы, выполняемые механизированным способом
|  | Всего по позиции |  |  |  | 10: 23819.03; 12: 341707.77 | [24 empty] | Всего по позиции
6 | ГЭСН01-01-046-01 устройство насыпи на территории ПС | Устройство дорожных насыпей бульдозерами с перемещением грунта до 20 м, группа грунтов: 1 |  |  |  | 4: 1000 м3; 5: 7.439; 6: 1; 7: 7.439 | [22 empty] | Устройство дорожных насыпей бульдозерами с перемещением грунта до 20 м, группа грунтов: 1
|  | Объем=7439 / 1000 | [35 empty] | Объем=7439 / 1000
| 421/пр_2020_прил.10_т.1_п.4_гр.3 | Производство работ осуществляется в охранной зоне действующей воздушной линии электропередачи, вблизи объектов, находящихся под напряжением, внутри объектов капитального строительства, внутренняя проводка в которых не обесточена, если это приведет к ограничению действий рабочих в соответствии с требованиями техники безопасности ОЗП=1,2; ЭМ=1,2 к расх.; ЗПМ=1,2; ТЗ=1,2; ТЗМ=1,2 | [37 empty] | Производство работ осуществляется в охранной зоне действующей воздушной линии электропередачи, вблизи объектов, находящихся под напряжением, внутри объектов капитального строительства, внутренняя проводка в которых не обесточена, если это приведет к ограничению действий рабочих в соответствии с требованиями техники безопасности ОЗП=1,2; ЭМ=1,2 к расх.; ЗПМ=1,2; ТЗ=1,2; ТЗМ=1,2
| 2 | ЭМ |  |  |  | 12: 129610.79 | [26 empty] | ЭМ
|  | ОТм(ЗТм) |  |  |  | 4: чел.-ч; 7: 109.7996; 12: 115435.66 | [26 empty] | ОТм(ЗТм)
| 91.01.01-035 | Бульдозеры, мощность 79 кВт (108 л.с.) |  |  |  | маш.-ч | 12.3 | 1.2 | 109.7996 | 887.54 | 1.33 | 1180.43 |  | 129610.79 | [27 empty] | Бульдозеры, мощность 79 кВт (108 л.с.)
| 4-100-060 | ОТм(Зтм) Средний разряд машинистов 6 |  |  |  | чел.-ч | 12.3 | 1.2 | 109.7996 |  |  | 1051.33 |  | 115435.66 | [28 empty] | ОТм(Зтм) Средний разряд машинистов 6
|  | Итого прямые затраты |  |  |  | 12: 245046.45 | [29 empty] | Итого прямые затраты
|  | ФОТ |  |  |  | 12: 115435.66 | [30 empty] | ФОТ
| Пр/812-001.1-1 | НР Земляные работы, выполняемые механизированным способом |  |  |  | 4: %; 5: 92; 7: 92; 12: 106200.81 | [30 empty] | НР Земляные работы, выполняемые механизированным способом
| Пр/774-001.1 | СП Земляные работы, выполняемые механизированным способом |  |  |  | 4: %; 5: 46; 7: 46; 12: 53100.4 | [30 empty] | СП Земляные работы, выполняемые механизированным способом
|  | Всего по позиции |  |  |  | 10: 54355.11; 12: 404347.66 | [24 empty] | Всего по позиции
7 | ГЭСН01-02-003-01 песок | Уплотнение грунта вибрационными катками 2,2 т на первый проход по одному следу при толщине слоя: 25 см |  |  |  | 4: 1000 м3; 5: 4.691; 6: 1; 7: 4.691 | [22 empty] | Уплотнение грунта вибрационными катками 2,2 т на первый проход по одному следу при толщине слоя: 25 см
|  | Объем=4691 / 1000 | [35 empty] | Объем=4691 / 1000
| 421/пр_2020_прил.10_т.1_п.4_гр.3 | Производство работ осуществляется в охранной зоне действующей воздушной линии электропередачи, вблизи объектов, находящихся под напряжением, внутри объектов капитального строительства, внутренняя проводка в которых не обесточена, если это приведет к ограничению действий рабочих в соответствии с требованиями техники безопасности ОЗП=1,2; ЭМ=1,2 к расх.; ЗПМ=1,2; ТЗ=1,2; ТЗМ=1,2 | [37 empty] | Производство работ осуществляется в охранной зоне действующей воздушной линии электропередачи, вблизи объектов, находящихся под напряжением, внутри объектов капитального строительства, внутренняя проводка в которых не обесточена, если это приведет к ограничению действий рабочих в соответствии с требованиями техники безопасности ОЗП=1,2; ЭМ=1,2 к расх.; ЗПМ=1,2; ТЗ=1,2; ТЗМ=1,2
| 2 | ЭМ |  |  |  | 12: 82747.35 | [26 empty] | ЭМ
|  | ОТм(ЗТм) |  |  |  | 4: чел.-ч; 7: 75.9942; 12: 76870.08 | [26 empty] | ОТм(ЗТм)
| 91.01.01-035 | Бульдозеры, мощность 79 кВт (108 л.с.) |  |  |  | маш.-ч | 11.5 | 1.2 | 64.7358 | 887.54 | 1.33 | 1180.43 |  | 76416.08 | [27 empty] | Бульдозеры, мощность 79 кВт (108 л.с.)
| 4-100-060 | ОТм(Зтм) Средний разряд машинистов 6 |  |  |  | чел.-ч | 11.5 | 1.2 | 64.7358 |  |  | 1051.33 |  | 68058.69 | [28 empty] | ОТм(Зтм) Средний разряд машинистов 6
| 91.08.03-009 | Катки самоходные гладкие вибрационные, масса 2,2 т |  |  |  | маш.-ч | 2 | 1.2 | 11.2584 |  |  | 562.36 |  | 6331.27 | [27 empty] | Катки самоходные гладкие вибрационные, масса 2,2 т
| 4-100-040 | ОТм(Зтм) Средний разряд машинистов 4 |  |  |  | чел.-ч | 2 | 1.2 | 11.2584 |  |  | 782.65 |  | 8811.39 | [28 empty] | ОТм(Зтм) Средний разряд машинистов 4
|  | Итого прямые затраты |  |  |  | 12: 159617.43 | [29 empty] | Итого прямые затраты
|  | ФОТ |  |  |  | 12: 76870.08 | [30 empty] | ФОТ
| Пр/812-001.1-1 | НР Земляные работы, выполняемые механизированным способом |  |  |  | 4: %; 5: 92; 7: 92; 12: 70720.47 | [30 empty] | НР Земляные работы, выполняемые механизированным способом
| Пр/774-001.1 | СП Земляные работы, выполняемые механизированным способом |  |  |  | 4: %; 5: 46; 7: 46; 12: 35360.24 | [30 empty] | СП Земляные работы, выполняемые механизированным способом
|  | Всего по позиции |  |  |  | 10: 56639.98; 12: 265698.14 | [24 empty] | Всего по позиции
8 | ГЭСН01-02-003-07 3 прохода | На каждый последующий проход по одному следу добавлять: к норме 01-02-003-01 |  |  |  | 4: 1000 м3; 5: 4.691; 6: 3; 7: 14.073 | [22 empty] | На каждый последующий проход по одному следу добавлять: к норме 01-02-003-01
|  | Объем=4691 / 1000 * 3 | [35 empty] | Объем=4691 / 1000 * 3
| 421/пр_2020_прил.10_т.1_п.4_гр.3 | Производство работ осуществляется в охранной зоне действующей воздушной линии электропередачи, вблизи объектов, находящихся под напряжением, внутри объектов капитального строительства, внутренняя проводка в которых не обесточена, если это приведет к ограничению действий рабочих в соответствии с требованиями техники безопасности ОЗП=1,2; ЭМ=1,2 к расх.; ЗПМ=1,2; ТЗ=1,2; ТЗМ=1,2 | [37 empty] | Производство работ осуществляется в охранной зоне действующей воздушной линии электропередачи, вблизи объектов, находящихся под напряжением, внутри объектов капитального строительства, внутренняя проводка в которых не обесточена, если это приведет к ограничению действий рабочих в соответствии с требованиями техники безопасности ОЗП=1,2; ЭМ=1,2 к расх.; ЗПМ=1,2; ТЗ=1,2; ТЗМ=1,2
| 2 | ЭМ |  |  |  | 12: 18993.82 | [26 empty] | ЭМ
|  | ОТм(ЗТм) |  |  |  | 4: чел.-ч; 7: 33.7752; 12: 26434.16 | [26 empty] | ОТм(ЗТм)
| 91.08.03-009 | Катки самоходные гладкие вибрационные, масса 2,2 т |  |  |  | маш.-ч | 2 | 1.2 | 33.7752 |  |  | 562.36 |  | 18993.82 | [27 empty] | Катки самоходные гладкие вибрационные, масса 2,2 т
| 4-100-040 | ОТм(Зтм) Средний разряд машинистов 4 |  |  |  | чел.-ч | 2 | 1.2 | 33.7752 |  |  | 782.65 |  | 26434.16 | [28 empty] | ОТм(Зтм) Средний разряд машинистов 4
|  | Итого прямые затраты |  |  |  | 12: 45427.98 | [29 empty] | Итого прямые затраты
|  | ФОТ |  |  |  | 12: 26434.16 | [30 empty] | ФОТ
| Пр/812-001.1-1 | НР Земляные работы, выполняемые механизированным способом |  |  |  | 4: %; 5: 92; 7: 92; 12: 24319.43 | [30 empty] | НР Земляные работы, выполняемые механизированным способом
| Пр/774-001.1 | СП Земляные работы, выполняемые механизированным способом |  |  |  | 4: %; 5: 46; 7: 46; 12: 12159.71 | [30 empty] | СП Земляные работы, выполняемые механизированным способом
|  | Всего по позиции |  |  |  | 10: 5820.16; 12: 81907.12 | [24 empty] | Всего по позиции
9 | ГЭСН01-02-003-01 грунт от разработки | Уплотнение грунта вибрационными катками 2,2 т на первый проход по одному следу при толщине слоя: 25 см |  |  |  | 4: 1000 м3; 5: 3.492; 6: 1; 7: 3.492 | [22 empty] | Уплотнение грунта вибрационными катками 2,2 т на первый проход по одному следу при толщине слоя: 25 см
|  | Объем=(8183-4691) / 1000 | [35 empty] | Объем=(8183-4691) / 1000
| 421/пр_2020_прил.10_т.1_п.4_гр.3 | Производство работ осуществляется в охранной зоне действующей воздушной линии электропередачи, вблизи объектов, находящихся под напряжением, внутри объектов капитального строительства, внутренняя проводка в которых не обесточена, если это приведет к ограничению действий рабочих в соответствии с требованиями техники безопасности ОЗП=1,2; ЭМ=1,2 к расх.; ЗПМ=1,2; ТЗ=1,2; ТЗМ=1,2 | [37 empty] | Производство работ осуществляется в охранной зоне действующей воздушной линии электропередачи, вблизи объектов, находящихся под напряжением, внутри объектов капитального строительства, внутренняя проводка в которых не обесточена, если это приведет к ограничению действий рабочих в соответствии с требованиями техники безопасности ОЗП=1,2; ЭМ=1,2 к расх.; ЗПМ=1,2; ТЗ=1,2; ТЗМ=1,2
| 2 | ЭМ |  |  |  | 12: 61597.48 | [26 empty] | ЭМ
|  | ОТм(ЗТм) |  |  |  | 4: чел.-ч; 7: 56.5704; 12: 57222.4 | [26 empty] | ОТм(ЗТм)
| 91.01.01-035 | Бульдозеры, мощность 79 кВт (108 л.с.) |  |  |  | маш.-ч | 11.5 | 1.2 | 48.1896 | 887.54 | 1.33 | 1180.43 |  | 56884.45 | [27 empty] | Бульдозеры, мощность 79 кВт (108 л.с.)
| 4-100-060 | ОТм(Зтм) Средний разряд машинистов 6 |  |  |  | чел.-ч | 11.5 | 1.2 | 48.1896 |  |  | 1051.33 |  | 50663.17 | [28 empty] | ОТм(Зтм) Средний разряд машинистов 6
| 91.08.03-009 | Катки самоходные гладкие вибрационные, масса 2,2 т |  |  |  | маш.-ч | 2 | 1.2 | 8.3808 |  |  | 562.36 |  | 4713.03 | [27 empty] | Катки самоходные гладкие вибрационные, масса 2,2 т
| 4-100-040 | ОТм(Зтм) Средний разряд машинистов 4 |  |  |  | чел.-ч | 2 | 1.2 | 8.3808 |  |  | 782.65 |  | 6559.23 | [28 empty] | ОТм(Зтм) Средний разряд машинистов 4
|  | Итого прямые затраты |  |  |  | 12: 118819.88 | [29 empty] | Итого прямые затраты
|  | ФОТ |  |  |  | 12: 57222.4 | [30 empty] | ФОТ
| Пр/812-001.1-1 | НР Земляные работы, выполняемые механизированным способом |  |  |  | 4: %; 5: 92; 7: 92; 12: 52644.61 | [30 empty] | НР Земляные работы, выполняемые механизированным способом
| Пр/774-001.1 | СП Земляные работы, выполняемые механизированным способом |  |  |  | 4: %; 5: 46; 7: 46; 12: 26322.3 | [30 empty] | СП Земляные работы, выполняемые механизированным способом
|  | Всего по позиции |  |  |  | 10: 56639.97; 12: 197786.79 | [24 empty] | Всего по позиции
10 | ГЭСН01-02-003-07 5 проходов | На каждый последующий проход по одному следу добавлять: к норме 01-02-003-01 |  |  |  | 4: 1000 м3; 5: 3.492; 6: 5; 7: 17.46 | [22 empty] | На каждый последующий проход по одному следу добавлять: к норме 01-02-003-01
|  | Объем=(8183-4691) / 1000 * 5 | [35 empty] | Объем=(8183-4691) / 1000 * 5
| 421/пр_2020_прил.10_т.1_п.4_гр.3 | Производство работ осуществляется в охранной зоне действующей воздушной линии электропередачи, вблизи объектов, находящихся под напряжением, внутри объектов капитального строительства, внутренняя проводка в которых не обесточена, если это приведет к ограничению действий рабочих в соответствии с требованиями техники безопасности ОЗП=1,2; ЭМ=1,2 к расх.; ЗПМ=1,2; ТЗ=1,2; ТЗМ=1,2 | [37 empty] | Производство работ осуществляется в охранной зоне действующей воздушной линии электропередачи, вблизи объектов, находящихся под напряжением, внутри объектов капитального строительства, внутренняя проводка в которых не обесточена, если это приведет к ограничению действий рабочих в соответствии с требованиями техники безопасности ОЗП=1,2; ЭМ=1,2 к расх.; ЗПМ=1,2; ТЗ=1,2; ТЗМ=1,2
| 2 | ЭМ |  |  |  | 12: 23565.13 | [26 empty] | ЭМ
|  | ОТм(ЗТм) |  |  |  | 4: чел.-ч; 7: 41.904; 12: 32796.17 | [26 empty] | ОТм(ЗТм)
| 91.08.03-009 | Катки самоходные гладкие вибрационные, масса 2,2 т |  |  |  | маш.-ч | 2 | 1.2 | 41.904 |  |  | 562.36 |  | 23565.13 | [27 empty] | Катки самоходные гладкие вибрационные, масса 2,2 т
| 4-100-040 | ОТм(Зтм) Средний разряд машинистов 4 |  |  |  | чел.-ч | 2 | 1.2 | 41.904 |  |  | 782.65 |  | 32796.17 | [28 empty] | ОТм(Зтм) Средний разряд машинистов 4
|  | Итого прямые затраты |  |  |  | 12: 56361.3 | [29 empty] | Итого прямые затраты
|  | ФОТ |  |  |  | 12: 32796.17 | [30 empty] | ФОТ
| Пр/812-001.1-1 | НР Земляные работы, выполняемые механизированным способом |  |  |  | 4: %; 5: 92; 7: 92; 12: 30172.48 | [30 empty] | НР Земляные работы, выполняемые механизированным способом
| Пр/774-001.1 | СП Земляные работы, выполняемые механизированным способом |  |  |  | 4: %; 5: 46; 7: 46; 12: 15086.24 | [30 empty] | СП Земляные работы, выполняемые механизированным способом
|  | Всего по позиции |  |  |  | 10: 5820.16; 12: 101620.02 | [24 empty] | Всего по позиции
11 | ГЭСН01-02-027-01 | Планировка площадей: механизированным способом, группа грунтов 1 |  |  |  | 4: 1000 м2; 5: 7.97; 6: 1; 7: 7.97 | [22 empty] | Планировка площадей: механизированным способом, группа грунтов 1
|  | Объем=7970 / 1000 | [35 empty] | Объем=7970 / 1000
| 421/пр_2020_прил.10_т.1_п.4_гр.3 | Производство работ осуществляется в охранной зоне действующей воздушной линии электропередачи, вблизи объектов, находящихся под напряжением, внутри объектов капитального строительства, внутренняя проводка в которых не обесточена, если это приведет к ограничению действий рабочих в соответствии с требованиями техники безопасности ОЗП=1,2; ЭМ=1,2 к расх.; ЗПМ=1,2; ТЗ=1,2; ТЗМ=1,2 | [37 empty] | Производство работ осуществляется в охранной зоне действующей воздушной линии электропередачи, вблизи объектов, находящихся под напряжением, внутри объектов капитального строительства, внутренняя проводка в которых не обесточена, если это приведет к ограничению действий рабочих в соответствии с требованиями техники безопасности ОЗП=1,2; ЭМ=1,2 к расх.; ЗПМ=1,2; ТЗ=1,2; ТЗМ=1,2
| 2 | ЭМ |  |  |  | 12: 13879.02 | [26 empty] | ЭМ
|  | ОТм(ЗТм) |  |  |  | 4: чел.-ч; 7: 8.0338; 12: 8446.13 | [26 empty] | ОТм(ЗТм)
| 91.01.01-035 | Бульдозеры, мощность 79 кВт (108 л.с.) |  |  |  | маш.-ч | 0.5 | 1.2 | 4.782 | 887.54 | 1.33 | 1180.43 |  | 5644.82 | [27 empty] | Бульдозеры, мощность 79 кВт (108 л.с.)
| 4-100-060 | ОТм(Зтм) Средний разряд машинистов 6 |  |  |  | чел.-ч | 0.5 | 1.2 | 4.782 |  |  | 1051.33 |  | 5027.46 | [28 empty] | ОТм(Зтм) Средний разряд машинистов 6
| 91.01.02-004 | Автогрейдеры среднего типа, мощность 99 кВт (135 л.с.) |  |  |  | маш.-ч | 0.34 | 1.2 | 3.2518 | 1933 | 1.31 | 2532.23 |  | 8234.2 | [27 empty] | Автогрейдеры среднего типа, мощность 99 кВт (135 л.с.)
| 4-100-060 | ОТм(Зтм) Средний разряд машинистов 6 |  |  |  | чел.-ч | 0.34 | 1.2 | 3.2518 |  |  | 1051.33 |  | 3418.67 | [28 empty] | ОТм(Зтм) Средний разряд машинистов 6
|  | Итого прямые затраты |  |  |  | 12: 22325.15 | [29 empty] | Итого прямые затраты
|  | ФОТ |  |  |  | 12: 8446.13 | [30 empty] | ФОТ
| Пр/812-001.4-1 | НР Земляные работы, выполняемые по другим видам работ (подготовительным, сопутствующим, укрепительным) |  |  |  | 4: %; 5: 89; 7: 89; 12: 7517.06 | [30 empty] | НР Земляные работы, выполняемые по другим видам работ (подготовительным, сопутствующим, укрепительным)
| Пр/774-001.4 | СП Земляные работы, выполняемые по другим видам работ (подготовительным, сопутствующим, укрепительным) |  |  |  | 4: %; 5: 41; 7: 41; 12: 3462.91 | [30 empty] | СП Земляные работы, выполняемые по другим видам работ (подготовительным, сопутствующим, укрепительным)
|  | Всего по позиции |  |  |  | 10: 4178.81; 12: 33305.12 | [24 empty] | Всего по позиции
12 | ГЭСН01-02-027-14 | Планировка откосов: выемок экскаватором-планировщиком, группа грунтов 1 |  |  |  | 4: 1000 м2; 5: 0.68; 6: 1; 7: 0.68 | [22 empty] | Планировка откосов: выемок экскаватором-планировщиком, группа грунтов 1
|  | Объем=680 / 1000 | [35 empty] | Объем=680 / 1000
| 421/пр_2020_прил.10_т.1_п.4_гр.3 | Производство работ осуществляется в охранной зоне действующей воздушной линии электропередачи, вблизи объектов, находящихся под напряжением, внутри объектов капитального строительства, внутренняя проводка в которых не обесточена, если это приведет к ограничению действий рабочих в соответствии с требованиями техники безопасности ОЗП=1,2; ЭМ=1,2 к расх.; ЗПМ=1,2; ТЗ=1,2; ТЗМ=1,2 | [37 empty] | Производство работ осуществляется в охранной зоне действующей воздушной линии электропередачи, вблизи объектов, находящихся под напряжением, внутри объектов капитального строительства, внутренняя проводка в которых не обесточена, если это приведет к ограничению действий рабочих в соответствии с требованиями техники безопасности ОЗП=1,2; ЭМ=1,2 к расх.; ЗПМ=1,2; ТЗ=1,2; ТЗМ=1,2
| 1 | ОТ(ЗТ) |  |  |  | 4: чел.-ч; 7: 81.6; 12: 51091.39 | [26 empty] | ОТ(ЗТ)
| 1-100-18 | Средний разряд работы 1,8 |  |  |  | чел.-ч | 100 | 1.2 | 81.6 |  |  | 626.12 |  | 51091.39 | [27 empty] | Средний разряд работы 1,8
| 2 | ЭМ |  |  |  | 12: 10313.87 | [26 empty] | ЭМ
|  | ОТм(ЗТм) |  |  |  | 4: чел.-ч; 7: 6.8707; 12: 6747.55 | [26 empty] | ОТм(ЗТм)
| 91.01.01-035 | Бульдозеры, мощность 79 кВт (108 л.с.) |  |  |  | маш.-ч | 0.74 | 1.2 | 0.60384 | 887.54 | 1.33 | 1180.43 |  | 712.79 | [27 empty] | Бульдозеры, мощность 79 кВт (108 л.с.)
| 4-100-060 | ОТм(Зтм) Средний разряд машинистов 6 |  |  |  | чел.-ч | 0.74 | 1.2 | 0.60384 |  |  | 1051.33 |  | 634.84 | [28 empty] | ОТм(Зтм) Средний разряд машинистов 6
| 91.01.05-051 | Экскаваторы-планировщики на шасси автомобильного типа, емкость ковша 0,6 м3 |  |  |  | маш.-ч | 3.84 | 1.2 | 3.1334 | 2664.41 | 1.15 | 3064.07 |  | 9601.08 | [27 empty] | Экскаваторы-планировщики на шасси автомобильного типа, емкость ковша 0,6 м3
| 4-100-055 | ОТм(Зтм) Средний разряд машинистов 5,5 |  |  |  | чел.-ч | 7.68 | 1.2 | 6.2669 |  |  | 975.4 |  | 6112.71 | [28 empty] | ОТм(Зтм) Средний разряд машинистов 5,5
|  | Итого прямые затраты |  |  |  | 12: 68152.81 | [29 empty] | Итого прямые затраты
|  | ФОТ |  |  |  | 12: 57838.94 | [30 empty] | ФОТ
| Пр/812-001.4-1 | НР Земляные работы, выполняемые по другим видам работ (подготовительным, сопутствующим, укрепительным) |  |  |  | 4: %; 5: 89; 7: 89; 12: 51476.66 | [30 empty] | НР Земляные работы, выполняемые по другим видам работ (подготовительным, сопутствующим, укрепительным)
| Пр/774-001.4 | СП Земляные работы, выполняемые по другим видам работ (подготовительным, сопутствующим, укрепительным) |  |  |  | 4: %; 5: 41; 7: 41; 12: 23713.97 | [30 empty] | СП Земляные работы, выполняемые по другим видам работ (подготовительным, сопутствующим, укрепительным)
|  | Всего по позиции |  |  |  | 10: 210799.18; 12: 143343.44 | [24 empty] | Всего по позиции
|  | Итоги по разделу 1 Планировка территории под подстанцию : | [43 empty] | Итоги по разделу 1 Планировка территории под подстанцию :
|  | Всего прямые затраты (справочно) |  |  |  | 12: 5077450.37 | [32 empty] | Всего прямые затраты (справочно)
|  | в том числе: | [44 empty] | в том числе:
|  | Оплата труда рабочих |  |  |  | 12: 51091.39 | [32 empty] | Оплата труда рабочих
|  | Эксплуатация машин |  |  |  | 12: 468348.64 | [32 empty] | Эксплуатация машин
|  | Оплата труда машинистов (Отм) |  |  |  | 12: 437633.61 | [32 empty] | Оплата труда машинистов (Отм)
|  | Материалы |  |  |  | 12: 4120376.73 | [32 empty] | Материалы
|  | Строительные работы |  |  |  | 12: 5746588.08 | [32 empty] | Строительные работы
|  | в том числе: | [44 empty] | в том числе:
|  | оплата труда |  |  |  | 12: 51091.39 | [32 empty] | оплата труда
|  | эксплуатация машин и механизмов |  |  |  | 12: 468348.64 | [32 empty] | эксплуатация машин и механизмов
|  | оплата труда машинистов (Отм) |  |  |  | 12: 437633.61 | [32 empty] | оплата труда машинистов (Отм)
|  | материалы |  |  |  | 12: 4120376.73 | [32 empty] | материалы
|  | накладные расходы |  |  |  | 12: 447638.46 | [32 empty] | накладные расходы
|  | сметная прибыль |  |  |  | 12: 221499.25 | [32 empty] | сметная прибыль
|  | Всего ФОТ (справочно) |  |  |  | 12: 488725 | [32 empty] | Всего ФОТ (справочно)
|  | Всего накладные расходы (справочно) |  |  |  | 12: 447638.46 | [32 empty] | Всего накладные расходы (справочно)
|  | Всего сметная прибыль (справочно) |  |  |  | 12: 221499.25 | [32 empty] | Всего сметная прибыль (справочно)
|  | Всего по разделу 1 Планировка территории под подстанцию |  |  |  | 12: 5746588.08 | [33 empty] | Всего по разделу 1 Планировка территории под подстанцию
|  | справочно: | [44 empty] | справочно:
|  | Затраты труда рабочих |  |  |  | 7: 81,6 | [34 empty] | Затраты труда рабочих
|  | Затраты труда машинистов |  |  |  | 7: 441,079008 | [34 empty] | Затраты труда машинистов
Раздел 2. Планировка территории под подъездную автодорогу | [34 empty] | Раздел 2. Планировка территории под подъездную автодорогу
13 | ГЭСН01-01-030-06 ПОС2 т.2 | Разработка грунта с перемещением до 10 м бульдозерами мощностью: 79 кВт (108 л.с.), группа грунтов 2 |  |  |  | 4: 1000 м3; 5: 0.002; 6: 1; 7: 0.002 | [22 empty] | Разработка грунта с перемещением до 10 м бульдозерами мощностью: 79 кВт (108 л.с.), группа грунтов 2
|  | Объем=2 / 1000 | [35 empty] | Объем=2 / 1000
| 421/пр_2020_прил.10_т.1_п.4_гр.3 | Производство работ осуществляется в охранной зоне действующей воздушной линии электропередачи, вблизи объектов, находящихся под напряжением, внутри объектов капитального строительства, внутренняя проводка в которых не обесточена, если это приведет к ограничению действий рабочих в соответствии с требованиями техники безопасности ОЗП=1,2; ЭМ=1,2 к расх.; ЗПМ=1,2; ТЗ=1,2; ТЗМ=1,2 | [37 empty] | Производство работ осуществляется в охранной зоне действующей воздушной линии электропередачи, вблизи объектов, находящихся под напряжением, внутри объектов капитального строительства, внутренняя проводка в которых не обесточена, если это приведет к ограничению действий рабочих в соответствии с требованиями техники безопасности ОЗП=1,2; ЭМ=1,2 к расх.; ЗПМ=1,2; ТЗ=1,2; ТЗМ=1,2
| 2 | ЭМ |  |  |  | 12: 19.29 | [26 empty] | ЭМ
|  | ОТм(ЗТм) |  |  |  | 4: чел.-ч; 7: 0.016344; 12: 17.18 | [26 empty] | ОТм(ЗТм)
| 91.01.01-035 | Бульдозеры, мощность 79 кВт (108 л.с.) |  |  |  | маш.-ч | 6.81 | 1.2 | 0.016344 | 887.54 | 1.33 | 1180.43 |  | 19.29 | [27 empty] | Бульдозеры, мощность 79 кВт (108 л.с.)
| 4-100-060 | ОТм(Зтм) Средний разряд машинистов 6 |  |  |  | чел.-ч | 6.81 | 1.2 | 0.016344 |  |  | 1051.33 |  | 17.18 | [28 empty] | ОТм(Зтм) Средний разряд машинистов 6
|  | Итого прямые затраты |  |  |  | 12: 36.47 | [29 empty] | Итого прямые затраты
|  | ФОТ |  |  |  | 12: 17.18 | [30 empty] | ФОТ
| Пр/812-001.1-1 | НР Земляные работы, выполняемые механизированным способом |  |  |  | 4: %; 5: 92; 7: 92; 12: 15.81 | [30 empty] | НР Земляные работы, выполняемые механизированным способом
| Пр/774-001.1 | СП Земляные работы, выполняемые механизированным способом |  |  |  | 4: %; 5: 46; 7: 46; 12: 7.9 | [30 empty] | СП Земляные работы, выполняемые механизированным способом
|  | Всего по позиции |  |  |  | 10: 30090; 12: 60.18 | [24 empty] | Всего по позиции
14 | ГЭСН01-01-046-02 грунт от разработки, ТЧ п.1.1.28 | Устройство дорожных насыпей бульдозерами с перемещением грунта до 20 м, группа грунтов: 2 |  |  |  | 4: 1000 м3; 5: 0.09; 6: 1; 7: 0.09 | [22 empty] | Устройство дорожных насыпей бульдозерами с перемещением грунта до 20 м, группа грунтов: 2
|  | Объем=90 / 1000 | [35 empty] | Объем=90 / 1000
| 421/пр_2020_прил.10_т.1_п.4_гр.3 | Производство работ осуществляется в охранной зоне действующей воздушной линии электропередачи, вблизи объектов, находящихся под напряжением, внутри объектов капитального строительства, внутренняя проводка в которых не обесточена, если это приведет к ограничению действий рабочих в соответствии с требованиями техники безопасности ОЗП=1,2; ЭМ=1,2 к расх.; ЗПМ=1,2; ТЗ=1,2; ТЗМ=1,2 | [37 empty] | Производство работ осуществляется в охранной зоне действующей воздушной линии электропередачи, вблизи объектов, находящихся под напряжением, внутри объектов капитального строительства, внутренняя проводка в которых не обесточена, если это приведет к ограничению действий рабочих в соответствии с требованиями техники безопасности ОЗП=1,2; ЭМ=1,2 к расх.; ЗПМ=1,2; ТЗ=1,2; ТЗМ=1,2
| 2 | ЭМ |  |  |  | 12: 1823.06 | [26 empty] | ЭМ
|  | ОТм(ЗТм) |  |  |  | 4: чел.-ч; 7: 1.5444; 12: 1623.67 | [26 empty] | ОТм(ЗТм)
| 91.01.01-035 | Бульдозеры, мощность 79 кВт (108 л.с.) |  |  |  | маш.-ч | 14.3 | 1.2 | 1.5444 | 887.54 | 1.33 | 1180.43 |  | 1823.06 | [27 empty] | Бульдозеры, мощность 79 кВт (108 л.с.)
| 4-100-060 | ОТм(Зтм) Средний разряд машинистов 6 |  |  |  | чел.-ч | 14.3 | 1.2 | 1.5444 |  |  | 1051.33 |  | 1623.67 | [28 empty] | ОТм(Зтм) Средний разряд машинистов 6
|  | Итого прямые затраты |  |  |  | 12: 3446.73 | [29 empty] | Итого прямые затраты
|  | ФОТ |  |  |  | 12: 1623.67 | [30 empty] | ФОТ
| Пр/812-001.1-1 | НР Земляные работы, выполняемые механизированным способом |  |  |  | 4: %; 5: 92; 7: 92; 12: 1493.78 | [30 empty] | НР Земляные работы, выполняемые механизированным способом
| Пр/774-001.1 | СП Земляные работы, выполняемые механизированным способом |  |  |  | 4: %; 5: 46; 7: 46; 12: 746.89 | [30 empty] | СП Земляные работы, выполняемые механизированным способом
|  | Всего по позиции |  |  |  | 10: 63193.33; 12: 5687.4 | [24 empty] | Всего по позиции
15 | ГЭСН01-02-003-01 грунт от разработки | Уплотнение грунта вибрационными катками 2,2 т на первый проход по одному следу при толщине слоя: 25 см |  |  |  | 4: 1000 м3; 5: 0.09; 6: 1; 7: 0.09 | [22 empty] | Уплотнение грунта вибрационными катками 2,2 т на первый проход по одному следу при толщине слоя: 25 см
|  | Объем=90 / 1000 | [35 empty] | Объем=90 / 1000
| 421/пр_2020_прил.10_т.1_п.4_гр.3 | Производство работ осуществляется в охранной зоне действующей воздушной линии электропередачи, вблизи объектов, находящихся под напряжением, внутри объектов капитального строительства, внутренняя проводка в которых не обесточена, если это приведет к ограничению действий рабочих в соответствии с требованиями техники безопасности ОЗП=1,2; ЭМ=1,2 к расх.; ЗПМ=1,2; ТЗ=1,2; ТЗМ=1,2 | [37 empty] | Производство работ осуществляется в охранной зоне действующей воздушной линии электропередачи, вблизи объектов, находящихся под напряжением, внутри объектов капитального строительства, внутренняя проводка в которых не обесточена, если это приведет к ограничению действий рабочих в соответствии с требованиями техники безопасности ОЗП=1,2; ЭМ=1,2 к расх.; ЗПМ=1,2; ТЗ=1,2; ТЗМ=1,2
| 2 | ЭМ |  |  |  | 12: 1587.56 | [26 empty] | ЭМ
|  | ОТм(ЗТм) |  |  |  | 4: чел.-ч; 7: 1.458; 12: 1474.8 | [26 empty] | ОТм(ЗТм)
| 91.01.01-035 | Бульдозеры, мощность 79 кВт (108 л.с.) |  |  |  | маш.-ч | 11.5 | 1.2 | 1.242 | 887.54 | 1.33 | 1180.43 |  | 1466.09 | [27 empty] | Бульдозеры, мощность 79 кВт (108 л.с.)
| 4-100-060 | ОТм(Зтм) Средний разряд машинистов 6 |  |  |  | чел.-ч | 11.5 | 1.2 | 1.242 |  |  | 1051.33 |  | 1305.75 | [28 empty] | ОТм(Зтм) Средний разряд машинистов 6
| 91.08.03-009 | Катки самоходные гладкие вибрационные, масса 2,2 т |  |  |  | маш.-ч | 2 | 1.2 | 0.216 |  |  | 562.36 |  | 121.47 | [27 empty] | Катки самоходные гладкие вибрационные, масса 2,2 т
| 4-100-040 | ОТм(Зтм) Средний разряд машинистов 4 |  |  |  | чел.-ч | 2 | 1.2 | 0.216 |  |  | 782.65 |  | 169.05 | [28 empty] | ОТм(Зтм) Средний разряд машинистов 4
|  | Итого прямые затраты |  |  |  | 12: 3062.36 | [29 empty] | Итого прямые затраты
|  | ФОТ |  |  |  | 12: 1474.8 | [30 empty] | ФОТ
| Пр/812-001.1-1 | НР Земляные работы, выполняемые механизированным способом |  |  |  | 4: %; 5: 92; 7: 92; 12: 1356.82 | [30 empty] | НР Земляные работы, выполняемые механизированным способом
| Пр/774-001.1 | СП Земляные работы, выполняемые механизированным способом |  |  |  | 4: %; 5: 46; 7: 46; 12: 678.41 | [30 empty] | СП Земляные работы, выполняемые механизированным способом
|  | Всего по позиции |  |  |  | 10: 56639.89; 12: 5097.59 | [24 empty] | Всего по позиции
16 | ГЭСН01-02-003-07 5 проходов | На каждый последующий проход по одному следу добавлять: к норме 01-02-003-01 |  |  |  | 4: 1000 м3; 5: 0.099; 6: 5; 7: 0.495 | [22 empty] | На каждый последующий проход по одному следу добавлять: к норме 01-02-003-01
|  | Объем=99 / 1000 * 5 | [35 empty] | Объем=99 / 1000 * 5
| 421/пр_2020_прил.10_т.1_п.4_гр.3 | Производство работ осуществляется в охранной зоне действующей воздушной линии электропередачи, вблизи объектов, находящихся под напряжением, внутри объектов капитального строительства, внутренняя проводка в которых не обесточена, если это приведет к ограничению действий рабочих в соответствии с требованиями техники безопасности ОЗП=1,2; ЭМ=1,2 к расх.; ЗПМ=1,2; ТЗ=1,2; ТЗМ=1,2 | [37 empty] | Производство работ осуществляется в охранной зоне действующей воздушной линии электропередачи, вблизи объектов, находящихся под напряжением, внутри объектов капитального строительства, внутренняя проводка в которых не обесточена, если это приведет к ограничению действий рабочих в соответствии с требованиями техники безопасности ОЗП=1,2; ЭМ=1,2 к расх.; ЗПМ=1,2; ТЗ=1,2; ТЗМ=1,2
| 2 | ЭМ |  |  |  | 12: 668.08 | [26 empty] | ЭМ
|  | ОТм(ЗТм) |  |  |  | 4: чел.-ч; 7: 1.188; 12: 929.79 | [26 empty] | ОТм(ЗТм)
| 91.08.03-009 | Катки самоходные гладкие вибрационные, масса 2,2 т |  |  |  | маш.-ч | 2 | 1.2 | 1.188 |  |  | 562.36 |  | 668.08 | [27 empty] | Катки самоходные гладкие вибрационные, масса 2,2 т
| 4-100-040 | ОТм(Зтм) Средний разряд машинистов 4 |  |  |  | чел.-ч | 2 | 1.2 | 1.188 |  |  | 782.65 |  | 929.79 | [28 empty] | ОТм(Зтм) Средний разряд машинистов 4
|  | Итого прямые затраты |  |  |  | 12: 1597.87 | [29 empty] | Итого прямые затраты
|  | ФОТ |  |  |  | 12: 929.79 | [30 empty] | ФОТ
| Пр/812-001.1-1 | НР Земляные работы, выполняемые механизированным способом |  |  |  | 4: %; 5: 92; 7: 92; 12: 855.41 | [30 empty] | НР Земляные работы, выполняемые механизированным способом
| Пр/774-001.1 | СП Земляные работы, выполняемые механизированным способом |  |  |  | 4: %; 5: 46; 7: 46; 12: 427.7 | [30 empty] | СП Земляные работы, выполняемые механизированным способом
|  | Всего по позиции |  |  |  | 10: 5820.16; 12: 2880.98 | [24 empty] | Всего по позиции
17 | ГЭСН01-02-027-15 | Планировка откосов: выемок экскаватором-планировщиком, группа грунтов 2 |  |  |  | 4: 1000 м2; 5: 0.0225; 6: 1; 7: 0.0225 | [22 empty] | Планировка откосов: выемок экскаватором-планировщиком, группа грунтов 2
|  | Объем=22,5 / 1000 | [35 empty] | Объем=22,5 / 1000
| 421/пр_2020_прил.10_т.1_п.4_гр.3 | Производство работ осуществляется в охранной зоне действующей воздушной линии электропередачи, вблизи объектов, находящихся под напряжением, внутри объектов капитального строительства, внутренняя проводка в которых не обесточена, если это приведет к ограничению действий рабочих в соответствии с требованиями техники безопасности ОЗП=1,2; ЭМ=1,2 к расх.; ЗПМ=1,2; ТЗ=1,2; ТЗМ=1,2 | [37 empty] | Производство работ осуществляется в охранной зоне действующей воздушной линии электропередачи, вблизи объектов, находящихся под напряжением, внутри объектов капитального строительства, внутренняя проводка в которых не обесточена, если это приведет к ограничению действий рабочих в соответствии с требованиями техники безопасности ОЗП=1,2; ЭМ=1,2 к расх.; ЗПМ=1,2; ТЗ=1,2; ТЗМ=1,2
| 1 | ОТ(ЗТ) |  |  |  | 4: чел.-ч; 7: 3.429; 12: 2146.97 | [26 empty] | ОТ(ЗТ)
| 1-100-18 | Средний разряд работы 1,8 |  |  |  | чел.-ч | 127 | 1.2 | 3.429 |  |  | 626.12 |  | 2146.97 | [27 empty] | Средний разряд работы 1,8
| 2 | ЭМ |  |  |  | 12: 344.45 | [26 empty] | ЭМ
|  | ОТм(ЗТм) |  |  |  | 4: чел.-ч; 7: 0.23004; 12: 226.1 | [26 empty] | ОТм(ЗТм)
| 91.01.01-035 | Бульдозеры, мощность 79 кВт (108 л.с.) |  |  |  | маш.-ч | 0.84 | 1.2 | 0.02268 | 887.54 | 1.33 | 1180.43 |  | 26.77 | [27 empty] | Бульдозеры, мощность 79 кВт (108 л.с.)
| 4-100-060 | ОТм(Зтм) Средний разряд машинистов 6 |  |  |  | чел.-ч | 0.84 | 1.2 | 0.02268 |  |  | 1051.33 |  | 23.84 | [28 empty] | ОТм(Зтм) Средний разряд машинистов 6
| 91.01.05-051 | Экскаваторы-планировщики на шасси автомобильного типа, емкость ковша 0,6 м3 |  |  |  | маш.-ч | 3.84 | 1.2 | 0.10368 | 2664.41 | 1.15 | 3064.07 |  | 317.68 | [27 empty] | Экскаваторы-планировщики на шасси автомобильного типа, емкость ковша 0,6 м3
| 4-100-055 | ОТм(Зтм) Средний разряд машинистов 5,5 |  |  |  | чел.-ч | 7.68 | 1.2 | 0.20736 |  |  | 975.4 |  | 202.26 | [28 empty] | ОТм(Зтм) Средний разряд машинистов 5,5
|  | Итого прямые затраты |  |  |  | 12: 2717.52 | [29 empty] | Итого прямые затраты
|  | ФОТ |  |  |  | 12: 2373.07 | [30 empty] | ФОТ
| Пр/812-001.4-1 | НР Земляные работы, выполняемые по другим видам работ (подготовительным, сопутствующим, укрепительным) |  |  |  | 4: %; 5: 89; 7: 89; 12: 2112.03 | [30 empty] | НР Земляные работы, выполняемые по другим видам работ (подготовительным, сопутствующим, укрепительным)
| Пр/774-001.4 | СП Земляные работы, выполняемые по другим видам работ (подготовительным, сопутствующим, укрепительным) |  |  |  | 4: %; 5: 41; 7: 41; 12: 972.96 | [30 empty] | СП Земляные работы, выполняемые по другим видам работ (подготовительным, сопутствующим, укрепительным)
|  | Всего по позиции |  |  |  | 10: 257889.33; 12: 5802.51 | [24 empty] | Всего по позиции
|  | Итоги по разделу 2 Планировка территории под подъездную автодорогу : | [43 empty] | Итоги по разделу 2 Планировка территории под подъездную автодорогу :
|  | Всего прямые затраты (справочно) |  |  |  | 12: 10860.95 | [32 empty] | Всего прямые затраты (справочно)
|  | в том числе: | [44 empty] | в том числе:
|  | Оплата труда рабочих |  |  |  | 12: 2146.97 | [32 empty] | Оплата труда рабочих
|  | Эксплуатация машин |  |  |  | 12: 4442.44 | [32 empty] | Эксплуатация машин
|  | Оплата труда машинистов (Отм) |  |  |  | 12: 4271.54 | [32 empty] | Оплата труда машинистов (Отм)
|  | Строительные работы |  |  |  | 12: 19528.66 | [32 empty] | Строительные работы
|  | в том числе: | [44 empty] | в том числе:
|  | оплата труда |  |  |  | 12: 2146.97 | [32 empty] | оплата труда
|  | эксплуатация машин и механизмов |  |  |  | 12: 4442.44 | [32 empty] | эксплуатация машин и механизмов
|  | оплата труда машинистов (Отм) |  |  |  | 12: 4271.54 | [32 empty] | оплата труда машинистов (Отм)
|  | накладные расходы |  |  |  | 12: 5833.85 | [32 empty] | накладные расходы
|  | сметная прибыль |  |  |  | 12: 2833.86 | [32 empty] | сметная прибыль
|  | Всего ФОТ (справочно) |  |  |  | 12: 6418.51 | [32 empty] | Всего ФОТ (справочно)
|  | Всего накладные расходы (справочно) |  |  |  | 12: 5833.85 | [32 empty] | Всего накладные расходы (справочно)
|  | Всего сметная прибыль (справочно) |  |  |  | 12: 2833.86 | [32 empty] | Всего сметная прибыль (справочно)
|  | Всего по разделу 2 Планировка территории под подъездную автодорогу |  |  |  | 12: 19528.66 | [33 empty] | Всего по разделу 2 Планировка территории под подъездную автодорогу
|  | справочно: | [44 empty] | справочно:
|  | Затраты труда рабочих |  |  |  | 7: 3,429 | [34 empty] | Затраты труда рабочих
|  | Затраты труда машинистов |  |  |  | 7: 4,436784 | [34 empty] | Затраты труда машинистов
|  | Итоги по смете: | [47 empty] | Итоги по смете:
|  | Всего прямые затраты (справочно) |  |  |  | 12: 5088311.32 | [36 empty] | Всего прямые затраты (справочно)
|  | в том числе: | [48 empty] | в том числе:
|  | Оплата труда рабочих |  |  |  | 12: 53238.36 | [36 empty] | Оплата труда рабочих
|  | Эксплуатация машин |  |  |  | 12: 472791.08 | [36 empty] | Эксплуатация машин
|  | Оплата труда машинистов (Отм) |  |  |  | 12: 441905.15 | [36 empty] | Оплата труда машинистов (Отм)
|  | Материалы |  |  |  | 12: 4120376.73 | [36 empty] | Материалы
|  | Строительные работы |  |  |  | 12: 5766116.74 | [36 empty] | Строительные работы
|  | в том числе: | [48 empty] | в том числе:
|  | оплата труда |  |  |  | 12: 53238.36 | [36 empty] | оплата труда
|  | эксплуатация машин и механизмов |  |  |  | 12: 472791.08 | [36 empty] | эксплуатация машин и механизмов
|  | оплата труда машинистов (Отм) |  |  |  | 12: 441905.15 | [36 empty] | оплата труда машинистов (Отм)
|  | материалы |  |  |  | 12: 4120376.73 | [36 empty] | материалы
|  | накладные расходы |  |  |  | 12: 453472.31 | [36 empty] | накладные расходы
|  | сметная прибыль |  |  |  | 12: 224333.11 | [36 empty] | сметная прибыль
|  | Всего ФОТ (справочно) |  |  |  | 12: 495143.51 | [36 empty] | Всего ФОТ (справочно)
|  | Всего накладные расходы (справочно) |  |  |  | 12: 453472.31 | [36 empty] | Всего накладные расходы (справочно)
|  | Всего сметная прибыль (справочно) |  |  |  | 12: 224333.11 | [36 empty] | Всего сметная прибыль (справочно)
|  | ВСЕГО по смете |  |  |  | 12: 5766116.74 | [37 empty] | ВСЕГО по смете
|  | справочно: | [48 empty] | справочно:
|  | Затраты труда рабочих |  |  |  | 7: 85,029 | [38 empty] | Затраты труда рабочих
|  | Затраты труда машинистов |  |  |  | 7: 445,515792 | [38 empty] | Затраты труда машинистов
| Составил: | инженер-сметчик 1 категории |  |  |  | 5: (Савченко Н.Г.) | [39 empty] | инженер-сметчик 1 категории | (Савченко Н.Г.)
[должность, подпись (инициалы, фамилия)]
| Проверил: | начальник сметного отдела |  |  |  | 5: (Костянецкая А.В.) | [41 empty] | начальник сметного отдела | (Костянецкая А.В.)
[должность, подпись (инициалы, фамилия)]