## ЛСР-02-02-04 Система собств. ну
Приложение № 3
Утверждено приказом Минстроя РФ № 421/пр от 4 августа 2020 г. в редакции приказа № 557/пр от 7 июля 2022 г.
Наименование программного продукта |  |  |  |  | ГРАНД-Смета, версия 2025.3
Наименование редакции сметных нормативов |  |  |  |  | Приказ Минстроя России от 30.12.2021 № 1046/пр; Приказ Минстроя России от 04.08.2020 № 421/пр; Приказ Минстроя России от 21.12.2020 № 812/пр; Приказ Минстроя России от 11.12.2020 № 774/пр; Приказ Минстроя России от 02.08.2023 № 551/пр; Приказ Минстроя России от 14.11.2023 № 817/пр; Приказ Минстроя России от 16.02.2024 № 102/пр; Приказ Минстроя России от 13.05.2024 №323/пр; Приказ Минстроя России от 09.08.2024 №524/пр; Приказ Минстроя России от 07.11.2024 №747/пр; Приказ Минстроя России от 21.03.2025 №30/пр; Приказ Минстроя России от 07.02.2025 №69/пр; Приказ Минстроя России от 19.05.2025 №299/пр; Приказ Минстроя России от 12.08.2025 №490/пр | [11 empty] | Наименование редакции сметных нормативов | Приказ Минстроя России от 30.12.2021 № 1046/пр; Приказ Минстроя России от 04.08.2020 № 421/пр; Приказ Минстроя России от 21.12.2020 № 812/пр; Приказ Минстроя России от 11.12.2020 № 774/пр; Приказ Минстроя России от 02.08.2023 № 551/пр; Приказ Минстроя России от 14.11.2023 № 817/пр; Приказ Минстроя России от 16.02.2024 № 102/пр; Приказ Минстроя России от 13.05.2024 №323/пр; Приказ Минстроя России от 09.08.2024 №524/пр; Приказ Минстроя России от 07.11.2024 №747/пр; Приказ Минстроя России от 21.03.2025 №30/пр; Приказ Минстроя России от 07.02.2025 №69/пр; Приказ Минстроя России от 19.05.2025 №299/пр; Приказ Минстроя России от 12.08.2025 №490/пр
Реквизиты приказа Минстроя России об утверждении дополнений и изменений к сметным нормативам |  |  |  |  | Приказ Минстроя России от 18 мая 2022 г. № 378/пр, Приказ Минстроя России от 26 августа 2022 г. № 703/пр, Приказ Минстроя России от 26 октября 2022 г. № 905/пр, Приказ Минстроя России от 27 декабря 2022 г. № 1133/пр, Приказ Минстроя России от 10 февраля 2023 г. № 84/пр, Приказ Минстроя России от 11.05.2023 №335/пр; Приказ Минстроя России от 07.07.2022 № 557/пр; Приказ Минстроя России от 02.09.2021 № 636/пр, Приказ Минстроя России от 26.07.2022 № 611/пр; Приказ Минстроя России от 22.04.2022 № 317/пр; Приказ Минстроя России от 02.08.2023 № 551/пр; Приказ Минстроя России от 14.11.2023 № 817/пр; Приказ Минстроя России от 30.01.2024 № 55/пр; Приказ Минстроя России от 16.02.2024 № 102/пр; Приказ Минстроя России от 13.05.2024 №323/пр; Приказ Минстроя России от 09.08.2024 №524/пр; Приказ Минстроя России от 07.11.2024 №747/пр; Приказ Минстроя России от 21.03.2025 №30/пр; Приказ Минстроя России от 07.02.2025 №69/пр; Приказ Минстроя России от 19.05.2025 №299/пр; Приказ Минстроя России от 12.08.2025 №490/пр | [13 empty] | Реквизиты приказа Минстроя России об утверждении дополнений и изменений к сметным нормативам | Приказ Минстроя России от 18 мая 2022 г. № 378/пр, Приказ Минстроя России от 26 августа 2022 г. № 703/пр, Приказ Минстроя России от 26 октября 2022 г. № 905/пр, Приказ Минстроя России от 27 декабря 2022 г. № 1133/пр, Приказ Минстроя России от 10 февраля 2023 г. № 84/пр, Приказ Минстроя России от 11.05.2023 №335/пр; Приказ Минстроя России от 07.07.2022 № 557/пр; Приказ Минстроя России от 02.09.2021 № 636/пр, Приказ Минстроя России от 26.07.2022 № 611/пр; Приказ Минстроя России от 22.04.2022 № 317/пр; Приказ Минстроя России от 02.08.2023 № 551/пр; Приказ Минстроя России от 14.11.2023 № 817/пр; Приказ Минстроя России от 30.01.2024 № 55/пр; Приказ Минстроя России от 16.02.2024 № 102/пр; Приказ Минстроя России от 13.05.2024 №323/пр; Приказ Минстроя России от 09.08.2024 №524/пр; Приказ Минстроя России от 07.11.2024 №747/пр; Приказ Минстроя России от 21.03.2025 №30/пр; Приказ Минстроя России от 07.02.2025 №69/пр; Приказ Минстроя России от 19.05.2025 №299/пр; Приказ Минстроя России от 12.08.2025 №490/пр
Реквизиты письма Минстроя России об индексах изменения сметной стоимости строительства, включаемые в федеральный реестр сметных нормативов и размещаемые в федеральной государственной информационной системе ценообразования в строительстве, подготовленного в соответствии пунктом 85 Методики расчета индексов изменения сметной стоимости строительства, утвержденной приказом Министерства строительства и жилищно-коммунального хозяйства Российской Федерации от 5 июня 2019 г. № 326/пр¹ |  |  |  |  | Письмо Минстроя России от 22.08.2025 № 49743-АЛ/09 | [9 empty] | Реквизиты письма Минстроя России об индексах изменения сметной стоимости строительства, включаемые в федеральный реестр сметных нормативов и размещаемые в федеральной государственной информационной системе ценообразования в строительстве, подготовленного в соответствии пунктом 85 Методики расчета индексов изменения сметной стоимости строительства, утвержденной приказом Министерства строительства и жилищно-коммунального хозяйства Российской Федерации от 5 июня 2019 г. № 326/пр¹ | Письмо Минстроя России от 22.08.2025 № 49743-АЛ/09 |  |  |  |  | Реквизиты письма Минстроя России об индексах изменения сметной стоимости строительства, включаемые в федеральный реестр сметных нормативов и размещаемые в федеральной государственной информационной системе ценообразования в строительстве, подготовленного в соответствии пунктом 85 Методики расчета индексов изменения сметной стоимости строительства, утвержденной приказом Министерства строительства и жилищно-коммунального хозяйства Российской Федерации от 5 июня 2019 г. № 326/пр¹ | Письмо Минстроя России от 22.08.2025 № 49743-АЛ/09
Реквизиты нормативного правового акта об утверждении оплаты труда, утверждаемый в соответствии с пунктом 22(1) Правилами мониторинга цен, утвержденными постановлением Правительства Российской Федерации от 23 декабря 2016 г. № 1452 |  |  |  |  | Приказ ПАО "ФЕДЕРАЛЬНАЯ СЕТЕВАЯ КОМПАНИЯ - РОССЕТИ" от 26.12.2024 №612 | [9 empty] | Реквизиты нормативного правового акта об утверждении оплаты труда, утверждаемый в соответствии с пунктом 22(1) Правилами мониторинга цен, утвержденными постановлением Правительства Российской Федерации от 23 декабря 2016 г. № 1452 | Приказ ПАО "ФЕДЕРАЛЬНАЯ СЕТЕВАЯ КОМПАНИЯ - РОССЕТИ" от 26.12.2024 №612 | [6 empty] | Реквизиты нормативного правового акта об утверждении оплаты труда, утверждаемый в соответствии с пунктом 22(1) Правилами мониторинга цен, утвержденными постановлением Правительства Российской Федерации от 23 декабря 2016 г. № 1452 | Приказ ПАО "ФЕДЕРАЛЬНАЯ СЕТЕВАЯ КОМПАНИЯ - РОССЕТИ" от 26.12.2024 №612
Обоснование принятых текущих цен на строительные ресурсы | [24 empty] | Обоснование принятых текущих цен на строительные ресурсы
Наименование субъекта Российской Федерации |  |  |  |  | 50. Московская область | [10 empty] | 50. Московская область | [9 empty] | Наименование субъекта Российской Федерации | 50. Московская область
Наименование зоны субъекта Российской Федерации |  |  |  |  | Московская область | [10 empty] | Московская область | [11 empty] | Наименование зоны субъекта Российской Федерации | Московская область
Строительство ПС 110 кВ Ермолино с установкой двух трансформаторов напряжением 110/10 кВ мощностью 25 МВА каждый и заходов от ВЛ 110 кВ Икша -Белый Раст № 3 на ПС 110 кВ Ермолино с образованием ВЛ 110 кВ Икша 1 - Ермолино и ВЛ 110 кВ Белый Раст - Ермолино | [29 empty] | Строительство ПС 110 кВ Ермолино с установкой двух трансформаторов напряжением 110/10 кВ мощностью 25 МВА каждый и заходов от ВЛ 110 кВ Икша -Белый Раст № 3 на ПС 110 кВ Ермолино с образованием ВЛ 110 кВ Икша 1 - Ермолино и ВЛ 110 кВ Белый Раст - Ермолино
(наименование стройки)
Открытое распределительное устройство 110 кВ (ОРУ-110 кВ). ПС 110 кВ Ермолино | [30 empty] | Открытое распределительное устройство 110 кВ (ОРУ-110 кВ). ПС 110 кВ Ермолино
(наименование объекта капитального строительства)
ЛОКАЛЬНЫЙ СМЕТНЫЙ РАСЧЕТ (СМЕТА) № ЛСР-02-02-04
Система собственных нужд 0,4 кВ. Приобретение и монтаж оборудования | [31 empty] | Система собственных нужд 0,4 кВ. Приобретение и монтаж оборудования
(наименование работ и затрат)
Составлен | ресурсно-индексным | методом
Основание | Д208320-330739ПИР-227.0-ИЛО4-08 | [31 empty] | Д208320-330739ПИР-227.0-ИЛО4-08
(проектная и (или) иная техническая документация)
Составлен(а) в текущем уровне цен |  | III квартал 2025 года | [31 empty] | III квартал 2025 года
Сметная стоимость |  |  | 12340.44 | тыс.руб.
в том числе:
| строительных работ |  | 0 | тыс.руб. |  |  |  |  | Средства на оплату труда рабочих |  |  |  | 48.33 | тыс.руб.
| монтажных работ |  | 187.94 | тыс.руб. |  |  |  |  | Средства на оплату труда машинистов |  |  |  | 8.95 | тыс.руб.
| оборудования |  | 12152.5 | тыс.руб. |  |  |  |  | Нормативные затраты труда рабочих |  |  |  | 59.96 | чел.-ч.
| прочих затрат |  | 0 | тыс.руб. |  |  |  |  | Нормативные затраты труда машинистов |  |  |  | 9.75 | чел.-ч.
№ п/п | Обоснование | Наименование работ и затрат |  |  |  | Единица измерения | Количество |  |  | Сметная стоимость, руб.
[7 empty] | на единицу измерения | коэффициенты | всего с учетом коэффициентов | на единицу измерения в базисном уровне цен | индекс | на единицу измерения в текущем уровне цен | коэффициенты | всего в текущем уровне цен
1 | 2 | 3 |  |  |  | 4 | 5 | 6 | 7 | 8 | 9 | 10 | 11 | 12
Раздел 1. Монтажные работы внутри зданий | [34 empty] | Раздел 1. Монтажные работы внутри зданий
1 | ГЭСНм08-03-571-04 | Щит заводского изготовления однорядный или двухрядный: шкафного исполнения, глубина до 600 мм |  |  |  | 4: м; 5: 3; 6: 1; 7: 3 | [21 empty] | Щит заводского изготовления однорядный или двухрядный: шкафного исполнения, глубина до 600 мм
|  | Объем=0,6*5 | [34 empty] | Объем=0,6*5
| 1 | ОТ(ЗТ) |  |  |  | 4: чел.-ч; 7: 15.45; 12: 12453.01 | [23 empty] | ОТ(ЗТ)
| 1-100-42 | Средний разряд работы 4,2 |  |  |  | 4: чел.-ч; 5: 5.15; 7: 15.45; 10: 806.02; 12: 12453.01 | [24 empty] | Средний разряд работы 4,2
| 2 | ЭМ |  |  |  | 12: 4924.69 | [23 empty] | ЭМ
|  | ОТм(ЗТм) |  |  |  | 4: чел.-ч; 7: 4.62; 12: 4236.49 | [23 empty] | ОТм(ЗТм)
| 91.05.05-015 | Краны на автомобильном ходу, грузоподъемность 16 т |  |  |  | 4: маш.-ч; 5: 0.77; 7: 2.31; 10: 1488.78; 12: 3439.08 | [24 empty] | Краны на автомобильном ходу, грузоподъемность 16 т
| 4-100-060 | ОТм(Зтм) Средний разряд машинистов 6 |  |  |  | 4: чел.-ч; 5: 0.77; 7: 2.31; 10: 1051.33; 12: 2428.57 | [25 empty] | ОТм(Зтм) Средний разряд машинистов 6
| 91.14.02-001 | Автомобили бортовые, грузоподъемность до 5 т |  |  |  | 4: маш.-ч; 5: 0.77; 7: 2.31; 10: 572.77; 12: 1323.1 | [24 empty] | Автомобили бортовые, грузоподъемность до 5 т
| 4-100-040 | ОТм(Зтм) Средний разряд машинистов 4 |  |  |  | 4: чел.-ч; 5: 0.77; 7: 2.31; 10: 782.65; 12: 1807.92 | [25 empty] | ОТм(Зтм) Средний разряд машинистов 4
| 91.17.04-233 | Аппараты сварочные для ручной дуговой сварки, сварочный ток до 350 А |  |  |  | 4: маш.-ч; 5: 1.9; 7: 5.7; 10: 28.51; 12: 162.51 | [24 empty] | Аппараты сварочные для ручной дуговой сварки, сварочный ток до 350 А
| 4 | М |  |  |  | 12: 876.23 | [23 empty] | М
| 01.7.11.07-0227 | Электроды сварочные для сварки низколегированных и углеродистых сталей УОНИ 13/45, Э42А, диаметр 4-5 мм |  |  |  | кг | 0.15 |  | 0.45 | 155.63 | 0.91 | 141.62 |  | 63.73 | [24 empty] | Электроды сварочные для сварки низколегированных и углеродистых сталей УОНИ 13/45, Э42А, диаметр 4-5 мм
| 01.7.15.03-0042 | Болты с гайками и шайбами строительные |  |  |  | кг | 0.51 |  | 1.53 | 174.93 | 1.13 | 197.67 |  | 302.44 | [24 empty] | Болты с гайками и шайбами строительные
| 08.3.07.01-0052 | Прокат стальной горячекатаный полосовой, марки стали Ст3сп, Ст3пс, размеры 50х5 мм |  |  |  | т | 0.0004 |  | 0.0012 | 70310.45 | 0.83 | 58357.67 |  | 70.03 | [24 empty] | Прокат стальной горячекатаный полосовой, марки стали Ст3сп, Ст3пс, размеры 50х5 мм
| 14.4.02.04-0142 | Краска масляная МА-0115, мумия, сурик железный |  |  |  | кг | 0.15 |  | 0.45 | 79.88 | 1.44 | 115.03 |  | 51.76 | [24 empty] | Краска масляная МА-0115, мумия, сурик железный
| 20.1.02.23-0082 | Перемычки гибкие, тип ПГС-50 |  |  |  | 10 шт | 0.1 |  | 0.3 | 944.69 | 1.37 | 1294.23 |  | 388.27 | [24 empty] | Перемычки гибкие, тип ПГС-50
|  | Итого прямые затраты |  |  |  | 12: 22490.42 | [26 empty] | Итого прямые затраты
1.1 | 421/пр_2020_п.75_пп.а | Вспомогательные ненормируемые материальные ресурсы |  |  |  | 4: %; 5: 2; 7: 2; 12: 249.06 | [27 empty] | Вспомогательные ненормируемые материальные ресурсы
|  | ФОТ |  |  |  | 12: 16689.5 | [28 empty] | ФОТ
| Пр/812-049.3-1 | НР Электротехнические установки на других объектах |  |  |  | 4: %; 5: 97; 7: 97; 12: 16188.82 | [28 empty] | НР Электротехнические установки на других объектах
| Пр/774-049.3 | СП Электротехнические установки на других объектах |  |  |  | 4: %; 5: 51; 7: 51; 12: 8511.65 | [28 empty] | СП Электротехнические установки на других объектах
|  | Всего по позиции |  |  |  | 10: 15813.32; 12: 47439.95 | [29 empty] | Всего по позиции
2 | ГЭСНм08-03-572-04 | Блок управления шкафного исполнения или распределительный пункт (шкаф), устанавливаемый: на стене, высота и ширина до 1200х1000 мм | [33 empty] | Блок управления шкафного исполнения или распределительный пункт (шкаф), устанавливаемый: на стене, высота и ширина до 1200х1000 мм | bar: 4 to 7
| 1 | ОТ(ЗТ) |  |  |  | 4: чел.-ч; 7: 3.09; 12: 2490.6 | [23 empty] | ОТ(ЗТ)
| 1-100-42 | Средний разряд работы 4,2 |  |  |  | 4: чел.-ч; 5: 3.09; 7: 3.09; 10: 806.02; 12: 2490.6 | [24 empty] | Средний разряд работы 4,2
| 2 | ЭМ |  |  |  | 12: 564.22 | [23 empty] | ЭМ
|  | ОТм(ЗТм) |  |  |  | 4: чел.-ч; 7: 0.52; 12: 476.84 | [23 empty] | ОТм(ЗТм)
| 91.05.05-015 | Краны на автомобильном ходу, грузоподъемность 16 т |  |  |  | 4: маш.-ч; 5: 0.26; 7: 0.26; 10: 1488.78; 12: 387.08 | [24 empty] | Краны на автомобильном ходу, грузоподъемность 16 т
| 4-100-060 | ОТм(Зтм) Средний разряд машинистов 6 |  |  |  | 4: чел.-ч; 5: 0.26; 7: 0.26; 10: 1051.33; 12: 273.35 | [25 empty] | ОТм(Зтм) Средний разряд машинистов 6
| 91.14.02-001 | Автомобили бортовые, грузоподъемность до 5 т |  |  |  | 4: маш.-ч; 5: 0.26; 7: 0.26; 10: 572.77; 12: 148.92 | [24 empty] | Автомобили бортовые, грузоподъемность до 5 т
| 4-100-040 | ОТм(Зтм) Средний разряд машинистов 4 |  |  |  | 4: чел.-ч; 5: 0.26; 7: 0.26; 10: 782.65; 12: 203.49 | [25 empty] | ОТм(Зтм) Средний разряд машинистов 4
| 91.17.04-233 | Аппараты сварочные для ручной дуговой сварки, сварочный ток до 350 А |  |  |  | 4: маш.-ч; 5: 0.99; 7: 0.99; 10: 28.51; 12: 28.22 | [24 empty] | Аппараты сварочные для ручной дуговой сварки, сварочный ток до 350 А
| 4 | М |  |  |  | 12: 3625.62 | [23 empty] | М
| 01.7.11.07-0227 | Электроды сварочные для сварки низколегированных и углеродистых сталей УОНИ 13/45, Э42А, диаметр 4-5 мм |  |  |  | кг | 0.25 |  | 0.25 | 155.63 | 0.91 | 141.62 |  | 35.41 | [24 empty] | Электроды сварочные для сварки низколегированных и углеродистых сталей УОНИ 13/45, Э42А, диаметр 4-5 мм
| 01.7.15.03-0042 | Болты с гайками и шайбами строительные |  |  |  | кг | 0.17 |  | 0.17 | 174.93 | 1.13 | 197.67 |  | 33.6 | [24 empty] | Болты с гайками и шайбами строительные
| 07.2.07.04-0007 | Конструкции стальные индивидуального изготовления из сортового проката |  |  |  | т | 0.025 |  | 0.025 | 105278.81 | 1.35 | 142126.39 |  | 3553.16 | [24 empty] | Конструкции стальные индивидуального изготовления из сортового проката
| 14.4.02.04-0142 | Краска масляная МА-0115, мумия, сурик железный |  |  |  | кг | 0.03 |  | 0.03 | 79.88 | 1.44 | 115.03 |  | 3.45 | [24 empty] | Краска масляная МА-0115, мумия, сурик железный
|  | Итого прямые затраты |  |  |  | 12: 7157.28 | [26 empty] | Итого прямые затраты
2.1 | 421/пр_2020_п.75_пп.а | Вспомогательные ненормируемые материальные ресурсы |  |  |  | 4: %; 5: 2; 7: 2; 12: 49.81 | [27 empty] | Вспомогательные ненормируемые материальные ресурсы
|  | ФОТ |  |  |  | 12: 2967.44 | [28 empty] | ФОТ
| Пр/812-049.3-1 | НР Электротехнические установки на других объектах |  |  |  | 4: %; 5: 97; 7: 97; 12: 2878.42 | [28 empty] | НР Электротехнические установки на других объектах
| Пр/774-049.3 | СП Электротехнические установки на других объектах |  |  |  | 4: %; 5: 51; 7: 51; 12: 1513.39 | [28 empty] | СП Электротехнические установки на других объектах
|  | Всего по позиции |  |  |  | 10: 11598.9; 12: 11598.9 | [29 empty] | Всего по позиции
3 | ГЭСНм08-03-524-21 (прим.четырехполюсн.в два направл.) | Шкаф с одним трехполюсным рубильником, устанавливаемый на конструкции на полу, на ток: до 630 А | [33 empty] | Шкаф с одним трехполюсным рубильником, устанавливаемый на конструкции на полу, на ток: до 630 А | bar: 4 to 7
| 1 | ОТ(ЗТ) |  |  |  | 4: чел.-ч; 7: 9.11; 12: 7342.84 | [23 empty] | ОТ(ЗТ)
| 1-100-42 | Средний разряд работы 4,2 |  |  |  | 4: чел.-ч; 5: 9.11; 7: 9.11; 10: 806.02; 12: 7342.84 | [24 empty] | Средний разряд работы 4,2
| 2 | ЭМ |  |  |  | 12: 309.31 | [23 empty] | ЭМ
|  | ОТм(ЗТм) |  |  |  | 4: чел.-ч; 7: 0.254; 12: 240.71 | [23 empty] | ОТм(ЗТм)
| 91.05.05-015 | Краны на автомобильном ходу, грузоподъемность 16 т |  |  |  | 4: маш.-ч; 5: 0.156; 7: 0.156; 10: 1488.78; 12: 232.25 | [24 empty] | Краны на автомобильном ходу, грузоподъемность 16 т
| 4-100-060 | ОТм(Зтм) Средний разряд машинистов 6 |  |  |  | 4: чел.-ч; 5: 0.156; 7: 0.156; 10: 1051.33; 12: 164.01 | [25 empty] | ОТм(Зтм) Средний разряд машинистов 6
| 91.14.02-001 | Автомобили бортовые, грузоподъемность до 5 т |  |  |  | 4: маш.-ч; 5: 0.098; 7: 0.098; 10: 572.77; 12: 56.13 | [24 empty] | Автомобили бортовые, грузоподъемность до 5 т
| 4-100-040 | ОТм(Зтм) Средний разряд машинистов 4 |  |  |  | 4: чел.-ч; 5: 0.098; 7: 0.098; 10: 782.65; 12: 76.7 | [25 empty] | ОТм(Зтм) Средний разряд машинистов 4
| 91.17.04-233 | Аппараты сварочные для ручной дуговой сварки, сварочный ток до 350 А |  |  |  | 4: маш.-ч; 5: 0.312; 7: 0.312; 10: 28.51; 12: 8.9 | [24 empty] | Аппараты сварочные для ручной дуговой сварки, сварочный ток до 350 А
| 91.21.16-012 | Прессы гидравлические с электроприводом |  |  |  | 4: маш.-ч; 5: 0.72; 7: 0.72; 10: 16.71; 12: 12.03 | [24 empty] | Прессы гидравлические с электроприводом
| 4 | М |  |  |  | 12: 3232.84 | [23 empty] | М
| 01.3.01.02-0002 | Вазелин технический |  |  |  | кг | 0.068 |  | 0.068 | 150.04 | 1.69 | 253.57 |  | 17.24 | [24 empty] | Вазелин технический
| 01.7.02.09-0002 | Шпагат бумажный, диаметр 2,5 мм |  |  |  | кг | 0.018 |  | 0.018 | 187.38 | 0.96 | 179.88 |  | 3.24 | [24 empty] | Шпагат бумажный, диаметр 2,5 мм
| 01.7.03.04-0001 | Электроэнергия |  |  |  | 4: кВт-ч; 5: 0.13; 7: 0.13; 10: 6; 12: 0.78 | [24 empty] | Электроэнергия
| 01.7.06.05-0041 | Ленты изоляционные хлопчатобумажные прорезиненные для электромонтажных и ремонтных работ, цвет черный, ширина 20 мм, толщина 0,35 мм |  |  |  | м | 14 |  | 14 | 5.87 | 0.96 | 5.64 |  | 78.96 | [24 empty] | Ленты изоляционные хлопчатобумажные прорезиненные для электромонтажных и ремонтных работ, цвет черный, ширина 20 мм, толщина 0,35 мм
| 01.7.11.07-0227 | Электроды сварочные для сварки низколегированных и углеродистых сталей УОНИ 13/45, Э42А, диаметр 4-5 мм |  |  |  | кг | 0.2 |  | 0.2 | 155.63 | 0.91 | 141.62 |  | 28.32 | [24 empty] | Электроды сварочные для сварки низколегированных и углеродистых сталей УОНИ 13/45, Э42А, диаметр 4-5 мм
| 01.7.15.03-0042 | Болты с гайками и шайбами строительные |  |  |  | кг | 1.204 |  | 1.204 | 174.93 | 1.13 | 197.67 |  | 237.99 | [24 empty] | Болты с гайками и шайбами строительные
| 01.7.15.07-0014 | Дюбели распорные полипропиленовые |  |  |  | 100 шт | 0.02 |  | 0.02 | 41.71 | 1.29 | 53.81 |  | 1.08 | [24 empty] | Дюбели распорные полипропиленовые
| 01.7.20.04-0005 | Нитки швейные армированные |  |  |  | кг | 0.011 |  | 0.011 | 395.65 | 1.48 | 585.56 |  | 6.44 | [24 empty] | Нитки швейные армированные
| 07.2.07.04-0007 | Конструкции стальные индивидуального изготовления из сортового проката |  |  |  | т | 0.019 |  | 0.019 | 105278.81 | 1.35 | 142126.39 |  | 2700.4 | [24 empty] | Конструкции стальные индивидуального изготовления из сортового проката
| 14.4.02.04-0142 | Краска масляная МА-0115, мумия, сурик железный |  |  |  | кг | 0.14 |  | 0.14 | 79.88 | 1.44 | 115.03 |  | 16.1 | [24 empty] | Краска масляная МА-0115, мумия, сурик железный
| 14.4.03.06-0001 | Лак электроизоляционный МЛ-92 |  |  |  | кг | 0.067 |  | 0.067 | 157.44 | 1.22 | 192.08 |  | 12.87 | [24 empty] | Лак электроизоляционный МЛ-92
| 20.1.02.23-0082 | Перемычки гибкие, тип ПГС-50 |  |  |  | 10 шт | 0.1 |  | 0.1 | 944.69 | 1.37 | 1294.23 |  | 129.42 | [24 empty] | Перемычки гибкие, тип ПГС-50
|  | Итого прямые затраты |  |  |  | 12: 11125.7 | [26 empty] | Итого прямые затраты
3.1 | 421/пр_2020_п.75_пп.а | Вспомогательные ненормируемые материальные ресурсы |  |  |  | 4: %; 5: 2; 7: 2; 12: 146.86 | [27 empty] | Вспомогательные ненормируемые материальные ресурсы
|  | ФОТ |  |  |  | 12: 7583.55 | [28 empty] | ФОТ
| Пр/812-049.3-1 | НР Электротехнические установки на других объектах |  |  |  | 4: %; 5: 97; 7: 97; 12: 7356.04 | [28 empty] | НР Электротехнические установки на других объектах
| Пр/774-049.3 | СП Электротехнические установки на других объектах |  |  |  | 4: %; 5: 51; 7: 51; 12: 3867.61 | [28 empty] | СП Электротехнические установки на других объектах
|  | Всего по позиции |  |  |  | 10: 22496.21; 12: 22496.21 | [29 empty] | Всего по позиции
4 | ГЭСНм08-03-599-09 | Щитки осветительные, устанавливаемые на стене: распорными дюбелями, масса щитка до 6 кг |  |  |  | 4: шт; 5: 2; 6: 1; 7: 2 | [21 empty] | Щитки осветительные, устанавливаемые на стене: распорными дюбелями, масса щитка до 6 кг
| 1 | ОТ(ЗТ) |  |  |  | 4: чел.-ч; 7: 5.12; 12: 4126.82 | [23 empty] | ОТ(ЗТ)
| 1-100-42 | Средний разряд работы 4,2 |  |  |  | 4: чел.-ч; 5: 2.56; 7: 5.12; 10: 806.02; 12: 4126.82 | [24 empty] | Средний разряд работы 4,2
| 2 | ЭМ |  |  |  | 12: 37.11 | [23 empty] | ЭМ
|  | ОТм(ЗТм) |  |  |  | 4: чел.-ч; 7: 0.036; 12: 33.01 | [23 empty] | ОТм(ЗТм)
| 91.05.05-015 | Краны на автомобильном ходу, грузоподъемность 16 т |  |  |  | 4: маш.-ч; 5: 0.009; 7: 0.018; 10: 1488.78; 12: 26.8 | [24 empty] | Краны на автомобильном ходу, грузоподъемность 16 т
| 4-100-060 | ОТм(Зтм) Средний разряд машинистов 6 |  |  |  | 4: чел.-ч; 5: 0.009; 7: 0.018; 10: 1051.33; 12: 18.92 | [25 empty] | ОТм(Зтм) Средний разряд машинистов 6
| 91.14.02-001 | Автомобили бортовые, грузоподъемность до 5 т |  |  |  | 4: маш.-ч; 5: 0.009; 7: 0.018; 10: 572.77; 12: 10.31 | [24 empty] | Автомобили бортовые, грузоподъемность до 5 т
| 4-100-040 | ОТм(Зтм) Средний разряд машинистов 4 |  |  |  | 4: чел.-ч; 5: 0.009; 7: 0.018; 10: 782.65; 12: 14.09 | [25 empty] | ОТм(Зтм) Средний разряд машинистов 4
| 4 | М |  |  |  | 12: 779.28 | [23 empty] | М
| 01.7.03.04-0001 | Электроэнергия |  |  |  | 4: кВт-ч; 5: 0.0656; 7: 0.1312; 10: 6; 12: 0.79 | [24 empty] | Электроэнергия
| 01.7.06.05-0041 | Ленты изоляционные хлопчатобумажные прорезиненные для электромонтажных и ремонтных работ, цвет черный, ширина 20 мм, толщина 0,35 мм |  |  |  | м | 1.33 |  | 2.66 | 5.87 | 0.96 | 5.64 |  | 15 | [24 empty] | Ленты изоляционные хлопчатобумажные прорезиненные для электромонтажных и ремонтных работ, цвет черный, ширина 20 мм, толщина 0,35 мм
| 01.7.15.07-0014 | Дюбели распорные полипропиленовые |  |  |  | 100 шт | 0.041 |  | 0.082 | 41.71 | 1.29 | 53.81 |  | 4.41 | [24 empty] | Дюбели распорные полипропиленовые
| 14.4.02.04-0142 | Краска масляная МА-0115, мумия, сурик железный |  |  |  | кг | 0.1 |  | 0.2 | 79.88 | 1.44 | 115.03 |  | 23.01 | [24 empty] | Краска масляная МА-0115, мумия, сурик железный
| 20.1.02.23-0082 | Перемычки гибкие, тип ПГС-50 |  |  |  | 10 шт | 0.1 |  | 0.2 | 944.69 | 1.37 | 1294.23 |  | 258.85 | [24 empty] | Перемычки гибкие, тип ПГС-50
| 20.2.02.01-0019 | Втулки изолирующие, размеры 65х50х18 мм |  |  |  | 1000 шт | 0.021 |  | 0.042 | 3658.94 | 1.37 | 5012.75 |  | 210.54 | [24 empty] | Втулки изолирующие, размеры 65х50х18 мм
| 20.5.04.09-0002 | Сжимы типа У731М для магистральных и ответвительных проводов и кабелей |  |  |  | 100 шт | 0.041 |  | 0.082 | 1991.74 | 1.26 | 2509.59 |  | 205.79 | [24 empty] | Сжимы типа У731М для магистральных и ответвительных проводов и кабелей
| 24.3.01.01-0005 | Трубка полихлорвиниловая электромонтажная, толщина стенки 0,6 мм |  |  |  | кг | 0.124 |  | 0.248 | 196.41 | 1.25 | 245.51 |  | 60.89 | [24 empty] | Трубка полихлорвиниловая электромонтажная, толщина стенки 0,6 мм
|  | Итого прямые затраты |  |  |  | 12: 4976.22 | [26 empty] | Итого прямые затраты
4.1 | 421/пр_2020_п.75_пп.а | Вспомогательные ненормируемые материальные ресурсы |  |  |  | 4: %; 5: 2; 7: 2; 12: 82.54 | [27 empty] | Вспомогательные ненормируемые материальные ресурсы
|  | ФОТ |  |  |  | 12: 4159.83 | [28 empty] | ФОТ
| Пр/812-049.3-1 | НР Электротехнические установки на других объектах |  |  |  | 4: %; 5: 97; 7: 97; 12: 4035.04 | [28 empty] | НР Электротехнические установки на других объектах
| Пр/774-049.3 | СП Электротехнические установки на других объектах |  |  |  | 4: %; 5: 51; 7: 51; 12: 2121.51 | [28 empty] | СП Электротехнические установки на других объектах
|  | Всего по позиции |  |  |  | 10: 5607.66; 12: 11215.31 | [29 empty] | Всего по позиции
|  | Итоги по разделу 1 Монтажные работы внутри зданий : | [42 empty] | Итоги по разделу 1 Монтажные работы внутри зданий :
|  | Всего прямые затраты (справочно) |  |  |  | 12: 46277.89 | [31 empty] | Всего прямые затраты (справочно)
|  | в том числе: | [43 empty] | в том числе:
|  | Оплата труда рабочих |  |  |  | 12: 26413.27 | [31 empty] | Оплата труда рабочих
|  | Эксплуатация машин |  |  |  | 12: 5835.33 | [31 empty] | Эксплуатация машин
|  | Оплата труда машинистов (Отм) |  |  |  | 12: 4987.05 | [31 empty] | Оплата труда машинистов (Отм)
|  | Материалы |  |  |  | 12: 9042.24 | [31 empty] | Материалы
|  | Монтажные работы |  |  |  | 12: 92750.37 | [31 empty] | Монтажные работы
|  | в том числе: | [43 empty] | в том числе:
|  | оплата труда |  |  |  | 12: 26413.27 | [31 empty] | оплата труда
|  | эксплуатация машин и механизмов |  |  |  | 12: 5835.33 | [31 empty] | эксплуатация машин и механизмов
|  | оплата труда машинистов (Отм) |  |  |  | 12: 4987.05 | [31 empty] | оплата труда машинистов (Отм)
|  | материалы |  |  |  | 12: 9042.24 | [31 empty] | материалы
|  | накладные расходы |  |  |  | 12: 30458.32 | [31 empty] | накладные расходы
|  | сметная прибыль |  |  |  | 12: 16014.16 | [31 empty] | сметная прибыль
|  | Всего ФОТ (справочно) |  |  |  | 12: 31400.32 | [31 empty] | Всего ФОТ (справочно)
|  | Всего накладные расходы (справочно) |  |  |  | 12: 30458.32 | [31 empty] | Всего накладные расходы (справочно)
|  | Всего сметная прибыль (справочно) |  |  |  | 12: 16014.16 | [31 empty] | Всего сметная прибыль (справочно)
|  | Всего по разделу 1 Монтажные работы внутри зданий |  |  |  | 12: 92750.37 | [32 empty] | Всего по разделу 1 Монтажные работы внутри зданий
|  | справочно: | [43 empty] | справочно:
|  | Затраты труда рабочих |  |  |  | 7: 32,77 | [33 empty] | Затраты труда рабочих
|  | Затраты труда машинистов |  |  |  | 7: 5,43 | [33 empty] | Затраты труда машинистов
Раздел 2. Монтажные работы снаружи зданий | [34 empty] | Раздел 2. Монтажные работы снаружи зданий
5 | ГЭСНм08-03-572-03 | Блок управления шкафного исполнения или распределительный пункт (шкаф), устанавливаемый: на стене, высота и ширина до 600х600 мм |  |  |  | 4: шт; 5: 2; 6: 1; 7: 2 | [21 empty] | Блок управления шкафного исполнения или распределительный пункт (шкаф), устанавливаемый: на стене, высота и ширина до 600х600 мм
|  | Объем=1+1 | [34 empty] | Объем=1+1
| 421/пр_2020_прил.10_т.1_п.4_гр.4 | Производство работ осуществляется в охранной зоне действующей воздушной линии электропередачи, вблизи объектов, находящихся под напряжением, внутри объектов капитального строительства, внутренняя проводка в которых не обесточена, если это приведет к ограничению действий рабочих в соответствии с требованиями техники безопасности ОЗП=1,2; ЭМ=1,2 к расх.; ЗПМ=1,2; ТЗ=1,2; ТЗМ=1,2 | [46 empty] | Производство работ осуществляется в охранной зоне действующей воздушной линии электропередачи, вблизи объектов, находящихся под напряжением, внутри объектов капитального строительства, внутренняя проводка в которых не обесточена, если это приведет к ограничению действий рабочих в соответствии с требованиями техники безопасности ОЗП=1,2; ЭМ=1,2 к расх.; ЗПМ=1,2; ТЗ=1,2; ТЗМ=1,2
| 1 | ОТ(ЗТ) |  |  |  | 4: чел.-ч; 7: 4.944; 12: 3984.96 | [23 empty] | ОТ(ЗТ)
| 1-100-42 | Средний разряд работы 4,2 |  |  |  | чел.-ч | 2.06 | 1.2 | 4.944 |  |  | 806.02 |  | 3984.96 | [24 empty] | Средний разряд работы 4,2
| 2 | ЭМ |  |  |  | 12: 490.46 | [23 empty] | ЭМ
|  | ОТм(ЗТм) |  |  |  | 4: чел.-ч; 7: 0.432; 12: 396.14 | [23 empty] | ОТм(ЗТм)
| 91.05.05-015 | Краны на автомобильном ходу, грузоподъемность 16 т |  |  |  | маш.-ч | 0.09 | 1.2 | 0.216 |  |  | 1488.78 |  | 321.58 | [24 empty] | Краны на автомобильном ходу, грузоподъемность 16 т
| 4-100-060 | ОТм(Зтм) Средний разряд машинистов 6 |  |  |  | чел.-ч | 0.09 | 1.2 | 0.216 |  |  | 1051.33 |  | 227.09 | [25 empty] | ОТм(Зтм) Средний разряд машинистов 6
| 91.14.02-001 | Автомобили бортовые, грузоподъемность до 5 т |  |  |  | маш.-ч | 0.09 | 1.2 | 0.216 |  |  | 572.77 |  | 123.72 | [24 empty] | Автомобили бортовые, грузоподъемность до 5 т
| 4-100-040 | ОТм(Зтм) Средний разряд машинистов 4 |  |  |  | чел.-ч | 0.09 | 1.2 | 0.216 |  |  | 782.65 |  | 169.05 | [25 empty] | ОТм(Зтм) Средний разряд машинистов 4
| 91.17.04-233 | Аппараты сварочные для ручной дуговой сварки, сварочный ток до 350 А |  |  |  | маш.-ч | 0.66 | 1.2 | 1.584 |  |  | 28.51 |  | 45.16 | [24 empty] | Аппараты сварочные для ручной дуговой сварки, сварочный ток до 350 А
| 4 | М |  |  |  | 12: 4380.39 | [23 empty] | М
| 01.7.11.07-0227 | Электроды сварочные для сварки низколегированных и углеродистых сталей УОНИ 13/45, Э42А, диаметр 4-5 мм |  |  |  | кг | 0.15 |  | 0.3 | 155.63 | 0.91 | 141.62 |  | 42.49 | [24 empty] | Электроды сварочные для сварки низколегированных и углеродистых сталей УОНИ 13/45, Э42А, диаметр 4-5 мм
| 01.7.15.03-0042 | Болты с гайками и шайбами строительные |  |  |  | кг | 0.17 |  | 0.34 | 174.93 | 1.13 | 197.67 |  | 67.21 | [24 empty] | Болты с гайками и шайбами строительные
| 07.2.07.04-0007 | Конструкции стальные индивидуального изготовления из сортового проката |  |  |  | т | 0.015 |  | 0.03 | 105278.81 | 1.35 | 142126.39 |  | 4263.79 | [24 empty] | Конструкции стальные индивидуального изготовления из сортового проката
| 14.4.02.04-0142 | Краска масляная МА-0115, мумия, сурик железный |  |  |  | кг | 0.03 |  | 0.06 | 79.88 | 1.44 | 115.03 |  | 6.9 | [24 empty] | Краска масляная МА-0115, мумия, сурик железный
|  | Итого прямые затраты |  |  |  | 12: 9251.95 | [26 empty] | Итого прямые затраты
5.1 | 421/пр_2020_п.75_пп.а | Вспомогательные ненормируемые материальные ресурсы |  |  |  | 4: %; 5: 2; 7: 2; 12: 66.42 | [27 empty] | Вспомогательные ненормируемые материальные ресурсы
|  | ФОТ |  |  |  | 12: 4381.1 | [28 empty] | ФОТ
| Пр/812-049.3-1 | НР Электротехнические установки на других объектах |  |  |  | 4: %; 5: 97; 7: 97; 12: 4249.67 | [28 empty] | НР Электротехнические установки на других объектах
| Пр/774-049.3 | СП Электротехнические установки на других объектах |  |  |  | 4: %; 5: 51; 7: 51; 12: 2234.36 | [28 empty] | СП Электротехнические установки на других объектах
|  | Всего по позиции |  |  |  | 10: 7901.2; 12: 15802.4 | [29 empty] | Всего по позиции
6 | ГЭСНм08-03-572-06 | Блок управления шкафного исполнения или распределительный пункт (шкаф), устанавливаемый: на полу, высота и ширина до 1200х1000 мм |  |  |  | 4: шт; 5: 6; 6: 1; 7: 6 | [21 empty] | Блок управления шкафного исполнения или распределительный пункт (шкаф), устанавливаемый: на полу, высота и ширина до 1200х1000 мм
|  | Объем=4+2 | [34 empty] | Объем=4+2
| 421/пр_2020_прил.10_т.1_п.4_гр.4 | Производство работ осуществляется в охранной зоне действующей воздушной линии электропередачи, вблизи объектов, находящихся под напряжением, внутри объектов капитального строительства, внутренняя проводка в которых не обесточена, если это приведет к ограничению действий рабочих в соответствии с требованиями техники безопасности ОЗП=1,2; ЭМ=1,2 к расх.; ЗПМ=1,2; ТЗ=1,2; ТЗМ=1,2 | [46 empty] | Производство работ осуществляется в охранной зоне действующей воздушной линии электропередачи, вблизи объектов, находящихся под напряжением, внутри объектов капитального строительства, внутренняя проводка в которых не обесточена, если это приведет к ограничению действий рабочих в соответствии с требованиями техники безопасности ОЗП=1,2; ЭМ=1,2 к расх.; ЗПМ=1,2; ТЗ=1,2; ТЗМ=1,2
| 1 | ОТ(ЗТ) |  |  |  | 4: чел.-ч; 7: 22.248; 12: 17932.33 | [23 empty] | ОТ(ЗТ)
| 1-100-42 | Средний разряд работы 4,2 |  |  |  | чел.-ч | 3.09 | 1.2 | 22.248 |  |  | 806.02 |  | 17932.33 | [24 empty] | Средний разряд работы 4,2
| 2 | ЭМ |  |  |  | 12: 4147.23 | [23 empty] | ЭМ
|  | ОТм(ЗТм) |  |  |  | 4: чел.-ч; 7: 3.888; 12: 3565.26 | [23 empty] | ОТм(ЗТм)
| 91.05.05-015 | Краны на автомобильном ходу, грузоподъемность 16 т |  |  |  | маш.-ч | 0.27 | 1.2 | 1.944 |  |  | 1488.78 |  | 2894.19 | [24 empty] | Краны на автомобильном ходу, грузоподъемность 16 т
| 4-100-060 | ОТм(Зтм) Средний разряд машинистов 6 |  |  |  | чел.-ч | 0.27 | 1.2 | 1.944 |  |  | 1051.33 |  | 2043.79 | [25 empty] | ОТм(Зтм) Средний разряд машинистов 6
| 91.14.02-001 | Автомобили бортовые, грузоподъемность до 5 т |  |  |  | маш.-ч | 0.27 | 1.2 | 1.944 |  |  | 572.77 |  | 1113.46 | [24 empty] | Автомобили бортовые, грузоподъемность до 5 т
| 4-100-040 | ОТм(Зтм) Средний разряд машинистов 4 |  |  |  | чел.-ч | 0.27 | 1.2 | 1.944 |  |  | 782.65 |  | 1521.47 | [25 empty] | ОТм(Зтм) Средний разряд машинистов 4
| 91.17.04-233 | Аппараты сварочные для ручной дуговой сварки, сварочный ток до 350 А |  |  |  | маш.-ч | 0.68 | 1.2 | 4.896 |  |  | 28.51 |  | 139.58 | [24 empty] | Аппараты сварочные для ручной дуговой сварки, сварочный ток до 350 А
| 4 | М |  |  |  | 12: 21623.26 | [23 empty] | М
| 01.7.11.07-0227 | Электроды сварочные для сварки низколегированных и углеродистых сталей УОНИ 13/45, Э42А, диаметр 4-5 мм |  |  |  | кг | 0.25 |  | 1.5 | 155.63 | 0.91 | 141.62 |  | 212.43 | [24 empty] | Электроды сварочные для сварки низколегированных и углеродистых сталей УОНИ 13/45, Э42А, диаметр 4-5 мм
| 01.7.15.03-0042 | Болты с гайками и шайбами строительные |  |  |  | кг | 0.06 |  | 0.36 | 174.93 | 1.13 | 197.67 |  | 71.16 | [24 empty] | Болты с гайками и шайбами строительные
| 07.2.07.04-0007 | Конструкции стальные индивидуального изготовления из сортового проката |  |  |  | т | 0.025 |  | 0.15 | 105278.81 | 1.35 | 142126.39 |  | 21318.96 | [24 empty] | Конструкции стальные индивидуального изготовления из сортового проката
| 14.4.02.04-0142 | Краска масляная МА-0115, мумия, сурик железный |  |  |  | кг | 0.03 |  | 0.18 | 79.88 | 1.44 | 115.03 |  | 20.71 | [24 empty] | Краска масляная МА-0115, мумия, сурик железный
|  | Итого прямые затраты |  |  |  | 12: 47268.08 | [26 empty] | Итого прямые затраты
6.1 | 421/пр_2020_п.75_пп.а | Вспомогательные ненормируемые материальные ресурсы |  |  |  | 4: %; 5: 2; 7: 2; 12: 298.87 | [27 empty] | Вспомогательные ненормируемые материальные ресурсы
|  | ФОТ |  |  |  | 12: 21497.59 | [28 empty] | ФОТ
| Пр/812-049.3-1 | НР Электротехнические установки на других объектах |  |  |  | 4: %; 5: 97; 7: 97; 12: 20852.66 | [28 empty] | НР Электротехнические установки на других объектах
| Пр/774-049.3 | СП Электротехнические установки на других объектах |  |  |  | 4: %; 5: 51; 7: 51; 12: 10963.77 | [28 empty] | СП Электротехнические установки на других объектах
|  | Всего по позиции |  |  |  | 10: 13230.56; 12: 79383.38 | [29 empty] | Всего по позиции
|  | Итоги по разделу 2 Монтажные работы снаружи зданий : | [42 empty] | Итоги по разделу 2 Монтажные работы снаружи зданий :
|  | Всего прямые затраты (справочно) |  |  |  | 12: 56885.32 | [31 empty] | Всего прямые затраты (справочно)
|  | в том числе: | [43 empty] | в том числе:
|  | Оплата труда рабочих |  |  |  | 12: 21917.29 | [31 empty] | Оплата труда рабочих
|  | Эксплуатация машин |  |  |  | 12: 4637.69 | [31 empty] | Эксплуатация машин
|  | Оплата труда машинистов (Отм) |  |  |  | 12: 3961.4 | [31 empty] | Оплата труда машинистов (Отм)
|  | Материалы |  |  |  | 12: 26368.94 | [31 empty] | Материалы
|  | Монтажные работы |  |  |  | 12: 95185.78 | [31 empty] | Монтажные работы
|  | в том числе: | [43 empty] | в том числе:
|  | оплата труда |  |  |  | 12: 21917.29 | [31 empty] | оплата труда
|  | эксплуатация машин и механизмов |  |  |  | 12: 4637.69 | [31 empty] | эксплуатация машин и механизмов
|  | оплата труда машинистов (Отм) |  |  |  | 12: 3961.4 | [31 empty] | оплата труда машинистов (Отм)
|  | материалы |  |  |  | 12: 26368.94 | [31 empty] | материалы
|  | накладные расходы |  |  |  | 12: 25102.33 | [31 empty] | накладные расходы
|  | сметная прибыль |  |  |  | 12: 13198.13 | [31 empty] | сметная прибыль
|  | Всего ФОТ (справочно) |  |  |  | 12: 25878.69 | [31 empty] | Всего ФОТ (справочно)
|  | Всего накладные расходы (справочно) |  |  |  | 12: 25102.33 | [31 empty] | Всего накладные расходы (справочно)
|  | Всего сметная прибыль (справочно) |  |  |  | 12: 13198.13 | [31 empty] | Всего сметная прибыль (справочно)
|  | Всего по разделу 2 Монтажные работы снаружи зданий |  |  |  | 12: 95185.78 | [32 empty] | Всего по разделу 2 Монтажные работы снаружи зданий
|  | справочно: | [43 empty] | справочно:
|  | Затраты труда рабочих |  |  |  | 7: 27,192 | [33 empty] | Затраты труда рабочих
|  | Затраты труда машинистов |  |  |  | 7: 4,32 | [33 empty] | Затраты труда машинистов
Раздел 3. Оборудование | [34 empty] | Раздел 3. Оборудование
7 О | ТЦ_62.1.02.14_54_5402494856_22.09.2025_01_93.1 КА п.93.1 | Щит собственных нужд переменного тока 0,4 кВ, состоящий из 5 шкафов (номинальный ток сборных шин 630 А) |  |  |  | компл. | 1 | 1 | 1 |  |  | 10375000 |  | 10375000 | [21 empty] | Щит собственных нужд переменного тока 0,4 кВ, состоящий из 5 шкафов (номинальный ток сборных шин 630 А)
|  | Всего по позиции |  |  |  | 12: 10375000 | [29 empty] | Всего по позиции
8 О | ТЦ_89.1.62.01_21_2130217833_23.09.2025_01_91.1 КА п.91.1 | Низковольтный распределительный шкаф переменного тока, 380/220В в составе:-корпус стальной климатического исполнения У1, IP54, окраска RAL7032 полимерно-порошковая (400х300х210) - 1шт; -выключатель-разъединитель трехполюсный Iн=100 А - 1шт; -шина для заземления экранов кабелей; -сальник для ввода кабеля в металлорукаве диаметром 50 мм - 1шт |  |  |  | компл. | 1 | 1 | 1 |  |  | 85500 |  | 85500 | [21 empty] | Низковольтный распределительный шкаф переменного тока, 380/220В в составе:-корпус стальной климатического исполнения У1, IP54, окраска RAL7032 полимерно-порошковая (400х300х210) - 1шт; -выключатель-разъединитель трехполюсный Iн=100 А - 1шт; -шина для заземления экранов кабелей; -сальник для ввода кабеля в металлорукаве диаметром 50 мм - 1шт
|  | Всего по позиции |  |  |  | 12: 85500 | [29 empty] | Всего по позиции
9 О | ТЦ_89.1.62.01_21_2130217833_23.09.2025_01_88.1 КА п.88.1 | Низковольтный распределительный шкаф переменного тока с АВР с двумя вводами без секционирования, 380/220 В, навесного исполнения, в составе: -корпус стальной климатического исполнения У1, IP54, окраска RAL7032 полимерно-порошковая (800х600х200)- 1шт;-трехполюсный автоматический выключатель OptiDin ВМ63-3В63, Iн.р.=63 A, Кривая В - 2шт; -трехполюсный автоматический выключатель OptiDin ВМ63-3В25, Iн.р.=25 A, Кривая В - 3шт; -трехполюсный автоматический выключатель OptiDin ВМ63-3В10, Iн.р.=10 A, Кривая В - 2шт; -однополюсный автоматический выключатель OptiDin ВМ63-1В10 УХЛ3, Iн.р.=10 A, Кривая В - 6шт; - четыреполюсным дифференциальным автоматическим выключателем ток утечки 30 мА Iн=10 А (кривая откл. В)-4шт;-шины L1, L2, L3, N и PE;Подвод кабелей снизу. |  |  |  | компл. | 1 | 1 | 1 |  |  | 195000 |  | 195000 | [21 empty] | Низковольтный распределительный шкаф переменного тока с АВР с двумя вводами без секционирования, 380/220 В, навесного исполнения, в составе: -корпус стальной климатического исполнения У1, IP54, окраска RAL7032 полимерно-порошковая (800х600х200)- 1шт;-трехполюсный автоматический выключатель OptiDin ВМ63-3В63, Iн.р.=63 A, Кривая В - 2шт; -трехполюсный автоматический выключатель OptiDin ВМ63-3В25, Iн.р.=25 A, Кривая В - 3шт; -трехполюсный автоматический выключатель OptiDin ВМ63-3В10, Iн.р.=10 A, Кривая В - 2шт; -однополюсный автоматический выключатель OptiDin ВМ63-1В10 УХЛ3, Iн.р.=10 A, Кривая В - 6шт; - четыреполюсным дифференциальным автоматическим выключателем ток утечки 30 мА Iн=10 А (кривая откл. В)-4шт;-шины L1, L2, L3, N и PE;Подвод кабелей снизу.
|  | Всего по позиции |  |  |  | 12: 195000 | [29 empty] | Всего по позиции
10 О | ТЦ_89.1.62.01_21_2130217833_23.09.2025_01_90.1 КА п.90.1 | Низковольтный распределительный шкаф переменного тока с АВР с двумя вводами без секционирования, 380/220 В, напольного исполнения, в составе: -корпус стальной климатического исполнения У1, IP54, окраска RAL7032 полимерно-порошковая (1200х600х300)- 1 шт;-трехполюсный выключатель-разъединитель ВР32-31 УХЛ3 c Iн=100 A - 2 шт;--трехполюсный автоматический выключатель OptiDin ВМ63-3В10, Iн.р.=10 A, Кривая В - 6 шт; -однополюсный автоматический выключатель OptiDin ВМ63-1В10 УХЛ3, Iн.р.=10 A, Кривая В - 9 шт; --обогреватель 10 Вт - 1шт;-обогреватель 600 Вт -1шт;-регулятор температуры-1шт;-провод с медной жилой с изоляцией из ПВХ пластиката-5м;-универсальный светильник;-универсальный светильник - 1шт ;-шины L1, L2, L3, N и PE;-силовая клемма для кабелей сечением 16 мм²;-шина для заземления экранов кабелей;- сальник для ввода кабеля в металлорукаве диаметром 25 мм - 3шт;Подвод кабелей снизу |  |  |  | компл. | 4 | 1 | 4 |  |  | 210000 |  | 840000 | [21 empty] | Низковольтный распределительный шкаф переменного тока с АВР с двумя вводами без секционирования, 380/220 В, напольного исполнения, в составе: -корпус стальной климатического исполнения У1, IP54, окраска RAL7032 полимерно-порошковая (1200х600х300)- 1 шт;-трехполюсный выключатель-разъединитель ВР32-31 УХЛ3 c Iн=100 A - 2 шт;--трехполюсный автоматический выключатель OptiDin ВМ63-3В10, Iн.р.=10 A, Кривая В - 6 шт; -однополюсный автоматический выключатель OptiDin ВМ63-1В10 УХЛ3, Iн.р.=10 A, Кривая В - 9 шт; --обогреватель 10 Вт - 1шт;-обогреватель 600 Вт -1шт;-регулятор температуры-1шт;-провод с медной жилой с изоляцией из ПВХ пластиката-5м;-универсальный светильник;-универсальный светильник - 1шт ;-шины L1, L2, L3, N и PE;-силовая клемма для кабелей сечением 16 мм²;-шина для заземления экранов кабелей;- сальник для ввода кабеля в металлорукаве диаметром 25 мм - 3шт;Подвод кабелей снизу
|  | Всего по позиции |  |  |  | 12: 840000 | [29 empty] | Всего по позиции
11 О | ТЦ_89.1.62.01_21_2130217833_23.09.2025_01_89.1 КА п.89.1 | Низковольтный распределительный шкаф переменного тока с АВР с двумя вводами без секционирования, 380/220 В, напольного исполнения, в составе: -корпус стальной климатического исполнения У1, IP54, окраска RAL7032 полимерно-порошковая (1200х600х300)- 1 шт;-трехполюсный выключатель-разъединитель ВР32-31 УХЛ3 c Iн=100 A - 2 шт;-однополюсный автоматический выключатель OptiDin ВМ63-1В10 УХЛ3, Iн.р.=10 A, Кривая В- 16 шт; -обогреватель 10 Вт - 1шт;-обогреватель 600 Вт -1шт;-регулятор температуры-1шт;-провод с медной жилой с изоляцией из ПВХ пластиката-5м;-универсальный светильник;-универсальный светильник - 1шт ;-шины L1, L2, L3, N и PE;-силовая клемма для кабелей сечением 16 мм²-2шт;-шина для заземления экранов кабелей;- сальник для ввода кабеля в металлорукаве диаметром 25 мм - 3шт;Подвод кабелей снизу. |  |  |  | компл. | 2 | 1 | 2 |  |  | 210000 |  | 420000 | [21 empty] | Низковольтный распределительный шкаф переменного тока с АВР с двумя вводами без секционирования, 380/220 В, напольного исполнения, в составе: -корпус стальной климатического исполнения У1, IP54, окраска RAL7032 полимерно-порошковая (1200х600х300)- 1 шт;-трехполюсный выключатель-разъединитель ВР32-31 УХЛ3 c Iн=100 A - 2 шт;-однополюсный автоматический выключатель OptiDin ВМ63-1В10 УХЛ3, Iн.р.=10 A, Кривая В- 16 шт; -обогреватель 10 Вт - 1шт;-обогреватель 600 Вт -1шт;-регулятор температуры-1шт;-провод с медной жилой с изоляцией из ПВХ пластиката-5м;-универсальный светильник;-универсальный светильник - 1шт ;-шины L1, L2, L3, N и PE;-силовая клемма для кабелей сечением 16 мм²-2шт;-шина для заземления экранов кабелей;- сальник для ввода кабеля в металлорукаве диаметром 25 мм - 3шт;Подвод кабелей снизу.
|  | Всего по позиции |  |  |  | 12: 420000 | [29 empty] | Всего по позиции
12 О | ТЦ_62.1.02.14_21_2130217833_23.09.2025_01_92.1 КА п.92.1 | Шкаф ЯРП-11М-811-54 У1 на номинальный ток 630 А, навесного исполнения |  |  |  | компл. | 1 | 1 | 1 |  |  | 15000 |  | 15000 | [21 empty] | Шкаф ЯРП-11М-811-54 У1 на номинальный ток 630 А, навесного исполнения
|  | Всего по позиции |  |  |  | 12: 15000 | [29 empty] | Всего по позиции
13 О | ТЦ_101_21_2130217833_23.09.2025_01_86.1 КА п.86.1 | Миникорпус для модульного устройства, состоящий из:навесного корпуса 1 ряда по 8 модулей c шагом 18 мм с прозрачной дверцей,монтажной рейки для модульных аппаратов - 1шт(200х195х112) ;- двухполюсным автоматическим выключателем Iн=10 А (кривая откл. В) -3 шт; - двухполюсным автоматическим выключателем Iн=25 А (кривая откл.B)- 1 шт;Подвод кабелей сверху и снизу. |  |  |  | шт | 2 | 1 | 2 |  |  | 36000 |  | 72000 | [21 empty] | Миникорпус для модульного устройства, состоящий из:навесного корпуса 1 ряда по 8 модулей c шагом 18 мм с прозрачной дверцей,монтажной рейки для модульных аппаратов - 1шт(200х195х112) ;- двухполюсным автоматическим выключателем Iн=10 А (кривая откл. В) -3 шт; - двухполюсным автоматическим выключателем Iн=25 А (кривая откл.B)- 1 шт;Подвод кабелей сверху и снизу.
|  | Всего по позиции |  |  |  | 12: 72000 | [29 empty] | Всего по позиции
14 О | ТЦ_89.1.62.01_21_2130217833_23.09.2025_01_87.1 КА п.87.1 | Низковольтный распределительный шкаф переменного тока с АВР с двумя вводами без секционирования, 220 В, навесного исполнения, в составе: -корпус стальной климатического исполнения У1, IP54, окраска RAL7032 полимерно-порошковая (800х600х200)- 1 шт;-однополюсный автоматический выключатель OptiDin ВМ63-1В10, Iн.р.=16 A, Кривая В- 2шт, однополюсный автоматический выключатель OptiDin ВМ63-1В10 УХЛ3, Iн.р.=10 A, Кривая В - 7шт, -шины L1, N и PE;Подвод кабелей снизу и сверху |  |  |  | компл. | 1 | 1 | 1 |  |  | 150000 |  | 150000 | [21 empty] | Низковольтный распределительный шкаф переменного тока с АВР с двумя вводами без секционирования, 220 В, навесного исполнения, в составе: -корпус стальной климатического исполнения У1, IP54, окраска RAL7032 полимерно-порошковая (800х600х200)- 1 шт;-однополюсный автоматический выключатель OptiDin ВМ63-1В10, Iн.р.=16 A, Кривая В- 2шт, однополюсный автоматический выключатель OptiDin ВМ63-1В10 УХЛ3, Iн.р.=10 A, Кривая В - 7шт, -шины L1, N и PE;Подвод кабелей снизу и сверху
|  | Всего по позиции |  |  |  | 12: 150000 | [29 empty] | Всего по позиции
|  | Итоги по разделу 3 Оборудование : | [42 empty] | Итоги по разделу 3 Оборудование :
|  | Оборудование |  |  |  | 12: 12152500 | [31 empty] | Оборудование
|  | Всего по разделу 3 Оборудование |  |  |  | 12: 12152500 | [32 empty] | Всего по разделу 3 Оборудование
|  | справочно: | [43 empty] | справочно:
|  | Оборудование, отсутствующее в ФРСН |  |  |  | 12: 12152500 | [31 empty] | Оборудование, отсутствующее в ФРСН
|  | Итоги по смете: | [47 empty] | Итоги по смете:
|  | Всего прямые затраты (справочно) |  |  |  | 12: 103163.21 | [36 empty] | Всего прямые затраты (справочно)
|  | в том числе: | [48 empty] | в том числе:
|  | Оплата труда рабочих |  |  |  | 12: 48330.56 | [36 empty] | Оплата труда рабочих
|  | Эксплуатация машин |  |  |  | 12: 10473.02 | [36 empty] | Эксплуатация машин
|  | Оплата труда машинистов (Отм) |  |  |  | 12: 8948.45 | [36 empty] | Оплата труда машинистов (Отм)
|  | Материалы |  |  |  | 12: 35411.18 | [36 empty] | Материалы
|  | Монтажные работы |  |  |  | 12: 187936.15 | [36 empty] | Монтажные работы
|  | в том числе: | [48 empty] | в том числе:
|  | оплата труда |  |  |  | 12: 48330.56 | [36 empty] | оплата труда
|  | эксплуатация машин и механизмов |  |  |  | 12: 10473.02 | [36 empty] | эксплуатация машин и механизмов
|  | оплата труда машинистов (Отм) |  |  |  | 12: 8948.45 | [36 empty] | оплата труда машинистов (Отм)
|  | материалы |  |  |  | 12: 35411.18 | [36 empty] | материалы
|  | накладные расходы |  |  |  | 12: 55560.65 | [36 empty] | накладные расходы
|  | сметная прибыль |  |  |  | 12: 29212.29 | [36 empty] | сметная прибыль
|  | Оборудование |  |  |  | 12: 12152500 | [36 empty] | Оборудование
|  | Всего ФОТ (справочно) |  |  |  | 12: 57279.01 | [36 empty] | Всего ФОТ (справочно)
|  | Всего накладные расходы (справочно) |  |  |  | 12: 55560.65 | [36 empty] | Всего накладные расходы (справочно)
|  | Всего сметная прибыль (справочно) |  |  |  | 12: 29212.29 | [36 empty] | Всего сметная прибыль (справочно)
|  | ВСЕГО по смете |  |  |  | 12: 12340436.15 | [37 empty] | ВСЕГО по смете
|  | справочно: | [48 empty] | справочно:
|  | Оборудование, отсутствующее в ФРСН |  |  |  | 12: 12152500 | [36 empty] | Оборудование, отсутствующее в ФРСН
|  | Затраты труда рабочих |  |  |  | 7: 59,962 | [38 empty] | Затраты труда рабочих
|  | Затраты труда машинистов |  |  |  | 7: 9,75 | [38 empty] | Затраты труда машинистов
| Составил: | инженер-сметчик I категории |  |  |  | 5: (Ващенко Р.Р.) | [39 empty] | инженер-сметчик I категории | (Ващенко Р.Р.)
[должность, подпись (инициалы, фамилия)]
| Проверил: | начальник сметного отдела |  |  |  | 5: (Костянецкая А.В.) | [41 empty] | начальник сметного отдела | (Костянецкая А.В.)
[должность, подпись (инициалы, фамилия)]