## ЛСР-02-02-05 Система собств. ну
Приложение № 3
Утверждено приказом Минстроя РФ № 421/пр от 4 августа 2020 г. в редакции приказа № 557/пр от 7 июля 2022 г.
Наименование программного продукта |  |  |  |  | ГРАНД-Смета, версия 2025.3
Наименование редакции сметных нормативов |  |  |  |  | Приказ Минстроя России от 30.12.2021 № 1046/пр; Приказ Минстроя России от 04.08.2020 № 421/пр; Приказ Минстроя России от 21.12.2020 № 812/пр; Приказ Минстроя России от 11.12.2020 № 774/пр; Приказ Минстроя России от 02.08.2023 № 551/пр; Приказ Минстроя России от 14.11.2023 № 817/пр; Приказ Минстроя России от 16.02.2024 № 102/пр; Приказ Минстроя России от 13.05.2024 №323/пр; Приказ Минстроя России от 09.08.2024 №524/пр; Приказ Минстроя России от 07.11.2024 №747/пр; Приказ Минстроя России от 21.03.2025 №30/пр; Приказ Минстроя России от 07.02.2025 №69/пр; Приказ Минстроя России от 19.05.2025 №299/пр; Приказ Минстроя России от 12.08.2025 №490/пр | [11 empty] | Наименование редакции сметных нормативов | Приказ Минстроя России от 30.12.2021 № 1046/пр; Приказ Минстроя России от 04.08.2020 № 421/пр; Приказ Минстроя России от 21.12.2020 № 812/пр; Приказ Минстроя России от 11.12.2020 № 774/пр; Приказ Минстроя России от 02.08.2023 № 551/пр; Приказ Минстроя России от 14.11.2023 № 817/пр; Приказ Минстроя России от 16.02.2024 № 102/пр; Приказ Минстроя России от 13.05.2024 №323/пр; Приказ Минстроя России от 09.08.2024 №524/пр; Приказ Минстроя России от 07.11.2024 №747/пр; Приказ Минстроя России от 21.03.2025 №30/пр; Приказ Минстроя России от 07.02.2025 №69/пр; Приказ Минстроя России от 19.05.2025 №299/пр; Приказ Минстроя России от 12.08.2025 №490/пр
Реквизиты приказа Минстроя России об утверждении дополнений и изменений к сметным нормативам |  |  |  |  | Приказ Минстроя России от 18 мая 2022 г. № 378/пр, Приказ Минстроя России от 26 августа 2022 г. № 703/пр, Приказ Минстроя России от 26 октября 2022 г. № 905/пр, Приказ Минстроя России от 27 декабря 2022 г. № 1133/пр, Приказ Минстроя России от 10 февраля 2023 г. № 84/пр, Приказ Минстроя России от 11.05.2023 №335/пр; Приказ Минстроя России от 07.07.2022 № 557/пр; Приказ Минстроя России от 02.09.2021 № 636/пр, Приказ Минстроя России от 26.07.2022 № 611/пр; Приказ Минстроя России от 22.04.2022 № 317/пр; Приказ Минстроя России от 02.08.2023 № 551/пр; Приказ Минстроя России от 14.11.2023 № 817/пр; Приказ Минстроя России от 30.01.2024 № 55/пр; Приказ Минстроя России от 16.02.2024 № 102/пр; Приказ Минстроя России от 13.05.2024 №323/пр; Приказ Минстроя России от 09.08.2024 №524/пр; Приказ Минстроя России от 07.11.2024 №747/пр; Приказ Минстроя России от 21.03.2025 №30/пр; Приказ Минстроя России от 07.02.2025 №69/пр; Приказ Минстроя России от 19.05.2025 №299/пр; Приказ Минстроя России от 12.08.2025 №490/пр | [13 empty] | Реквизиты приказа Минстроя России об утверждении дополнений и изменений к сметным нормативам | Приказ Минстроя России от 18 мая 2022 г. № 378/пр, Приказ Минстроя России от 26 августа 2022 г. № 703/пр, Приказ Минстроя России от 26 октября 2022 г. № 905/пр, Приказ Минстроя России от 27 декабря 2022 г. № 1133/пр, Приказ Минстроя России от 10 февраля 2023 г. № 84/пр, Приказ Минстроя России от 11.05.2023 №335/пр; Приказ Минстроя России от 07.07.2022 № 557/пр; Приказ Минстроя России от 02.09.2021 № 636/пр, Приказ Минстроя России от 26.07.2022 № 611/пр; Приказ Минстроя России от 22.04.2022 № 317/пр; Приказ Минстроя России от 02.08.2023 № 551/пр; Приказ Минстроя России от 14.11.2023 № 817/пр; Приказ Минстроя России от 30.01.2024 № 55/пр; Приказ Минстроя России от 16.02.2024 № 102/пр; Приказ Минстроя России от 13.05.2024 №323/пр; Приказ Минстроя России от 09.08.2024 №524/пр; Приказ Минстроя России от 07.11.2024 №747/пр; Приказ Минстроя России от 21.03.2025 №30/пр; Приказ Минстроя России от 07.02.2025 №69/пр; Приказ Минстроя России от 19.05.2025 №299/пр; Приказ Минстроя России от 12.08.2025 №490/пр
Реквизиты письма Минстроя России об индексах изменения сметной стоимости строительства, включаемые в федеральный реестр сметных нормативов и размещаемые в федеральной государственной информационной системе ценообразования в строительстве, подготовленного в соответствии пунктом 85 Методики расчета индексов изменения сметной стоимости строительства, утвержденной приказом Министерства строительства и жилищно-коммунального хозяйства Российской Федерации от 5 июня 2019 г. № 326/пр¹ |  |  |  |  | Письмо Минстроя России от 22.08.2025 № 49743-АЛ/09 | [9 empty] | Реквизиты письма Минстроя России об индексах изменения сметной стоимости строительства, включаемые в федеральный реестр сметных нормативов и размещаемые в федеральной государственной информационной системе ценообразования в строительстве, подготовленного в соответствии пунктом 85 Методики расчета индексов изменения сметной стоимости строительства, утвержденной приказом Министерства строительства и жилищно-коммунального хозяйства Российской Федерации от 5 июня 2019 г. № 326/пр¹ | Письмо Минстроя России от 22.08.2025 № 49743-АЛ/09 |  |  |  |  | Реквизиты письма Минстроя России об индексах изменения сметной стоимости строительства, включаемые в федеральный реестр сметных нормативов и размещаемые в федеральной государственной информационной системе ценообразования в строительстве, подготовленного в соответствии пунктом 85 Методики расчета индексов изменения сметной стоимости строительства, утвержденной приказом Министерства строительства и жилищно-коммунального хозяйства Российской Федерации от 5 июня 2019 г. № 326/пр¹ | Письмо Минстроя России от 22.08.2025 № 49743-АЛ/09
Реквизиты нормативного правового акта об утверждении оплаты труда, утверждаемый в соответствии с пунктом 22(1) Правилами мониторинга цен, утвержденными постановлением Правительства Российской Федерации от 23 декабря 2016 г. № 1452 |  |  |  |  | Приказ ПАО "ФЕДЕРАЛЬНАЯ СЕТЕВАЯ КОМПАНИЯ - РОССЕТИ" от 26.12.2024 №612 | [9 empty] | Реквизиты нормативного правового акта об утверждении оплаты труда, утверждаемый в соответствии с пунктом 22(1) Правилами мониторинга цен, утвержденными постановлением Правительства Российской Федерации от 23 декабря 2016 г. № 1452 | Приказ ПАО "ФЕДЕРАЛЬНАЯ СЕТЕВАЯ КОМПАНИЯ - РОССЕТИ" от 26.12.2024 №612 | [6 empty] | Реквизиты нормативного правового акта об утверждении оплаты труда, утверждаемый в соответствии с пунктом 22(1) Правилами мониторинга цен, утвержденными постановлением Правительства Российской Федерации от 23 декабря 2016 г. № 1452 | Приказ ПАО "ФЕДЕРАЛЬНАЯ СЕТЕВАЯ КОМПАНИЯ - РОССЕТИ" от 26.12.2024 №612
Обоснование принятых текущих цен на строительные ресурсы | [24 empty] | Обоснование принятых текущих цен на строительные ресурсы
Наименование субъекта Российской Федерации |  |  |  |  | 50. Московская область | [10 empty] | 50. Московская область | [9 empty] | Наименование субъекта Российской Федерации | 50. Московская область
Наименование зоны субъекта Российской Федерации |  |  |  |  | Московская область | [10 empty] | Московская область | [11 empty] | Наименование зоны субъекта Российской Федерации | Московская область
Строительство ПС 110 кВ Ермолино с установкой двух трансформаторов напряжением 110/10 кВ мощностью 25 МВА каждый и заходов от ВЛ 110 кВ Икша -Белый Раст № 3 на ПС 110 кВ Ермолино с образованием ВЛ 110 кВ Икша 1 - Ермолино и ВЛ 110 кВ Белый Раст - Ермолино | [29 empty] | Строительство ПС 110 кВ Ермолино с установкой двух трансформаторов напряжением 110/10 кВ мощностью 25 МВА каждый и заходов от ВЛ 110 кВ Икша -Белый Раст № 3 на ПС 110 кВ Ермолино с образованием ВЛ 110 кВ Икша 1 - Ермолино и ВЛ 110 кВ Белый Раст - Ермолино
(наименование стройки)
Открытое распределительное устройство 110 кВ (ОРУ-110 кВ). ПС 110 кВ Ермолино | [30 empty] | Открытое распределительное устройство 110 кВ (ОРУ-110 кВ). ПС 110 кВ Ермолино
(наименование объекта капитального строительства)
ЛОКАЛЬНЫЙ СМЕТНЫЙ РАСЧЕТ (СМЕТА) № ЛСР-02-02-05
Система собственных нужд 0,4 кВ. Прокладка кабеля | [31 empty] | Система собственных нужд 0,4 кВ. Прокладка кабеля
(наименование работ и затрат)
Составлен | ресурсно-индексным | методом
Основание | Д208320-330739ПИР-227.0-ИЛО4-08 | [31 empty] | Д208320-330739ПИР-227.0-ИЛО4-08
(проектная и (или) иная техническая документация)
Составлен(а) в текущем уровне цен |  | III квартал 2025 года | [31 empty] | III квартал 2025 года
Сметная стоимость |  |  | 5158.02 | тыс.руб.
в том числе:
| строительных работ |  | 194.62 | тыс.руб. |  |  |  |  | Средства на оплату труда рабочих |  |  |  | 676.12 | тыс.руб.
| монтажных работ |  | 4963.4 | тыс.руб. |  |  |  |  | Средства на оплату труда машинистов |  |  |  | 22.16 | тыс.руб.
| оборудования |  | 0 | тыс.руб. |  |  |  |  | Нормативные затраты труда рабочих |  |  |  | 883.51 | чел.-ч.
| прочих затрат |  | 0 | тыс.руб. |  |  |  |  | Нормативные затраты труда машинистов |  |  |  | 24.72 | чел.-ч.
№ п/п | Обоснование | Наименование работ и затрат |  |  |  | Единица измерения | Количество |  |  | Сметная стоимость, руб.
[7 empty] | на единицу измерения | коэффициенты | всего с учетом коэффициентов | на единицу измерения в базисном уровне цен | индекс | на единицу измерения в текущем уровне цен | коэффициенты | всего в текущем уровне цен
1 | 2 | 3 |  |  |  | 4 | 5 | 6 | 7 | 8 | 9 | 10 | 11 | 12
Раздел 1. Земляные работы | [34 empty] | Раздел 1. Земляные работы
1 | ГЭСН01-01-009-02 | Разработка грунта в траншеях экскаватором «обратная лопата» с ковшом вместимостью 1 (1-1,2) м3, группа грунтов: 2 |  |  |  | 4: 1000 м3; 5: 0.006; 6: 1; 7: 0.006 | [21 empty] | Разработка грунта в траншеях экскаватором «обратная лопата» с ковшом вместимостью 1 (1-1,2) м3, группа грунтов: 2
|  | Объем=(0,3*1*10*2) / 1000 | [34 empty] | Объем=(0,3*1*10*2) / 1000
| 421/пр_2020_прил.10_т.1_п.4_гр.3 | Производство работ осуществляется в охранной зоне действующей воздушной линии электропередачи, вблизи объектов, находящихся под напряжением, внутри объектов капитального строительства, внутренняя проводка в которых не обесточена, если это приведет к ограничению действий рабочих в соответствии с требованиями техники безопасности ОЗП=1,2; ЭМ=1,2 к расх.; ЗПМ=1,2; ТЗ=1,2; ТЗМ=1,2 | [35 empty] | Производство работ осуществляется в охранной зоне действующей воздушной линии электропередачи, вблизи объектов, находящихся под напряжением, внутри объектов капитального строительства, внутренняя проводка в которых не обесточена, если это приведет к ограничению действий рабочих в соответствии с требованиями техники безопасности ОЗП=1,2; ЭМ=1,2 к расх.; ЗПМ=1,2; ТЗ=1,2; ТЗМ=1,2
| 2 | ЭМ |  |  |  | 12: 171.93 | [24 empty] | ЭМ
|  | ОТм(ЗТм) |  |  |  | 4: чел.-ч; 7: 0.108; 12: 113.54 | [24 empty] | ОТм(ЗТм)
| 91.01.05-087 | Экскаваторы одноковшовые дизельные на гусеничном ходу, объем ковша 1,0 м3 |  |  |  | маш.-ч | 15 | 1.2 | 0.108 |  |  | 1591.91 |  | 171.93 | [25 empty] | Экскаваторы одноковшовые дизельные на гусеничном ходу, объем ковша 1,0 м3
| 4-100-060 | ОТм(Зтм) Средний разряд машинистов 6 |  |  |  | чел.-ч | 15 | 1.2 | 0.108 |  |  | 1051.33 |  | 113.54 | [26 empty] | ОТм(Зтм) Средний разряд машинистов 6
|  | Итого прямые затраты |  |  |  | 12: 285.47 | [27 empty] | Итого прямые затраты
|  | ФОТ |  |  |  | 12: 113.54 | [28 empty] | ФОТ
| Пр/812-001.1-1 | НР Земляные работы, выполняемые механизированным способом |  |  |  | 4: %; 5: 92; 7: 92; 12: 104.46 | [28 empty] | НР Земляные работы, выполняемые механизированным способом
| Пр/774-001.1 | СП Земляные работы, выполняемые механизированным способом |  |  |  | 4: %; 5: 46; 7: 46; 12: 52.23 | [28 empty] | СП Земляные работы, выполняемые механизированным способом
|  | Всего по позиции |  |  |  | 10: 73693.33; 12: 442.16 | [29 empty] | Всего по позиции
2 | ГЭСН01-01-033-05 | Засыпка траншей и котлованов с перемещением грунта до 5 м бульдозерами мощностью: 79 кВт (108 л.с.), группа грунтов 2 |  |  |  | 4: 1000 м3; 5: 0.0016601; 6: 1; 7: 0.0016601 | [21 empty] | Засыпка траншей и котлованов с перемещением грунта до 5 м бульдозерами мощностью: 79 кВт (108 л.с.), группа грунтов 2
|  | Объем=(0,3*1*10*2-0,37994-3,96) / 1000 | [34 empty] | Объем=(0,3*1*10*2-0,37994-3,96) / 1000
| 421/пр_2020_прил.10_т.1_п.4_гр.3 | Производство работ осуществляется в охранной зоне действующей воздушной линии электропередачи, вблизи объектов, находящихся под напряжением, внутри объектов капитального строительства, внутренняя проводка в которых не обесточена, если это приведет к ограничению действий рабочих в соответствии с требованиями техники безопасности ОЗП=1,2; ЭМ=1,2 к расх.; ЗПМ=1,2; ТЗ=1,2; ТЗМ=1,2 | [35 empty] | Производство работ осуществляется в охранной зоне действующей воздушной линии электропередачи, вблизи объектов, находящихся под напряжением, внутри объектов капитального строительства, внутренняя проводка в которых не обесточена, если это приведет к ограничению действий рабочих в соответствии с требованиями техники безопасности ОЗП=1,2; ЭМ=1,2 к расх.; ЗПМ=1,2; ТЗ=1,2; ТЗМ=1,2
| 2 | ЭМ |  |  |  | 12: 8.94 | [24 empty] | ЭМ
|  | ОТм(ЗТм) |  |  |  | 4: чел.-ч; 7: 0.0075701; 12: 7.96 | [24 empty] | ОТм(ЗТм)
| 91.01.01-035 | Бульдозеры, мощность 79 кВт (108 л.с.) |  |  |  | маш.-ч | 3.8 | 1.2 | 0.0075701 | 887.54 | 1.33 | 1180.43 |  | 8.94 | [25 empty] | Бульдозеры, мощность 79 кВт (108 л.с.)
| 4-100-060 | ОТм(Зтм) Средний разряд машинистов 6 |  |  |  | чел.-ч | 3.8 | 1.2 | 0.0075701 |  |  | 1051.33 |  | 7.96 | [26 empty] | ОТм(Зтм) Средний разряд машинистов 6
|  | Итого прямые затраты |  |  |  | 12: 16.9 | [27 empty] | Итого прямые затраты
|  | ФОТ |  |  |  | 12: 7.96 | [28 empty] | ФОТ
| Пр/812-001.1-1 | НР Земляные работы, выполняемые механизированным способом |  |  |  | 4: %; 5: 92; 7: 92; 12: 7.32 | [28 empty] | НР Земляные работы, выполняемые механизированным способом
| Пр/774-001.1 | СП Земляные работы, выполняемые механизированным способом |  |  |  | 4: %; 5: 46; 7: 46; 12: 3.66 | [28 empty] | СП Земляные работы, выполняемые механизированным способом
|  | Всего по позиции |  |  |  | 10: 16794.17; 12: 27.88 | [29 empty] | Всего по позиции
3 | ГЭСН01-01-019-11 (погрузка оставшегося грунта) | Разработка грунта с погрузкой на автомобили-самосвалы в котлованах объемом до 1000 м3 экскаваторами с ковшом вместимостью 0,25 м3, группа грунтов: 2 |  |  |  | 4: 1000 м3; 5: 0.0043399; 6: 1; 7: 0.0043399 | [21 empty] | Разработка грунта с погрузкой на автомобили-самосвалы в котлованах объемом до 1000 м3 экскаваторами с ковшом вместимостью 0,25 м3, группа грунтов: 2
|  | Объем=4,3399 / 1000 | [34 empty] | Объем=4,3399 / 1000
| 421/пр_2020_прил.10_т.1_п.4_гр.3 | Производство работ осуществляется в охранной зоне действующей воздушной линии электропередачи, вблизи объектов, находящихся под напряжением, внутри объектов капитального строительства, внутренняя проводка в которых не обесточена, если это приведет к ограничению действий рабочих в соответствии с требованиями техники безопасности ОЗП=1,2; ЭМ=1,2 к расх.; ЗПМ=1,2; ТЗ=1,2; ТЗМ=1,2 | [35 empty] | Производство работ осуществляется в охранной зоне действующей воздушной линии электропередачи, вблизи объектов, находящихся под напряжением, внутри объектов капитального строительства, внутренняя проводка в которых не обесточена, если это приведет к ограничению действий рабочих в соответствии с требованиями техники безопасности ОЗП=1,2; ЭМ=1,2 к расх.; ЗПМ=1,2; ТЗ=1,2; ТЗМ=1,2
| 2 | ЭМ |  |  |  | 12: 282.82 | [24 empty] | ЭМ
|  | ОТм(ЗТм) |  |  |  | 4: чел.-ч; 7: 0.30726; 12: 276.38 | [24 empty] | ОТм(ЗТм)
| 91.01.05-106 | Экскаваторы одноковшовые дизельные на пневмоколесном ходу, объем ковша 0,25 м3 |  |  |  | маш.-ч | 59 | 1.2 | 0.30726 | 800.37 | 1.15 | 920.43 |  | 282.82 | [25 empty] | Экскаваторы одноковшовые дизельные на пневмоколесном ходу, объем ковша 0,25 м3
| 4-100-050 | ОТм(Зтм) Средний разряд машинистов 5 |  |  |  | чел.-ч | 59 | 1.2 | 0.30726 |  |  | 899.47 |  | 276.38 | [26 empty] | ОТм(Зтм) Средний разряд машинистов 5
|  | Итого прямые затраты |  |  |  | 12: 559.2 | [27 empty] | Итого прямые затраты
|  | ФОТ |  |  |  | 12: 276.38 | [28 empty] | ФОТ
| Пр/812-001.1-1 | НР Земляные работы, выполняемые механизированным способом |  |  |  | 4: %; 5: 92; 7: 92; 12: 254.27 | [28 empty] | НР Земляные работы, выполняемые механизированным способом
| Пр/774-001.1 | СП Земляные работы, выполняемые механизированным способом |  |  |  | 4: %; 5: 46; 7: 46; 12: 127.13 | [28 empty] | СП Земляные работы, выполняемые механизированным способом
|  | Всего по позиции |  |  |  | 10: 216733.1; 12: 940.6 | [29 empty] | Всего по позиции
4 | ТЦ_08.1.05.04_50_0000000005_01.07.2025_01 (вывоз грунта на полигон на 12 км ПОС2 л.12) | Перевозка нерудных материалов (грузов I класса) тонарами на расстояние 1 км (период действия расценки с 01.01.2023 г.) |  |  |  | м3 | 4.3399 | 1 | 4.3399 |  |  | 8.75 | 12 | 455.69 | [21 empty] | Перевозка нерудных материалов (грузов I класса) тонарами на расстояние 1 км (период действия расценки с 01.01.2023 г.)
| Вывоз грунта на полигон на 12 км | К=12 ПЗ=12 (ОЗП=12; ЭМ=12 к расх.; ЗПМ=12; МАТ=12 к расх.; ТЗ=12; ТЗМ=12) | [35 empty] | К=12 ПЗ=12 (ОЗП=12; ЭМ=12 к расх.; ЗПМ=12; МАТ=12 к расх.; ТЗ=12; ТЗМ=12)
|  | Всего по позиции |  |  |  | 12: 455.69 | [29 empty] | Всего по позиции
|  | Итоги по разделу 1 Земляные работы : | [42 empty] | Итоги по разделу 1 Земляные работы :
|  | Всего прямые затраты (справочно) |  |  |  | 12: 1317.26 | [31 empty] | Всего прямые затраты (справочно)
|  | в том числе: | [43 empty] | в том числе:
|  | Эксплуатация машин |  |  |  | 12: 463.69 | [31 empty] | Эксплуатация машин
|  | Оплата труда машинистов (Отм) |  |  |  | 12: 397.88 | [31 empty] | Оплата труда машинистов (Отм)
|  | Перевозка |  |  |  | 12: 455.69 | [31 empty] | Перевозка
|  | Строительные работы |  |  |  | 12: 1866.33 | [31 empty] | Строительные работы
|  | Строительные работы |  |  |  | 12: 1410.64 | [31 empty] | Строительные работы
|  | в том числе: | [43 empty] | в том числе:
|  | эксплуатация машин и механизмов |  |  |  | 12: 463.69 | [31 empty] | эксплуатация машин и механизмов
|  | оплата труда машинистов (Отм) |  |  |  | 12: 397.88 | [31 empty] | оплата труда машинистов (Отм)
|  | накладные расходы |  |  |  | 12: 366.05 | [31 empty] | накладные расходы
|  | сметная прибыль |  |  |  | 12: 183.02 | [31 empty] | сметная прибыль
|  | Перевозка |  |  |  | 12: 455.69 | [31 empty] | Перевозка
|  | Всего ФОТ (справочно) |  |  |  | 12: 397.88 | [31 empty] | Всего ФОТ (справочно)
|  | Всего накладные расходы (справочно) |  |  |  | 12: 366.05 | [31 empty] | Всего накладные расходы (справочно)
|  | Всего сметная прибыль (справочно) |  |  |  | 12: 183.02 | [31 empty] | Всего сметная прибыль (справочно)
|  | Всего по разделу 1 Земляные работы |  |  |  | 12: 1866.33 | [32 empty] | Всего по разделу 1 Земляные работы
|  | справочно: | [43 empty] | справочно:
|  | Затраты труда машинистов |  |  |  | 7: 0,422835 | [33 empty] | Затраты труда машинистов
Раздел 2. Монтажные работы | [34 empty] | Раздел 2. Монтажные работы
Норма отхода материалов принята на основании прил.8.4: кабели всех марок и сечений-2%, провода всех марок сечением до 10 мм2 включительно-3%, трубы асбестоцементные и пластмассовые-2% | [48 empty] | Норма отхода материалов принята на основании прил.8.4: кабели всех марок и сечений-2%, провода всех марок сечением до 10 мм2 включительно-3%, трубы асбестоцементные и пластмассовые-2%
5 | ГЭСНм08-02-147-13 | Кабель до 35 кВ по установленным конструкциям и лоткам с креплением по всей длине, масса 1 м кабеля: свыше 3 до 6 кг |  |  |  | 4: 100 м; 5: 0.9; 6: 1; 7: 0.9 | [21 empty] | Кабель до 35 кВ по установленным конструкциям и лоткам с креплением по всей длине, масса 1 м кабеля: свыше 3 до 6 кг
|  | Объем=90 / 100 | [34 empty] | Объем=90 / 100
| 421/пр_2020_прил.10_т.1_п.4_гр.4 | Производство работ осуществляется в охранной зоне действующей воздушной линии электропередачи, вблизи объектов, находящихся под напряжением, внутри объектов капитального строительства, внутренняя проводка в которых не обесточена, если это приведет к ограничению действий рабочих в соответствии с требованиями техники безопасности ОЗП=1,2; ЭМ=1,2 к расх.; ЗПМ=1,2; ТЗ=1,2; ТЗМ=1,2 | [35 empty] | Производство работ осуществляется в охранной зоне действующей воздушной линии электропередачи, вблизи объектов, находящихся под напряжением, внутри объектов капитального строительства, внутренняя проводка в которых не обесточена, если это приведет к ограничению действий рабочих в соответствии с требованиями техники безопасности ОЗП=1,2; ЭМ=1,2 к расх.; ЗПМ=1,2; ТЗ=1,2; ТЗМ=1,2
| 1 | ОТ(ЗТ) |  |  |  | 4: чел.-ч; 7: 32.0544; 12: 24525.78 | [24 empty] | ОТ(ЗТ)
| 1-100-38 | Средний разряд работы 3,8 |  |  |  | чел.-ч | 29.68 | 1.2 | 32.0544 |  |  | 765.13 |  | 24525.78 | [25 empty] | Средний разряд работы 3,8
| 2 | ЭМ |  |  |  | 12: 607.38 | [24 empty] | ЭМ
|  | ОТм(ЗТм) |  |  |  | 4: чел.-ч; 7: 0.432; 12: 396.14 | [24 empty] | ОТм(ЗТм)
| 91.05.05-015 | Краны на автомобильном ходу, грузоподъемность 16 т |  |  |  | маш.-ч | 0.2 | 1.2 | 0.216 |  |  | 1488.78 |  | 321.58 | [25 empty] | Краны на автомобильном ходу, грузоподъемность 16 т
| 4-100-060 | ОТм(Зтм) Средний разряд машинистов 6 |  |  |  | чел.-ч | 0.2 | 1.2 | 0.216 |  |  | 1051.33 |  | 227.09 | [26 empty] | ОТм(Зтм) Средний разряд машинистов 6
| 91.06.01-003 | Домкраты гидравлические, грузоподъемность 63-100 т |  |  |  | маш.-ч | 6.9 | 1.2 | 7.452 |  |  | 2.67 |  | 19.9 | [25 empty] | Домкраты гидравлические, грузоподъемность 63-100 т
| 91.06.03-062 | Лебедки электрические тяговым усилием до 31,39 кН (3,2 т) |  |  |  | маш.-ч | 6.9 | 1.2 | 7.452 | 13.44 | 1.42 | 19.08 |  | 142.18 | [25 empty] | Лебедки электрические тяговым усилием до 31,39 кН (3,2 т)
| 91.14.02-001 | Автомобили бортовые, грузоподъемность до 5 т |  |  |  | маш.-ч | 0.2 | 1.2 | 0.216 |  |  | 572.77 |  | 123.72 | [25 empty] | Автомобили бортовые, грузоподъемность до 5 т
| 4-100-040 | ОТм(Зтм) Средний разряд машинистов 4 |  |  |  | чел.-ч | 0.2 | 1.2 | 0.216 |  |  | 782.65 |  | 169.05 | [26 empty] | ОТм(Зтм) Средний разряд машинистов 4
| 4 | М |  |  |  | 12: 490.55 | [24 empty] | М
| 01.7.06.07-0002 | Ленты монтажные из пластмассы для бандажирования проводов, скрепляются пластмассовыми кнопками, ширина 10 мм |  |  |  | 10 м | 0.245 |  | 0.2205 | 37.71 | 1.53 | 57.7 |  | 12.72 | [25 empty] | Ленты монтажные из пластмассы для бандажирования проводов, скрепляются пластмассовыми кнопками, ширина 10 мм
| 01.7.15.14-0165 | Шурупы самонарезающие стальные с полукруглой головкой и прямым шлицем, остроконечные, диаметр 4 мм, длина 40 мм |  |  |  | т | 0.00062 |  | 0.000558 | 99190.96 | 1.29 | 127956.34 |  | 71.4 | [25 empty] | Шурупы самонарезающие стальные с полукруглой головкой и прямым шлицем, остроконечные, диаметр 4 мм, длина 40 мм
| 10.3.02.03-0011 | Припои оловянно-свинцовые бессурьмянистые, марка ПОС30 |  |  |  | кг | 0.25 |  | 0.225 | 931.11 | 1.61 | 1499.09 |  | 337.3 | [25 empty] | Припои оловянно-свинцовые бессурьмянистые, марка ПОС30
| 14.4.03.03-0002 | Лак битумный БТ-123 |  |  |  | т | 0.00072 |  | 0.000648 | 82698.14 | 1.29 | 106680.6 |  | 69.13 | [25 empty] | Лак битумный БТ-123
|  | Итого прямые затраты |  |  |  | 12: 26019.85 | [27 empty] | Итого прямые затраты
5.1 | 421/пр_2020_п.75_пп.а | Вспомогательные ненормируемые материальные ресурсы |  |  |  | 4: %; 5: 2; 7: 2; 12: 408.76 | [35 empty] | Вспомогательные ненормируемые материальные ресурсы
|  | ФОТ |  |  |  | 12: 24921.92 | [28 empty] | ФОТ
| Пр/812-049.3-1 | НР Электротехнические установки на других объектах |  |  |  | 4: %; 5: 97; 7: 97; 12: 24174.26 | [28 empty] | НР Электротехнические установки на других объектах
| Пр/774-049.3 | СП Электротехнические установки на других объектах |  |  |  | 4: %; 5: 51; 7: 51; 12: 12710.18 | [28 empty] | СП Электротехнические установки на других объектах
|  | Всего по позиции |  |  |  | 10: 70347.83; 12: 63313.05 | [29 empty] | Всего по позиции
6 | ГЭСНм08-02-148-04 | Кабель до 35 кВ в проложенных трубах, блоках и коробах, масса 1 м кабеля: до 6 кг |  |  |  | 4: 100 м; 5: 0.4; 6: 1; 7: 0.4 | [21 empty] | Кабель до 35 кВ в проложенных трубах, блоках и коробах, масса 1 м кабеля: до 6 кг
|  | Объем=40 / 100 | [34 empty] | Объем=40 / 100
| 421/пр_2020_прил.10_т.1_п.4_гр.4 | Производство работ осуществляется в охранной зоне действующей воздушной линии электропередачи, вблизи объектов, находящихся под напряжением, внутри объектов капитального строительства, внутренняя проводка в которых не обесточена, если это приведет к ограничению действий рабочих в соответствии с требованиями техники безопасности ОЗП=1,2; ЭМ=1,2 к расх.; ЗПМ=1,2; ТЗ=1,2; ТЗМ=1,2 | [35 empty] | Производство работ осуществляется в охранной зоне действующей воздушной линии электропередачи, вблизи объектов, находящихся под напряжением, внутри объектов капитального строительства, внутренняя проводка в которых не обесточена, если это приведет к ограничению действий рабочих в соответствии с требованиями техники безопасности ОЗП=1,2; ЭМ=1,2 к расх.; ЗПМ=1,2; ТЗ=1,2; ТЗМ=1,2
| 1 | ОТ(ЗТ) |  |  |  | 4: чел.-ч; 7: 11.0592; 12: 8461.73 | [24 empty] | ОТ(ЗТ)
| 1-100-38 | Средний разряд работы 3,8 |  |  |  | чел.-ч | 23.04 | 1.2 | 11.0592 |  |  | 765.13 |  | 8461.73 | [25 empty] | Средний разряд работы 3,8
| 2 | ЭМ |  |  |  | 12: 251.57 | [24 empty] | ЭМ
|  | ОТм(ЗТм) |  |  |  | 4: чел.-ч; 7: 0.192; 12: 176.06 | [24 empty] | ОТм(ЗТм)
| 91.05.05-015 | Краны на автомобильном ходу, грузоподъемность 16 т |  |  |  | маш.-ч | 0.2 | 1.2 | 0.096 |  |  | 1488.78 |  | 142.92 | [25 empty] | Краны на автомобильном ходу, грузоподъемность 16 т
| 4-100-060 | ОТм(Зтм) Средний разряд машинистов 6 |  |  |  | чел.-ч | 0.2 | 1.2 | 0.096 |  |  | 1051.33 |  | 100.93 | [26 empty] | ОТм(Зтм) Средний разряд машинистов 6
| 91.06.01-003 | Домкраты гидравлические, грузоподъемность 63-100 т |  |  |  | маш.-ч | 5.14 | 1.2 | 2.4672 |  |  | 2.67 |  | 6.59 | [25 empty] | Домкраты гидравлические, грузоподъемность 63-100 т
| 91.06.03-062 | Лебедки электрические тяговым усилием до 31,39 кН (3,2 т) |  |  |  | маш.-ч | 5.14 | 1.2 | 2.4672 | 13.44 | 1.42 | 19.08 |  | 47.07 | [25 empty] | Лебедки электрические тяговым усилием до 31,39 кН (3,2 т)
| 91.14.02-001 | Автомобили бортовые, грузоподъемность до 5 т |  |  |  | маш.-ч | 0.2 | 1.2 | 0.096 |  |  | 572.77 |  | 54.99 | [25 empty] | Автомобили бортовые, грузоподъемность до 5 т
| 4-100-040 | ОТм(Зтм) Средний разряд машинистов 4 |  |  |  | чел.-ч | 0.2 | 1.2 | 0.096 |  |  | 782.65 |  | 75.13 | [26 empty] | ОТм(Зтм) Средний разряд машинистов 4
| 4 | М |  |  |  | 12: 304.6 | [24 empty] | М
| 01.7.06.07-0002 | Ленты монтажные из пластмассы для бандажирования проводов, скрепляются пластмассовыми кнопками, ширина 10 мм |  |  |  | 10 м | 0.096 |  | 0.0384 | 37.71 | 1.53 | 57.7 |  | 2.22 | [25 empty] | Ленты монтажные из пластмассы для бандажирования проводов, скрепляются пластмассовыми кнопками, ширина 10 мм
| 10.3.02.03-0011 | Припои оловянно-свинцовые бессурьмянистые, марка ПОС30 |  |  |  | кг | 0.5 |  | 0.2 | 931.11 | 1.61 | 1499.09 |  | 299.82 | [25 empty] | Припои оловянно-свинцовые бессурьмянистые, марка ПОС30
| 14.4.03.03-0002 | Лак битумный БТ-123 |  |  |  | т | 6e-05 |  | 2.4e-05 | 82698.14 | 1.29 | 106680.6 |  | 2.56 | [25 empty] | Лак битумный БТ-123
|  | Итого прямые затраты |  |  |  | 12: 9193.96 | [27 empty] | Итого прямые затраты
6.1 | 421/пр_2020_п.75_пп.а | Вспомогательные ненормируемые материальные ресурсы |  |  |  | 4: %; 5: 2; 7: 2; 12: 141.03 | [35 empty] | Вспомогательные ненормируемые материальные ресурсы
|  | ФОТ |  |  |  | 12: 8637.79 | [28 empty] | ФОТ
| Пр/812-049.3-1 | НР Электротехнические установки на других объектах |  |  |  | 4: %; 5: 97; 7: 97; 12: 8378.66 | [28 empty] | НР Электротехнические установки на других объектах
| Пр/774-049.3 | СП Электротехнические установки на других объектах |  |  |  | 4: %; 5: 51; 7: 51; 12: 4405.27 | [28 empty] | СП Электротехнические установки на других объектах
|  | Всего по позиции |  |  |  | 10: 55297.3; 12: 22118.92 | [29 empty] | Всего по позиции
7 | ТЦ_21.1.06.09_77_7701677700_19.09.2025_01_96.1 КА п.96.1 | Кабель силовой с медными жилами, с изоляцией и оболочкой пониженным дымогазовыделением ВВГЭнг(А)-LS-1 , экранированный, сечением:4х120мм2 |  |  |  | м | 132.6 | 1 | 132.6 |  |  | 6540.62 |  | 867286.21 | [21 empty] | Кабель силовой с медными жилами, с изоляцией и оболочкой пониженным дымогазовыделением ВВГЭнг(А)-LS-1 , экранированный, сечением:4х120мм2
|  | Объем=130*1,02 | [34 empty] | Объем=130*1,02
|  | Всего по позиции |  |  |  | 12: 867286.21 | [29 empty] | Всего по позиции
8 | ГЭСНм08-02-147-12 | Кабель до 35 кВ по установленным конструкциям и лоткам с креплением по всей длине, масса 1 м кабеля: свыше 2 до 3 кг |  |  |  | 4: 100 м; 5: 4.55; 6: 1; 7: 4.55 | [21 empty] | Кабель до 35 кВ по установленным конструкциям и лоткам с креплением по всей длине, масса 1 м кабеля: свыше 2 до 3 кг
|  | Объем=455 / 100 | [34 empty] | Объем=455 / 100
| 421/пр_2020_прил.10_т.1_п.4_гр.4 | Производство работ осуществляется в охранной зоне действующей воздушной линии электропередачи, вблизи объектов, находящихся под напряжением, внутри объектов капитального строительства, внутренняя проводка в которых не обесточена, если это приведет к ограничению действий рабочих в соответствии с требованиями техники безопасности ОЗП=1,2; ЭМ=1,2 к расх.; ЗПМ=1,2; ТЗ=1,2; ТЗМ=1,2 | [35 empty] | Производство работ осуществляется в охранной зоне действующей воздушной линии электропередачи, вблизи объектов, находящихся под напряжением, внутри объектов капитального строительства, внутренняя проводка в которых не обесточена, если это приведет к ограничению действий рабочих в соответствии с требованиями техники безопасности ОЗП=1,2; ЭМ=1,2 к расх.; ЗПМ=1,2; ТЗ=1,2; ТЗМ=1,2
| 1 | ОТ(ЗТ) |  |  |  | 4: чел.-ч; 7: 113.568; 12: 86894.28 | [24 empty] | ОТ(ЗТ)
| 1-100-38 | Средний разряд работы 3,8 |  |  |  | чел.-ч | 20.8 | 1.2 | 113.568 |  |  | 765.13 |  | 86894.28 | [25 empty] | Средний разряд работы 3,8
| 2 | ЭМ |  |  |  | 12: 2658.4 | [24 empty] | ЭМ
|  | ОТм(ЗТм) |  |  |  | 4: чел.-ч; 7: 2.184; 12: 2002.7 | [24 empty] | ОТм(ЗТм)
| 91.05.05-015 | Краны на автомобильном ходу, грузоподъемность 16 т |  |  |  | маш.-ч | 0.2 | 1.2 | 1.092 |  |  | 1488.78 |  | 1625.75 | [25 empty] | Краны на автомобильном ходу, грузоподъемность 16 т
| 4-100-060 | ОТм(Зтм) Средний разряд машинистов 6 |  |  |  | чел.-ч | 0.2 | 1.2 | 1.092 |  |  | 1051.33 |  | 1148.05 | [26 empty] | ОТм(Зтм) Средний разряд машинистов 6
| 91.06.01-003 | Домкраты гидравлические, грузоподъемность 63-100 т |  |  |  | маш.-ч | 4.9 | 1.2 | 26.754 |  |  | 2.67 |  | 71.43 | [25 empty] | Домкраты гидравлические, грузоподъемность 63-100 т
| 91.06.03-061 | Лебедки электрические тяговым усилием до 12,26 кН (1,25 т) |  |  |  | маш.-ч | 4.9 | 1.2 | 26.754 | 8.84 | 1.42 | 12.55 |  | 335.76 | [25 empty] | Лебедки электрические тяговым усилием до 12,26 кН (1,25 т)
| 91.14.02-001 | Автомобили бортовые, грузоподъемность до 5 т |  |  |  | маш.-ч | 0.2 | 1.2 | 1.092 |  |  | 572.77 |  | 625.46 | [25 empty] | Автомобили бортовые, грузоподъемность до 5 т
| 4-100-040 | ОТм(Зтм) Средний разряд машинистов 4 |  |  |  | чел.-ч | 0.2 | 1.2 | 1.092 |  |  | 782.65 |  | 854.65 | [26 empty] | ОТм(Зтм) Средний разряд машинистов 4
| 4 | М |  |  |  | 12: 2479.98 | [24 empty] | М
| 01.7.06.07-0002 | Ленты монтажные из пластмассы для бандажирования проводов, скрепляются пластмассовыми кнопками, ширина 10 мм |  |  |  | 10 м | 0.245 |  | 1.1147 | 37.71 | 1.53 | 57.7 |  | 64.32 | [25 empty] | Ленты монтажные из пластмассы для бандажирования проводов, скрепляются пластмассовыми кнопками, ширина 10 мм
| 01.7.15.14-0165 | Шурупы самонарезающие стальные с полукруглой головкой и прямым шлицем, остроконечные, диаметр 4 мм, длина 40 мм |  |  |  | т | 0.00062 |  | 0.002821 | 99190.96 | 1.29 | 127956.34 |  | 360.96 | [25 empty] | Шурупы самонарезающие стальные с полукруглой головкой и прямым шлицем, остроконечные, диаметр 4 мм, длина 40 мм
| 10.3.02.03-0011 | Припои оловянно-свинцовые бессурьмянистые, марка ПОС30 |  |  |  | кг | 0.25 |  | 1.1375 | 931.11 | 1.61 | 1499.09 |  | 1705.21 | [25 empty] | Припои оловянно-свинцовые бессурьмянистые, марка ПОС30
| 14.4.03.03-0002 | Лак битумный БТ-123 |  |  |  | т | 0.00072 |  | 0.003276 | 82698.14 | 1.29 | 106680.6 |  | 349.49 | [25 empty] | Лак битумный БТ-123
|  | Итого прямые затраты |  |  |  | 12: 94035.36 | [27 empty] | Итого прямые затраты
8.1 | 421/пр_2020_п.75_пп.а | Вспомогательные ненормируемые материальные ресурсы |  |  |  | 4: %; 5: 2; 7: 2; 12: 1448.24 | [35 empty] | Вспомогательные ненормируемые материальные ресурсы
|  | ФОТ |  |  |  | 12: 88896.98 | [28 empty] | ФОТ
| Пр/812-049.3-1 | НР Электротехнические установки на других объектах |  |  |  | 4: %; 5: 97; 7: 97; 12: 86230.07 | [28 empty] | НР Электротехнические установки на других объектах
| Пр/774-049.3 | СП Электротехнические установки на других объектах |  |  |  | 4: %; 5: 51; 7: 51; 12: 45337.46 | [28 empty] | СП Электротехнические установки на других объектах
|  | Всего по позиции |  |  |  | 10: 49901.35; 12: 227051.13 | [29 empty] | Всего по позиции
9 | ТЦ_21.1.06.09_77_7701677700_19.09.2025_01_99.1 КА п.99.1 | Кабель силовой с медными жилами, с изоляцией и оболочкой пониженным дымогазовыделением ВВГЭнг(А)-LS-1 , экранированный, сечением:5х25мм2 |  |  |  | м | 464.1 | 1 | 464.1 |  |  | 1969.11 |  | 913863.95 | [21 empty] | Кабель силовой с медными жилами, с изоляцией и оболочкой пониженным дымогазовыделением ВВГЭнг(А)-LS-1 , экранированный, сечением:5х25мм2
|  | Объем=455*1,02 | [34 empty] | Объем=455*1,02
|  | Всего по позиции |  |  |  | 12: 913863.95 | [29 empty] | Всего по позиции
10 | ГЭСНм08-02-147-11 | Кабель до 35 кВ по установленным конструкциям и лоткам с креплением по всей длине, масса 1 м кабеля: свыше 1 до 2 кг |  |  |  | 4: 100 м; 5: 5.85; 6: 1; 7: 5.85 | [21 empty] | Кабель до 35 кВ по установленным конструкциям и лоткам с креплением по всей длине, масса 1 м кабеля: свыше 1 до 2 кг
|  | Объем=585 / 100 | [34 empty] | Объем=585 / 100
| 421/пр_2020_прил.10_т.1_п.4_гр.4 | Производство работ осуществляется в охранной зоне действующей воздушной линии электропередачи, вблизи объектов, находящихся под напряжением, внутри объектов капитального строительства, внутренняя проводка в которых не обесточена, если это приведет к ограничению действий рабочих в соответствии с требованиями техники безопасности ОЗП=1,2; ЭМ=1,2 к расх.; ЗПМ=1,2; ТЗ=1,2; ТЗМ=1,2 | [35 empty] | Производство работ осуществляется в охранной зоне действующей воздушной линии электропередачи, вблизи объектов, находящихся под напряжением, внутри объектов капитального строительства, внутренняя проводка в которых не обесточена, если это приведет к ограничению действий рабочих в соответствии с требованиями техники безопасности ОЗП=1,2; ЭМ=1,2 к расх.; ЗПМ=1,2; ТЗ=1,2; ТЗМ=1,2
| 1 | ОТ(ЗТ) |  |  |  | 4: чел.-ч; 7: 121.3056; 12: 92814.55 | [24 empty] | ОТ(ЗТ)
| 1-100-38 | Средний разряд работы 3,8 |  |  |  | чел.-ч | 17.28 | 1.2 | 121.3056 |  |  | 765.13 |  | 92814.55 | [25 empty] | Средний разряд работы 3,8
| 2 | ЭМ |  |  |  | 12: 3328.21 | [24 empty] | ЭМ
|  | ОТм(ЗТм) |  |  |  | 4: чел.-ч; 7: 2.808; 12: 2574.91 | [24 empty] | ОТм(ЗТм)
| 91.05.05-015 | Краны на автомобильном ходу, грузоподъемность 16 т |  |  |  | маш.-ч | 0.2 | 1.2 | 1.404 |  |  | 1488.78 |  | 2090.25 | [25 empty] | Краны на автомобильном ходу, грузоподъемность 16 т
| 4-100-060 | ОТм(Зтм) Средний разряд машинистов 6 |  |  |  | чел.-ч | 0.2 | 1.2 | 1.404 |  |  | 1051.33 |  | 1476.07 | [26 empty] | ОТм(Зтм) Средний разряд машинистов 6
| 91.06.01-003 | Домкраты гидравлические, грузоподъемность 63-100 т |  |  |  | маш.-ч | 4.06 | 1.2 | 28.5012 |  |  | 2.67 |  | 76.1 | [25 empty] | Домкраты гидравлические, грузоподъемность 63-100 т
| 91.06.03-061 | Лебедки электрические тяговым усилием до 12,26 кН (1,25 т) |  |  |  | маш.-ч | 4.06 | 1.2 | 28.5012 | 8.84 | 1.42 | 12.55 |  | 357.69 | [25 empty] | Лебедки электрические тяговым усилием до 12,26 кН (1,25 т)
| 91.14.02-001 | Автомобили бортовые, грузоподъемность до 5 т |  |  |  | маш.-ч | 0.2 | 1.2 | 1.404 |  |  | 572.77 |  | 804.17 | [25 empty] | Автомобили бортовые, грузоподъемность до 5 т
| 4-100-040 | ОТм(Зтм) Средний разряд машинистов 4 |  |  |  | чел.-ч | 0.2 | 1.2 | 1.404 |  |  | 782.65 |  | 1098.84 | [26 empty] | ОТм(Зтм) Средний разряд машинистов 4
| 4 | М |  |  |  | 12: 3188.56 | [24 empty] | М
| 01.7.06.07-0002 | Ленты монтажные из пластмассы для бандажирования проводов, скрепляются пластмассовыми кнопками, ширина 10 мм |  |  |  | 10 м | 0.245 |  | 1.4332 | 37.71 | 1.53 | 57.7 |  | 82.7 | [25 empty] | Ленты монтажные из пластмассы для бандажирования проводов, скрепляются пластмассовыми кнопками, ширина 10 мм
| 01.7.15.14-0165 | Шурупы самонарезающие стальные с полукруглой головкой и прямым шлицем, остроконечные, диаметр 4 мм, длина 40 мм |  |  |  | т | 0.00062 |  | 0.003627 | 99190.96 | 1.29 | 127956.34 |  | 464.1 | [25 empty] | Шурупы самонарезающие стальные с полукруглой головкой и прямым шлицем, остроконечные, диаметр 4 мм, длина 40 мм
| 10.3.02.03-0011 | Припои оловянно-свинцовые бессурьмянистые, марка ПОС30 |  |  |  | кг | 0.25 |  | 1.4625 | 931.11 | 1.61 | 1499.09 |  | 2192.42 | [25 empty] | Припои оловянно-свинцовые бессурьмянистые, марка ПОС30
| 14.4.03.03-0002 | Лак битумный БТ-123 |  |  |  | т | 0.00072 |  | 0.004212 | 82698.14 | 1.29 | 106680.6 |  | 449.34 | [25 empty] | Лак битумный БТ-123
|  | Итого прямые затраты |  |  |  | 12: 101906.23 | [27 empty] | Итого прямые затраты
10.1 | 421/пр_2020_п.75_пп.а | Вспомогательные ненормируемые материальные ресурсы |  |  |  | 4: %; 5: 2; 7: 2; 12: 1546.91 | [35 empty] | Вспомогательные ненормируемые материальные ресурсы
|  | ФОТ |  |  |  | 12: 95389.46 | [28 empty] | ФОТ
| Пр/812-049.3-1 | НР Электротехнические установки на других объектах |  |  |  | 4: %; 5: 97; 7: 97; 12: 92527.78 | [28 empty] | НР Электротехнические установки на других объектах
| Пр/774-049.3 | СП Электротехнические установки на других объектах |  |  |  | 4: %; 5: 51; 7: 51; 12: 48648.62 | [28 empty] | СП Электротехнические установки на других объектах
|  | Всего по позиции |  |  |  | 10: 41817.02; 12: 244629.54 | [29 empty] | Всего по позиции
11 | ТЦ_21.1.06.09_77_7701677700_19.09.2025_01_97.1 КА п.97.1 | Кабель силовой с медными жилами, с изоляцией и оболочкой пониженным дымогазовыделением ВВГЭнг(А)-LS-1 , экранированный, сечением:5х10мм2 |  |  |  | м | 596.7 | 1 | 596.7 |  |  | 721.96 |  | 430793.53 | [21 empty] | Кабель силовой с медными жилами, с изоляцией и оболочкой пониженным дымогазовыделением ВВГЭнг(А)-LS-1 , экранированный, сечением:5х10мм2
|  | Объем=585*1,02 | [34 empty] | Объем=585*1,02
|  | Всего по позиции |  |  |  | 12: 430793.53 | [29 empty] | Всего по позиции
12 | ГЭСНм08-02-147-10 | Кабель до 35 кВ по установленным конструкциям и лоткам с креплением по всей длине, масса 1 м кабеля: до 1 кг |  |  |  | 4: 100 м; 5: 20.3; 6: 1; 7: 20.3 | [21 empty] | Кабель до 35 кВ по установленным конструкциям и лоткам с креплением по всей длине, масса 1 м кабеля: до 1 кг
|  | Объем=(60+310+280+1380) / 100 | [34 empty] | Объем=(60+310+280+1380) / 100
| 421/пр_2020_прил.10_т.1_п.4_гр.4 | Производство работ осуществляется в охранной зоне действующей воздушной линии электропередачи, вблизи объектов, находящихся под напряжением, внутри объектов капитального строительства, внутренняя проводка в которых не обесточена, если это приведет к ограничению действий рабочих в соответствии с требованиями техники безопасности ОЗП=1,2; ЭМ=1,2 к расх.; ЗПМ=1,2; ТЗ=1,2; ТЗМ=1,2 | [35 empty] | Производство работ осуществляется в охранной зоне действующей воздушной линии электропередачи, вблизи объектов, находящихся под напряжением, внутри объектов капитального строительства, внутренняя проводка в которых не обесточена, если это приведет к ограничению действий рабочих в соответствии с требованиями техники безопасности ОЗП=1,2; ЭМ=1,2 к расх.; ЗПМ=1,2; ТЗ=1,2; ТЗМ=1,2
| 1 | ОТ(ЗТ) |  |  |  | 4: чел.-ч; 7: 342.9888; 12: 262431.02 | [24 empty] | ОТ(ЗТ)
| 1-100-38 | Средний разряд работы 3,8 |  |  |  | чел.-ч | 14.08 | 1.2 | 342.9888 |  |  | 765.13 |  | 262431.02 | [25 empty] | Средний разряд работы 3,8
| 2 | ЭМ |  |  |  | 12: 11282.22 | [24 empty] | ЭМ
|  | ОТм(ЗТм) |  |  |  | 4: чел.-ч; 7: 9.744; 12: 8935.15 | [24 empty] | ОТм(ЗТм)
| 91.05.05-015 | Краны на автомобильном ходу, грузоподъемность 16 т |  |  |  | маш.-ч | 0.2 | 1.2 | 4.872 |  |  | 1488.78 |  | 7253.34 | [25 empty] | Краны на автомобильном ходу, грузоподъемность 16 т
| 4-100-060 | ОТм(Зтм) Средний разряд машинистов 6 |  |  |  | чел.-ч | 0.2 | 1.2 | 4.872 |  |  | 1051.33 |  | 5122.08 | [26 empty] | ОТм(Зтм) Средний разряд машинистов 6
| 91.06.01-003 | Домкраты гидравлические, грузоподъемность 63-100 т |  |  |  | маш.-ч | 3.34 | 1.2 | 81.3624 |  |  | 2.67 |  | 217.24 | [25 empty] | Домкраты гидравлические, грузоподъемность 63-100 т
| 91.06.03-061 | Лебедки электрические тяговым усилием до 12,26 кН (1,25 т) |  |  |  | маш.-ч | 3.34 | 1.2 | 81.3624 | 8.84 | 1.42 | 12.55 |  | 1021.1 | [25 empty] | Лебедки электрические тяговым усилием до 12,26 кН (1,25 т)
| 91.14.02-001 | Автомобили бортовые, грузоподъемность до 5 т |  |  |  | маш.-ч | 0.2 | 1.2 | 4.872 |  |  | 572.77 |  | 2790.54 | [25 empty] | Автомобили бортовые, грузоподъемность до 5 т
| 4-100-040 | ОТм(Зтм) Средний разряд машинистов 4 |  |  |  | чел.-ч | 0.2 | 1.2 | 4.872 |  |  | 782.65 |  | 3813.07 | [26 empty] | ОТм(Зтм) Средний разряд машинистов 4
| 4 | М |  |  |  | 12: 11064.55 | [24 empty] | М
| 01.7.06.07-0002 | Ленты монтажные из пластмассы для бандажирования проводов, скрепляются пластмассовыми кнопками, ширина 10 мм |  |  |  | 10 м | 0.245 |  | 4.9735 | 37.71 | 1.53 | 57.7 |  | 286.97 | [25 empty] | Ленты монтажные из пластмассы для бандажирования проводов, скрепляются пластмассовыми кнопками, ширина 10 мм
| 01.7.15.14-0165 | Шурупы самонарезающие стальные с полукруглой головкой и прямым шлицем, остроконечные, диаметр 4 мм, длина 40 мм |  |  |  | т | 0.00062 |  | 0.012586 | 99190.96 | 1.29 | 127956.34 |  | 1610.46 | [25 empty] | Шурупы самонарезающие стальные с полукруглой головкой и прямым шлицем, остроконечные, диаметр 4 мм, длина 40 мм
| 10.3.02.03-0011 | Припои оловянно-свинцовые бессурьмянистые, марка ПОС30 |  |  |  | кг | 0.25 |  | 5.075 | 931.11 | 1.61 | 1499.09 |  | 7607.88 | [25 empty] | Припои оловянно-свинцовые бессурьмянистые, марка ПОС30
| 14.4.03.03-0002 | Лак битумный БТ-123 |  |  |  | т | 0.00072 |  | 0.014616 | 82698.14 | 1.29 | 106680.6 |  | 1559.24 | [25 empty] | Лак битумный БТ-123
|  | Итого прямые затраты |  |  |  | 12: 293712.94 | [27 empty] | Итого прямые затраты
12.1 | 421/пр_2020_п.75_пп.а | Вспомогательные ненормируемые материальные ресурсы |  |  |  | 4: %; 5: 2; 7: 2; 12: 4373.85 | [35 empty] | Вспомогательные ненормируемые материальные ресурсы
|  | ФОТ |  |  |  | 12: 271366.17 | [28 empty] | ФОТ
| Пр/812-049.3-1 | НР Электротехнические установки на других объектах |  |  |  | 4: %; 5: 97; 7: 97; 12: 263225.18 | [28 empty] | НР Электротехнические установки на других объектах
| Пр/774-049.3 | СП Электротехнические установки на других объектах |  |  |  | 4: %; 5: 51; 7: 51; 12: 138396.75 | [28 empty] | СП Электротехнические установки на других объектах
|  | Всего по позиции |  |  |  | 10: 34468.41; 12: 699708.72 | [29 empty] | Всего по позиции
13 | ТЦ_21.1.06.09_77_7701677700_19.09.2025_01_100.1 КА п.100.1 | Кабель силовой с медными жилами, с изоляцией и оболочкой пониженным дымогазовыделением ВВГЭнг(А)-LS-1 , экранированный, сечением:5х4мм2 |  |  |  | м | 61.2 | 1 | 61.2 |  |  | 300.88 |  | 18413.86 | [21 empty] | Кабель силовой с медными жилами, с изоляцией и оболочкой пониженным дымогазовыделением ВВГЭнг(А)-LS-1 , экранированный, сечением:5х4мм2
|  | Объем=60*1,02 | [34 empty] | Объем=60*1,02
|  | Всего по позиции |  |  |  | 12: 18413.86 | [29 empty] | Всего по позиции
14 | ТЦ_21.1.06.09_77_7701677700_19.09.2025_01_98.1 КА п.98.1 | Кабель силовой с медными жилами, с изоляцией и оболочкой пониженным дымогазовыделением ВВГЭнг(А)-LS-1 , экранированный, сечением:5х2,5мм2 |  |  |  | м | 316.2 | 1 | 316.2 |  |  | 190.56 |  | 60255.07 | [21 empty] | Кабель силовой с медными жилами, с изоляцией и оболочкой пониженным дымогазовыделением ВВГЭнг(А)-LS-1 , экранированный, сечением:5х2,5мм2
|  | Объем=310*1,02 | [34 empty] | Объем=310*1,02
|  | Всего по позиции |  |  |  | 12: 60255.07 | [29 empty] | Всего по позиции
15 | ТЦ_21.1.06.09_77_7701677700_19.09.2025_01_95.1 КА п.95.1 | Кабель силовой с медными жилами, с изоляцией и оболочкой пониженным дымогазовыделением ВВГЭнг(А)-LS-1 , экранированный, сечением:3х4мм2 |  |  |  | м | 285.6 | 1 | 285.6 |  |  | 184.28 |  | 52630.37 | [21 empty] | Кабель силовой с медными жилами, с изоляцией и оболочкой пониженным дымогазовыделением ВВГЭнг(А)-LS-1 , экранированный, сечением:3х4мм2
|  | Объем=280*1,02 | [34 empty] | Объем=280*1,02
|  | Всего по позиции |  |  |  | 12: 52630.37 | [29 empty] | Всего по позиции
16 | ТЦ_21.1.06.09_77_7701677700_19.09.2025_01_94.1 КА п.94.1 | Кабель силовой с медными жилами, с изоляцией и оболочкой пониженным дымогазовыделением ВВГЭнг(А)-LS-1 , экранированный, сечением:3х2,5мм2 |  |  |  | м | 1407.6 | 1 | 1407.6 |  |  | 116.81 |  | 164421.76 | [21 empty] | Кабель силовой с медными жилами, с изоляцией и оболочкой пониженным дымогазовыделением ВВГЭнг(А)-LS-1 , экранированный, сечением:3х2,5мм2
|  | Объем=1380*1,02 | [34 empty] | Объем=1380*1,02
|  | Всего по позиции |  |  |  | 12: 164421.76 | [29 empty] | Всего по позиции
17 | ГЭСНм08-02-147-12 | Кабель до 35 кВ по установленным конструкциям и лоткам с креплением по всей длине, масса 1 м кабеля: свыше 2 до 3 кг |  |  |  | 4: 100 м; 5: 1.85; 6: 1; 7: 1.85 | [21 empty] | Кабель до 35 кВ по установленным конструкциям и лоткам с креплением по всей длине, масса 1 м кабеля: свыше 2 до 3 кг
|  | Объем=185 / 100 | [34 empty] | Объем=185 / 100
| 421/пр_2020_прил.10_т.1_п.4_гр.4 | Производство работ осуществляется в охранной зоне действующей воздушной линии электропередачи, вблизи объектов, находящихся под напряжением, внутри объектов капитального строительства, внутренняя проводка в которых не обесточена, если это приведет к ограничению действий рабочих в соответствии с требованиями техники безопасности ОЗП=1,2; ЭМ=1,2 к расх.; ЗПМ=1,2; ТЗ=1,2; ТЗМ=1,2 | [35 empty] | Производство работ осуществляется в охранной зоне действующей воздушной линии электропередачи, вблизи объектов, находящихся под напряжением, внутри объектов капитального строительства, внутренняя проводка в которых не обесточена, если это приведет к ограничению действий рабочих в соответствии с требованиями техники безопасности ОЗП=1,2; ЭМ=1,2 к расх.; ЗПМ=1,2; ТЗ=1,2; ТЗМ=1,2
| 1 | ОТ(ЗТ) |  |  |  | 4: чел.-ч; 7: 46.176; 12: 35330.64 | [24 empty] | ОТ(ЗТ)
| 1-100-38 | Средний разряд работы 3,8 |  |  |  | чел.-ч | 20.8 | 1.2 | 46.176 |  |  | 765.13 |  | 35330.64 | [25 empty] | Средний разряд работы 3,8
| 2 | ЭМ |  |  |  | 12: 1080.89 | [24 empty] | ЭМ
|  | ОТм(ЗТм) |  |  |  | 4: чел.-ч; 7: 0.888; 12: 814.29 | [24 empty] | ОТм(ЗТм)
| 91.05.05-015 | Краны на автомобильном ходу, грузоподъемность 16 т |  |  |  | маш.-ч | 0.2 | 1.2 | 0.444 |  |  | 1488.78 |  | 661.02 | [25 empty] | Краны на автомобильном ходу, грузоподъемность 16 т
| 4-100-060 | ОТм(Зтм) Средний разряд машинистов 6 |  |  |  | чел.-ч | 0.2 | 1.2 | 0.444 |  |  | 1051.33 |  | 466.79 | [26 empty] | ОТм(Зтм) Средний разряд машинистов 6
| 91.06.01-003 | Домкраты гидравлические, грузоподъемность 63-100 т |  |  |  | маш.-ч | 4.9 | 1.2 | 10.878 |  |  | 2.67 |  | 29.04 | [25 empty] | Домкраты гидравлические, грузоподъемность 63-100 т
| 91.06.03-061 | Лебедки электрические тяговым усилием до 12,26 кН (1,25 т) |  |  |  | маш.-ч | 4.9 | 1.2 | 10.878 | 8.84 | 1.42 | 12.55 |  | 136.52 | [25 empty] | Лебедки электрические тяговым усилием до 12,26 кН (1,25 т)
| 91.14.02-001 | Автомобили бортовые, грузоподъемность до 5 т |  |  |  | маш.-ч | 0.2 | 1.2 | 0.444 |  |  | 572.77 |  | 254.31 | [25 empty] | Автомобили бортовые, грузоподъемность до 5 т
| 4-100-040 | ОТм(Зтм) Средний разряд машинистов 4 |  |  |  | чел.-ч | 0.2 | 1.2 | 0.444 |  |  | 782.65 |  | 347.5 | [26 empty] | ОТм(Зтм) Средний разряд машинистов 4
| 4 | М |  |  |  | 12: 1008.35 | [24 empty] | М
| 01.7.06.07-0002 | Ленты монтажные из пластмассы для бандажирования проводов, скрепляются пластмассовыми кнопками, ширина 10 мм |  |  |  | 10 м | 0.245 |  | 0.45325 | 37.71 | 1.53 | 57.7 |  | 26.15 | [25 empty] | Ленты монтажные из пластмассы для бандажирования проводов, скрепляются пластмассовыми кнопками, ширина 10 мм
| 01.7.15.14-0165 | Шурупы самонарезающие стальные с полукруглой головкой и прямым шлицем, остроконечные, диаметр 4 мм, длина 40 мм |  |  |  | т | 0.00062 |  | 0.001147 | 99190.96 | 1.29 | 127956.34 |  | 146.77 | [25 empty] | Шурупы самонарезающие стальные с полукруглой головкой и прямым шлицем, остроконечные, диаметр 4 мм, длина 40 мм
| 10.3.02.03-0011 | Припои оловянно-свинцовые бессурьмянистые, марка ПОС30 |  |  |  | кг | 0.25 |  | 0.4625 | 931.11 | 1.61 | 1499.09 |  | 693.33 | [25 empty] | Припои оловянно-свинцовые бессурьмянистые, марка ПОС30
| 14.4.03.03-0002 | Лак битумный БТ-123 |  |  |  | т | 0.00072 |  | 0.001332 | 82698.14 | 1.29 | 106680.6 |  | 142.1 | [25 empty] | Лак битумный БТ-123
|  | Итого прямые затраты |  |  |  | 12: 38234.17 | [27 empty] | Итого прямые затраты
17.1 | 421/пр_2020_п.75_пп.а | Вспомогательные ненормируемые материальные ресурсы |  |  |  | 4: %; 5: 2; 7: 2; 12: 588.84 | [35 empty] | Вспомогательные ненормируемые материальные ресурсы
|  | ФОТ |  |  |  | 12: 36144.93 | [28 empty] | ФОТ
| Пр/812-049.3-1 | НР Электротехнические установки на других объектах |  |  |  | 4: %; 5: 97; 7: 97; 12: 35060.58 | [28 empty] | НР Электротехнические установки на других объектах
| Пр/774-049.3 | СП Электротехнические установки на других объектах |  |  |  | 4: %; 5: 51; 7: 51; 12: 18433.91 | [28 empty] | СП Электротехнические установки на других объектах
|  | Всего по позиции |  |  |  | 10: 49901.35; 12: 92317.5 | [29 empty] | Всего по позиции
18 | ФСБЦ-21.1.06.10-0412 | Кабель силовой с медными жилами ВВГнг(A)-LS 5х25мк(N, PE)-1000 |  |  |  | 1000 м | 0.1887 | 1 | 0.1887 | 1049052.11 | 1.09 | 1143466.8 |  | 215772.19 | [21 empty] | Кабель силовой с медными жилами ВВГнг(A)-LS 5х25мк(N, PE)-1000
|  | Объем=(185*1,02) / 1000 | [34 empty] | Объем=(185*1,02) / 1000
|  | Всего по позиции |  |  |  | 12: 215772.19 | [29 empty] | Всего по позиции
19 | ГЭСНм08-02-147-11 | Кабель до 35 кВ по установленным конструкциям и лоткам с креплением по всей длине, масса 1 м кабеля: свыше 1 до 2 кг |  |  |  | 4: 100 м; 5: 3; 6: 1; 7: 3 | [21 empty] | Кабель до 35 кВ по установленным конструкциям и лоткам с креплением по всей длине, масса 1 м кабеля: свыше 1 до 2 кг
|  | Объем=300 / 100 | [34 empty] | Объем=300 / 100
| 421/пр_2020_прил.10_т.1_п.4_гр.4 | Производство работ осуществляется в охранной зоне действующей воздушной линии электропередачи, вблизи объектов, находящихся под напряжением, внутри объектов капитального строительства, внутренняя проводка в которых не обесточена, если это приведет к ограничению действий рабочих в соответствии с требованиями техники безопасности ОЗП=1,2; ЭМ=1,2 к расх.; ЗПМ=1,2; ТЗ=1,2; ТЗМ=1,2 | [35 empty] | Производство работ осуществляется в охранной зоне действующей воздушной линии электропередачи, вблизи объектов, находящихся под напряжением, внутри объектов капитального строительства, внутренняя проводка в которых не обесточена, если это приведет к ограничению действий рабочих в соответствии с требованиями техники безопасности ОЗП=1,2; ЭМ=1,2 к расх.; ЗПМ=1,2; ТЗ=1,2; ТЗМ=1,2
| 1 | ОТ(ЗТ) |  |  |  | 4: чел.-ч; 7: 62.208; 12: 47597.21 | [24 empty] | ОТ(ЗТ)
| 1-100-38 | Средний разряд работы 3,8 |  |  |  | чел.-ч | 17.28 | 1.2 | 62.208 |  |  | 765.13 |  | 47597.21 | [25 empty] | Средний разряд работы 3,8
| 2 | ЭМ |  |  |  | 12: 1706.76 | [24 empty] | ЭМ
|  | ОТм(ЗТм) |  |  |  | 4: чел.-ч; 7: 1.44; 12: 1320.47 | [24 empty] | ОТм(ЗТм)
| 91.05.05-015 | Краны на автомобильном ходу, грузоподъемность 16 т |  |  |  | маш.-ч | 0.2 | 1.2 | 0.72 |  |  | 1488.78 |  | 1071.92 | [25 empty] | Краны на автомобильном ходу, грузоподъемность 16 т
| 4-100-060 | ОТм(Зтм) Средний разряд машинистов 6 |  |  |  | чел.-ч | 0.2 | 1.2 | 0.72 |  |  | 1051.33 |  | 756.96 | [26 empty] | ОТм(Зтм) Средний разряд машинистов 6
| 91.06.01-003 | Домкраты гидравлические, грузоподъемность 63-100 т |  |  |  | маш.-ч | 4.06 | 1.2 | 14.616 |  |  | 2.67 |  | 39.02 | [25 empty] | Домкраты гидравлические, грузоподъемность 63-100 т
| 91.06.03-061 | Лебедки электрические тяговым усилием до 12,26 кН (1,25 т) |  |  |  | маш.-ч | 4.06 | 1.2 | 14.616 | 8.84 | 1.42 | 12.55 |  | 183.43 | [25 empty] | Лебедки электрические тяговым усилием до 12,26 кН (1,25 т)
| 91.14.02-001 | Автомобили бортовые, грузоподъемность до 5 т |  |  |  | маш.-ч | 0.2 | 1.2 | 0.72 |  |  | 572.77 |  | 412.39 | [25 empty] | Автомобили бортовые, грузоподъемность до 5 т
| 4-100-040 | ОТм(Зтм) Средний разряд машинистов 4 |  |  |  | чел.-ч | 0.2 | 1.2 | 0.72 |  |  | 782.65 |  | 563.51 | [26 empty] | ОТм(Зтм) Средний разряд машинистов 4
| 4 | М |  |  |  | 12: 1635.16 | [24 empty] | М
| 01.7.06.07-0002 | Ленты монтажные из пластмассы для бандажирования проводов, скрепляются пластмассовыми кнопками, ширина 10 мм |  |  |  | 10 м | 0.245 |  | 0.735 | 37.71 | 1.53 | 57.7 |  | 42.41 | [25 empty] | Ленты монтажные из пластмассы для бандажирования проводов, скрепляются пластмассовыми кнопками, ширина 10 мм
| 01.7.15.14-0165 | Шурупы самонарезающие стальные с полукруглой головкой и прямым шлицем, остроконечные, диаметр 4 мм, длина 40 мм |  |  |  | т | 0.00062 |  | 0.00186 | 99190.96 | 1.29 | 127956.34 |  | 238 | [25 empty] | Шурупы самонарезающие стальные с полукруглой головкой и прямым шлицем, остроконечные, диаметр 4 мм, длина 40 мм
| 10.3.02.03-0011 | Припои оловянно-свинцовые бессурьмянистые, марка ПОС30 |  |  |  | кг | 0.25 |  | 0.75 | 931.11 | 1.61 | 1499.09 |  | 1124.32 | [25 empty] | Припои оловянно-свинцовые бессурьмянистые, марка ПОС30
| 14.4.03.03-0002 | Лак битумный БТ-123 |  |  |  | т | 0.00072 |  | 0.00216 | 82698.14 | 1.29 | 106680.6 |  | 230.43 | [25 empty] | Лак битумный БТ-123
|  | Итого прямые затраты |  |  |  | 12: 52259.6 | [27 empty] | Итого прямые затраты
19.1 | 421/пр_2020_п.75_пп.а | Вспомогательные ненормируемые материальные ресурсы |  |  |  | 4: %; 5: 2; 7: 2; 12: 793.29 | [35 empty] | Вспомогательные ненормируемые материальные ресурсы
|  | ФОТ |  |  |  | 12: 48917.68 | [28 empty] | ФОТ
| Пр/812-049.3-1 | НР Электротехнические установки на других объектах |  |  |  | 4: %; 5: 97; 7: 97; 12: 47450.15 | [28 empty] | НР Электротехнические установки на других объектах
| Пр/774-049.3 | СП Электротехнические установки на других объектах |  |  |  | 4: %; 5: 51; 7: 51; 12: 24948.02 | [28 empty] | СП Электротехнические установки на других объектах
|  | Всего по позиции |  |  |  | 10: 41817.02; 12: 125451.06 | [29 empty] | Всего по позиции
20 | ФСБЦ-21.1.06.10-0411 | Кабель силовой с медными жилами ВВГнг(A)-LS 5х16мк(N, PE)-1000 |  |  |  | 1000 м | 0.306 | 1 | 0.306 | 708782.93 | 1.09 | 772573.39 |  | 236407.46 | [21 empty] | Кабель силовой с медными жилами ВВГнг(A)-LS 5х16мк(N, PE)-1000
|  | Объем=(300*1,02) / 1000 | [34 empty] | Объем=(300*1,02) / 1000
|  | Всего по позиции |  |  |  | 12: 236407.46 | [29 empty] | Всего по позиции
21 | ГЭСНм08-02-147-10 | Кабель до 35 кВ по установленным конструкциям и лоткам с креплением по всей длине, масса 1 м кабеля: до 1 кг |  |  |  | 4: 100 м; 5: 5.05; 6: 1; 7: 5.05 | [21 empty] | Кабель до 35 кВ по установленным конструкциям и лоткам с креплением по всей длине, масса 1 м кабеля: до 1 кг
|  | Объем=(300+40+165) / 100 | [34 empty] | Объем=(300+40+165) / 100
| 421/пр_2020_прил.10_т.1_п.4_гр.4 | Производство работ осуществляется в охранной зоне действующей воздушной линии электропередачи, вблизи объектов, находящихся под напряжением, внутри объектов капитального строительства, внутренняя проводка в которых не обесточена, если это приведет к ограничению действий рабочих в соответствии с требованиями техники безопасности ОЗП=1,2; ЭМ=1,2 к расх.; ЗПМ=1,2; ТЗ=1,2; ТЗМ=1,2 | [35 empty] | Производство работ осуществляется в охранной зоне действующей воздушной линии электропередачи, вблизи объектов, находящихся под напряжением, внутри объектов капитального строительства, внутренняя проводка в которых не обесточена, если это приведет к ограничению действий рабочих в соответствии с требованиями техники безопасности ОЗП=1,2; ЭМ=1,2 к расх.; ЗПМ=1,2; ТЗ=1,2; ТЗМ=1,2
| 1 | ОТ(ЗТ) |  |  |  | 4: чел.-ч; 7: 85.3248; 12: 65284.56 | [24 empty] | ОТ(ЗТ)
| 1-100-38 | Средний разряд работы 3,8 |  |  |  | чел.-ч | 14.08 | 1.2 | 85.3248 |  |  | 765.13 |  | 65284.56 | [25 empty] | Средний разряд работы 3,8
| 2 | ЭМ |  |  |  | 12: 2806.66 | [24 empty] | ЭМ
|  | ОТм(ЗТм) |  |  |  | 4: чел.-ч; 7: 2.424; 12: 2222.78 | [24 empty] | ОТм(ЗТм)
| 91.05.05-015 | Краны на автомобильном ходу, грузоподъемность 16 т |  |  |  | маш.-ч | 0.2 | 1.2 | 1.212 |  |  | 1488.78 |  | 1804.4 | [25 empty] | Краны на автомобильном ходу, грузоподъемность 16 т
| 4-100-060 | ОТм(Зтм) Средний разряд машинистов 6 |  |  |  | чел.-ч | 0.2 | 1.2 | 1.212 |  |  | 1051.33 |  | 1274.21 | [26 empty] | ОТм(Зтм) Средний разряд машинистов 6
| 91.06.01-003 | Домкраты гидравлические, грузоподъемность 63-100 т |  |  |  | маш.-ч | 3.34 | 1.2 | 20.2404 |  |  | 2.67 |  | 54.04 | [25 empty] | Домкраты гидравлические, грузоподъемность 63-100 т
| 91.06.03-061 | Лебедки электрические тяговым усилием до 12,26 кН (1,25 т) |  |  |  | маш.-ч | 3.34 | 1.2 | 20.2404 | 8.84 | 1.42 | 12.55 |  | 254.02 | [25 empty] | Лебедки электрические тяговым усилием до 12,26 кН (1,25 т)
| 91.14.02-001 | Автомобили бортовые, грузоподъемность до 5 т |  |  |  | маш.-ч | 0.2 | 1.2 | 1.212 |  |  | 572.77 |  | 694.2 | [25 empty] | Автомобили бортовые, грузоподъемность до 5 т
| 4-100-040 | ОТм(Зтм) Средний разряд машинистов 4 |  |  |  | чел.-ч | 0.2 | 1.2 | 1.212 |  |  | 782.65 |  | 948.57 | [26 empty] | ОТм(Зтм) Средний разряд машинистов 4
| 4 | М |  |  |  | 12: 2752.51 | [24 empty] | М
| 01.7.06.07-0002 | Ленты монтажные из пластмассы для бандажирования проводов, скрепляются пластмассовыми кнопками, ширина 10 мм |  |  |  | 10 м | 0.245 |  | 1.2372 | 37.71 | 1.53 | 57.7 |  | 71.39 | [25 empty] | Ленты монтажные из пластмассы для бандажирования проводов, скрепляются пластмассовыми кнопками, ширина 10 мм
| 01.7.15.14-0165 | Шурупы самонарезающие стальные с полукруглой головкой и прямым шлицем, остроконечные, диаметр 4 мм, длина 40 мм |  |  |  | т | 0.00062 |  | 0.003131 | 99190.96 | 1.29 | 127956.34 |  | 400.63 | [25 empty] | Шурупы самонарезающие стальные с полукруглой головкой и прямым шлицем, остроконечные, диаметр 4 мм, длина 40 мм
| 10.3.02.03-0011 | Припои оловянно-свинцовые бессурьмянистые, марка ПОС30 |  |  |  | кг | 0.25 |  | 1.2625 | 931.11 | 1.61 | 1499.09 |  | 1892.6 | [25 empty] | Припои оловянно-свинцовые бессурьмянистые, марка ПОС30
| 14.4.03.03-0002 | Лак битумный БТ-123 |  |  |  | т | 0.00072 |  | 0.003636 | 82698.14 | 1.29 | 106680.6 |  | 387.89 | [25 empty] | Лак битумный БТ-123
|  | Итого прямые затраты |  |  |  | 12: 73066.51 | [27 empty] | Итого прямые затраты
21.1 | 421/пр_2020_п.75_пп.а | Вспомогательные ненормируемые материальные ресурсы |  |  |  | 4: %; 5: 2; 7: 2; 12: 1088.08 | [35 empty] | Вспомогательные ненормируемые материальные ресурсы
|  | ФОТ |  |  |  | 12: 67507.34 | [28 empty] | ФОТ
| Пр/812-049.3-1 | НР Электротехнические установки на других объектах |  |  |  | 4: %; 5: 97; 7: 97; 12: 65482.12 | [28 empty] | НР Электротехнические установки на других объектах
| Пр/774-049.3 | СП Электротехнические установки на других объектах |  |  |  | 4: %; 5: 51; 7: 51; 12: 34428.74 | [28 empty] | СП Электротехнические установки на других объектах
|  | Всего по позиции |  |  |  | 10: 34468.41; 12: 174065.45 | [29 empty] | Всего по позиции
22 | ФСБЦ-21.1.06.10-0410 | Кабель силовой с медными жилами ВВГнг(A)-LS 5х10ок(N, PE)-1000 |  |  |  | 1000 м | 0.306 | 1 | 0.306 | 443925.05 | 1.09 | 483878.3 |  | 148066.76 | [21 empty] | Кабель силовой с медными жилами ВВГнг(A)-LS 5х10ок(N, PE)-1000
|  | Объем=(300*1,02) / 1000 | [34 empty] | Объем=(300*1,02) / 1000
|  | Всего по позиции |  |  |  | 12: 148066.76 | [29 empty] | Всего по позиции
23 | ФСБЦ-21.1.06.10-0169 | Кабель силовой с медными жилами ВВГнг(A)-FRLS 3х2,5ок-1000 |  |  |  | 1000 м | 0.0408 | 1 | 0.0408 | 110945.05 | 1.09 | 120930.1 |  | 4933.95 | [21 empty] | Кабель силовой с медными жилами ВВГнг(A)-FRLS 3х2,5ок-1000
|  | Объем=(40*1,02) / 1000 | [34 empty] | Объем=(40*1,02) / 1000
|  | Всего по позиции |  |  |  | 12: 4933.95 | [29 empty] | Всего по позиции
24 | ФСБЦ-21.1.06.10-0170 | Кабель силовой с медными жилами ВВГнг(A)-FRLS 3х4ок(N, PE)-1000 |  |  |  | 1000 м | 0.1683 | 1 | 0.1683 | 161361.94 | 1.09 | 175884.51 |  | 29601.36 | [21 empty] | Кабель силовой с медными жилами ВВГнг(A)-FRLS 3х4ок(N, PE)-1000
|  | Объем=(165*1,02) / 1000 | [34 empty] | Объем=(165*1,02) / 1000
|  | Всего по позиции |  |  |  | 12: 29601.36 | [29 empty] | Всего по позиции
25 | ТЦ_20.1.01.01_77_7701677700_19.09.2025_01_101.1 КА п.101.1 | Кабельный зажим для экрана ∅ 14 (для кабеля сечением 3х2,5, 5х2,5, 3х4) |  |  |  | шт | 250 | 1 | 250 |  |  | 100 |  | 25000 | [21 empty] | Кабельный зажим для экрана ∅ 14 (для кабеля сечением 3х2,5, 5х2,5, 3х4)
|  | Всего по позиции |  |  |  | 12: 25000 | [29 empty] | Всего по позиции
26 | ТЦ_20.1.01.01_77_7701677700_19.09.2025_01_102.1 КА п.102.1 | Кабельный зажим для экрана ∅ 20 (для кабеля сечением 5x10, 5х4) |  |  |  | шт | 20 | 1 | 20 |  |  | 120 |  | 2400 | [21 empty] | Кабельный зажим для экрана ∅ 20 (для кабеля сечением 5x10, 5х4)
|  | Всего по позиции |  |  |  | 12: 2400 | [29 empty] | Всего по позиции
27 | ТЦ_20.1.01.01_77_7701677700_19.09.2025_01_103.1 КА п.103.1 | Кабельный зажим для экрана ∅ 35 (для кабеля сечением 5х25) |  |  |  | шт | 16 | 1 | 16 |  |  | 140 |  | 2240 | [21 empty] | Кабельный зажим для экрана ∅ 35 (для кабеля сечением 5х25)
|  | Всего по позиции |  |  |  | 12: 2240 | [29 empty] | Всего по позиции
28 | ГЭСНм08-02-231-05 | Прокладка труб гофрированных ПВХ в земле для защиты одного кабеля диаметром: 110 мм |  |  |  | 4: 100 м; 5: 0.4; 6: 1; 7: 0.4 | [21 empty] | Прокладка труб гофрированных ПВХ в земле для защиты одного кабеля диаметром: 110 мм
|  | Объем=40 / 100 | [34 empty] | Объем=40 / 100
| 421/пр_2020_прил.10_т.1_п.4_гр.4 | Производство работ осуществляется в охранной зоне действующей воздушной линии электропередачи, вблизи объектов, находящихся под напряжением, внутри объектов капитального строительства, внутренняя проводка в которых не обесточена, если это приведет к ограничению действий рабочих в соответствии с требованиями техники безопасности ОЗП=1,2; ЭМ=1,2 к расх.; ЗПМ=1,2; ТЗ=1,2; ТЗМ=1,2 | [35 empty] | Производство работ осуществляется в охранной зоне действующей воздушной линии электропередачи, вблизи объектов, находящихся под напряжением, внутри объектов капитального строительства, внутренняя проводка в которых не обесточена, если это приведет к ограничению действий рабочих в соответствии с требованиями техники безопасности ОЗП=1,2; ЭМ=1,2 к расх.; ЗПМ=1,2; ТЗ=1,2; ТЗМ=1,2
| 1 | ОТ(ЗТ) |  |  |  | 4: чел.-ч; 7: 3.0912; 12: 1935.46 | [24 empty] | ОТ(ЗТ)
| 1-100-18 | Средний разряд работы 1,8 |  |  |  | чел.-ч | 6.44 | 1.2 | 3.0912 |  |  | 626.12 |  | 1935.46 | [25 empty] | Средний разряд работы 1,8
| 2 | ЭМ |  |  |  | 12: 16.5 | [24 empty] | ЭМ
|  | ОТм(ЗТм) |  |  |  | 4: чел.-ч; 7: 0.0288; 12: 22.54 | [24 empty] | ОТм(ЗТм)
| 91.14.02-001 | Автомобили бортовые, грузоподъемность до 5 т |  |  |  | маш.-ч | 0.06 | 1.2 | 0.0288 |  |  | 572.77 |  | 16.5 | [25 empty] | Автомобили бортовые, грузоподъемность до 5 т
| 4-100-040 | ОТм(Зтм) Средний разряд машинистов 4 |  |  |  | чел.-ч | 0.06 | 1.2 | 0.0288 |  |  | 782.65 |  | 22.54 | [26 empty] | ОТм(Зтм) Средний разряд машинистов 4
|  | Итого прямые затраты |  |  |  | 12: 1974.5 | [27 empty] | Итого прямые затраты
28.1 | 421/пр_2020_п.75_пп.а | Вспомогательные ненормируемые материальные ресурсы |  |  |  | 4: %; 5: 2; 7: 2; 12: 32.26 | [35 empty] | Вспомогательные ненормируемые материальные ресурсы
|  | ФОТ |  |  |  | 12: 1958 | [28 empty] | ФОТ
| Пр/812-049.3-1 | НР Электротехнические установки на других объектах |  |  |  | 4: %; 5: 97; 7: 97; 12: 1899.26 | [28 empty] | НР Электротехнические установки на других объектах
| Пр/774-049.3 | СП Электротехнические установки на других объектах |  |  |  | 4: %; 5: 51; 7: 51; 12: 998.58 | [28 empty] | СП Электротехнические установки на других объектах
|  | Всего по позиции |  |  |  | 10: 12261.5; 12: 4904.6 | [29 empty] | Всего по позиции
29 | ФСБЦ-20.2.12.03-0005 | Трубы гибкие гофрированные двустенные из ПВХ, диаметр 110 мм |  |  |  | м | 40 | 1 | 40 | 194.72 | 1 | 194.72 |  | 7788.8 | [21 empty] | Трубы гибкие гофрированные двустенные из ПВХ, диаметр 110 мм
|  | Всего по позиции |  |  |  | 12: 7788.8 | [29 empty] | Всего по позиции
30 | ФСБЦ-02.3.01.02-1118 | Песок природный для строительных работ II класс, средний |  |  |  | м3 | 3.96 | 1 | 3.96 |  |  | 848.45 |  | 3359.86 | [21 empty] | Песок природный для строительных работ II класс, средний
|  | Объем=9*0,2*2*1,1 | [34 empty] | Объем=9*0,2*2*1,1
|  | Всего по позиции |  |  |  | 12: 3359.86 | [29 empty] | Всего по позиции
31 | ГЭСНм08-02-472-10 | Проводник заземляющий из медного изолированного провода сечением 25 мм2 открыто по строительным основаниям |  |  |  | 4: 100 м; 5: 0.16; 6: 1; 7: 0.16 | [21 empty] | Проводник заземляющий из медного изолированного провода сечением 25 мм2 открыто по строительным основаниям
|  | Объем=16 / 100 | [34 empty] | Объем=16 / 100
| 421/пр_2020_прил.10_т.1_п.4_гр.4 | Производство работ осуществляется в охранной зоне действующей воздушной линии электропередачи, вблизи объектов, находящихся под напряжением, внутри объектов капитального строительства, внутренняя проводка в которых не обесточена, если это приведет к ограничению действий рабочих в соответствии с требованиями техники безопасности ОЗП=1,2; ЭМ=1,2 к расх.; ЗПМ=1,2; ТЗ=1,2; ТЗМ=1,2 | [35 empty] | Производство работ осуществляется в охранной зоне действующей воздушной линии электропередачи, вблизи объектов, находящихся под напряжением, внутри объектов капитального строительства, внутренняя проводка в которых не обесточена, если это приведет к ограничению действий рабочих в соответствии с требованиями техники безопасности ОЗП=1,2; ЭМ=1,2 к расх.; ЗПМ=1,2; ТЗ=1,2; ТЗМ=1,2
| 1 | ОТ(ЗТ) |  |  |  | 4: чел.-ч; 7: 6.1747; 12: 4724.46 | [24 empty] | ОТ(ЗТ)
| 1-100-38 | Средний разряд работы 3,8 |  |  |  | чел.-ч | 32.16 | 1.2 | 6.1747 |  |  | 765.13 |  | 4724.46 | [25 empty] | Средний разряд работы 3,8
| 2 | ЭМ |  |  |  | 12: 11.88 | [24 empty] | ЭМ
|  | ОТм(ЗТм) |  |  |  | 4: чел.-ч; 7: 0.01152; 12: 10.57 | [24 empty] | ОТм(ЗТм)
| 91.05.05-015 | Краны на автомобильном ходу, грузоподъемность 16 т |  |  |  | маш.-ч | 0.03 | 1.2 | 0.00576 |  |  | 1488.78 |  | 8.58 | [25 empty] | Краны на автомобильном ходу, грузоподъемность 16 т
| 4-100-060 | ОТм(Зтм) Средний разряд машинистов 6 |  |  |  | чел.-ч | 0.03 | 1.2 | 0.00576 |  |  | 1051.33 |  | 6.06 | [26 empty] | ОТм(Зтм) Средний разряд машинистов 6
| 91.14.02-001 | Автомобили бортовые, грузоподъемность до 5 т |  |  |  | маш.-ч | 0.03 | 1.2 | 0.00576 |  |  | 572.77 |  | 3.3 | [25 empty] | Автомобили бортовые, грузоподъемность до 5 т
| 4-100-040 | ОТм(Зтм) Средний разряд машинистов 4 |  |  |  | чел.-ч | 0.03 | 1.2 | 0.00576 |  |  | 782.65 |  | 4.51 | [26 empty] | ОТм(Зтм) Средний разряд машинистов 4
| 4 | М |  |  |  | 12: 31.76 | [24 empty] | М
| 01.7.03.04-0001 | Электроэнергия |  |  |  | 4: кВт-ч; 5: 6.656; 7: 1.065; 10: 6; 12: 6.39 | [25 empty] | Электроэнергия
| 01.7.15.07-0014 | Дюбели распорные полипропиленовые |  |  |  | 100 шт | 2.04 |  | 0.3264 | 41.71 | 1.29 | 53.81 |  | 17.56 | [25 empty] | Дюбели распорные полипропиленовые
| 01.7.15.14-0043 | Шурупы самонарезающие стальные оксидированные с полукруглой головкой и крестообразным шлицем, остроконечные, диаметр 3,5 мм, длина 11 мм |  |  |  | 100 шт | 2.04 |  | 0.3264 | 18.54 | 1.29 | 23.92 |  | 7.81 | [25 empty] | Шурупы самонарезающие стальные оксидированные с полукруглой головкой и крестообразным шлицем, остроконечные, диаметр 3,5 мм, длина 11 мм
|  | Итого прямые затраты |  |  |  | 12: 4778.67 | [27 empty] | Итого прямые затраты
31.1 | 421/пр_2020_п.75_пп.а | Вспомогательные ненормируемые материальные ресурсы |  |  |  | 4: %; 5: 2; 7: 2; 12: 78.74 | [35 empty] | Вспомогательные ненормируемые материальные ресурсы
|  | ФОТ |  |  |  | 12: 4735.03 | [28 empty] | ФОТ
| Пр/812-049.3-1 | НР Электротехнические установки на других объектах |  |  |  | 4: %; 5: 97; 7: 97; 12: 4592.98 | [28 empty] | НР Электротехнические установки на других объектах
| Пр/774-049.3 | СП Электротехнические установки на других объектах |  |  |  | 4: %; 5: 51; 7: 51; 12: 2414.87 | [28 empty] | СП Электротехнические установки на других объектах
|  | Всего по позиции |  |  |  | 10: 74157.88; 12: 11865.26 | [29 empty] | Всего по позиции
32 | ФСБЦ-21.2.02.01-0028 | Провод антенный МГ, сечение 25 мм2 |  |  |  | 1000 м | 0.01632 | 1 | 0.01632 | 229941 | 1.16 | 266731.56 |  | 4353.06 | [21 empty] | Провод антенный МГ, сечение 25 мм2
|  | Объем=(16*1,02) / 1000 | [34 empty] | Объем=(16*1,02) / 1000
|  | Всего по позиции |  |  |  | 12: 4353.06 | [29 empty] | Всего по позиции
33 | ФСБЦ-20.2.10.04-0005 | Наконечники кабельные медные луженые под опрессовку 25-8-8-М УХЛ3 |  |  |  | 100 шт | 0.64 | 1 | 0.64 | 2416.46 | 1.26 | 3044.74 |  | 1948.63 | [21 empty] | Наконечники кабельные медные луженые под опрессовку 25-8-8-М УХЛ3
|  | Объем=64 / 100 | [34 empty] | Объем=64 / 100
|  | Всего по позиции |  |  |  | 12: 1948.63 | [29 empty] | Всего по позиции
34 | ГЭСНм08-02-411-01 | Рукав металлический наружным диаметром: до 48 мм |  |  |  | 4: 100 м; 5: 0.4; 6: 1; 7: 0.4 | [21 empty] | Рукав металлический наружным диаметром: до 48 мм
|  | Объем=40 / 100 | [34 empty] | Объем=40 / 100
| 421/пр_2020_прил.10_т.1_п.4_гр.4 | Производство работ осуществляется в охранной зоне действующей воздушной линии электропередачи, вблизи объектов, находящихся под напряжением, внутри объектов капитального строительства, внутренняя проводка в которых не обесточена, если это приведет к ограничению действий рабочих в соответствии с требованиями техники безопасности ОЗП=1,2; ЭМ=1,2 к расх.; ЗПМ=1,2; ТЗ=1,2; ТЗМ=1,2 | [35 empty] | Производство работ осуществляется в охранной зоне действующей воздушной линии электропередачи, вблизи объектов, находящихся под напряжением, внутри объектов капитального строительства, внутренняя проводка в которых не обесточена, если это приведет к ограничению действий рабочих в соответствии с требованиями техники безопасности ОЗП=1,2; ЭМ=1,2 к расх.; ЗПМ=1,2; ТЗ=1,2; ТЗМ=1,2
| 1 | ОТ(ЗТ) |  |  |  | 4: чел.-ч; 7: 13.3248; 12: 10195.2 | [24 empty] | ОТ(ЗТ)
| 1-100-38 | Средний разряд работы 3,8 |  |  |  | чел.-ч | 27.76 | 1.2 | 13.3248 |  |  | 765.13 |  | 10195.2 | [25 empty] | Средний разряд работы 3,8
| 2 | ЭМ |  |  |  | 12: 374.09 | [24 empty] | ЭМ
|  | ОТм(ЗТм) |  |  |  | 4: чел.-ч; 7: 0.1728; 12: 158.45 | [24 empty] | ОТм(ЗТм)
| 91.05.05-015 | Краны на автомобильном ходу, грузоподъемность 16 т |  |  |  | маш.-ч | 0.18 | 1.2 | 0.0864 |  |  | 1488.78 |  | 128.63 | [25 empty] | Краны на автомобильном ходу, грузоподъемность 16 т
| 4-100-060 | ОТм(Зтм) Средний разряд машинистов 6 |  |  |  | чел.-ч | 0.18 | 1.2 | 0.0864 |  |  | 1051.33 |  | 90.83 | [26 empty] | ОТм(Зтм) Средний разряд машинистов 6
| 91.14.02-001 | Автомобили бортовые, грузоподъемность до 5 т |  |  |  | маш.-ч | 0.18 | 1.2 | 0.0864 |  |  | 572.77 |  | 49.49 | [25 empty] | Автомобили бортовые, грузоподъемность до 5 т
| 4-100-040 | ОТм(Зтм) Средний разряд машинистов 4 |  |  |  | чел.-ч | 0.18 | 1.2 | 0.0864 |  |  | 782.65 |  | 67.62 | [26 empty] | ОТм(Зтм) Средний разряд машинистов 4
| 91.17.04-233 | Аппараты сварочные для ручной дуговой сварки, сварочный ток до 350 А |  |  |  | маш.-ч | 14.32 | 1.2 | 6.8736 |  |  | 28.51 |  | 195.97 | [25 empty] | Аппараты сварочные для ручной дуговой сварки, сварочный ток до 350 А
| 4 | М |  |  |  | 12: 2014.36 | [24 empty] | М
| 01.7.03.04-0001 | Электроэнергия |  |  |  | 4: кВт-ч; 5: 0.568; 7: 0.2272; 10: 6; 12: 1.36 | [25 empty] | Электроэнергия
| 01.7.11.07-0227 | Электроды сварочные для сварки низколегированных и углеродистых сталей УОНИ 13/45, Э42А, диаметр 4-5 мм |  |  |  | кг | 1.05 |  | 0.42 | 155.63 | 0.91 | 141.62 |  | 59.48 | [25 empty] | Электроды сварочные для сварки низколегированных и углеродистых сталей УОНИ 13/45, Э42А, диаметр 4-5 мм
| 01.7.15.04-0011 | Винты стальные с полукруглой головкой, длина 50 мм |  |  |  | т | 0.00218 |  | 0.000872 | 127406 | 1.29 | 164353.74 |  | 143.32 | [25 empty] | Винты стальные с полукруглой головкой, длина 50 мм
| 08.3.07.01-0052 | Прокат стальной горячекатаный полосовой, марки стали Ст3сп, Ст3пс, размеры 50х5 мм |  |  |  | т | 0.0515 |  | 0.0206 | 70310.45 | 0.83 | 58357.67 |  | 1202.17 | [25 empty] | Прокат стальной горячекатаный полосовой, марки стали Ст3сп, Ст3пс, размеры 50х5 мм
| 18.5.08.09-0002 | Патрубки стальные |  |  |  | м | 2.5 |  | 1 | 272.01 | 1.21 | 329.13 |  | 329.13 | [25 empty] | Патрубки стальные
| 20.1.02.23-0082 | Перемычки гибкие, тип ПГС-50 |  |  |  | 10 шт | 0.5 |  | 0.2 | 944.69 | 1.37 | 1294.23 |  | 258.85 | [25 empty] | Перемычки гибкие, тип ПГС-50
| 20.2.02.01-0019 | Втулки изолирующие, размеры 65х50х18 мм |  |  |  | 1000 шт | 0.01 |  | 0.004 | 3658.94 | 1.37 | 5012.75 |  | 20.05 | [25 empty] | Втулки изолирующие, размеры 65х50х18 мм
|  | Итого прямые затраты |  |  |  | 12: 12742.1 | [27 empty] | Итого прямые затраты
34.1 | 421/пр_2020_п.75_пп.а | Вспомогательные ненормируемые материальные ресурсы |  |  |  | 4: %; 5: 2; 7: 2; 12: 169.92 | [35 empty] | Вспомогательные ненормируемые материальные ресурсы
|  | ФОТ |  |  |  | 12: 10353.65 | [28 empty] | ФОТ
| Пр/812-049.3-1 | НР Электротехнические установки на других объектах |  |  |  | 4: %; 5: 97; 7: 97; 12: 10043.04 | [28 empty] | НР Электротехнические установки на других объектах
| Пр/774-049.3 | СП Электротехнические установки на других объектах |  |  |  | 4: %; 5: 51; 7: 51; 12: 5280.36 | [28 empty] | СП Электротехнические установки на других объектах
|  | Всего по позиции |  |  |  | 10: 70588.55; 12: 28235.42 | [29 empty] | Всего по позиции
35 | ТЦ_08.1.02.13_77_7701677700_19.09.2025_01_104.1 КА п.104.1 | Металлорукав гибкий герметичный МРПИ 25 |  |  |  | м | 41.2 | 1 | 41.2 |  |  | 143 |  | 5891.6 | [21 empty] | Металлорукав гибкий герметичный МРПИ 25
|  | Объем=40*1,03 | [34 empty] | Объем=40*1,03
|  | Всего по позиции |  |  |  | 12: 5891.6 | [29 empty] | Всего по позиции
36 | ГЭСНм08-02-396-01 | Короб металлический на конструкциях, кронштейнах, по фермам и колоннам, длина: 2 м |  |  |  | 4: 100 м; 5: 0.4; 6: 1; 7: 0.4 | [21 empty] | Короб металлический на конструкциях, кронштейнах, по фермам и колоннам, длина: 2 м
|  | Объем=(2*20) / 100 | [34 empty] | Объем=(2*20) / 100
| 421/пр_2020_прил.10_т.1_п.4_гр.4 | Производство работ осуществляется в охранной зоне действующей воздушной линии электропередачи, вблизи объектов, находящихся под напряжением, внутри объектов капитального строительства, внутренняя проводка в которых не обесточена, если это приведет к ограничению действий рабочих в соответствии с требованиями техники безопасности ОЗП=1,2; ЭМ=1,2 к расх.; ЗПМ=1,2; ТЗ=1,2; ТЗМ=1,2 | [35 empty] | Производство работ осуществляется в охранной зоне действующей воздушной линии электропередачи, вблизи объектов, находящихся под напряжением, внутри объектов капитального строительства, внутренняя проводка в которых не обесточена, если это приведет к ограничению действий рабочих в соответствии с требованиями техники безопасности ОЗП=1,2; ЭМ=1,2 к расх.; ЗПМ=1,2; ТЗ=1,2; ТЗМ=1,2
| 1 | ОТ(ЗТ) |  |  |  | 4: чел.-ч; 7: 14.4384; 12: 11047.25 | [24 empty] | ОТ(ЗТ)
| 1-100-38 | Средний разряд работы 3,8 |  |  |  | чел.-ч | 30.08 | 1.2 | 14.4384 |  |  | 765.13 |  | 11047.25 | [25 empty] | Средний разряд работы 3,8
| 2 | ЭМ |  |  |  | 12: 626.42 | [24 empty] | ЭМ
|  | ОТм(ЗТм) |  |  |  | 4: чел.-ч; 7: 3.9744; 12: 3123.46 | [24 empty] | ОТм(ЗТм)
| 91.05.05-015 | Краны на автомобильном ходу, грузоподъемность 16 т |  |  |  | маш.-ч | 0.1 | 1.2 | 0.048 |  |  | 1488.78 |  | 71.46 | [25 empty] | Краны на автомобильном ходу, грузоподъемность 16 т
| 4-100-060 | ОТм(Зтм) Средний разряд машинистов 6 |  |  |  | чел.-ч | 0.1 | 1.2 | 0.048 |  |  | 1051.33 |  | 50.46 | [26 empty] | ОТм(Зтм) Средний разряд машинистов 6
| 91.06.06-042 | Подъемники гидравлические, высота подъема 10 м |  |  |  | маш.-ч | 8.08 | 1.2 | 3.8784 | 104.99 | 1.21 | 127.04 |  | 492.71 | [25 empty] | Подъемники гидравлические, высота подъема 10 м
| 4-100-040 | ОТм(Зтм) Средний разряд машинистов 4 |  |  |  | чел.-ч | 8.08 | 1.2 | 3.8784 |  |  | 782.65 |  | 3035.43 | [26 empty] | ОТм(Зтм) Средний разряд машинистов 4
| 91.14.02-001 | Автомобили бортовые, грузоподъемность до 5 т |  |  |  | маш.-ч | 0.1 | 1.2 | 0.048 |  |  | 572.77 |  | 27.49 | [25 empty] | Автомобили бортовые, грузоподъемность до 5 т
| 4-100-040 | ОТм(Зтм) Средний разряд машинистов 4 |  |  |  | чел.-ч | 0.1 | 1.2 | 0.048 |  |  | 782.65 |  | 37.57 | [26 empty] | ОТм(Зтм) Средний разряд машинистов 4
| 91.17.04-233 | Аппараты сварочные для ручной дуговой сварки, сварочный ток до 350 А |  |  |  | маш.-ч | 2.54 | 1.2 | 1.2192 |  |  | 28.51 |  | 34.76 | [25 empty] | Аппараты сварочные для ручной дуговой сварки, сварочный ток до 350 А
| 4 | М |  |  |  | 12: 652.32 | [24 empty] | М
| 01.7.03.04-0001 | Электроэнергия |  |  |  | 4: кВт-ч; 5: 0.3168; 7: 0.12672; 10: 6; 12: 0.76 | [25 empty] | Электроэнергия
| 01.7.11.07-0227 | Электроды сварочные для сварки низколегированных и углеродистых сталей УОНИ 13/45, Э42А, диаметр 4-5 мм |  |  |  | кг | 6.84 |  | 2.736 | 155.63 | 0.91 | 141.62 |  | 387.47 | [25 empty] | Электроды сварочные для сварки низколегированных и углеродистых сталей УОНИ 13/45, Э42А, диаметр 4-5 мм
| 01.7.15.03-0042 | Болты с гайками и шайбами строительные |  |  |  | кг | 0.8 |  | 0.32 | 174.93 | 1.13 | 197.67 |  | 63.25 | [25 empty] | Болты с гайками и шайбами строительные
| 01.7.15.07-0014 | Дюбели распорные полипропиленовые |  |  |  | 100 шт | 0.4 |  | 0.16 | 41.71 | 1.29 | 53.81 |  | 8.61 | [25 empty] | Дюбели распорные полипропиленовые
| 20.2.08.07-0033 | Скобы У1078 |  |  |  | 100 шт | 0.11 |  | 0.044 | 3189.01 | 1.37 | 4368.94 |  | 192.23 | [25 empty] | Скобы У1078
|  | Итого прямые затраты |  |  |  | 12: 15449.45 | [27 empty] | Итого прямые затраты
36.1 | 421/пр_2020_п.75_пп.а | Вспомогательные ненормируемые материальные ресурсы |  |  |  | 4: %; 5: 2; 7: 2; 12: 184.12 | [35 empty] | Вспомогательные ненормируемые материальные ресурсы
|  | ФОТ |  |  |  | 12: 14170.71 | [28 empty] | ФОТ
| Пр/812-049.3-1 | НР Электротехнические установки на других объектах |  |  |  | 4: %; 5: 97; 7: 97; 12: 13745.59 | [28 empty] | НР Электротехнические установки на других объектах
| Пр/774-049.3 | СП Электротехнические установки на других объектах |  |  |  | 4: %; 5: 51; 7: 51; 12: 7227.06 | [28 empty] | СП Электротехнические установки на других объектах
|  | Всего по позиции |  |  |  | 10: 91515.55; 12: 36606.22 | [29 empty] | Всего по позиции
37 | ТЦ_20.2.04.04_77_7701677700_19.09.2025_01_106.1 КА п.106.1 | Короб электротехнический стальной КП-0,1/0,2 У1 L=2000 мм |  |  |  | шт | 20 | 1 | 20 |  |  | 1885.4 |  | 37708 | [21 empty] | Короб электротехнический стальной КП-0,1/0,2 У1 L=2000 мм
|  | Всего по позиции |  |  |  | 12: 37708 | [29 empty] | Всего по позиции
38 | ГЭСН26-02-024-01 | Устройство огнепреградительных поясов и уплотнение кабельных заделок подушками противопожарными уплотнительными |  |  |  | 4: м3; 5: 0.3192; 6: 1; 7: 0.3192 | [21 empty] | Устройство огнепреградительных поясов и уплотнение кабельных заделок подушками противопожарными уплотнительными
|  | Объем=0,3*0,2*0,035*152 | [34 empty] | Объем=0,3*0,2*0,035*152
| 421/пр_2020_прил.10_т.1_п.4_гр.3 | Производство работ осуществляется в охранной зоне действующей воздушной линии электропередачи, вблизи объектов, находящихся под напряжением, внутри объектов капитального строительства, внутренняя проводка в которых не обесточена, если это приведет к ограничению действий рабочих в соответствии с требованиями техники безопасности ОЗП=1,2; ЭМ=1,2 к расх.; ЗПМ=1,2; ТЗ=1,2; ТЗМ=1,2 | [35 empty] | Производство работ осуществляется в охранной зоне действующей воздушной линии электропередачи, вблизи объектов, находящихся под напряжением, внутри объектов капитального строительства, внутренняя проводка в которых не обесточена, если это приведет к ограничению действий рабочих в соответствии с требованиями техники безопасности ОЗП=1,2; ЭМ=1,2 к расх.; ЗПМ=1,2; ТЗ=1,2; ТЗМ=1,2
| 1 | ОТ(ЗТ) |  |  |  | 4: чел.-ч; 7: 31.7923; 12: 24882.26 | [24 empty] | ОТ(ЗТ)
| 1-100-40 | Средний разряд работы 4,0 |  |  |  | чел.-ч | 83 | 1.2 | 31.7923 |  |  | 782.65 |  | 24882.26 | [25 empty] | Средний разряд работы 4,0
| 4 | М |  |  |  | 12: 41976.97 | [24 empty] | М
| 14.2.02.09-0003 | Подушки противопожарные уплотнительные |  |  |  | м3 | 1 |  | 0.3192 | 80679.01 | 1.63 | 131506.79 |  | 41976.97 | [25 empty] | Подушки противопожарные уплотнительные
|  | Итого прямые затраты |  |  |  | 12: 66859.23 | [27 empty] | Итого прямые затраты
|  | ФОТ |  |  |  | 12: 24882.26 | [28 empty] | ФОТ
| Пр/812-020.0-1 | НР Теплоизоляционные работы |  |  |  | 4: %; 5: 97; 7: 97; 12: 24135.79 | [28 empty] | НР Теплоизоляционные работы
| Пр/774-020.0 | СП Теплоизоляционные работы |  |  |  | 4: %; 5: 55; 7: 55; 12: 13685.24 | [28 empty] | СП Теплоизоляционные работы
|  | Всего по позиции |  |  |  | 10: 327945.68; 12: 104680.26 | [29 empty] | Всего по позиции
39 | ФСБЦ-14.2.02.09-0003 | Подушки противопожарные уплотнительные |  |  |  | м3 | -0.3192 | 1 | -0.3192 | 80679.01 | 1.63 | 131506.79 |  | -41976.97 | [21 empty] | Подушки противопожарные уплотнительные
|  | Всего по позиции |  |  |  | 12: -41976.97 | [29 empty] | Всего по позиции
40 | ТЦ_14.2.02.12_77_7701677700_19.09.2025_01_105.1 КА п.105.1 | Огнезащитная терморасширяющаяся подушка размером 300х200х35 |  |  |  | шт | 152 | 1 | 152 |  |  | 855.6 |  | 130051.2 | [21 empty] | Огнезащитная терморасширяющаяся подушка размером 300х200х35
|  | Всего по позиции |  |  |  | 12: 130051.2 | [29 empty] | Всего по позиции
|  | Итоги по разделу 2 Монтажные работы : | [42 empty] | Итоги по разделу 2 Монтажные работы :
|  | Всего прямые затраты (справочно) |  |  |  | 12: 4122297.26 | [31 empty] | Всего прямые затраты (справочно)
|  | в том числе: | [43 empty] | в том числе:
|  | Оплата труда рабочих |  |  |  | 12: 676124.4 | [31 empty] | Оплата труда рабочих
|  | Эксплуатация машин |  |  |  | 12: 24750.98 | [31 empty] | Эксплуатация машин
|  | Оплата труда машинистов (Отм) |  |  |  | 12: 21757.52 | [31 empty] | Оплата труда машинистов (Отм)
|  | Материалы |  |  |  | 12: 3399664.36 | [31 empty] | Материалы
|  | Строительные работы |  |  |  | 12: 192754.49 | [31 empty] | Строительные работы
|  | в том числе: | [43 empty] | в том числе:
|  | оплата труда |  |  |  | 12: 24882.26 | [31 empty] | оплата труда
|  | материалы |  |  |  | 12: 130051.2 | [31 empty] | материалы
|  | накладные расходы |  |  |  | 12: 24135.79 | [31 empty] | накладные расходы
|  | сметная прибыль |  |  |  | 12: 13685.24 | [31 empty] | сметная прибыль
|  | Монтажные работы |  |  |  | 12: 4963403.29 | [31 empty] | Монтажные работы
|  | в том числе: | [43 empty] | в том числе:
|  | оплата труда |  |  |  | 12: 651242.14 | [31 empty] | оплата труда
|  | эксплуатация машин и механизмов |  |  |  | 12: 24750.98 | [31 empty] | эксплуатация машин и механизмов
|  | оплата труда машинистов (Отм) |  |  |  | 12: 21757.52 | [31 empty] | оплата труда машинистов (Отм)
|  | материалы |  |  |  | 12: 3269613.16 | [31 empty] | материалы
|  | накладные расходы |  |  |  | 12: 652809.67 | [31 empty] | накладные расходы
|  | сметная прибыль |  |  |  | 12: 343229.82 | [31 empty] | сметная прибыль
|  | Всего ФОТ (справочно) |  |  |  | 12: 697881.92 | [31 empty] | Всего ФОТ (справочно)
|  | Всего накладные расходы (справочно) |  |  |  | 12: 676945.46 | [31 empty] | Всего накладные расходы (справочно)
|  | Всего сметная прибыль (справочно) |  |  |  | 12: 356915.06 | [31 empty] | Всего сметная прибыль (справочно)
|  | Всего по разделу 2 Монтажные работы |  |  |  | 12: 5156157.78 | [32 empty] | Всего по разделу 2 Монтажные работы
|  | справочно: | [43 empty] | справочно:
|  | Материальные ресурсы, отсутствующие в ФРСН |  |  |  | 12: 2710955.55 | [31 empty] | Материальные ресурсы, отсутствующие в ФРСН
|  | Затраты труда рабочих |  |  |  | 7: 883,50624 | [33 empty] | Затраты труда рабочих
|  | Затраты труда машинистов |  |  |  | 7: 24,29952 | [33 empty] | Затраты труда машинистов
|  | Итоги по смете: | [48 empty] | Итоги по смете:
|  | Всего прямые затраты (справочно) |  |  |  | 12: 4123614.52 | [37 empty] | Всего прямые затраты (справочно)
|  | в том числе: | [49 empty] | в том числе:
|  | Оплата труда рабочих |  |  |  | 12: 676124.4 | [37 empty] | Оплата труда рабочих
|  | Эксплуатация машин |  |  |  | 12: 25214.67 | [37 empty] | Эксплуатация машин
|  | Оплата труда машинистов (Отм) |  |  |  | 12: 22155.4 | [37 empty] | Оплата труда машинистов (Отм)
|  | Материалы |  |  |  | 12: 3399664.36 | [37 empty] | Материалы
|  | Перевозка |  |  |  | 12: 455.69 | [37 empty] | Перевозка
|  | Строительные работы |  |  |  | 12: 194620.82 | [37 empty] | Строительные работы
|  | Строительные работы |  |  |  | 12: 194165.13 | [37 empty] | Строительные работы
|  | в том числе: | [49 empty] | в том числе:
|  | оплата труда |  |  |  | 12: 24882.26 | [37 empty] | оплата труда
|  | эксплуатация машин и механизмов |  |  |  | 12: 463.69 | [37 empty] | эксплуатация машин и механизмов
|  | оплата труда машинистов (Отм) |  |  |  | 12: 397.88 | [37 empty] | оплата труда машинистов (Отм)
|  | материалы |  |  |  | 12: 130051.2 | [37 empty] | материалы
|  | накладные расходы |  |  |  | 12: 24501.84 | [37 empty] | накладные расходы
|  | сметная прибыль |  |  |  | 12: 13868.26 | [37 empty] | сметная прибыль
|  | Перевозка |  |  |  | 12: 455.69 | [37 empty] | Перевозка
|  | Монтажные работы |  |  |  | 12: 4963403.29 | [37 empty] | Монтажные работы
|  | в том числе: | [49 empty] | в том числе:
|  | оплата труда |  |  |  | 12: 651242.14 | [37 empty] | оплата труда
|  | эксплуатация машин и механизмов |  |  |  | 12: 24750.98 | [37 empty] | эксплуатация машин и механизмов
|  | оплата труда машинистов (Отм) |  |  |  | 12: 21757.52 | [37 empty] | оплата труда машинистов (Отм)
|  | материалы |  |  |  | 12: 3269613.16 | [37 empty] | материалы
|  | накладные расходы |  |  |  | 12: 652809.67 | [37 empty] | накладные расходы
|  | сметная прибыль |  |  |  | 12: 343229.82 | [37 empty] | сметная прибыль
|  | Всего ФОТ (справочно) |  |  |  | 12: 698279.8 | [37 empty] | Всего ФОТ (справочно)
|  | Всего накладные расходы (справочно) |  |  |  | 12: 677311.51 | [37 empty] | Всего накладные расходы (справочно)
|  | Всего сметная прибыль (справочно) |  |  |  | 12: 357098.08 | [37 empty] | Всего сметная прибыль (справочно)
|  | ВСЕГО по смете |  |  |  | 12: 5158024.11 | [38 empty] | ВСЕГО по смете
|  | справочно: | [49 empty] | справочно:
|  | Материальные ресурсы, отсутствующие в ФРСН |  |  |  | 12: 2710955.55 | [37 empty] | Материальные ресурсы, отсутствующие в ФРСН
|  | Затраты труда рабочих |  |  |  | 7: 883,50624 | [39 empty] | Затраты труда рабочих
|  | Затраты труда машинистов |  |  |  | 7: 24,722355 | [39 empty] | Затраты труда машинистов
| Составил: | инженер-сметчик I категории |  |  |  | 5: (Ващенко Р.Р.) | [40 empty] | инженер-сметчик I категории | (Ващенко Р.Р.)
[должность, подпись (инициалы, фамилия)]
| Проверил: | начальник сметного отдела |  |  |  | 5: (Костянецкая А.В.) | [42 empty] | начальник сметного отдела | (Костянецкая А.В.)
[должность, подпись (инициалы, фамилия)]