## ЛСР-02-07-01 РЗА. АИИС КУЭ. ПС
Приложение № 3
Утверждено приказом Минстроя РФ № 421/пр от 4 августа 2020 г. в редакции приказа № 557/пр от 7 июля 2022 г.
Наименование программного продукта |  |  |  |  | ГРАНД-Смета, версия 2025.3
Наименование редакции сметных нормативов |  |  |  |  | Приказ Минстроя России от 30.12.2021 № 1046/пр; Приказ Минстроя России от 04.08.2020 № 421/пр; Приказ Минстроя России от 21.12.2020 № 812/пр; Приказ Минстроя России от 11.12.2020 № 774/пр; Приказ Минстроя России от 02.08.2023 № 551/пр; Приказ Минстроя России от 14.11.2023 № 817/пр; Приказ Минстроя России от 16.02.2024 № 102/пр; Приказ Минстроя России от 13.05.2024 №323/пр; Приказ Минстроя России от 09.08.2024 №524/пр; Приказ Минстроя России от 07.11.2024 №747/пр; Приказ Минстроя России от 23.01.2025 №30/пр; Приказ Минстроя России от 07.02.2025 №69/пр; Приказ Минстроя России от 19.05.2025 №299/пр; Приказ Минстроя России от 12.08.2025 №490/пр | [11 empty] | Наименование редакции сметных нормативов | Приказ Минстроя России от 30.12.2021 № 1046/пр; Приказ Минстроя России от 04.08.2020 № 421/пр; Приказ Минстроя России от 21.12.2020 № 812/пр; Приказ Минстроя России от 11.12.2020 № 774/пр; Приказ Минстроя России от 02.08.2023 № 551/пр; Приказ Минстроя России от 14.11.2023 № 817/пр; Приказ Минстроя России от 16.02.2024 № 102/пр; Приказ Минстроя России от 13.05.2024 №323/пр; Приказ Минстроя России от 09.08.2024 №524/пр; Приказ Минстроя России от 07.11.2024 №747/пр; Приказ Минстроя России от 23.01.2025 №30/пр; Приказ Минстроя России от 07.02.2025 №69/пр; Приказ Минстроя России от 19.05.2025 №299/пр; Приказ Минстроя России от 12.08.2025 №490/пр
Реквизиты приказа Минстроя России об утверждении дополнений и изменений к сметным нормативам |  |  |  |  | Приказ Минстроя России от 18 мая 2022 г. № 378/пр, Приказ Минстроя России от 26 августа 2022 г. № 703/пр, Приказ Минстроя России от 26 октября 2022 г. № 905/пр, Приказ Минстроя России от 27 декабря 2022 г. № 1133/пр, Приказ Минстроя России от 10 февраля 2023 г. № 84/пр, Приказ Минстроя России от 11.05.2023 №335/пр; Приказ Минстроя России от 07.07.2022 № 557/пр; Приказ Минстроя России от 02.09.2021 № 636/пр, Приказ Минстроя России от 26.07.2022 № 611/пр; Приказ Минстроя России от 22.04.2022 № 317/пр; Приказ Минстроя России от 02.08.2023 № 551/пр; Приказ Минстроя России от 14.11.2023 № 817/пр; Приказ Минстроя России от 30.01.2024 № 55/пр; Приказ Минстроя России от 16.02.2024 № 102/пр; Приказ Минстроя России от 13.05.2024 №323/пр; Приказ Минстроя России от 09.08.2024 №524/пр; Приказ Минстроя России от 07.11.2024 №747/пр; Приказ Минстроя России от 23.01.2025 №30/пр; Приказ Минстроя России от 07.02.2025 №69/пр; Приказ Минстроя России от 19.05.2025 №299/пр; Приказ Минстроя России от 12.08.2025 №490/пр | [13 empty] | Реквизиты приказа Минстроя России об утверждении дополнений и изменений к сметным нормативам | Приказ Минстроя России от 18 мая 2022 г. № 378/пр, Приказ Минстроя России от 26 августа 2022 г. № 703/пр, Приказ Минстроя России от 26 октября 2022 г. № 905/пр, Приказ Минстроя России от 27 декабря 2022 г. № 1133/пр, Приказ Минстроя России от 10 февраля 2023 г. № 84/пр, Приказ Минстроя России от 11.05.2023 №335/пр; Приказ Минстроя России от 07.07.2022 № 557/пр; Приказ Минстроя России от 02.09.2021 № 636/пр, Приказ Минстроя России от 26.07.2022 № 611/пр; Приказ Минстроя России от 22.04.2022 № 317/пр; Приказ Минстроя России от 02.08.2023 № 551/пр; Приказ Минстроя России от 14.11.2023 № 817/пр; Приказ Минстроя России от 30.01.2024 № 55/пр; Приказ Минстроя России от 16.02.2024 № 102/пр; Приказ Минстроя России от 13.05.2024 №323/пр; Приказ Минстроя России от 09.08.2024 №524/пр; Приказ Минстроя России от 07.11.2024 №747/пр; Приказ Минстроя России от 23.01.2025 №30/пр; Приказ Минстроя России от 07.02.2025 №69/пр; Приказ Минстроя России от 19.05.2025 №299/пр; Приказ Минстроя России от 12.08.2025 №490/пр
Реквизиты письма Минстроя России об индексах изменения сметной стоимости строительства, включаемые в федеральный реестр сметных нормативов и размещаемые в федеральной государственной информационной системе ценообразования в строительстве, подготовленного в соответствии пунктом 85 Методики расчета индексов изменения сметной стоимости строительства, утвержденной приказом Министерства строительства и жилищно-коммунального хозяйства Российской Федерации от 5 июня 2019 г. № 326/пр¹ |  |  |  |  | Письмо Минстроя России от 22.08.2025 № 49743-АЛ/09 | [9 empty] | Реквизиты письма Минстроя России об индексах изменения сметной стоимости строительства, включаемые в федеральный реестр сметных нормативов и размещаемые в федеральной государственной информационной системе ценообразования в строительстве, подготовленного в соответствии пунктом 85 Методики расчета индексов изменения сметной стоимости строительства, утвержденной приказом Министерства строительства и жилищно-коммунального хозяйства Российской Федерации от 5 июня 2019 г. № 326/пр¹ | Письмо Минстроя России от 22.08.2025 № 49743-АЛ/09 |  |  |  |  | Реквизиты письма Минстроя России об индексах изменения сметной стоимости строительства, включаемые в федеральный реестр сметных нормативов и размещаемые в федеральной государственной информационной системе ценообразования в строительстве, подготовленного в соответствии пунктом 85 Методики расчета индексов изменения сметной стоимости строительства, утвержденной приказом Министерства строительства и жилищно-коммунального хозяйства Российской Федерации от 5 июня 2019 г. № 326/пр¹ | Письмо Минстроя России от 22.08.2025 № 49743-АЛ/09
Реквизиты нормативного правового акта об утверждении оплаты труда, утверждаемый в соответствии с пунктом 22(1) Правилами мониторинга цен, утвержденными постановлением Правительства Российской Федерации от 23 декабря 2016 г. № 1452 |  |  |  |  | Приказ ПАО "ФЕДЕРАЛЬНАЯ СЕТЕВАЯ КОМПАНИЯ - РОССЕТИ" от 26.12.2024 №612 | [9 empty] | Реквизиты нормативного правового акта об утверждении оплаты труда, утверждаемый в соответствии с пунктом 22(1) Правилами мониторинга цен, утвержденными постановлением Правительства Российской Федерации от 23 декабря 2016 г. № 1452 | Приказ ПАО "ФЕДЕРАЛЬНАЯ СЕТЕВАЯ КОМПАНИЯ - РОССЕТИ" от 26.12.2024 №612 | [6 empty] | Реквизиты нормативного правового акта об утверждении оплаты труда, утверждаемый в соответствии с пунктом 22(1) Правилами мониторинга цен, утвержденными постановлением Правительства Российской Федерации от 23 декабря 2016 г. № 1452 | Приказ ПАО "ФЕДЕРАЛЬНАЯ СЕТЕВАЯ КОМПАНИЯ - РОССЕТИ" от 26.12.2024 №612
Обоснование принятых текущих цен на строительные ресурсы | [24 empty] | Обоснование принятых текущих цен на строительные ресурсы
Наименование субъекта Российской Федерации |  |  |  |  | 50. Московская область | [10 empty] | 50. Московская область | [9 empty] | Наименование субъекта Российской Федерации | 50. Московская область
Наименование зоны субъекта Российской Федерации |  |  |  |  | Московская область | [10 empty] | Московская область | [11 empty] | Наименование зоны субъекта Российской Федерации | Московская область
Строительство ПС 110 кВ Ермолино с установкой двух трансформаторов напряжением 110/10 кВ мощностью 25 МВА каждый и заходов от ВЛ 110 кВ Икша -Белый Раст № 3 на ПС 110 кВ Ермолино с образованием ВЛ 110 кВ Икша 1 - Ермолино и ВЛ 110 кВ Белый Раст - Ермолино | [29 empty] | Строительство ПС 110 кВ Ермолино с установкой двух трансформаторов напряжением 110/10 кВ мощностью 25 МВА каждый и заходов от ВЛ 110 кВ Икша -Белый Раст № 3 на ПС 110 кВ Ермолино с образованием ВЛ 110 кВ Икша 1 - Ермолино и ВЛ 110 кВ Белый Раст - Ермолино
(наименование стройки)
Релейная защита и автоматика. АИИС КУЭ. ПС 110 кВ Ермолино | [30 empty] | Релейная защита и автоматика. АИИС КУЭ. ПС 110 кВ Ермолино
(наименование объекта капитального строительства)
ЛОКАЛЬНЫЙ СМЕТНЫЙ РАСЧЕТ (СМЕТА) № ЛСР-02-07-01
Релейная защита и автоматика. АИИС КУЭ. ПС 110 кВ Ермолино | [31 empty] | Релейная защита и автоматика. АИИС КУЭ. ПС 110 кВ Ермолино
(наименование работ и затрат)
Составлен | ресурсно-индексным | методом
Основание | Д208320-330739ПИР-227.0-ИЛО10 | [31 empty] | Д208320-330739ПИР-227.0-ИЛО10
(проектная и (или) иная техническая документация)
Составлен(а) в текущем уровне цен |  | III квартал 2025 года | [31 empty] | III квартал 2025 года
Сметная стоимость |  |  | 8000.6 | тыс.руб.
в том числе:
| строительных работ |  | 0 | тыс.руб. |  |  |  |  | Средства на оплату труда рабочих |  |  |  | 162.24 | тыс.руб.
| монтажных работ |  | 640.43 | тыс.руб. |  |  |  |  | Средства на оплату труда машинистов |  |  |  | 8.58 | тыс.руб.
| оборудования |  | 7360.16 | тыс.руб. |  |  |  |  | Нормативные затраты труда рабочих |  |  |  | 214.4 | чел.-ч.
| прочих затрат |  | 0 | тыс.руб. |  |  |  |  | Нормативные затраты труда машинистов |  |  |  | 9.36 | чел.-ч.
№ п/п | Обоснование | Наименование работ и затрат |  |  |  | Единица измерения | Количество |  |  | Сметная стоимость, руб.
[7 empty] | на единицу измерения | коэффициенты | всего с учетом коэффициентов | на единицу измерения в базисном уровне цен | индекс | на единицу измерения в текущем уровне цен | коэффициенты | всего в текущем уровне цен
1 | 2 | 3 |  |  |  | 4 | 5 | 6 | 7 | 8 | 9 | 10 | 11 | 12
Раздел 1. Монтажные работы | [34 empty] | Раздел 1. Монтажные работы
Шкаф учета 110 кВ | [35 empty] | Шкаф учета 110 кВ
1 | ГЭСНм08-03-571-04 | Щит заводского изготовления однорядный или двухрядный: шкафного исполнения, глубина до 600 мм |  |  |  | 4: м; 5: 0.8; 6: 1; 7: 0.8 | [22 empty] | Щит заводского изготовления однорядный или двухрядный: шкафного исполнения, глубина до 600 мм
|  | Объем=0,8*1 | [35 empty] | Объем=0,8*1
| 1 | ОТ(ЗТ) |  |  |  | 4: чел.-ч; 7: 4.12; 12: 3320.8 | [24 empty] | ОТ(ЗТ)
| 1-100-42 | Средний разряд работы 4,2 |  |  |  | 4: чел.-ч; 5: 5.15; 7: 4.12; 10: 806.02; 12: 3320.8 | [25 empty] | Средний разряд работы 4,2
| 2 | ЭМ |  |  |  | 12: 1313.26 | [24 empty] | ЭМ
|  | ОТм(ЗТм) |  |  |  | 4: чел.-ч; 7: 1.232; 12: 1129.73 | [24 empty] | ОТм(ЗТм)
| 91.05.05-015 | Краны на автомобильном ходу, грузоподъемность 16 т |  |  |  | 4: маш.-ч; 5: 0.77; 7: 0.616; 10: 1488.78; 12: 917.09 | [25 empty] | Краны на автомобильном ходу, грузоподъемность 16 т
| 4-100-060 | ОТм(Зтм) Средний разряд машинистов 6 |  |  |  | 4: чел.-ч; 5: 0.77; 7: 0.616; 10: 1051.33; 12: 647.62 | [26 empty] | ОТм(Зтм) Средний разряд машинистов 6
| 91.14.02-001 | Автомобили бортовые, грузоподъемность до 5 т |  |  |  | 4: маш.-ч; 5: 0.77; 7: 0.616; 10: 572.77; 12: 352.83 | [25 empty] | Автомобили бортовые, грузоподъемность до 5 т
| 4-100-040 | ОТм(Зтм) Средний разряд машинистов 4 |  |  |  | 4: чел.-ч; 5: 0.77; 7: 0.616; 10: 782.65; 12: 482.11 | [26 empty] | ОТм(Зтм) Средний разряд машинистов 4
| 91.17.04-233 | Аппараты сварочные для ручной дуговой сварки, сварочный ток до 350 А |  |  |  | 4: маш.-ч; 5: 1.9; 7: 1.52; 10: 28.51; 12: 43.34 | [25 empty] | Аппараты сварочные для ручной дуговой сварки, сварочный ток до 350 А
| 4 | М |  |  |  | 12: 233.65 | [24 empty] | М
| 01.7.11.07-0227 | Электроды сварочные для сварки низколегированных и углеродистых сталей УОНИ 13/45, Э42А, диаметр 4-5 мм |  |  |  | кг | 0.15 |  | 0.12 | 155.63 | 0.91 | 141.62 |  | 16.99 | [25 empty] | Электроды сварочные для сварки низколегированных и углеродистых сталей УОНИ 13/45, Э42А, диаметр 4-5 мм
| 01.7.15.03-0042 | Болты с гайками и шайбами строительные |  |  |  | кг | 0.51 |  | 0.408 | 174.93 | 1.13 | 197.67 |  | 80.65 | [25 empty] | Болты с гайками и шайбами строительные
| 08.3.07.01-0052 | Прокат стальной горячекатаный полосовой, марки стали Ст3сп, Ст3пс, размеры 50х5 мм |  |  |  | т | 0.0004 |  | 0.00032 | 70310.45 | 0.83 | 58357.67 |  | 18.67 | [25 empty] | Прокат стальной горячекатаный полосовой, марки стали Ст3сп, Ст3пс, размеры 50х5 мм
| 14.4.02.04-0142 | Краска масляная МА-0115, мумия, сурик железный |  |  |  | кг | 0.15 |  | 0.12 | 79.88 | 1.44 | 115.03 |  | 13.8 | [25 empty] | Краска масляная МА-0115, мумия, сурик железный
| 20.1.02.23-0082 | Перемычки гибкие, тип ПГС-50 |  |  |  | 10 шт | 0.1 |  | 0.08 | 944.69 | 1.37 | 1294.23 |  | 103.54 | [25 empty] | Перемычки гибкие, тип ПГС-50
|  | Итого прямые затраты |  |  |  | 12: 5997.44 | [27 empty] | Итого прямые затраты
1.1 | 421/пр_2020_п.75_пп.а | Вспомогательные ненормируемые материальные ресурсы |  |  |  | 4: %; 5: 2; 7: 2; 12: 66.42 | [28 empty] | Вспомогательные ненормируемые материальные ресурсы
|  | ФОТ |  |  |  | 12: 4450.53 | [29 empty] | ФОТ
| Пр/812-049.3-1 | НР Электротехнические установки на других объектах |  |  |  | 4: %; 5: 97; 7: 97; 12: 4317.01 | [29 empty] | НР Электротехнические установки на других объектах
| Пр/774-049.3 | СП Электротехнические установки на других объектах |  |  |  | 4: %; 5: 51; 7: 51; 12: 2269.77 | [29 empty] | СП Электротехнические установки на других объектах
|  | Всего по позиции |  |  |  | 10: 15813.3; 12: 12650.64 | [30 empty] | Всего по позиции
2 | ГЭСНм08-03-600-02 | Счетчики, устанавливаемые на готовом основании: трехфазные |  |  |  | 4: шт; 5: 4; 6: 1; 7: 4 | [22 empty] | Счетчики, устанавливаемые на готовом основании: трехфазные
| 1 | ОТ(ЗТ) |  |  |  | 4: чел.-ч; 7: 2.8; 12: 2256.86 | [24 empty] | ОТ(ЗТ)
| 1-100-42 | Средний разряд работы 4,2 |  |  |  | 4: чел.-ч; 5: 0.7; 7: 2.8; 10: 806.02; 12: 2256.86 | [25 empty] | Средний разряд работы 4,2
| 2 | ЭМ |  |  |  | 12: 82.46 | [24 empty] | ЭМ
|  | ОТм(ЗТм) |  |  |  | 4: чел.-ч; 7: 0.08; 12: 73.36 | [24 empty] | ОТм(ЗТм)
| 91.05.05-015 | Краны на автомобильном ходу, грузоподъемность 16 т |  |  |  | 4: маш.-ч; 5: 0.01; 7: 0.04; 10: 1488.78; 12: 59.55 | [25 empty] | Краны на автомобильном ходу, грузоподъемность 16 т
| 4-100-060 | ОТм(Зтм) Средний разряд машинистов 6 |  |  |  | 4: чел.-ч; 5: 0.01; 7: 0.04; 10: 1051.33; 12: 42.05 | [26 empty] | ОТм(Зтм) Средний разряд машинистов 6
| 91.14.02-001 | Автомобили бортовые, грузоподъемность до 5 т |  |  |  | 4: маш.-ч; 5: 0.01; 7: 0.04; 10: 572.77; 12: 22.91 | [25 empty] | Автомобили бортовые, грузоподъемность до 5 т
| 4-100-040 | ОТм(Зтм) Средний разряд машинистов 4 |  |  |  | 4: чел.-ч; 5: 0.01; 7: 0.04; 10: 782.65; 12: 31.31 | [26 empty] | ОТм(Зтм) Средний разряд машинистов 4
| 4 | М |  |  |  | 12: 19.72 | [24 empty] | М
| 01.7.15.04-0011 | Винты стальные с полукруглой головкой, длина 50 мм |  |  |  | т | 3e-05 |  | 0.00012 | 127406 | 1.29 | 164353.74 |  | 19.72 | [25 empty] | Винты стальные с полукруглой головкой, длина 50 мм
|  | Итого прямые затраты |  |  |  | 12: 2432.4 | [27 empty] | Итого прямые затраты
2.1 | 421/пр_2020_п.75_пп.а | Вспомогательные ненормируемые материальные ресурсы |  |  |  | 4: %; 5: 2; 7: 2; 12: 45.14 | [28 empty] | Вспомогательные ненормируемые материальные ресурсы
|  | ФОТ |  |  |  | 12: 2330.22 | [29 empty] | ФОТ
| Пр/812-049.3-1 | НР Электротехнические установки на других объектах |  |  |  | 4: %; 5: 97; 7: 97; 12: 2260.31 | [29 empty] | НР Электротехнические установки на других объектах
| Пр/774-049.3 | СП Электротехнические установки на других объектах |  |  |  | 4: %; 5: 51; 7: 51; 12: 1188.41 | [29 empty] | СП Электротехнические установки на других объектах
|  | Всего по позиции |  |  |  | 10: 1481.57; 12: 5926.26 | [30 empty] | Всего по позиции
3 | ГЭСНм08-03-545-02 (Испытательная коробка) | Коробка (ящик) с зажимами для кабелей и проводов сечением до 6 мм2, устанавливаемая на конструкции на стене или колонне, количество зажимов: до 20 |  |  |  | 4: шт; 5: 4; 6: 1; 7: 4 | [22 empty] | Коробка (ящик) с зажимами для кабелей и проводов сечением до 6 мм2, устанавливаемая на конструкции на стене или колонне, количество зажимов: до 20
| 1 | ОТ(ЗТ) |  |  |  | 4: чел.-ч; 7: 17.84; 12: 13806.2 | [24 empty] | ОТ(ЗТ)
| 1-100-39 | Средний разряд работы 3,9 |  |  |  | 4: чел.-ч; 5: 4.46; 7: 17.84; 10: 773.89; 12: 13806.2 | [25 empty] | Средний разряд работы 3,9
| 2 | ЭМ |  |  |  | 12: 31.93 | [24 empty] | ЭМ
| 91.17.04-233 | Аппараты сварочные для ручной дуговой сварки, сварочный ток до 350 А |  |  |  | 4: маш.-ч; 5: 0.28; 7: 1.12; 10: 28.51; 12: 31.93 | [25 empty] | Аппараты сварочные для ручной дуговой сварки, сварочный ток до 350 А
| 4 | М |  |  |  | 12: 4725.78 | [24 empty] | М
| 01.3.01.02-0002 | Вазелин технический |  |  |  | кг | 0.04 |  | 0.16 | 150.04 | 1.69 | 253.57 |  | 40.57 | [25 empty] | Вазелин технический
| 01.7.02.09-0002 | Шпагат бумажный, диаметр 2,5 мм |  |  |  | кг | 0.008 |  | 0.032 | 187.38 | 0.96 | 179.88 |  | 5.76 | [25 empty] | Шпагат бумажный, диаметр 2,5 мм
| 01.7.03.04-0001 | Электроэнергия |  |  |  | 4: кВт-ч; 5: 0.0208; 7: 0.0832; 10: 6; 12: 0.5 | [25 empty] | Электроэнергия
| 01.7.06.05-0041 | Ленты изоляционные хлопчатобумажные прорезиненные для электромонтажных и ремонтных работ, цвет черный, ширина 20 мм, толщина 0,35 мм |  |  |  | м | 6.67 |  | 26.68 | 5.87 | 0.96 | 5.64 |  | 150.48 | [25 empty] | Ленты изоляционные хлопчатобумажные прорезиненные для электромонтажных и ремонтных работ, цвет черный, ширина 20 мм, толщина 0,35 мм
| 01.7.11.07-0227 | Электроды сварочные для сварки низколегированных и углеродистых сталей УОНИ 13/45, Э42А, диаметр 4-5 мм |  |  |  | кг | 0.07 |  | 0.28 | 155.63 | 0.91 | 141.62 |  | 39.65 | [25 empty] | Электроды сварочные для сварки низколегированных и углеродистых сталей УОНИ 13/45, Э42А, диаметр 4-5 мм
| 01.7.15.03-0042 | Болты с гайками и шайбами строительные |  |  |  | кг | 0.049 |  | 0.196 | 174.93 | 1.13 | 197.67 |  | 38.74 | [25 empty] | Болты с гайками и шайбами строительные
| 01.7.15.07-0014 | Дюбели распорные полипропиленовые |  |  |  | 100 шт | 0.014 |  | 0.056 | 41.71 | 1.29 | 53.81 |  | 3.01 | [25 empty] | Дюбели распорные полипропиленовые
| 01.7.20.04-0005 | Нитки швейные армированные |  |  |  | кг | 0.004 |  | 0.016 | 395.65 | 1.48 | 585.56 |  | 9.37 | [25 empty] | Нитки швейные армированные
| 07.2.07.04-0007 | Конструкции стальные индивидуального изготовления из сортового проката |  |  |  | т | 0.005 |  | 0.02 | 105278.81 | 1.35 | 142126.39 |  | 2842.53 | [25 empty] | Конструкции стальные индивидуального изготовления из сортового проката
| 14.4.02.04-0142 | Краска масляная МА-0115, мумия, сурик железный |  |  |  | кг | 0.054 |  | 0.216 | 79.88 | 1.44 | 115.03 |  | 24.85 | [25 empty] | Краска масляная МА-0115, мумия, сурик железный
| 14.4.03.06-0001 | Лак электроизоляционный МЛ-92 |  |  |  | кг | 0.04 |  | 0.16 | 157.44 | 1.22 | 192.08 |  | 30.73 | [25 empty] | Лак электроизоляционный МЛ-92
| 20.1.02.23-0082 | Перемычки гибкие, тип ПГС-50 |  |  |  | 10 шт | 0.1 |  | 0.4 | 944.69 | 1.37 | 1294.23 |  | 517.69 | [25 empty] | Перемычки гибкие, тип ПГС-50
| 25.2.01.01-0001 | Бирки-оконцеватели маркировочные А671 |  |  |  | 100 шт | 0.41 |  | 1.64 | 655.9 | 0.95 | 623.11 |  | 1021.9 | [25 empty] | Бирки-оконцеватели маркировочные А671
|  | Итого прямые затраты |  |  |  | 12: 18563.91 | [27 empty] | Итого прямые затраты
3.1 | 421/пр_2020_п.75_пп.а | Вспомогательные ненормируемые материальные ресурсы |  |  |  | 4: %; 5: 2; 7: 2; 12: 276.12 | [28 empty] | Вспомогательные ненормируемые материальные ресурсы
|  | ФОТ |  |  |  | 12: 13806.2 | [29 empty] | ФОТ
| Пр/812-049.3-1 | НР Электротехнические установки на других объектах |  |  |  | 4: %; 5: 97; 7: 97; 12: 13392.01 | [29 empty] | НР Электротехнические установки на других объектах
| Пр/774-049.3 | СП Электротехнические установки на других объектах |  |  |  | 4: %; 5: 51; 7: 51; 12: 7041.16 | [29 empty] | СП Электротехнические установки на других объектах
|  | Всего по позиции |  |  |  | 10: 9818.3; 12: 39273.2 | [30 empty] | Всего по позиции
4 | ГЭСНм10-04-066-04 (разветвитель интерфейсов) | Коробка кабельная соединительная или разветвительная |  |  |  | 4: шт; 5: 8; 6: 1; 7: 8 | [22 empty] | Коробка кабельная соединительная или разветвительная
|  | Объем=4+4 | [35 empty] | Объем=4+4
| 1 | ОТ(ЗТ) |  |  |  | 4: чел.-ч; 7: 32; 12: 22241.28 | [24 empty] | ОТ(ЗТ)
| 1-100-30 | Средний разряд работы 3,0 |  |  |  | 4: чел.-ч; 5: 4; 7: 32; 10: 695.04; 12: 22241.28 | [25 empty] | Средний разряд работы 3,0
| 4 | М |  |  |  | 12: 428.12 | [24 empty] | М
| 01.7.02.07-0011 | Прессшпан листовой, марка А |  |  |  | кг | 0.05 |  | 0.4 | 206.43 | 1.37 | 282.81 |  | 113.12 | [25 empty] | Прессшпан листовой, марка А
| 01.7.03.04-0001 | Электроэнергия |  |  |  | 4: кВт-ч; 5: 0.06; 7: 0.48; 10: 6; 12: 2.88 | [25 empty] | Электроэнергия
| 01.7.06.05-0042 | Ленты изоляционные из ПВХ для электромонтажных и ремонтных работ, цвет черный, ширина 19 мм, толщина 0,18 мм |  |  |  | м | 1.05 |  | 8.4 | 2.27 | 1.53 | 3.47 |  | 29.15 | [25 empty] | Ленты изоляционные из ПВХ для электромонтажных и ремонтных работ, цвет черный, ширина 19 мм, толщина 0,18 мм
| 01.7.20.04-0003 | Нить мешкозашивочная прошивочная полиэфирная из штапельного лавсана (суровая) |  |  |  | кг | 0.01 |  | 0.08 | 373.74 | 1.48 | 553.14 |  | 44.25 | [25 empty] | Нить мешкозашивочная прошивочная полиэфирная из штапельного лавсана (суровая)
| 10.3.02.03-0012 | Припои оловянно-свинцовые бессурьмянистые, марка ПОС40 |  |  |  | кг | 0.01 |  | 0.08 | 899.56 | 1.61 | 1448.29 |  | 115.86 | [25 empty] | Припои оловянно-свинцовые бессурьмянистые, марка ПОС40
| 14.4.03.06-0001 | Лак электроизоляционный МЛ-92 |  |  |  | кг | 0.01 |  | 0.08 | 157.44 | 1.22 | 192.08 |  | 15.37 | [25 empty] | Лак электроизоляционный МЛ-92
| 25.2.01.01-0014 | Бирки кабельные маркировочные пластмассовые У136 |  |  |  | 100 шт | 0.06 |  | 0.48 | 235.73 | 0.95 | 223.94 |  | 107.49 | [25 empty] | Бирки кабельные маркировочные пластмассовые У136
Н | 999-0005 | Масса |  |  |  | 4: т; 5: 0.001; 7: 0.008 | [31 empty] | Масса
|  | Итого прямые затраты |  |  |  | 12: 22669.4 | [27 empty] | Итого прямые затраты
4.1 | 421/пр_2020_п.75_пп.а | Вспомогательные ненормируемые материальные ресурсы |  |  |  | 4: %; 5: 2; 7: 2; 12: 444.83 | [28 empty] | Вспомогательные ненормируемые материальные ресурсы
|  | ФОТ |  |  |  | 12: 22241.28 | [29 empty] | ФОТ
| Пр/812-051.2-1 | НР Монтаж радиотелевизионного и электронного оборудования |  |  |  | 4: %; 5: 95; 7: 95; 12: 21129.22 | [29 empty] | НР Монтаж радиотелевизионного и электронного оборудования
| Пр/774-051.2 | СП Монтаж радиотелевизионного и электронного оборудования |  |  |  | 4: %; 5: 53; 7: 53; 12: 11787.88 | [29 empty] | СП Монтаж радиотелевизионного и электронного оборудования
|  | Всего по позиции |  |  |  | 10: 7003.92; 12: 56031.33 | [30 empty] | Всего по позиции
Шкаф УСПД | [35 empty] | Шкаф УСПД
5 | ГЭСНм08-03-571-04 | Щит заводского изготовления однорядный или двухрядный: шкафного исполнения, глубина до 600 мм |  |  |  | 4: м; 5: 0.8; 6: 1; 7: 0.8 | [22 empty] | Щит заводского изготовления однорядный или двухрядный: шкафного исполнения, глубина до 600 мм
|  | Объем=0,8*1 | [35 empty] | Объем=0,8*1
| 1 | ОТ(ЗТ) |  |  |  | 4: чел.-ч; 7: 4.12; 12: 3320.8 | [24 empty] | ОТ(ЗТ)
| 1-100-42 | Средний разряд работы 4,2 |  |  |  | 4: чел.-ч; 5: 5.15; 7: 4.12; 10: 806.02; 12: 3320.8 | [25 empty] | Средний разряд работы 4,2
| 2 | ЭМ |  |  |  | 12: 1313.26 | [24 empty] | ЭМ
|  | ОТм(ЗТм) |  |  |  | 4: чел.-ч; 7: 1.232; 12: 1129.73 | [24 empty] | ОТм(ЗТм)
| 91.05.05-015 | Краны на автомобильном ходу, грузоподъемность 16 т |  |  |  | 4: маш.-ч; 5: 0.77; 7: 0.616; 10: 1488.78; 12: 917.09 | [25 empty] | Краны на автомобильном ходу, грузоподъемность 16 т
| 4-100-060 | ОТм(Зтм) Средний разряд машинистов 6 |  |  |  | 4: чел.-ч; 5: 0.77; 7: 0.616; 10: 1051.33; 12: 647.62 | [26 empty] | ОТм(Зтм) Средний разряд машинистов 6
| 91.14.02-001 | Автомобили бортовые, грузоподъемность до 5 т |  |  |  | 4: маш.-ч; 5: 0.77; 7: 0.616; 10: 572.77; 12: 352.83 | [25 empty] | Автомобили бортовые, грузоподъемность до 5 т
| 4-100-040 | ОТм(Зтм) Средний разряд машинистов 4 |  |  |  | 4: чел.-ч; 5: 0.77; 7: 0.616; 10: 782.65; 12: 482.11 | [26 empty] | ОТм(Зтм) Средний разряд машинистов 4
| 91.17.04-233 | Аппараты сварочные для ручной дуговой сварки, сварочный ток до 350 А |  |  |  | 4: маш.-ч; 5: 1.9; 7: 1.52; 10: 28.51; 12: 43.34 | [25 empty] | Аппараты сварочные для ручной дуговой сварки, сварочный ток до 350 А
| 4 | М |  |  |  | 12: 233.65 | [24 empty] | М
| 01.7.11.07-0227 | Электроды сварочные для сварки низколегированных и углеродистых сталей УОНИ 13/45, Э42А, диаметр 4-5 мм |  |  |  | кг | 0.15 |  | 0.12 | 155.63 | 0.91 | 141.62 |  | 16.99 | [25 empty] | Электроды сварочные для сварки низколегированных и углеродистых сталей УОНИ 13/45, Э42А, диаметр 4-5 мм
| 01.7.15.03-0042 | Болты с гайками и шайбами строительные |  |  |  | кг | 0.51 |  | 0.408 | 174.93 | 1.13 | 197.67 |  | 80.65 | [25 empty] | Болты с гайками и шайбами строительные
| 08.3.07.01-0052 | Прокат стальной горячекатаный полосовой, марки стали Ст3сп, Ст3пс, размеры 50х5 мм |  |  |  | т | 0.0004 |  | 0.00032 | 70310.45 | 0.83 | 58357.67 |  | 18.67 | [25 empty] | Прокат стальной горячекатаный полосовой, марки стали Ст3сп, Ст3пс, размеры 50х5 мм
| 14.4.02.04-0142 | Краска масляная МА-0115, мумия, сурик железный |  |  |  | кг | 0.15 |  | 0.12 | 79.88 | 1.44 | 115.03 |  | 13.8 | [25 empty] | Краска масляная МА-0115, мумия, сурик железный
| 20.1.02.23-0082 | Перемычки гибкие, тип ПГС-50 |  |  |  | 10 шт | 0.1 |  | 0.08 | 944.69 | 1.37 | 1294.23 |  | 103.54 | [25 empty] | Перемычки гибкие, тип ПГС-50
|  | Итого прямые затраты |  |  |  | 12: 5997.44 | [27 empty] | Итого прямые затраты
5.1 | 421/пр_2020_п.75_пп.а | Вспомогательные ненормируемые материальные ресурсы |  |  |  | 4: %; 5: 2; 7: 2; 12: 66.42 | [28 empty] | Вспомогательные ненормируемые материальные ресурсы
|  | ФОТ |  |  |  | 12: 4450.53 | [29 empty] | ФОТ
| Пр/812-049.3-1 | НР Электротехнические установки на других объектах |  |  |  | 4: %; 5: 97; 7: 97; 12: 4317.01 | [29 empty] | НР Электротехнические установки на других объектах
| Пр/774-049.3 | СП Электротехнические установки на других объектах |  |  |  | 4: %; 5: 51; 7: 51; 12: 2269.77 | [29 empty] | СП Электротехнические установки на других объектах
|  | Всего по позиции |  |  |  | 10: 15813.3; 12: 12650.64 | [30 empty] | Всего по позиции
6 | ГЭСНм11-03-001-01 (УСПД, Преобразователь интерфейсов) | Приборы, устанавливаемые на металлоконструкциях, щитах и пультах, масса: до 5 кг |  |  |  | 4: шт; 5: 3; 6: 1; 7: 3 | [22 empty] | Приборы, устанавливаемые на металлоконструкциях, щитах и пультах, масса: до 5 кг
|  | Объем=1+2 | [35 empty] | Объем=1+2
| 1 | ОТ(ЗТ) |  |  |  | 4: чел.-ч; 7: 1.56; 12: 1257.39 | [24 empty] | ОТ(ЗТ)
| 1-100-42 | Средний разряд работы 4,2 |  |  |  | 4: чел.-ч; 5: 0.52; 7: 1.56; 10: 806.02; 12: 1257.39 | [25 empty] | Средний разряд работы 4,2
| 4 | М |  |  |  | 12: 18.34 | [24 empty] | М
| 01.7.15.03-0031 | Болты стальные оцинкованные с шестигранной головкой и оцинкованной шестигранной гайкой, диаметр резьбы болта и гайки М6, длина болта 12-60 мм |  |  |  | кг | 0.035 |  | 0.105 | 154.58 | 1.13 | 174.68 |  | 18.34 | [25 empty] | Болты стальные оцинкованные с шестигранной головкой и оцинкованной шестигранной гайкой, диаметр резьбы болта и гайки М6, длина болта 12-60 мм
|  | Итого прямые затраты |  |  |  | 12: 1275.73 | [27 empty] | Итого прямые затраты
6.1 | 421/пр_2020_п.75_пп.а | Вспомогательные ненормируемые материальные ресурсы |  |  |  | 4: %; 5: 2; 7: 2; 12: 25.15 | [28 empty] | Вспомогательные ненормируемые материальные ресурсы
|  | ФОТ |  |  |  | 12: 1257.39 | [29 empty] | ФОТ
| Пр/812-053.0-1 | НР Приборы, средства автоматизации и вычислительной техники |  |  |  | 4: %; 5: 90; 7: 90; 12: 1131.65 | [29 empty] | НР Приборы, средства автоматизации и вычислительной техники
| Пр/774-053.0 | СП Приборы, средства автоматизации и вычислительной техники |  |  |  | 4: %; 5: 46; 7: 46; 12: 578.4 | [29 empty] | СП Приборы, средства автоматизации и вычислительной техники
|  | Всего по позиции |  |  |  | 10: 1003.64; 12: 3010.93 | [30 empty] | Всего по позиции
7 | ГЭСНм08-03-575-01 (Устройство АВР) | Прибор или аппарат | [34 empty] | Прибор или аппарат | bar: 4 to 7
| 1 | ОТ(ЗТ) |  |  |  | 4: чел.-ч; 7: 1.03; 12: 830.2 | [24 empty] | ОТ(ЗТ)
| 1-100-42 | Средний разряд работы 4,2 |  |  |  | 4: чел.-ч; 5: 1.03; 7: 1.03; 10: 806.02; 12: 830.2 | [25 empty] | Средний разряд работы 4,2
| 4 | М |  |  |  | 12: 3.95 | [24 empty] | М
| 01.7.15.03-0042 | Болты с гайками и шайбами строительные |  |  |  | кг | 0.02 |  | 0.02 | 174.93 | 1.13 | 197.67 |  | 3.95 | [25 empty] | Болты с гайками и шайбами строительные
|  | Итого прямые затраты |  |  |  | 12: 834.15 | [27 empty] | Итого прямые затраты
7.1 | 421/пр_2020_п.75_пп.а | Вспомогательные ненормируемые материальные ресурсы |  |  |  | 4: %; 5: 2; 7: 2; 12: 16.6 | [28 empty] | Вспомогательные ненормируемые материальные ресурсы
|  | ФОТ |  |  |  | 12: 830.2 | [29 empty] | ФОТ
| Пр/812-049.3-1 | НР Электротехнические установки на других объектах |  |  |  | 4: %; 5: 97; 7: 97; 12: 805.29 | [29 empty] | НР Электротехнические установки на других объектах
| Пр/774-049.3 | СП Электротехнические установки на других объектах |  |  |  | 4: %; 5: 51; 7: 51; 12: 423.4 | [29 empty] | СП Электротехнические установки на других объектах
|  | Всего по позиции |  |  |  | 10: 2079.44; 12: 2079.44 | [30 empty] | Всего по позиции
8 | ГЭСНм11-04-008-01 (коммутатор, интерфейсный модуль, ИБП, блок питания преобразователя) | Съемные и выдвижные блоки (модули, ячейки, ТЭЗ), масса: до 5 кг |  |  |  | 4: шт; 5: 7; 6: 1; 7: 7 | [22 empty] | Съемные и выдвижные блоки (модули, ячейки, ТЭЗ), масса: до 5 кг
|  | Объем=1+3+1+2 | [35 empty] | Объем=1+3+1+2
| 1 | ОТ(ЗТ) |  |  |  | 4: чел.-ч; 7: 7.21; 12: 5074.4 | [24 empty] | ОТ(ЗТ)
| 1-100-31 | Средний разряд работы 3,1 |  |  |  | 4: чел.-ч; 5: 1.03; 7: 7.21; 10: 703.8; 12: 5074.4 | [25 empty] | Средний разряд работы 3,1
| 2 | ЭМ |  |  |  | 12: 40.09 | [24 empty] | ЭМ
|  | ОТм(ЗТм) |  |  |  | 4: чел.-ч; 7: 0.07; 12: 54.79 | [24 empty] | ОТм(ЗТм)
| 91.14.02-001 | Автомобили бортовые, грузоподъемность до 5 т |  |  |  | 4: маш.-ч; 5: 0.01; 7: 0.07; 10: 572.77; 12: 40.09 | [25 empty] | Автомобили бортовые, грузоподъемность до 5 т
| 4-100-040 | ОТм(Зтм) Средний разряд машинистов 4 |  |  |  | 4: чел.-ч; 5: 0.01; 7: 0.07; 10: 782.65; 12: 54.79 | [26 empty] | ОТм(Зтм) Средний разряд машинистов 4
|  | Итого прямые затраты |  |  |  | 12: 5169.28 | [27 empty] | Итого прямые затраты
8.1 | 421/пр_2020_п.75_пп.а | Вспомогательные ненормируемые материальные ресурсы |  |  |  | 4: %; 5: 2; 7: 2; 12: 101.49 | [28 empty] | Вспомогательные ненормируемые материальные ресурсы
|  | ФОТ |  |  |  | 12: 5129.19 | [29 empty] | ФОТ
| Пр/812-053.0-1 | НР Приборы, средства автоматизации и вычислительной техники |  |  |  | 4: %; 5: 90; 7: 90; 12: 4616.27 | [29 empty] | НР Приборы, средства автоматизации и вычислительной техники
| Пр/774-053.0 | СП Приборы, средства автоматизации и вычислительной техники |  |  |  | 4: %; 5: 46; 7: 46; 12: 2359.43 | [29 empty] | СП Приборы, средства автоматизации и вычислительной техники
|  | Всего по позиции |  |  |  | 10: 1749.5; 12: 12246.47 | [30 empty] | Всего по позиции
Шкаф догрузочных резисторов ТН 110 кВ | [35 empty] | Шкаф догрузочных резисторов ТН 110 кВ
9 | ГЭСНм08-03-571-04 | Щит заводского изготовления однорядный или двухрядный: шкафного исполнения, глубина до 600 мм |  |  |  | 4: м; 5: 0.8; 6: 1; 7: 0.8 | [22 empty] | Щит заводского изготовления однорядный или двухрядный: шкафного исполнения, глубина до 600 мм
| 1 | ОТ(ЗТ) |  |  |  | 4: чел.-ч; 7: 4.12; 12: 3320.8 | [24 empty] | ОТ(ЗТ)
| 1-100-42 | Средний разряд работы 4,2 |  |  |  | 4: чел.-ч; 5: 5.15; 7: 4.12; 10: 806.02; 12: 3320.8 | [25 empty] | Средний разряд работы 4,2
| 2 | ЭМ |  |  |  | 12: 1313.26 | [24 empty] | ЭМ
|  | ОТм(ЗТм) |  |  |  | 4: чел.-ч; 7: 1.232; 12: 1129.73 | [24 empty] | ОТм(ЗТм)
| 91.05.05-015 | Краны на автомобильном ходу, грузоподъемность 16 т |  |  |  | 4: маш.-ч; 5: 0.77; 7: 0.616; 10: 1488.78; 12: 917.09 | [25 empty] | Краны на автомобильном ходу, грузоподъемность 16 т
| 4-100-060 | ОТм(Зтм) Средний разряд машинистов 6 |  |  |  | 4: чел.-ч; 5: 0.77; 7: 0.616; 10: 1051.33; 12: 647.62 | [26 empty] | ОТм(Зтм) Средний разряд машинистов 6
| 91.14.02-001 | Автомобили бортовые, грузоподъемность до 5 т |  |  |  | 4: маш.-ч; 5: 0.77; 7: 0.616; 10: 572.77; 12: 352.83 | [25 empty] | Автомобили бортовые, грузоподъемность до 5 т
| 4-100-040 | ОТм(Зтм) Средний разряд машинистов 4 |  |  |  | 4: чел.-ч; 5: 0.77; 7: 0.616; 10: 782.65; 12: 482.11 | [26 empty] | ОТм(Зтм) Средний разряд машинистов 4
| 91.17.04-233 | Аппараты сварочные для ручной дуговой сварки, сварочный ток до 350 А |  |  |  | 4: маш.-ч; 5: 1.9; 7: 1.52; 10: 28.51; 12: 43.34 | [25 empty] | Аппараты сварочные для ручной дуговой сварки, сварочный ток до 350 А
| 4 | М |  |  |  | 12: 233.65 | [24 empty] | М
| 01.7.11.07-0227 | Электроды сварочные для сварки низколегированных и углеродистых сталей УОНИ 13/45, Э42А, диаметр 4-5 мм |  |  |  | кг | 0.15 |  | 0.12 | 155.63 | 0.91 | 141.62 |  | 16.99 | [25 empty] | Электроды сварочные для сварки низколегированных и углеродистых сталей УОНИ 13/45, Э42А, диаметр 4-5 мм
| 01.7.15.03-0042 | Болты с гайками и шайбами строительные |  |  |  | кг | 0.51 |  | 0.408 | 174.93 | 1.13 | 197.67 |  | 80.65 | [25 empty] | Болты с гайками и шайбами строительные
| 08.3.07.01-0052 | Прокат стальной горячекатаный полосовой, марки стали Ст3сп, Ст3пс, размеры 50х5 мм |  |  |  | т | 0.0004 |  | 0.00032 | 70310.45 | 0.83 | 58357.67 |  | 18.67 | [25 empty] | Прокат стальной горячекатаный полосовой, марки стали Ст3сп, Ст3пс, размеры 50х5 мм
| 14.4.02.04-0142 | Краска масляная МА-0115, мумия, сурик железный |  |  |  | кг | 0.15 |  | 0.12 | 79.88 | 1.44 | 115.03 |  | 13.8 | [25 empty] | Краска масляная МА-0115, мумия, сурик железный
| 20.1.02.23-0082 | Перемычки гибкие, тип ПГС-50 |  |  |  | 10 шт | 0.1 |  | 0.08 | 944.69 | 1.37 | 1294.23 |  | 103.54 | [25 empty] | Перемычки гибкие, тип ПГС-50
|  | Итого прямые затраты |  |  |  | 12: 5997.44 | [27 empty] | Итого прямые затраты
9.1 | 421/пр_2020_п.75_пп.а | Вспомогательные ненормируемые материальные ресурсы |  |  |  | 4: %; 5: 2; 7: 2; 12: 66.42 | [28 empty] | Вспомогательные ненормируемые материальные ресурсы
|  | ФОТ |  |  |  | 12: 4450.53 | [29 empty] | ФОТ
| Пр/812-049.3-1 | НР Электротехнические установки на других объектах |  |  |  | 4: %; 5: 97; 7: 97; 12: 4317.01 | [29 empty] | НР Электротехнические установки на других объектах
| Пр/774-049.3 | СП Электротехнические установки на других объектах |  |  |  | 4: %; 5: 51; 7: 51; 12: 2269.77 | [29 empty] | СП Электротехнические установки на других объектах
|  | Всего по позиции |  |  |  | 10: 15813.3; 12: 12650.64 | [30 empty] | Всего по позиции
Кабельная продукция | [35 empty] | Кабельная продукция
Норма отхода материалов принята на основании прил.8.4: кабели всех марок и сечений-2%, провода всех марок сечением до 10 мм2 включительно-3% | [35 empty] | Норма отхода материалов принята на основании прил.8.4: кабели всех марок и сечений-2%, провода всех марок сечением до 10 мм2 включительно-3%
10 | ГЭСНм08-02-147-01 | Кабель до 35 кВ по установленным конструкциям и лоткам с креплением на поворотах и в конце трассы, масса 1 м кабеля: до 1 кг |  |  |  | 4: 100 м; 5: 13.7; 6: 1; 7: 13.7 | [22 empty] | Кабель до 35 кВ по установленным конструкциям и лоткам с креплением на поворотах и в конце трассы, масса 1 м кабеля: до 1 кг
|  | Объем=(600+155+345+120+150) / 100 | [35 empty] | Объем=(600+155+345+120+150) / 100
| 1 | ОТ(ЗТ) |  |  |  | 4: чел.-ч; 7: 127.136; 12: 97275.57 | [24 empty] | ОТ(ЗТ)
| 1-100-38 | Средний разряд работы 3,8 |  |  |  | 4: чел.-ч; 5: 9.28; 7: 127.136; 10: 765.13; 12: 97275.57 | [25 empty] | Средний разряд работы 3,8
| 2 | ЭМ |  |  |  | 12: 6107.38 | [24 empty] | ЭМ
|  | ОТм(ЗТм) |  |  |  | 4: чел.-ч; 7: 5.48; 12: 5025.1 | [24 empty] | ОТм(ЗТм)
| 91.05.05-015 | Краны на автомобильном ходу, грузоподъемность 16 т |  |  |  | 4: маш.-ч; 5: 0.2; 7: 2.74; 10: 1488.78; 12: 4079.26 | [25 empty] | Краны на автомобильном ходу, грузоподъемность 16 т
| 4-100-060 | ОТм(Зтм) Средний разряд машинистов 6 |  |  |  | 4: чел.-ч; 5: 0.2; 7: 2.74; 10: 1051.33; 12: 2880.64 | [26 empty] | ОТм(Зтм) Средний разряд машинистов 6
| 91.06.01-003 | Домкраты гидравлические, грузоподъемность 63-100 т |  |  |  | 4: маш.-ч; 5: 2.2; 7: 30.14; 10: 2.67; 12: 80.47 | [25 empty] | Домкраты гидравлические, грузоподъемность 63-100 т
| 91.06.03-061 | Лебедки электрические тяговым усилием до 12,26 кН (1,25 т) |  |  |  | маш.-ч | 2.2 |  | 30.14 | 8.84 | 1.42 | 12.55 |  | 378.26 | [25 empty] | Лебедки электрические тяговым усилием до 12,26 кН (1,25 т)
| 91.14.02-001 | Автомобили бортовые, грузоподъемность до 5 т |  |  |  | 4: маш.-ч; 5: 0.2; 7: 2.74; 10: 572.77; 12: 1569.39 | [25 empty] | Автомобили бортовые, грузоподъемность до 5 т
| 4-100-040 | ОТм(Зтм) Средний разряд машинистов 4 |  |  |  | 4: чел.-ч; 5: 0.2; 7: 2.74; 10: 782.65; 12: 2144.46 | [26 empty] | ОТм(Зтм) Средний разряд машинистов 4
| 4 | М |  |  |  | 12: 6778.56 | [24 empty] | М
| 01.7.06.07-0002 | Ленты монтажные из пластмассы для бандажирования проводов, скрепляются пластмассовыми кнопками, ширина 10 мм |  |  |  | 10 м | 0.245 |  | 3.3565 | 37.71 | 1.53 | 57.7 |  | 193.67 | [25 empty] | Ленты монтажные из пластмассы для бандажирования проводов, скрепляются пластмассовыми кнопками, ширина 10 мм
| 01.7.15.14-0165 | Шурупы самонарезающие стальные с полукруглой головкой и прямым шлицем, остроконечные, диаметр 4 мм, длина 40 мм |  |  |  | т | 0.00011 |  | 0.001507 | 99190.96 | 1.29 | 127956.34 |  | 192.83 | [25 empty] | Шурупы самонарезающие стальные с полукруглой головкой и прямым шлицем, остроконечные, диаметр 4 мм, длина 40 мм
| 10.3.02.03-0011 | Припои оловянно-свинцовые бессурьмянистые, марка ПОС30 |  |  |  | кг | 0.26 |  | 3.562 | 931.11 | 1.61 | 1499.09 |  | 5339.76 | [25 empty] | Припои оловянно-свинцовые бессурьмянистые, марка ПОС30
| 14.4.03.03-0002 | Лак битумный БТ-123 |  |  |  | т | 0.00072 |  | 0.009864 | 82698.14 | 1.29 | 106680.6 |  | 1052.3 | [25 empty] | Лак битумный БТ-123
|  | Итого прямые затраты |  |  |  | 12: 115186.61 | [27 empty] | Итого прямые затраты
10.1 | 421/пр_2020_п.75_пп.а | Вспомогательные ненормируемые материальные ресурсы |  |  |  | 4: %; 5: 2; 7: 2; 12: 1945.51 | [28 empty] | Вспомогательные ненормируемые материальные ресурсы
|  | ФОТ |  |  |  | 12: 102300.67 | [29 empty] | ФОТ
| Пр/812-049.3-1 | НР Электротехнические установки на других объектах |  |  |  | 4: %; 5: 97; 7: 97; 12: 99231.65 | [29 empty] | НР Электротехнические установки на других объектах
| Пр/774-049.3 | СП Электротехнические установки на других объектах |  |  |  | 4: %; 5: 51; 7: 51; 12: 52173.34 | [29 empty] | СП Электротехнические установки на других объектах
|  | Всего по позиции |  |  |  | 10: 19601.25; 12: 268537.11 | [30 empty] | Всего по позиции
11 | ФСБЦ-21.1.08.03-0579 | Кабель контрольный КВВГЭнг(A)-LS 5х2,5 |  |  |  | 1000 м | 0.612 | 1 | 0.612 | 112692.85 | 1.03 | 116073.64 |  | 71037.07 | [22 empty] | Кабель контрольный КВВГЭнг(A)-LS 5х2,5
|  | Объем=(600*1,02) / 1000 | [35 empty] | Объем=(600*1,02) / 1000
|  | Всего по позиции |  |  |  | 12: 71037.07 | [30 empty] | Всего по позиции
12 | ФСБЦ-21.1.08.03-0578 | Кабель контрольный КВВГЭнг(A)-LS 5х1,5 |  |  |  | 1000 м | 0.1581 | 1 | 0.1581 | 75289.72 | 1.03 | 77548.41 |  | 12260.4 | [22 empty] | Кабель контрольный КВВГЭнг(A)-LS 5х1,5
|  | Объем=(155*1,02) / 1000 | [35 empty] | Объем=(155*1,02) / 1000
|  | Всего по позиции |  |  |  | 12: 12260.4 | [30 empty] | Всего по позиции
13 | ФСБЦ-21.1.06.04-1068 | Кабель симметричный для промышленного интерфейса RS-485, КИПЭВнг(A)-LS 2х2х0,6 |  |  |  | 1000 м | 0.3519 | 1 | 0.3519 | 26711.72 | 1.29 | 34458.12 |  | 12125.81 | [22 empty] | Кабель симметричный для промышленного интерфейса RS-485, КИПЭВнг(A)-LS 2х2х0,6
|  | Объем=(345*1,02) / 1000 | [35 empty] | Объем=(345*1,02) / 1000
|  | Всего по позиции |  |  |  | 12: 12125.81 | [30 empty] | Всего по позиции
14 | ТЦ_21.1.04.01_77_7701677700_19.09.2025_01_206.1 КА п.206.1 | Кабель витая пара для ЛВС ftp 5e КВПЭфнг(А)-LS-5e 4х2х0,52 |  |  |  | м | 122.4 | 1 | 122.4 |  |  | 156 |  | 19094.4 | [22 empty] | Кабель витая пара для ЛВС ftp 5e КВПЭфнг(А)-LS-5e 4х2х0,52
|  | Объем=120*1,02 | [35 empty] | Объем=120*1,02
|  | Всего по позиции |  |  |  | 12: 19094.4 | [30 empty] | Всего по позиции
15 | ТЦ_21.1.06.10_77_7701677700_19.09.2025_01_207.1 КА п.207.1 | Кабель силовой экранированный ВВГЭнг(А)-LS 3х2,5 |  |  |  | м | 153 | 1 | 153 |  |  | 228 |  | 34884 | [22 empty] | Кабель силовой экранированный ВВГЭнг(А)-LS 3х2,5
|  | Объем=150*1,02 | [35 empty] | Объем=150*1,02
|  | Всего по позиции |  |  |  | 12: 34884 | [30 empty] | Всего по позиции
16 | ГЭСНм08-02-399-01 | Провод в коробах, сечением: до 6 мм2 |  |  |  | 4: 100 м; 5: 1; 6: 1; 7: 1 | [22 empty] | Провод в коробах, сечением: до 6 мм2
|  | Объем=100 / 100 | [35 empty] | Объем=100 / 100
| 1 | ОТ(ЗТ) |  |  |  | 4: чел.-ч; 7: 2.82; 12: 2157.67 | [24 empty] | ОТ(ЗТ)
| 1-100-38 | Средний разряд работы 3,8 |  |  |  | 4: чел.-ч; 5: 2.82; 7: 2.82; 10: 765.13; 12: 2157.67 | [25 empty] | Средний разряд работы 3,8
| 2 | ЭМ |  |  |  | 12: 20.62 | [24 empty] | ЭМ
|  | ОТм(ЗТм) |  |  |  | 4: чел.-ч; 7: 0.02; 12: 18.34 | [24 empty] | ОТм(ЗТм)
| 91.05.05-015 | Краны на автомобильном ходу, грузоподъемность 16 т |  |  |  | 4: маш.-ч; 5: 0.01; 7: 0.01; 10: 1488.78; 12: 14.89 | [25 empty] | Краны на автомобильном ходу, грузоподъемность 16 т
| 4-100-060 | ОТм(Зтм) Средний разряд машинистов 6 |  |  |  | 4: чел.-ч; 5: 0.01; 7: 0.01; 10: 1051.33; 12: 10.51 | [26 empty] | ОТм(Зтм) Средний разряд машинистов 6
| 91.14.02-001 | Автомобили бортовые, грузоподъемность до 5 т |  |  |  | 4: маш.-ч; 5: 0.01; 7: 0.01; 10: 572.77; 12: 5.73 | [25 empty] | Автомобили бортовые, грузоподъемность до 5 т
| 4-100-040 | ОТм(Зтм) Средний разряд машинистов 4 |  |  |  | 4: чел.-ч; 5: 0.01; 7: 0.01; 10: 782.65; 12: 7.83 | [26 empty] | ОТм(Зтм) Средний разряд машинистов 4
| 4 | М |  |  |  | 12: 109.78 | [24 empty] | М
| 01.7.06.05-0041 | Ленты изоляционные хлопчатобумажные прорезиненные для электромонтажных и ремонтных работ, цвет черный, ширина 20 мм, толщина 0,35 мм |  |  |  | м | 13.33 |  | 13.33 | 5.87 | 0.96 | 5.64 |  | 75.18 | [25 empty] | Ленты изоляционные хлопчатобумажные прорезиненные для электромонтажных и ремонтных работ, цвет черный, ширина 20 мм, толщина 0,35 мм
| 01.7.06.07-0002 | Ленты монтажные из пластмассы для бандажирования проводов, скрепляются пластмассовыми кнопками, ширина 10 мм |  |  |  | 10 м | 0.5 |  | 0.5 | 37.71 | 1.53 | 57.7 |  | 28.85 | [25 empty] | Ленты монтажные из пластмассы для бандажирования проводов, скрепляются пластмассовыми кнопками, ширина 10 мм
| 14.4.02.04-0142 | Краска масляная МА-0115, мумия, сурик железный |  |  |  | кг | 0.05 |  | 0.05 | 79.88 | 1.44 | 115.03 |  | 5.75 | [25 empty] | Краска масляная МА-0115, мумия, сурик железный
|  | Итого прямые затраты |  |  |  | 12: 2306.41 | [27 empty] | Итого прямые затраты
16.1 | 421/пр_2020_п.75_пп.а | Вспомогательные ненормируемые материальные ресурсы |  |  |  | 4: %; 5: 2; 7: 2; 12: 43.15 | [28 empty] | Вспомогательные ненормируемые материальные ресурсы
|  | ФОТ |  |  |  | 12: 2176.01 | [29 empty] | ФОТ
| Пр/812-049.3-1 | НР Электротехнические установки на других объектах |  |  |  | 4: %; 5: 97; 7: 97; 12: 2110.73 | [29 empty] | НР Электротехнические установки на других объектах
| Пр/774-049.3 | СП Электротехнические установки на других объектах |  |  |  | 4: %; 5: 51; 7: 51; 12: 1109.77 | [29 empty] | СП Электротехнические установки на других объектах
|  | Всего по позиции |  |  |  | 10: 5570.06; 12: 5570.06 | [30 empty] | Всего по позиции
17 | ТЦ_21.2.03.05_77_7701677700_19.09.2025_01_216.1 КА п.216.1 | Провод монтажный ПуГВнг(А)-LS 1х2,5 |  |  |  | м | 103 | 1 | 103 |  |  | 40 |  | 4120 | [22 empty] | Провод монтажный ПуГВнг(А)-LS 1х2,5
|  | Объем=100*1,03 | [35 empty] | Объем=100*1,03
|  | Всего по позиции |  |  |  | 12: 4120 | [30 empty] | Всего по позиции
18 | ГЭСНм08-02-472-10 | Проводник заземляющий из медного изолированного провода сечением 25 мм2 открыто по строительным основаниям |  |  |  | 4: 100 м; 5: 0.3; 6: 1; 7: 0.3 | [22 empty] | Проводник заземляющий из медного изолированного провода сечением 25 мм2 открыто по строительным основаниям
|  | Объем=(20+10) / 100 | [35 empty] | Объем=(20+10) / 100
| 1 | ОТ(ЗТ) |  |  |  | 4: чел.-ч; 7: 9.648; 12: 7381.97 | [24 empty] | ОТ(ЗТ)
| 1-100-38 | Средний разряд работы 3,8 |  |  |  | 4: чел.-ч; 5: 32.16; 7: 9.648; 10: 765.13; 12: 7381.97 | [25 empty] | Средний разряд работы 3,8
| 2 | ЭМ |  |  |  | 12: 18.55 | [24 empty] | ЭМ
|  | ОТм(ЗТм) |  |  |  | 4: чел.-ч; 7: 0.018; 12: 16.5 | [24 empty] | ОТм(ЗТм)
| 91.05.05-015 | Краны на автомобильном ходу, грузоподъемность 16 т |  |  |  | 4: маш.-ч; 5: 0.03; 7: 0.009; 10: 1488.78; 12: 13.4 | [25 empty] | Краны на автомобильном ходу, грузоподъемность 16 т
| 4-100-060 | ОТм(Зтм) Средний разряд машинистов 6 |  |  |  | 4: чел.-ч; 5: 0.03; 7: 0.009; 10: 1051.33; 12: 9.46 | [26 empty] | ОТм(Зтм) Средний разряд машинистов 6
| 91.14.02-001 | Автомобили бортовые, грузоподъемность до 5 т |  |  |  | 4: маш.-ч; 5: 0.03; 7: 0.009; 10: 572.77; 12: 5.15 | [25 empty] | Автомобили бортовые, грузоподъемность до 5 т
| 4-100-040 | ОТм(Зтм) Средний разряд машинистов 4 |  |  |  | 4: чел.-ч; 5: 0.03; 7: 0.009; 10: 782.65; 12: 7.04 | [26 empty] | ОТм(Зтм) Средний разряд машинистов 4
| 4 | М |  |  |  | 12: 59.55 | [24 empty] | М
| 01.7.03.04-0001 | Электроэнергия |  |  |  | 4: кВт-ч; 5: 6.656; 7: 1.9968; 10: 6; 12: 11.98 | [25 empty] | Электроэнергия
| 01.7.15.07-0014 | Дюбели распорные полипропиленовые |  |  |  | 100 шт | 2.04 |  | 0.612 | 41.71 | 1.29 | 53.81 |  | 32.93 | [25 empty] | Дюбели распорные полипропиленовые
| 01.7.15.14-0043 | Шурупы самонарезающие стальные оксидированные с полукруглой головкой и крестообразным шлицем, остроконечные, диаметр 3,5 мм, длина 11 мм |  |  |  | 100 шт | 2.04 |  | 0.612 | 18.54 | 1.29 | 23.92 |  | 14.64 | [25 empty] | Шурупы самонарезающие стальные оксидированные с полукруглой головкой и крестообразным шлицем, остроконечные, диаметр 3,5 мм, длина 11 мм
|  | Итого прямые затраты |  |  |  | 12: 7476.57 | [27 empty] | Итого прямые затраты
18.1 | 421/пр_2020_п.75_пп.а | Вспомогательные ненормируемые материальные ресурсы |  |  |  | 4: %; 5: 2; 7: 2; 12: 147.64 | [28 empty] | Вспомогательные ненормируемые материальные ресурсы
|  | ФОТ |  |  |  | 12: 7398.47 | [29 empty] | ФОТ
| Пр/812-049.3-1 | НР Электротехнические установки на других объектах |  |  |  | 4: %; 5: 97; 7: 97; 12: 7176.52 | [29 empty] | НР Электротехнические установки на других объектах
| Пр/774-049.3 | СП Электротехнические установки на других объектах |  |  |  | 4: %; 5: 51; 7: 51; 12: 3773.22 | [29 empty] | СП Электротехнические установки на других объектах
|  | Всего по позиции |  |  |  | 10: 61913.17; 12: 18573.95 | [30 empty] | Всего по позиции
19 | ТЦ_21.2.03.05_77_7701677700_19.09.2025_01_214.1 КА п.214.1 | Провод для заземления и экранирования ПуГВнг(А)-LS 1х2,5 ж/з |  |  |  | м | 20.6 | 1 | 20.6 |  |  | 40 |  | 824 | [22 empty] | Провод для заземления и экранирования ПуГВнг(А)-LS 1х2,5 ж/з
|  | Объем=20*1,03 | [35 empty] | Объем=20*1,03
|  | Всего по позиции |  |  |  | 12: 824 | [30 empty] | Всего по позиции
20 | ТЦ_21.2.03.05_77_7701677700_19.09.2025_01_215.1 КА п.215.1 | Провод для заземления ПуГВнг(А)-LS 1х6 ж/з |  |  |  | м | 10.3 | 1 | 10.3 |  |  | 80 |  | 824 | [22 empty] | Провод для заземления ПуГВнг(А)-LS 1х6 ж/з
|  | Объем=10*1,03 | [35 empty] | Объем=10*1,03
|  | Всего по позиции |  |  |  | 12: 824 | [30 empty] | Всего по позиции
21 | ТЦ_20.2.10.03_77_7701677700_19.09.2025_01_210.1 КА п.210.1 | Наконечник-гильза изол. 2.5 кв.мм дл. 12мм син. 2ART506HLB ЗАО «ДКС» |  |  |  | шт | 500 | 1 | 500 |  |  | 7 |  | 3500 | [22 empty] | Наконечник-гильза изол. 2.5 кв.мм дл. 12мм син. 2ART506HLB ЗАО «ДКС»
|  | Всего по позиции |  |  |  | 12: 3500 | [30 empty] | Всего по позиции
22 | ТЦ_20.2.10.03_77_7701677700_19.09.2025_01_209.1 КА п.209.1 | Наконечник-гильза изол. 0.25 кв.мм дл. 8мм голуб. 2ART501LB ЗАО «ДКС» |  |  |  | шт | 300 | 1 | 300 |  |  | 5 |  | 1500 | [22 empty] | Наконечник-гильза изол. 0.25 кв.мм дл. 8мм голуб. 2ART501LB ЗАО «ДКС»
|  | Всего по позиции |  |  |  | 12: 1500 | [30 empty] | Всего по позиции
23 | ТЦ_25.2.01.01_77_7701677700_19.09.2025_01_204.1 КА п.204.1 | Бирка кабельная маркировочная, 60х50 мм, полиамид 6.6 2104294 ЗАО «ДКС» |  |  |  | шт | 10 | 1 | 10 |  |  | 40 |  | 400 | [22 empty] | Бирка кабельная маркировочная, 60х50 мм, полиамид 6.6 2104294 ЗАО «ДКС»
|  | Всего по позиции |  |  |  | 12: 400 | [30 empty] | Всего по позиции
24 | ФСБЦ-20.1.02.18-1050 ФСБЦ | Хомуты-стяжки кабельные нейлоновые, размеры 2,5х135 мм |  |  |  | 100 шт | 3 | 1 | 3 | 74.81 | 1.26 | 94.26 |  | 282.78 | [22 empty] | Хомуты-стяжки кабельные нейлоновые, размеры 2,5х135 мм
|  | Объем=300 / 100 | [35 empty] | Объем=300 / 100
|  | Всего по позиции |  |  |  | 12: 282.78 | [30 empty] | Всего по позиции
25 | ТЦ_102_77_7701677700_19.09.2025_01_211.1 КА п.211.1 | Номерная самоклеящаяся пломба-наклейка "Сил Лэйблз" красного цвета Сил Лэйблз тип KS 10х30 мм тип KS 10х30 мм |  |  |  | шт | 60 | 1 | 60 |  |  | 50 |  | 3000 | [22 empty] | Номерная самоклеящаяся пломба-наклейка "Сил Лэйблз" красного цвета Сил Лэйблз тип KS 10х30 мм тип KS 10х30 мм
|  | Всего по позиции |  |  |  | 12: 3000 | [30 empty] | Всего по позиции
26 | ТЦ_20.1.02.23_77_7701677700_19.09.2025_01_205.1 КА п.205.1 | Индикаторная пломба |  |  |  | шт | 20 | 1 | 20 |  |  | 60 |  | 1200 | [22 empty] | Индикаторная пломба
|  | Всего по позиции |  |  |  | 12: 1200 | [30 empty] | Всего по позиции
27 | ТЦ_20.5.04.11_77_7701677700_19.09.2025_01_208.1 КА п.208.1 | Клемма 4-проводная серая цвета 280-837 WAGO |  |  |  | шт | 80 | 1 | 80 |  |  | 50 |  | 4000 | [22 empty] | Клемма 4-проводная серая цвета 280-837 WAGO
|  | Всего по позиции |  |  |  | 12: 4000 | [30 empty] | Всего по позиции
28 | ТЦ_102_77_7701677700_19.09.2025_01_218.1 КА п.218.1 | Торцевая пластина для 4-х проводных клемм 280-315 WAGO |  |  |  | шт | 80 | 1 | 80 |  |  | 85 |  | 6800 | [22 empty] | Торцевая пластина для 4-х проводных клемм 280-315 WAGO
|  | Всего по позиции |  |  |  | 12: 6800 | [30 empty] | Всего по позиции
29 | ТЦ_102_77_7701677700_19.09.2025_01_212.1 КА п.212.1 | Оконечный стопор для DIN-рейки 35 мм 249-116 WAGO |  |  |  | шт | 80 | 1 | 80 |  |  | 70 |  | 5600 | [22 empty] | Оконечный стопор для DIN-рейки 35 мм 249-116 WAGO
|  | Всего по позиции |  |  |  | 12: 5600 | [30 empty] | Всего по позиции
30 | ТЦ_102_77_7701677700_19.09.2025_01_213.1 КА п.213.1 | Оконечный стопор, держатель маркировки, самоклеящееся этикетка, защитная крышка прозрачная 249-116, 209-112, 210-345, 209-114 WAGO |  |  |  | компл. | 20 | 1 | 20 |  |  | 250 |  | 5000 | [22 empty] | Оконечный стопор, держатель маркировки, самоклеящееся этикетка, защитная крышка прозрачная 249-116, 209-112, 210-345, 209-114 WAGO
|  | Всего по позиции |  |  |  | 12: 5000 | [30 empty] | Всего по позиции
|  | Итоги по разделу 1 Монтажные работы : | [44 empty] | Итоги по разделу 1 Монтажные работы :
|  | Всего прямые затраты (справочно) |  |  |  | 12: 383604.13 | [33 empty] | Всего прямые затраты (справочно)
|  | в том числе: | [45 empty] | в том числе:
|  | Оплата труда рабочих |  |  |  | 12: 162243.94 | [33 empty] | Оплата труда рабочих
|  | Эксплуатация машин |  |  |  | 12: 10240.81 | [33 empty] | Эксплуатация машин
|  | Оплата труда машинистов (Отм) |  |  |  | 12: 8577.28 | [33 empty] | Оплата труда машинистов (Отм)
|  | Материалы |  |  |  | 12: 202542.1 | [33 empty] | Материалы
|  | Монтажные работы |  |  |  | 12: 635653.13 | [33 empty] | Монтажные работы
|  | в том числе: | [45 empty] | в том числе:
|  | оплата труда |  |  |  | 12: 162243.94 | [33 empty] | оплата труда
|  | эксплуатация машин и механизмов |  |  |  | 12: 10240.81 | [33 empty] | эксплуатация машин и механизмов
|  | оплата труда машинистов (Отм) |  |  |  | 12: 8577.28 | [33 empty] | оплата труда машинистов (Отм)
|  | материалы |  |  |  | 12: 202542.1 | [33 empty] | материалы
|  | накладные расходы |  |  |  | 12: 164804.68 | [33 empty] | накладные расходы
|  | сметная прибыль |  |  |  | 12: 87244.32 | [33 empty] | сметная прибыль
|  | Всего ФОТ (справочно) |  |  |  | 12: 170821.22 | [33 empty] | Всего ФОТ (справочно)
|  | Всего накладные расходы (справочно) |  |  |  | 12: 164804.68 | [33 empty] | Всего накладные расходы (справочно)
|  | Всего сметная прибыль (справочно) |  |  |  | 12: 87244.32 | [33 empty] | Всего сметная прибыль (справочно)
|  | Всего по разделу 1 Монтажные работы |  |  |  | 12: 635653.13 | [34 empty] | Всего по разделу 1 Монтажные работы
|  | справочно: | [45 empty] | справочно:
|  | Материальные ресурсы, отсутствующие в ФРСН |  |  |  | 12: 90746.4 | [33 empty] | Материальные ресурсы, отсутствующие в ФРСН
|  | Затраты труда рабочих |  |  |  | 7: 214,404 | [35 empty] | Затраты труда рабочих
|  | Затраты труда машинистов |  |  |  | 7: 9,364 | [35 empty] | Затраты труда машинистов
Раздел 2. Оборудование | [34 empty] | Раздел 2. Оборудование
31 О | ТЦ_89.1.62.01_78_7802849120_19.09.2025_01_221.1 КА п.221.1 | Шкаф учета 110 кВ. Шкаф напольный 2000х800х600 (ВхШхГ) с цоколем, cо светильником, со смотровой передней и стальной задней дверями, с ручками с возможностью пломбирования, двухстороннего обслуживания, c профилем для ввода кабеля сзади, ввод кабелей снизу, IP55 Провенто, в составе: Счетчик микропроцессорный 2А+2Р, со встроенным ист. питания от сети ~220. В, 2хRS-485, Ethernet, класс точности 0,2S/0,5, I 2 ном. = 1А U2ном. = 3х(57,7-115/100-200)В ПКЭ ТЕ3000.08, 0,2S/0,5 ООО «Техноэнерго»» - 4 шт. Испытательная коробка КИ-10 Мытищинский ЭТЗ - 4 шт. Разветвитель интерфейса и рез. питания RS-422/485 РК1 - 4 шт. Разветвитель интерфейса RS-422/485 - 4 шт. Автоматический выключатель ВА 47-63 2P, 2A, (С), 4,5 кА EKF - 1 шт. Клемма 4-проводная измерительных цепей тока - 100 шт. Клемма 4-проводная измерительных цепей напряжения - 100 шт. Оконечный стопор, держатель маркировки, самоклеящееся этикетка, защитная крышка прозрачная - 4 компл. Резистор согласующий 120 Ом, С2-23-05-12 - 1 шт. Монтажная DIN-рейка с перфорацией 35x7,5 ЗАО «ДКС» - 1 шт. |  |  |  | компл. | 1 | 1 | 1 |  |  | 2950000 |  | 2950000 | [22 empty] | Шкаф учета 110 кВ. Шкаф напольный 2000х800х600 (ВхШхГ) с цоколем, cо светильником, со смотровой передней и стальной задней дверями, с ручками с возможностью пломбирования, двухстороннего обслуживания, c профилем для ввода кабеля сзади, ввод кабелей снизу, IP55 Провенто, в составе: Счетчик микропроцессорный 2А+2Р, со встроенным ист. питания от сети ~220. В, 2хRS-485, Ethernet, класс точности 0,2S/0,5, I 2 ном. = 1А U2ном. = 3х(57,7-115/100-200)В ПКЭ ТЕ3000.08, 0,2S/0,5 ООО «Техноэнерго»» - 4 шт. Испытательная коробка КИ-10 Мытищинский ЭТЗ - 4 шт. Разветвитель интерфейса и рез. питания RS-422/485 РК1 - 4 шт. Разветвитель интерфейса RS-422/485 - 4 шт. Автоматический выключатель ВА 47-63 2P, 2A, (С), 4,5 кА EKF - 1 шт. Клемма 4-проводная измерительных цепей тока - 100 шт. Клемма 4-проводная измерительных цепей напряжения - 100 шт. Оконечный стопор, держатель маркировки, самоклеящееся этикетка, защитная крышка прозрачная - 4 компл. Резистор согласующий 120 Ом, С2-23-05-12 - 1 шт. Монтажная DIN-рейка с перфорацией 35x7,5 ЗАО «ДКС» - 1 шт.
|  | Всего по позиции |  |  |  | 12: 2950000 | [30 empty] | Всего по позиции
32 О | ТЦ_101_77_7708247167_18.09.2025_01_220.1 КА п.220.1 | Шкаф УСПД. Шкаф напольный 2000х800х600 (ВхШхГ) с цоколем, cо светильником, со смотровой передней и стальной задней дверями, с ручками с возможностью пломбирования, двухстороннего обслуживания, c профилем для ввода кабеля сзади, ввод кабелей снизу, IP55, Провенто, в составе: Устройство сбора и передачи данных (УСПД) TOPAZ IEC DAS MX240 E2R4 HV ООО "ПиЭлСи Технолоджи" - 1 шт. Преобразователь интерфейса RS-485/Ethernet, портов 8хRS-485 MOXA NPort IA5150AI MOXA - 2 шт. Источник бесперебойного питания Smart-UPS SMT750RMI2U АРС - 1 шт. Устройство АВР ATS-1203/16/S/E/DO - 1 шт. Коммутатор TOPAZ SW510-2GхSFP-8FxM-HV-DGN - 1 шт. Блок питания преобразователя интерфейса RS-485/Ethernet 12-48В DR-4512 MEAN WELL- 2 шт. Автоматический выключатель ВА 47-63 2P, 16A, (С), 4,5 кА EKF - 2 шт. Автоматический выключатель ВА 47-63 1P, 6A, (С), 4,5 кА EKF - 6 шт. Автоматический выключатель ВА 47-63 1P, 2A, (С), 4,5 кА EKF - 3 шт. Интерфейсный модуль-реле Finder 38.51.0.240.0060 Finder 38.51.0.240.0060 - 3 шт. Клемма цепей питания - 20 шт. Клемма цепей интерфейса - 10 шт. Оконечный стопор, держатель маркировки, самоклеящееся этикетка, защитная крышка прозрачная - 1 компл. |  |  |  | компл. | 1 | 1 | 1 |  |  | 4120000 |  | 4120000 | [22 empty] | Шкаф УСПД. Шкаф напольный 2000х800х600 (ВхШхГ) с цоколем, cо светильником, со смотровой передней и стальной задней дверями, с ручками с возможностью пломбирования, двухстороннего обслуживания, c профилем для ввода кабеля сзади, ввод кабелей снизу, IP55, Провенто, в составе: Устройство сбора и передачи данных (УСПД) TOPAZ IEC DAS MX240 E2R4 HV ООО "ПиЭлСи Технолоджи" - 1 шт. Преобразователь интерфейса RS-485/Ethernet, портов 8хRS-485 MOXA NPort IA5150AI MOXA - 2 шт. Источник бесперебойного питания Smart-UPS SMT750RMI2U АРС - 1 шт. Устройство АВР ATS-1203/16/S/E/DO - 1 шт. Коммутатор TOPAZ SW510-2GхSFP-8FxM-HV-DGN - 1 шт. Блок питания преобразователя интерфейса RS-485/Ethernet 12-48В DR-4512 MEAN WELL- 2 шт. Автоматический выключатель ВА 47-63 2P, 16A, (С), 4,5 кА EKF - 2 шт. Автоматический выключатель ВА 47-63 1P, 6A, (С), 4,5 кА EKF - 6 шт. Автоматический выключатель ВА 47-63 1P, 2A, (С), 4,5 кА EKF - 3 шт. Интерфейсный модуль-реле Finder 38.51.0.240.0060 Finder 38.51.0.240.0060 - 3 шт. Клемма цепей питания - 20 шт. Клемма цепей интерфейса - 10 шт. Оконечный стопор, держатель маркировки, самоклеящееся этикетка, защитная крышка прозрачная - 1 компл.
|  | Всего по позиции |  |  |  | 12: 4120000 | [30 empty] | Всего по позиции
33 О | ТЦ_89.1.62.01_78_7802849120_19.09.2025_01_219.1 КА п.219.1 | Шкаф догрузочных резисторов ТН 110 кВ. Шкаф компактный распределительный без МП, IP66, MES 40.40.25 WMP, Провенто, в составе: Догрузочный трехфазный резистор цепей напряжения МР3021-Н-100/✓3В-3х10ВА ООО «ЗИП-Научприбор» - 1 шт. Клеммник UT-4 QUATTRO MT 3064056 PHOENIX CONTACT - 1 компл. Автоматический выключатель ВА 47-63, 3P 2А (C) 4,5kA EKF - 1 шт. Блок-контакт БК-47 EKF - 1 компл. |  |  |  | компл. | 2 | 1 | 2 |  |  | 145000 |  | 290000 | [22 empty] | Шкаф догрузочных резисторов ТН 110 кВ. Шкаф компактный распределительный без МП, IP66, MES 40.40.25 WMP, Провенто, в составе: Догрузочный трехфазный резистор цепей напряжения МР3021-Н-100/✓3В-3х10ВА ООО «ЗИП-Научприбор» - 1 шт. Клеммник UT-4 QUATTRO MT 3064056 PHOENIX CONTACT - 1 компл. Автоматический выключатель ВА 47-63, 3P 2А (C) 4,5kA EKF - 1 шт. Блок-контакт БК-47 EKF - 1 компл.
|  | Всего по позиции |  |  |  | 12: 290000 | [30 empty] | Всего по позиции
|  | Итоги по разделу 2 Оборудование : | [44 empty] | Итоги по разделу 2 Оборудование :
|  | Оборудование |  |  |  | 12: 7360000 | [33 empty] | Оборудование
|  | Всего по разделу 2 Оборудование |  |  |  | 12: 7360000 | [34 empty] | Всего по разделу 2 Оборудование
|  | справочно: | [45 empty] | справочно:
|  | Оборудование, отсутствующее в ФРСН |  |  |  | 12: 7360000 | [33 empty] | Оборудование, отсутствующее в ФРСН
Раздел 3. ЗИП | [34 empty] | Раздел 3. ЗИП
34 | ФСБЦ-20.5.02.02-0004 | Коробка испытательная, сечение проводов 0,5-4,0 мм2, размеры 68х220х33 мм |  |  |  | шт | 2 | 1 | 2 | 201.38 | 0.94 | 189.3 |  | 378.6 | [22 empty] | Коробка испытательная, сечение проводов 0,5-4,0 мм2, размеры 68х220х33 мм
|  | Всего по позиции |  |  |  | 12: 378.6 | [30 empty] | Всего по позиции
35 | ТЦ_102_77_7701677700_19.09.2025_01_217.1 КА п.217.1 | Разветвитель интерфейса и рез. питания RS-422/485 РК1 |  |  |  | шт | 2 | 1 | 2 |  |  | 2200 |  | 4400 | [22 empty] | Разветвитель интерфейса и рез. питания RS-422/485 РК1
|  | Всего по позиции |  |  |  | 12: 4400 | [30 empty] | Всего по позиции
36 О | ФСБЦ-62.1.01.09-1093 | Выключатель автоматический 1P, 2 А, 4,5 кА, характеристика C |  |  |  | шт | 1 | 1 | 1 | 141.23 | 1.16 | 163.83 |  | 163.83 | [22 empty] | Выключатель автоматический 1P, 2 А, 4,5 кА, характеристика C
|  | Всего по позиции |  |  |  | 12: 163.83 | [30 empty] | Всего по позиции
|  | Итоги по разделу 3 ЗИП : | [44 empty] | Итоги по разделу 3 ЗИП :
|  | Всего прямые затраты (справочно) |  |  |  | 12: 4778.6 | [33 empty] | Всего прямые затраты (справочно)
|  | в том числе: | [45 empty] | в том числе:
|  | Материалы |  |  |  | 12: 4778.6 | [33 empty] | Материалы
|  | Монтажные работы |  |  |  | 12: 4778.6 | [33 empty] | Монтажные работы
|  | в том числе: | [45 empty] | в том числе:
|  | материалы |  |  |  | 12: 4778.6 | [33 empty] | материалы
|  | Оборудование |  |  |  | 12: 163.83 | [33 empty] | Оборудование
|  | Инженерное оборудование |  |  |  | 12: 163.83 | [33 empty] | Инженерное оборудование
|  | Всего по разделу 3 ЗИП |  |  |  | 12: 4942.43 | [34 empty] | Всего по разделу 3 ЗИП
|  | справочно: | [45 empty] | справочно:
|  | Материальные ресурсы, отсутствующие в ФРСН |  |  |  | 12: 4400 | [33 empty] | Материальные ресурсы, отсутствующие в ФРСН
|  | Итоги по смете: | [48 empty] | Итоги по смете:
|  | Всего прямые затраты (справочно) |  |  |  | 12: 388382.73 | [37 empty] | Всего прямые затраты (справочно)
|  | в том числе: | [49 empty] | в том числе:
|  | Оплата труда рабочих |  |  |  | 12: 162243.94 | [37 empty] | Оплата труда рабочих
|  | Эксплуатация машин |  |  |  | 12: 10240.81 | [37 empty] | Эксплуатация машин
|  | Оплата труда машинистов (Отм) |  |  |  | 12: 8577.28 | [37 empty] | Оплата труда машинистов (Отм)
|  | Материалы |  |  |  | 12: 207320.7 | [37 empty] | Материалы
|  | Монтажные работы |  |  |  | 12: 640431.73 | [37 empty] | Монтажные работы
|  | в том числе: | [49 empty] | в том числе:
|  | оплата труда |  |  |  | 12: 162243.94 | [37 empty] | оплата труда
|  | эксплуатация машин и механизмов |  |  |  | 12: 10240.81 | [37 empty] | эксплуатация машин и механизмов
|  | оплата труда машинистов (Отм) |  |  |  | 12: 8577.28 | [37 empty] | оплата труда машинистов (Отм)
|  | материалы |  |  |  | 12: 207320.7 | [37 empty] | материалы
|  | накладные расходы |  |  |  | 12: 164804.68 | [37 empty] | накладные расходы
|  | сметная прибыль |  |  |  | 12: 87244.32 | [37 empty] | сметная прибыль
|  | Оборудование |  |  |  | 12: 7360163.83 | [37 empty] | Оборудование
|  | Оборудование |  |  |  | 12: 7360000 | [37 empty] | Оборудование
|  | Инженерное оборудование |  |  |  | 12: 163.83 | [37 empty] | Инженерное оборудование
|  | Всего ФОТ (справочно) |  |  |  | 12: 170821.22 | [37 empty] | Всего ФОТ (справочно)
|  | Всего накладные расходы (справочно) |  |  |  | 12: 164804.68 | [37 empty] | Всего накладные расходы (справочно)
|  | Всего сметная прибыль (справочно) |  |  |  | 12: 87244.32 | [37 empty] | Всего сметная прибыль (справочно)
|  | ВСЕГО по смете |  |  |  | 12: 8000595.56 | [38 empty] | ВСЕГО по смете
|  | справочно: | [49 empty] | справочно:
|  | Материальные ресурсы, отсутствующие в ФРСН |  |  |  | 12: 95146.4 | [37 empty] | Материальные ресурсы, отсутствующие в ФРСН
|  | Оборудование, отсутствующее в ФРСН |  |  |  | 12: 7360000 | [37 empty] | Оборудование, отсутствующее в ФРСН
|  | Затраты труда рабочих |  |  |  | 7: 214,404 | [39 empty] | Затраты труда рабочих
|  | Затраты труда машинистов |  |  |  | 7: 9,364 | [39 empty] | Затраты труда машинистов
| Составил: | инженер-сметчик I категории |  |  |  | 5: (Ващенко Р.Р.) | [40 empty] | инженер-сметчик I категории | (Ващенко Р.Р.)
[должность, подпись (инициалы, фамилия)]
| Проверил: | начальник сметного отдела |  |  |  | 5: (Костянецкая А.В.) | [42 empty] | начальник сметного отдела | (Костянецкая А.В.)
[должность, подпись (инициалы, фамилия)]