## ЛСР-03-01-05 Внутренние сети во
Приложение № 3
Утверждено приказом Минстроя РФ № 421/пр от 4 августа 2020 г. в редакции приказа № 557/пр от 7 июля 2022 г.
Наименование программного продукта |  |  |  |  | ГРАНД-Смета, версия 2025.3
Наименование редакции сметных нормативов |  |  |  |  | Приказ Минстроя России от 30.12.2021 № 1046/пр; Приказ Минстроя России от 04.08.2020 № 421/пр; Приказ Минстроя России от 21.12.2020 № 812/пр; Приказ Минстроя России от 11.12.2020 № 774/пр; Приказ Минстроя России от 02.08.2023 № 551/пр; Приказ Минстроя России от 14.11.2023 № 817/пр; Приказ Минстроя России от 16.02.2024 № 102/пр; Приказ Минстроя России от 13.05.2024 №323/пр; Приказ Минстроя России от 09.08.2024 №524/пр; Приказ Минстроя России от 07.11.2024 №747/пр; Приказ Минстроя России от 21.03.2025 №30/пр; Приказ Минстроя России от 07.02.2025 №69/пр; Приказ Минстроя России от 19.05.2025 №299/пр; Приказ Минстроя России от 14.08.2025 №490/пр | [11 empty] | Наименование редакции сметных нормативов | Приказ Минстроя России от 30.12.2021 № 1046/пр; Приказ Минстроя России от 04.08.2020 № 421/пр; Приказ Минстроя России от 21.12.2020 № 812/пр; Приказ Минстроя России от 11.12.2020 № 774/пр; Приказ Минстроя России от 02.08.2023 № 551/пр; Приказ Минстроя России от 14.11.2023 № 817/пр; Приказ Минстроя России от 16.02.2024 № 102/пр; Приказ Минстроя России от 13.05.2024 №323/пр; Приказ Минстроя России от 09.08.2024 №524/пр; Приказ Минстроя России от 07.11.2024 №747/пр; Приказ Минстроя России от 21.03.2025 №30/пр; Приказ Минстроя России от 07.02.2025 №69/пр; Приказ Минстроя России от 19.05.2025 №299/пр; Приказ Минстроя России от 14.08.2025 №490/пр
Реквизиты приказа Минстроя России об утверждении дополнений и изменений к сметным нормативам |  |  |  |  | Приказ Минстроя России от 18 мая 2022 г. № 378/пр, Приказ Минстроя России от 26 августа 2022 г. № 703/пр, Приказ Минстроя России от 26 октября 2022 г. № 905/пр, Приказ Минстроя России от 27 декабря 2022 г. № 1133/пр, Приказ Минстроя России от 10 февраля 2023 г. № 84/пр, Приказ Минстроя России от 11.05.2023 №335/пр; Приказ Минстроя России от 07.07.2022 № 557/пр; Приказ Минстроя России от 02.09.2021 № 636/пр, Приказ Минстроя России от 26.07.2022 № 611/пр; Приказ Минстроя России от 22.04.2022 № 317/пр; Приказ Минстроя России от 02.08.2023 № 551/пр; Приказ Минстроя России от 14.11.2023 № 817/пр; Приказ Минстроя России от 30.01.2024 № 55/пр; Приказ Минстроя России от 16.02.2024 № 102/пр; Приказ Минстроя России от 13.05.2024 №323/пр; Приказ Минстроя России от 09.08.2024 №524/пр; Приказ Минстроя России от 07.11.2024 №747/пр; Приказ Минстроя России от 21.03.2025 №30/пр; Приказ Минстроя России от 07.02.2025 №69/пр; Приказ Минстроя России от 19.05.2025 №299/пр; Приказ Минстроя России от 14.08.2025 №490/пр | [13 empty] | Реквизиты приказа Минстроя России об утверждении дополнений и изменений к сметным нормативам | Приказ Минстроя России от 18 мая 2022 г. № 378/пр, Приказ Минстроя России от 26 августа 2022 г. № 703/пр, Приказ Минстроя России от 26 октября 2022 г. № 905/пр, Приказ Минстроя России от 27 декабря 2022 г. № 1133/пр, Приказ Минстроя России от 10 февраля 2023 г. № 84/пр, Приказ Минстроя России от 11.05.2023 №335/пр; Приказ Минстроя России от 07.07.2022 № 557/пр; Приказ Минстроя России от 02.09.2021 № 636/пр, Приказ Минстроя России от 26.07.2022 № 611/пр; Приказ Минстроя России от 22.04.2022 № 317/пр; Приказ Минстроя России от 02.08.2023 № 551/пр; Приказ Минстроя России от 14.11.2023 № 817/пр; Приказ Минстроя России от 30.01.2024 № 55/пр; Приказ Минстроя России от 16.02.2024 № 102/пр; Приказ Минстроя России от 13.05.2024 №323/пр; Приказ Минстроя России от 09.08.2024 №524/пр; Приказ Минстроя России от 07.11.2024 №747/пр; Приказ Минстроя России от 21.03.2025 №30/пр; Приказ Минстроя России от 07.02.2025 №69/пр; Приказ Минстроя России от 19.05.2025 №299/пр; Приказ Минстроя России от 14.08.2025 №490/пр
Реквизиты письма Минстроя России об индексах изменения сметной стоимости строительства, включаемые в федеральный реестр сметных нормативов и размещаемые в федеральной государственной информационной системе ценообразования в строительстве, подготовленного в соответствии пунктом 85 Методики расчета индексов изменения сметной стоимости строительства, утвержденной приказом Министерства строительства и жилищно-коммунального хозяйства Российской Федерации от 5 июня 2019 г. № 326/пр¹ |  |  |  |  | Письмо Минстроя России от 22.08.2025 № 49743-АЛ/09 | [9 empty] | Реквизиты письма Минстроя России об индексах изменения сметной стоимости строительства, включаемые в федеральный реестр сметных нормативов и размещаемые в федеральной государственной информационной системе ценообразования в строительстве, подготовленного в соответствии пунктом 85 Методики расчета индексов изменения сметной стоимости строительства, утвержденной приказом Министерства строительства и жилищно-коммунального хозяйства Российской Федерации от 5 июня 2019 г. № 326/пр¹ | Письмо Минстроя России от 22.08.2025 № 49743-АЛ/09 |  |  |  |  | Реквизиты письма Минстроя России об индексах изменения сметной стоимости строительства, включаемые в федеральный реестр сметных нормативов и размещаемые в федеральной государственной информационной системе ценообразования в строительстве, подготовленного в соответствии пунктом 85 Методики расчета индексов изменения сметной стоимости строительства, утвержденной приказом Министерства строительства и жилищно-коммунального хозяйства Российской Федерации от 5 июня 2019 г. № 326/пр¹ | Письмо Минстроя России от 22.08.2025 № 49743-АЛ/09
Реквизиты нормативного правового акта об утверждении оплаты труда, утверждаемый в соответствии с пунктом 22(1) Правилами мониторинга цен, утвержденными постановлением Правительства Российской Федерации от 23 декабря 2016 г. № 1452 |  |  |  |  | Приказ ПАО "ФЕДЕРАЛЬНАЯ СЕТЕВАЯ КОМПАНИЯ - РОССЕТИ" от 26.12.2024 №612 | [9 empty] | Реквизиты нормативного правового акта об утверждении оплаты труда, утверждаемый в соответствии с пунктом 22(1) Правилами мониторинга цен, утвержденными постановлением Правительства Российской Федерации от 23 декабря 2016 г. № 1452 | Приказ ПАО "ФЕДЕРАЛЬНАЯ СЕТЕВАЯ КОМПАНИЯ - РОССЕТИ" от 26.12.2024 №612 | [6 empty] | Реквизиты нормативного правового акта об утверждении оплаты труда, утверждаемый в соответствии с пунктом 22(1) Правилами мониторинга цен, утвержденными постановлением Правительства Российской Федерации от 23 декабря 2016 г. № 1452 | Приказ ПАО "ФЕДЕРАЛЬНАЯ СЕТЕВАЯ КОМПАНИЯ - РОССЕТИ" от 26.12.2024 №612
Обоснование принятых текущих цен на строительные ресурсы | [24 empty] | Обоснование принятых текущих цен на строительные ресурсы
Наименование субъекта Российской Федерации |  |  |  |  | 50. Московская область | [10 empty] | 50. Московская область | [9 empty] | Наименование субъекта Российской Федерации | 50. Московская область
Наименование зоны субъекта Российской Федерации |  |  |  |  | Московская область | [10 empty] | Московская область | [11 empty] | Наименование зоны субъекта Российской Федерации | Московская область
Строительство ПС 110 кВ Ермолино с установкой двух трансформаторов напряжением 110/10 кВ мощностью 25 МВА каждый и заходов от ВЛ 110 кВ Икша -Белый Раст № 3 на ПС 110 кВ Ермолино с образованием ВЛ 110 кВ Икша 1 - Ермолино и ВЛ 110 кВ Белый Раст - Ермолино | [29 empty] | Строительство ПС 110 кВ Ермолино с установкой двух трансформаторов напряжением 110/10 кВ мощностью 25 МВА каждый и заходов от ВЛ 110 кВ Икша -Белый Раст № 3 на ПС 110 кВ Ермолино с образованием ВЛ 110 кВ Икша 1 - Ермолино и ВЛ 110 кВ Белый Раст - Ермолино
(наименование стройки)
Здание контрольно-пропускного пункта (КПП). ПС 110 кВ Ермолино | [30 empty] | Здание контрольно-пропускного пункта (КПП). ПС 110 кВ Ермолино
(наименование объекта капитального строительства)
ЛОКАЛЬНЫЙ СМЕТНЫЙ РАСЧЕТ (СМЕТА) № ЛСР-03-01-05
Внутренние сети водоснабжения | [31 empty] | Внутренние сети водоснабжения
(наименование работ и затрат)
Составлен | ресурсно-индексным | методом
Основание | Д208320-330739ПИР-227.0 -ИЛО5.1 | [31 empty] | Д208320-330739ПИР-227.0 -ИЛО5.1
(проектная и (или) иная техническая документация)
Составлен(а) в текущем уровне цен |  | III квартал 2025 года | [31 empty] | III квартал 2025 года
Сметная стоимость |  |  | 192.98 | тыс.руб.
в том числе:
| строительных работ |  | 180.11 | тыс.руб. |  |  |  |  | Средства на оплату труда рабочих |  |  |  | 44.08 | тыс.руб.
| монтажных работ |  | 0 | тыс.руб. |  |  |  |  | Средства на оплату труда машинистов |  |  |  | 0.35 | тыс.руб.
| оборудования |  | 12.87 | тыс.руб. |  |  |  |  | Нормативные затраты труда рабочих |  |  |  | 58.14 | чел.-ч.
| прочих затрат |  | 0 | тыс.руб. |  |  |  |  | Нормативные затраты труда машинистов |  |  |  | 0.44 | чел.-ч.
№ п/п | Обоснование | Наименование работ и затрат |  |  |  | Единица измерения | Количество |  |  | Сметная стоимость, руб.
[7 empty] | на единицу измерения | коэффициенты | всего с учетом коэффициентов | на единицу измерения в базисном уровне цен | индекс | на единицу измерения в текущем уровне цен | коэффициенты | всего в текущем уровне цен
1 | 2 | 3 |  |  |  | 4 | 5 | 6 | 7 | 8 | 9 | 10 | 11 | 12
Раздел 1. Здание КПП | [34 empty] | Раздел 1. Здание КПП
Внутренние сети В1 | [35 empty] | Внутренние сети В1
1 | ГЭСН16-06-005-01 | Установка счетчиков (водомеров) диаметром: до 40 мм | [34 empty] | Установка счетчиков (водомеров) диаметром: до 40 мм | bar: 4 to 7
| 1 | ОТ(ЗТ) |  |  |  | 4: чел.-ч; 7: 0.41; 12: 313.7 | [23 empty] | ОТ(ЗТ)
| 1-100-38 | Средний разряд работы 3,8 |  |  |  | 4: чел.-ч; 5: 0.41; 7: 0.41; 10: 765.13; 12: 313.7 | [24 empty] | Средний разряд работы 3,8
| 2 | ЭМ |  |  |  | 12: 5.73 | [23 empty] | ЭМ
|  | ОТм(ЗТм) |  |  |  | 4: чел.-ч; 7: 0.01; 12: 7.83 | [23 empty] | ОТм(ЗТм)
| 91.14.02-001 | Автомобили бортовые, грузоподъемность до 5 т |  |  |  | 4: маш.-ч; 5: 0.01; 7: 0.01; 10: 572.77; 12: 5.73 | [24 empty] | Автомобили бортовые, грузоподъемность до 5 т
| 4-100-040 | ОТм(Зтм) Средний разряд машинистов 4 |  |  |  | 4: чел.-ч; 5: 0.01; 7: 0.01; 10: 782.65; 12: 7.83 | [25 empty] | ОТм(Зтм) Средний разряд машинистов 4
| 4 | М |  |  |  | 12: 4.72 | [23 empty] | М
| 01.7.07.29-0101 | Очес льняной |  |  |  | кг | 0.01 |  | 0.01 | 128.4 | 1.31 | 168.2 |  | 1.68 | [24 empty] | Очес льняной
| 14.4.02.04-0142 | Краска масляная МА-0115, мумия, сурик железный |  |  |  | кг | 0.02 |  | 0.02 | 79.88 | 1.44 | 115.03 |  | 2.3 | [24 empty] | Краска масляная МА-0115, мумия, сурик железный
| 14.5.05.01-0012 | Олифа комбинированная для разведения масляных густотертых красок и для внешних работ по деревянным поверхностям |  |  |  | т | 1e-05 |  | 1e-05 | 60697.21 | 1.22 | 74050.6 |  | 0.74 | [24 empty] | Олифа комбинированная для разведения масляных густотертых красок и для внешних работ по деревянным поверхностям
|  | Итого прямые затраты |  |  |  | 12: 331.98 | [26 empty] | Итого прямые затраты
|  | ФОТ |  |  |  | 12: 321.53 | [27 empty] | ФОТ
| Пр/812-016.0-1 | НР Сантехнические работы - внутренние (трубопроводы, водопровод, канализация, отопление, газоснабжение, вентиляция и кондиционирование воздуха) |  |  |  | 4: %; 5: 121; 7: 121; 12: 389.05 | [27 empty] | НР Сантехнические работы - внутренние (трубопроводы, водопровод, канализация, отопление, газоснабжение, вентиляция и кондиционирование воздуха)
| Пр/774-016.0 | СП Сантехнические работы - внутренние (трубопроводы, водопровод, канализация, отопление, газоснабжение, вентиляция и кондиционирование воздуха) |  |  |  | 4: %; 5: 72; 7: 72; 12: 231.5 | [27 empty] | СП Сантехнические работы - внутренние (трубопроводы, водопровод, канализация, отопление, газоснабжение, вентиляция и кондиционирование воздуха)
|  | Всего по позиции |  |  |  | 10: 952.53; 12: 952.53 | [28 empty] | Всего по позиции
2 О | ФСБЦ-65.1.01.01-1100 Сплит-форма Московская область ФЕДЕРАЛЬНАЯ СЕТЕВАЯ КОМПАНИЯ - РОССЕТИ на 3 квартал 2025 года.xlsx | Счетчик холодной и горячей воды, универсальный, крыльчатый одноструйный, присоединение резьбовое, диаметр условного прохода 15 мм |  |  |  | шт | 1 | 1 | 1 | 767.46 | 1.13 | 867.23 |  | 867.23 | [22 empty] | Счетчик холодной и горячей воды, универсальный, крыльчатый одноструйный, присоединение резьбовое, диаметр условного прохода 15 мм
|  | Всего по позиции |  |  |  | 12: 867.23 | [28 empty] | Всего по позиции
3 | ГЭСН16-05-001-01 | Установка вентилей, задвижек, затворов, клапанов обратных, кранов проходных на трубопроводах из стальных труб диаметром: до 25 мм |  |  |  | 4: шт; 5: 9; 6: 1; 7: 9 | [22 empty] | Установка вентилей, задвижек, затворов, клапанов обратных, кранов проходных на трубопроводах из стальных труб диаметром: до 25 мм
|  | Объем=2+3+1+2+1 | [41 empty] | Объем=2+3+1+2+1
| 1 | ОТ(ЗТ) |  |  |  | 4: чел.-ч; 7: 13.23; 12: 9774.99 | [23 empty] | ОТ(ЗТ)
| 1-100-35 | Средний разряд работы 3,5 |  |  |  | 4: чел.-ч; 5: 1.47; 7: 13.23; 10: 738.85; 12: 9774.99 | [24 empty] | Средний разряд работы 3,5
| 2 | ЭМ |  |  |  | 12: 141.36 | [23 empty] | ЭМ
|  | ОТм(ЗТм) |  |  |  | 4: чел.-ч; 7: 0.09; 12: 70.44 | [23 empty] | ОТм(ЗТм)
| 91.14.02-001 | Автомобили бортовые, грузоподъемность до 5 т |  |  |  | 4: маш.-ч; 5: 0.01; 7: 0.09; 10: 572.77; 12: 51.55 | [24 empty] | Автомобили бортовые, грузоподъемность до 5 т
| 4-100-040 | ОТм(Зтм) Средний разряд машинистов 4 |  |  |  | 4: чел.-ч; 5: 0.01; 7: 0.09; 10: 782.65; 12: 70.44 | [25 empty] | ОТм(Зтм) Средний разряд машинистов 4
| 91.17.04-233 | Аппараты сварочные для ручной дуговой сварки, сварочный ток до 350 А |  |  |  | 4: маш.-ч; 5: 0.35; 7: 3.15; 10: 28.51; 12: 89.81 | [24 empty] | Аппараты сварочные для ручной дуговой сварки, сварочный ток до 350 А
| 4 | М |  |  |  | 12: 1816.47 | [23 empty] | М
| 01.1.02.08-0001 | Прокладки из паронита ПМБ, толщина 1 мм, диаметр 50 мм |  |  |  | 1000 шт | 0.002 |  | 0.018 | 7023.63 | 0.97 | 6812.92 |  | 122.63 | [24 empty] | Прокладки из паронита ПМБ, толщина 1 мм, диаметр 50 мм
| 01.7.11.07-0227 | Электроды сварочные для сварки низколегированных и углеродистых сталей УОНИ 13/45, Э42А, диаметр 4-5 мм |  |  |  | кг | 0.14 |  | 1.26 | 155.63 | 0.91 | 141.62 |  | 178.44 | [24 empty] | Электроды сварочные для сварки низколегированных и углеродистых сталей УОНИ 13/45, Э42А, диаметр 4-5 мм
| 01.7.15.03-0013 | Болты стальные с шестигранной головкой, в комплекте с шестигранной гайкой и плоской круглой шайбой, диаметр резьбы М12, длина болта 16-160 мм |  |  |  | т | 0.0011 |  | 0.0099 | 135460.68 | 1.13 | 153070.57 |  | 1515.4 | [24 empty] | Болты стальные с шестигранной головкой, в комплекте с шестигранной гайкой и плоской круглой шайбой, диаметр резьбы М12, длина болта 16-160 мм
Н | 18.1.02.01 | Арматура трубопроводная фланцевая |  |  |  | 4: шт; 5: 1; 7: 9 | [30 empty] | Арматура трубопроводная фланцевая
Н | 23.8.03.11 | Фланцы стальные |  |  |  | 4: шт; 5: 2; 7: 18 | [30 empty] | Фланцы стальные
|  | Итого прямые затраты |  |  |  | 12: 11803.26 | [26 empty] | Итого прямые затраты
|  | ФОТ |  |  |  | 12: 9845.43 | [27 empty] | ФОТ
| Пр/812-016.0-1 | НР Сантехнические работы - внутренние (трубопроводы, водопровод, канализация, отопление, газоснабжение, вентиляция и кондиционирование воздуха) |  |  |  | 4: %; 5: 121; 7: 121; 12: 11912.97 | [27 empty] | НР Сантехнические работы - внутренние (трубопроводы, водопровод, канализация, отопление, газоснабжение, вентиляция и кондиционирование воздуха)
| Пр/774-016.0 | СП Сантехнические работы - внутренние (трубопроводы, водопровод, канализация, отопление, газоснабжение, вентиляция и кондиционирование воздуха) |  |  |  | 4: %; 5: 72; 7: 72; 12: 7088.71 | [27 empty] | СП Сантехнические работы - внутренние (трубопроводы, водопровод, канализация, отопление, газоснабжение, вентиляция и кондиционирование воздуха)
|  | Всего по позиции |  |  |  | 10: 3422.77; 12: 30804.94 | [28 empty] | Всего по позиции
4 | ТЦ_59.1.23.08_77_7743124672_23.09.2025_01_528.1 КА п.528.1 | Бочонок стальной G=1/2", длиной 60 мм |  |  |  | шт | 2 | 1 | 2 |  |  | 1100 |  | 2200 | [22 empty] | Бочонок стальной G=1/2", длиной 60 мм
|  | Всего по позиции |  |  |  | 12: 2200 | [28 empty] | Всего по позиции
5 | ТЦ_23.8.03.04_77_7743124672_23.09.2025_01_529.1 КА п.529.1 | Муфта стальная G=1/2" ВВ |  |  |  | шт | 3 | 1 | 3 |  |  | 150 |  | 450 | [22 empty] | Муфта стальная G=1/2" ВВ
|  | Всего по позиции |  |  |  | 12: 450 | [28 empty] | Всего по позиции
6 | ТЦ_18.1.09.08_77_7743124672_23.09.2025_01_530.1 КА п.530.1 | Кран шаровый полнопроходный серии G=1/2" ВВ |  |  |  | шт | 1 | 1 | 1 |  |  | 850 |  | 850 | [22 empty] | Кран шаровый полнопроходный серии G=1/2" ВВ
|  | Всего по позиции |  |  |  | 12: 850 | [28 empty] | Всего по позиции
7 | ТЦ_18.1.09.08_77_7743124672_23.09.2025_01_531.1 КА п.531.1 | Кран шаровый полнопроходный серии G=1/2" ВН |  |  |  | шт | 2 | 1 | 2 |  |  | 850 |  | 1700 | [22 empty] | Кран шаровый полнопроходный серии G=1/2" ВН
|  | Всего по позиции |  |  |  | 12: 1700 | [28 empty] | Всего по позиции
8 | ТЦ_23.8.04.12_77_7743124672_23.09.2025_01_532.1 КА п.532.1 | Тройник равнопроходный латунный резьбовой G=1/2" ВВ |  |  |  | шт | 1 | 1 | 1 |  |  | 430 |  | 430 | [22 empty] | Тройник равнопроходный латунный резьбовой G=1/2" ВВ
|  | Всего по позиции |  |  |  | 12: 430 | [28 empty] | Всего по позиции
9 | ГЭСН17-01-008-01 | Установка нагревателей индивидуальных: водоводяных |  |  |  | 4: 10 компл; 5: 0.1; 6: 1; 7: 0.1 | [22 empty] | Установка нагревателей индивидуальных: водоводяных
|  | Объем=1 / 10 | [41 empty] | Объем=1 / 10
| 1 | ОТ(ЗТ) |  |  |  | 4: чел.-ч; 7: 7.87; 12: 6021.57 | [23 empty] | ОТ(ЗТ)
| 1-100-38 | Средний разряд работы 3,8 |  |  |  | 4: чел.-ч; 5: 78.7; 7: 7.87; 10: 765.13; 12: 6021.57 | [24 empty] | Средний разряд работы 3,8
| 2 | ЭМ |  |  |  | 12: 86.03 | [23 empty] | ЭМ
|  | ОТм(ЗТм) |  |  |  | 4: чел.-ч; 7: 0.152; 12: 122.76 | [23 empty] | ОТм(ЗТм)
| 91.05.05-015 | Краны на автомобильном ходу, грузоподъемность 16 т |  |  |  | 4: маш.-ч; 5: 0.35; 7: 0.035; 10: 1488.78; 12: 52.11 | [24 empty] | Краны на автомобильном ходу, грузоподъемность 16 т
| 4-100-060 | ОТм(Зтм) Средний разряд машинистов 6 |  |  |  | 4: чел.-ч; 5: 0.35; 7: 0.035; 10: 1051.33; 12: 36.8 | [25 empty] | ОТм(Зтм) Средний разряд машинистов 6
| 91.06.06-048 | Подъемники одномачтовые, грузоподъемность до 500 кг, высота подъема 45 м |  |  |  | маш.-ч | 0.64 |  | 0.064 | 37.32 | 1.49 | 55.61 |  | 3.56 | [24 empty] | Подъемники одномачтовые, грузоподъемность до 500 кг, высота подъема 45 м
| 4-100-030 | ОТм(Зтм) Средний разряд машинистов 3 |  |  |  | 4: чел.-ч; 5: 0.64; 7: 0.064; 10: 695.04; 12: 44.48 | [25 empty] | ОТм(Зтм) Средний разряд машинистов 3
| 91.14.02-001 | Автомобили бортовые, грузоподъемность до 5 т |  |  |  | 4: маш.-ч; 5: 0.53; 7: 0.053; 10: 572.77; 12: 30.36 | [24 empty] | Автомобили бортовые, грузоподъемность до 5 т
| 4-100-040 | ОТм(Зтм) Средний разряд машинистов 4 |  |  |  | 4: чел.-ч; 5: 0.53; 7: 0.053; 10: 782.65; 12: 41.48 | [25 empty] | ОТм(Зтм) Средний разряд машинистов 4
| 4 | М |  |  |  | 12: 14.63 | [23 empty] | М
| 01.7.07.29-0101 | Очес льняной |  |  |  | кг | 0.1 |  | 0.01 | 128.4 | 1.31 | 168.2 |  | 1.68 | [24 empty] | Очес льняной
| 04.3.01.09-0014 | Раствор готовый кладочный, цементный, М100 |  |  |  | м3 | 0.02 |  | 0.002 | 3778.62 | 1.23 | 4647.7 |  | 9.3 | [24 empty] | Раствор готовый кладочный, цементный, М100
| 14.4.02.04-0142 | Краска масляная МА-0115, мумия, сурик железный |  |  |  | кг | 0.24 |  | 0.024 | 79.88 | 1.44 | 115.03 |  | 2.76 | [24 empty] | Краска масляная МА-0115, мумия, сурик железный
| 14.5.05.01-0012 | Олифа комбинированная для разведения масляных густотертых красок и для внешних работ по деревянным поверхностям |  |  |  | т | 0.00012 |  | 1.2e-05 | 60697.21 | 1.22 | 74050.6 |  | 0.89 | [24 empty] | Олифа комбинированная для разведения масляных густотертых красок и для внешних работ по деревянным поверхностям
|  | Итого прямые затраты |  |  |  | 12: 6244.99 | [26 empty] | Итого прямые затраты
|  | ФОТ |  |  |  | 12: 6144.33 | [27 empty] | ФОТ
| Пр/812-016.0-1 | НР Сантехнические работы - внутренние (трубопроводы, водопровод, канализация, отопление, газоснабжение, вентиляция и кондиционирование воздуха) |  |  |  | 4: %; 5: 121; 7: 121; 12: 7434.64 | [27 empty] | НР Сантехнические работы - внутренние (трубопроводы, водопровод, канализация, отопление, газоснабжение, вентиляция и кондиционирование воздуха)
| Пр/774-016.0 | СП Сантехнические работы - внутренние (трубопроводы, водопровод, канализация, отопление, газоснабжение, вентиляция и кондиционирование воздуха) |  |  |  | 4: %; 5: 72; 7: 72; 12: 4423.92 | [27 empty] | СП Сантехнические работы - внутренние (трубопроводы, водопровод, канализация, отопление, газоснабжение, вентиляция и кондиционирование воздуха)
|  | Всего по позиции |  |  |  | 10: 181035.5; 12: 18103.55 | [28 empty] | Всего по позиции
10 О | ТЦ_63.1.01.03_77_7743124672_22.08.2025_01_250.1 КА п.250.1 | Водонагреватель накопительного типа емк. 30 л |  |  |  | шт | 1 | 1 | 1 |  |  | 12000 |  | 12000 | [22 empty] | Водонагреватель накопительного типа емк. 30 л
|  | Всего по позиции |  |  |  | 12: 12000 | [28 empty] | Всего по позиции
11 | ГЭСН16-05-001-01 | Установка вентилей, задвижек, затворов, клапанов обратных, кранов проходных на трубопроводах из стальных труб диаметром: до 25 мм |  |  |  | 4: шт; 5: 4; 6: 1; 7: 4 | [22 empty] | Установка вентилей, задвижек, затворов, клапанов обратных, кранов проходных на трубопроводах из стальных труб диаметром: до 25 мм
|  | Объем=2+2 | [41 empty] | Объем=2+2
| 1 | ОТ(ЗТ) |  |  |  | 4: чел.-ч; 7: 5.88; 12: 4344.44 | [23 empty] | ОТ(ЗТ)
| 1-100-35 | Средний разряд работы 3,5 |  |  |  | 4: чел.-ч; 5: 1.47; 7: 5.88; 10: 738.85; 12: 4344.44 | [24 empty] | Средний разряд работы 3,5
| 2 | ЭМ |  |  |  | 12: 62.82 | [23 empty] | ЭМ
|  | ОТм(ЗТм) |  |  |  | 4: чел.-ч; 7: 0.04; 12: 31.31 | [23 empty] | ОТм(ЗТм)
| 91.14.02-001 | Автомобили бортовые, грузоподъемность до 5 т |  |  |  | 4: маш.-ч; 5: 0.01; 7: 0.04; 10: 572.77; 12: 22.91 | [24 empty] | Автомобили бортовые, грузоподъемность до 5 т
| 4-100-040 | ОТм(Зтм) Средний разряд машинистов 4 |  |  |  | 4: чел.-ч; 5: 0.01; 7: 0.04; 10: 782.65; 12: 31.31 | [25 empty] | ОТм(Зтм) Средний разряд машинистов 4
| 91.17.04-233 | Аппараты сварочные для ручной дуговой сварки, сварочный ток до 350 А |  |  |  | 4: маш.-ч; 5: 0.35; 7: 1.4; 10: 28.51; 12: 39.91 | [24 empty] | Аппараты сварочные для ручной дуговой сварки, сварочный ток до 350 А
| 4 | М |  |  |  | 12: 807.32 | [23 empty] | М
| 01.1.02.08-0001 | Прокладки из паронита ПМБ, толщина 1 мм, диаметр 50 мм |  |  |  | 1000 шт | 0.002 |  | 0.008 | 7023.63 | 0.97 | 6812.92 |  | 54.5 | [24 empty] | Прокладки из паронита ПМБ, толщина 1 мм, диаметр 50 мм
| 01.7.11.07-0227 | Электроды сварочные для сварки низколегированных и углеродистых сталей УОНИ 13/45, Э42А, диаметр 4-5 мм |  |  |  | кг | 0.14 |  | 0.56 | 155.63 | 0.91 | 141.62 |  | 79.31 | [24 empty] | Электроды сварочные для сварки низколегированных и углеродистых сталей УОНИ 13/45, Э42А, диаметр 4-5 мм
| 01.7.15.03-0013 | Болты стальные с шестигранной головкой, в комплекте с шестигранной гайкой и плоской круглой шайбой, диаметр резьбы М12, длина болта 16-160 мм |  |  |  | т | 0.0011 |  | 0.0044 | 135460.68 | 1.13 | 153070.57 |  | 673.51 | [24 empty] | Болты стальные с шестигранной головкой, в комплекте с шестигранной гайкой и плоской круглой шайбой, диаметр резьбы М12, длина болта 16-160 мм
Н | 18.1.02.01 | Арматура трубопроводная фланцевая |  |  |  | 4: шт; 5: 1; 7: 4 | [30 empty] | Арматура трубопроводная фланцевая
Н | 23.8.03.11 | Фланцы стальные |  |  |  | 4: шт; 5: 2; 7: 8 | [30 empty] | Фланцы стальные
|  | Итого прямые затраты |  |  |  | 12: 5245.89 | [26 empty] | Итого прямые затраты
11.1 | ФСБЦ-18.1.10.01-1090 | Вентиль запорный чугунный с графитовым уплотнением, присоединение к трубопроводу фланцевое, номинальное давление 1,6 МПа, номинальный диаметр 15 мм |  |  |  | шт |  |  | 2 | 2905.13 | 1.52 | 4415.8 |  | 8831.6 | [24 empty] | Вентиль запорный чугунный с графитовым уплотнением, присоединение к трубопроводу фланцевое, номинальное давление 1,6 МПа, номинальный диаметр 15 мм
11.2 | ФСБЦ-18.1.10.01-1094 | Вентиль запорный чугунный с графитовым уплотнением, присоединение к трубопроводу фланцевое, номинальное давление 1,6 МПа, номинальный диаметр 20 мм |  |  |  | шт |  |  | 2 | 3134.06 | 1.52 | 4763.77 |  | 9527.54 | [24 empty] | Вентиль запорный чугунный с графитовым уплотнением, присоединение к трубопроводу фланцевое, номинальное давление 1,6 МПа, номинальный диаметр 20 мм
|  | ФОТ |  |  |  | 12: 4375.75 | [27 empty] | ФОТ
| Пр/812-016.0-1 | НР Сантехнические работы - внутренние (трубопроводы, водопровод, канализация, отопление, газоснабжение, вентиляция и кондиционирование воздуха) |  |  |  | 4: %; 5: 121; 7: 121; 12: 5294.66 | [27 empty] | НР Сантехнические работы - внутренние (трубопроводы, водопровод, канализация, отопление, газоснабжение, вентиляция и кондиционирование воздуха)
| Пр/774-016.0 | СП Сантехнические работы - внутренние (трубопроводы, водопровод, канализация, отопление, газоснабжение, вентиляция и кондиционирование воздуха) |  |  |  | 4: %; 5: 72; 7: 72; 12: 3150.54 | [27 empty] | СП Сантехнические работы - внутренние (трубопроводы, водопровод, канализация, отопление, газоснабжение, вентиляция и кондиционирование воздуха)
|  | Всего по позиции |  |  |  | 10: 8012.56; 12: 32050.23 | [28 empty] | Всего по позиции
12 | ГЭСН16-05-001-01 | Установка вентилей, задвижек, затворов, клапанов обратных, кранов проходных на трубопроводах из стальных труб диаметром: до 25 мм |  |  |  | 4: шт; 5: 7; 6: 1; 7: 7 | [22 empty] | Установка вентилей, задвижек, затворов, клапанов обратных, кранов проходных на трубопроводах из стальных труб диаметром: до 25 мм
|  | Объем=1+2+1+3 | [41 empty] | Объем=1+2+1+3
| 1 | ОТ(ЗТ) |  |  |  | 4: чел.-ч; 7: 10.29; 12: 7602.77 | [23 empty] | ОТ(ЗТ)
| 1-100-35 | Средний разряд работы 3,5 |  |  |  | 4: чел.-ч; 5: 1.47; 7: 10.29; 10: 738.85; 12: 7602.77 | [24 empty] | Средний разряд работы 3,5
| 2 | ЭМ |  |  |  | 12: 109.94 | [23 empty] | ЭМ
|  | ОТм(ЗТм) |  |  |  | 4: чел.-ч; 7: 0.07; 12: 54.79 | [23 empty] | ОТм(ЗТм)
| 91.14.02-001 | Автомобили бортовые, грузоподъемность до 5 т |  |  |  | 4: маш.-ч; 5: 0.01; 7: 0.07; 10: 572.77; 12: 40.09 | [24 empty] | Автомобили бортовые, грузоподъемность до 5 т
| 4-100-040 | ОТм(Зтм) Средний разряд машинистов 4 |  |  |  | 4: чел.-ч; 5: 0.01; 7: 0.07; 10: 782.65; 12: 54.79 | [25 empty] | ОТм(Зтм) Средний разряд машинистов 4
| 91.17.04-233 | Аппараты сварочные для ручной дуговой сварки, сварочный ток до 350 А |  |  |  | 4: маш.-ч; 5: 0.35; 7: 2.45; 10: 28.51; 12: 69.85 | [24 empty] | Аппараты сварочные для ручной дуговой сварки, сварочный ток до 350 А
| 4 | М |  |  |  | 12: 1412.81 | [23 empty] | М
| 01.1.02.08-0001 | Прокладки из паронита ПМБ, толщина 1 мм, диаметр 50 мм |  |  |  | 1000 шт | 0.002 |  | 0.014 | 7023.63 | 0.97 | 6812.92 |  | 95.38 | [24 empty] | Прокладки из паронита ПМБ, толщина 1 мм, диаметр 50 мм
| 01.7.11.07-0227 | Электроды сварочные для сварки низколегированных и углеродистых сталей УОНИ 13/45, Э42А, диаметр 4-5 мм |  |  |  | кг | 0.14 |  | 0.98 | 155.63 | 0.91 | 141.62 |  | 138.79 | [24 empty] | Электроды сварочные для сварки низколегированных и углеродистых сталей УОНИ 13/45, Э42А, диаметр 4-5 мм
| 01.7.15.03-0013 | Болты стальные с шестигранной головкой, в комплекте с шестигранной гайкой и плоской круглой шайбой, диаметр резьбы М12, длина болта 16-160 мм |  |  |  | т | 0.0011 |  | 0.0077 | 135460.68 | 1.13 | 153070.57 |  | 1178.64 | [24 empty] | Болты стальные с шестигранной головкой, в комплекте с шестигранной гайкой и плоской круглой шайбой, диаметр резьбы М12, длина болта 16-160 мм
Н | 18.1.02.01 | Арматура трубопроводная фланцевая |  |  |  | 4: шт; 5: 1; 7: 7 | [30 empty] | Арматура трубопроводная фланцевая
Н | 23.8.03.11 | Фланцы стальные |  |  |  | 4: шт; 5: 2; 7: 14 | [30 empty] | Фланцы стальные
|  | Итого прямые затраты |  |  |  | 12: 9180.31 | [26 empty] | Итого прямые затраты
12.1 | ФСБЦ-24.3.05.07-0153 | Муфта полипропиленовая соединительная, номинальный наружный диаметр 32 мм |  |  |  | шт |  |  | 1 | 11.89 | 1.1 | 13.08 |  | 13.08 | [24 empty] | Муфта полипропиленовая соединительная, номинальный наружный диаметр 32 мм
|  | ФОТ |  |  |  | 12: 7657.56 | [27 empty] | ФОТ
| Пр/812-016.0-1 | НР Сантехнические работы - внутренние (трубопроводы, водопровод, канализация, отопление, газоснабжение, вентиляция и кондиционирование воздуха) |  |  |  | 4: %; 5: 121; 7: 121; 12: 9265.65 | [27 empty] | НР Сантехнические работы - внутренние (трубопроводы, водопровод, канализация, отопление, газоснабжение, вентиляция и кондиционирование воздуха)
| Пр/774-016.0 | СП Сантехнические работы - внутренние (трубопроводы, водопровод, канализация, отопление, газоснабжение, вентиляция и кондиционирование воздуха) |  |  |  | 4: %; 5: 72; 7: 72; 12: 5513.44 | [27 empty] | СП Сантехнические работы - внутренние (трубопроводы, водопровод, канализация, отопление, газоснабжение, вентиляция и кондиционирование воздуха)
|  | Всего по позиции |  |  |  | 10: 3424.64; 12: 23972.48 | [28 empty] | Всего по позиции
13 | ТЦ_18.1.04.00_77_7743124672_22.08.2025_01_247.1 КА п.247.1 | Клапан обратный Ду 15 мм |  |  |  | шт | 2 | 1 | 2 |  |  | 400 |  | 800 | [22 empty] | Клапан обратный Ду 15 мм
|  | Всего по позиции |  |  |  | 12: 800 | [28 empty] | Всего по позиции
14 | ТЦ_24.3.05.10_77_7743124672_23.09.2025_01_534.1 КА п.534.1 | Переход РР 32х25 |  |  |  | шт | 1 | 1 | 1 |  |  | 20 |  | 20 | [22 empty] | Переход РР 32х25
|  | Всего по позиции |  |  |  | 12: 20 | [28 empty] | Всего по позиции
15 | ТЦ_24.3.05.10_77_7743124672_23.09.2025_01_535.1 КА п.535.1 | Переход РР 25х20 |  |  |  | шт | 3 | 1 | 3 |  |  | 20 |  | 60 | [22 empty] | Переход РР 25х20
|  | Всего по позиции |  |  |  | 12: 60 | [28 empty] | Всего по позиции
16 | ГЭСН18-06-007-01 | Установка фильтров диаметром: 25 мм |  |  |  | 4: 10 шт; 5: 0.1; 6: 1; 7: 0.1 | [22 empty] | Установка фильтров диаметром: 25 мм
|  | Объем=1 / 10 | [41 empty] | Объем=1 / 10
| 1 | ОТ(ЗТ) |  |  |  | 4: чел.-ч; 7: 0.75; 12: 573.85 | [23 empty] | ОТ(ЗТ)
| 1-100-38 | Средний разряд работы 3,8 |  |  |  | 4: чел.-ч; 5: 7.5; 7: 0.75; 10: 765.13; 12: 573.85 | [24 empty] | Средний разряд работы 3,8
| 2 | ЭМ |  |  |  | 12: 26.66 | [23 empty] | ЭМ
|  | ОТм(ЗТм) |  |  |  | 4: чел.-ч; 7: 0.033; 12: 26.09 | [23 empty] | ОТм(ЗТм)
| 91.05.05-015 | Краны на автомобильном ходу, грузоподъемность 16 т |  |  |  | 4: маш.-ч; 5: 0.01; 7: 0.001; 10: 1488.78; 12: 1.49 | [24 empty] | Краны на автомобильном ходу, грузоподъемность 16 т
| 4-100-060 | ОТм(Зтм) Средний разряд машинистов 6 |  |  |  | 4: чел.-ч; 5: 0.01; 7: 0.001; 10: 1051.33; 12: 1.05 | [25 empty] | ОТм(Зтм) Средний разряд машинистов 6
| 91.14.02-001 | Автомобили бортовые, грузоподъемность до 5 т |  |  |  | 4: маш.-ч; 5: 0.32; 7: 0.032; 10: 572.77; 12: 18.33 | [24 empty] | Автомобили бортовые, грузоподъемность до 5 т
| 4-100-040 | ОТм(Зтм) Средний разряд машинистов 4 |  |  |  | 4: чел.-ч; 5: 0.32; 7: 0.032; 10: 782.65; 12: 25.04 | [25 empty] | ОТм(Зтм) Средний разряд машинистов 4
| 91.17.04-233 | Аппараты сварочные для ручной дуговой сварки, сварочный ток до 350 А |  |  |  | 4: маш.-ч; 5: 2.4; 7: 0.24; 10: 28.51; 12: 6.84 | [24 empty] | Аппараты сварочные для ручной дуговой сварки, сварочный ток до 350 А
| 4 | М |  |  |  | 12: 9.91 | [23 empty] | М
| 01.7.11.07-0227 | Электроды сварочные для сварки низколегированных и углеродистых сталей УОНИ 13/45, Э42А, диаметр 4-5 мм |  |  |  | кг | 0.7 |  | 0.07 | 155.63 | 0.91 | 141.62 |  | 9.91 | [24 empty] | Электроды сварочные для сварки низколегированных и углеродистых сталей УОНИ 13/45, Э42А, диаметр 4-5 мм
Н | 18.5.14.01 | Фильтры для очистки воды |  |  |  | 4: шт; 5: 10; 7: 1 | [30 empty] | Фильтры для очистки воды
|  | Итого прямые затраты |  |  |  | 12: 636.51 | [26 empty] | Итого прямые затраты
|  | ФОТ |  |  |  | 12: 599.94 | [27 empty] | ФОТ
| Пр/812-016.0-1 | НР Сантехнические работы - внутренние (трубопроводы, водопровод, канализация, отопление, газоснабжение, вентиляция и кондиционирование воздуха) |  |  |  | 4: %; 5: 121; 7: 121; 12: 725.93 | [27 empty] | НР Сантехнические работы - внутренние (трубопроводы, водопровод, канализация, отопление, газоснабжение, вентиляция и кондиционирование воздуха)
| Пр/774-016.0 | СП Сантехнические работы - внутренние (трубопроводы, водопровод, канализация, отопление, газоснабжение, вентиляция и кондиционирование воздуха) |  |  |  | 4: %; 5: 72; 7: 72; 12: 431.96 | [27 empty] | СП Сантехнические работы - внутренние (трубопроводы, водопровод, канализация, отопление, газоснабжение, вентиляция и кондиционирование воздуха)
|  | Всего по позиции |  |  |  | 10: 17944; 12: 1794.4 | [28 empty] | Всего по позиции
17 | ТЦ_18.2.08.05_77_7743124672_23.09.2025_01_533.1 КА п.533.1 | Фильтр магнитый муфтовый косой G=1/2" ВВ ФММ-16; VT.192 |  |  |  | шт | 1 | 1 | 1 |  |  | 600 |  | 600 | [22 empty] | Фильтр магнитый муфтовый косой G=1/2" ВВ ФММ-16; VT.192
|  | Всего по позиции |  |  |  | 12: 600 | [28 empty] | Всего по позиции
18 | ГЭСН16-04-002-02 | Прокладка трубопроводов водоснабжения из напорных полиэтиленовых труб наружным диаметром: 25 мм |  |  |  | 4: 100 м; 5: 0.05; 6: 1; 7: 0.05 | [22 empty] | Прокладка трубопроводов водоснабжения из напорных полиэтиленовых труб наружным диаметром: 25 мм
|  | Объем=5 / 100 | [41 empty] | Объем=5 / 100
| 1 | ОТ(ЗТ) |  |  |  | 4: чел.-ч; 7: 6.45; 12: 5048.09 | [23 empty] | ОТ(ЗТ)
| 1-100-40 | Средний разряд работы 4,0 |  |  |  | 4: чел.-ч; 5: 129; 7: 6.45; 10: 782.65; 12: 5048.09 | [24 empty] | Средний разряд работы 4,0
| 2 | ЭМ |  |  |  | 12: 35.48 | [23 empty] | ЭМ
|  | ОТм(ЗТм) |  |  |  | 4: чел.-ч; 7: 0.014; 12: 12.04 | [23 empty] | ОТм(ЗТм)
| 91.05.01-017 | Краны башенные, грузоподъемность 8 т |  |  |  | 4: маш.-ч; 5: 0.05; 7: 0.0025; 10: 971.8; 12: 2.43 | [24 empty] | Краны башенные, грузоподъемность 8 т
| 4-100-060 | ОТм(Зтм) Средний разряд машинистов 6 |  |  |  | 4: чел.-ч; 5: 0.05; 7: 0.0025; 10: 1051.33; 12: 2.63 | [25 empty] | ОТм(Зтм) Средний разряд машинистов 6
| 91.05.05-015 | Краны на автомобильном ходу, грузоподъемность 16 т |  |  |  | 4: маш.-ч; 5: 0.03; 7: 0.0015; 10: 1488.78; 12: 2.23 | [24 empty] | Краны на автомобильном ходу, грузоподъемность 16 т
| 4-100-060 | ОТм(Зтм) Средний разряд машинистов 6 |  |  |  | 4: чел.-ч; 5: 0.03; 7: 0.0015; 10: 1051.33; 12: 1.58 | [25 empty] | ОТм(Зтм) Средний разряд машинистов 6
| 91.14.02-001 | Автомобили бортовые, грузоподъемность до 5 т |  |  |  | 4: маш.-ч; 5: 0.2; 7: 0.01; 10: 572.77; 12: 5.73 | [24 empty] | Автомобили бортовые, грузоподъемность до 5 т
| 4-100-040 | ОТм(Зтм) Средний разряд машинистов 4 |  |  |  | 4: чел.-ч; 5: 0.2; 7: 0.01; 10: 782.65; 12: 7.83 | [25 empty] | ОТм(Зтм) Средний разряд машинистов 4
| 91.17.04-056 | Аппараты с полуавтоматическим управлением процессом сварки "встык" пластмассовых труб диаметром до 160 мм |  |  |  | маш.-ч | 6.96 |  | 0.348 | 50.77 | 1.42 | 72.09 |  | 25.09 | [24 empty] | Аппараты с полуавтоматическим управлением процессом сварки "встык" пластмассовых труб диаметром до 160 мм
| 4 | М |  |  |  | 12: 41.9 | [23 empty] | М
| 01.3.05.38-0241 | Метилен хлористый технический |  |  |  | кг | 0.25 |  | 0.0125 | 134.64 | 0.92 | 123.87 |  | 1.55 | [24 empty] | Метилен хлористый технический
| 01.7.03.01-0001 | Вода |  |  |  | м3 | 0.74 |  | 0.037 | 35.71 | 0.92 | 32.85 |  | 1.22 | [24 empty] | Вода
| 01.7.07.10-0001 | Патроны для строительно-монтажного пистолета, цвет наконечника красный, длина 10-18 мм |  |  |  | 1000 шт | 0.069 |  | 0.00345 | 3671.85 | 1.28 | 4699.97 |  | 16.21 | [24 empty] | Патроны для строительно-монтажного пистолета, цвет наконечника красный, длина 10-18 мм
| 01.7.15.07-0052 | Дюбель-гвозди по бетону для монтажного пистолета в пластиковой обойме, диаметр гвоздя 3,05 мм, длина гвоздя 60 мм |  |  |  | т | 0.00059 |  | 2.95e-05 | 471134.54 | 1.29 | 607763.56 |  | 17.93 | [24 empty] | Дюбель-гвозди по бетону для монтажного пистолета в пластиковой обойме, диаметр гвоздя 3,05 мм, длина гвоздя 60 мм
| 03.1.02.03-0015 | Известь строительная негашеная хлорная, марка А |  |  |  | кг | 0.0025 |  | 0.000125 | 59.41 | 1.41 | 83.77 |  | 0.01 | [24 empty] | Известь строительная негашеная хлорная, марка А
| 14.1.04.02-0002 | Клей, марка 88-СА |  |  |  | кг | 0.2 |  | 0.01 | 303.48 | 1.64 | 497.71 |  | 4.98 | [24 empty] | Клей, марка 88-СА
П,Н | 18.1.09.06 | Арматура муфтовая |  |  |  | 4: шт; 5: 0; 7: 0 | [30 empty] | Арматура муфтовая
П,Н | 23.1.02.07 | Крепления |  |  |  | 4: кг; 5: 0; 7: 0 | [30 empty] | Крепления
Н | 24.3.03.13 | Трубы полиэтиленовые |  |  |  | 4: м; 5: 92.9; 7: 4.645 | [30 empty] | Трубы полиэтиленовые
Н | 24.3.05.02 | Заглушки полиэтиленовые |  |  |  | 4: кг; 5: 0.38; 7: 0.019 | [30 empty] | Заглушки полиэтиленовые
П,Н | 24.3.05.19 | Фасонные и соединительные части к полиэтиленовым трубам |  |  |  | 4: шт; 5: 0; 7: 0 | [30 empty] | Фасонные и соединительные части к полиэтиленовым трубам
|  | Итого прямые затраты |  |  |  | 12: 5137.51 | [26 empty] | Итого прямые затраты
18.1 | ФСБЦ-24.3.02.05-0022 | Трубы полипропиленовые ПП-Р, номинальное давление 2,0 МПа, номинальный наружный диаметр 25 мм |  |  |  | м |  |  | 5 | 64.98 | 1.1 | 71.48 |  | 357.4 | [24 empty] | Трубы полипропиленовые ПП-Р, номинальное давление 2,0 МПа, номинальный наружный диаметр 25 мм
18.2 | ФСБЦ-24.3.05.16-0132 | Угольник 90° из сополимера полипропилена PP-R, наружный диаметр 25 мм |  |  |  | шт |  |  | 3 | 6.95 | 1.1 | 7.65 |  | 22.95 | [24 empty] | Угольник 90° из сополимера полипропилена PP-R, наружный диаметр 25 мм
18.3 | ФСБЦ-24.3.05.15-0192 | Тройник полипропиленовый, диаметр 25 мм |  |  |  | шт |  |  | 3 | 8.29 | 1.1 | 9.12 |  | 27.36 | [24 empty] | Тройник полипропиленовый, диаметр 25 мм
18.4 | ФСБЦ-24.3.05.15-0143 | Тройник полипропиленовый переходной, номинальный наружный диаметр 25х20х25 мм |  |  |  | шт |  |  | 3 | 12.36 | 1.1 | 13.6 |  | 40.8 | [24 empty] | Тройник полипропиленовый переходной, номинальный наружный диаметр 25х20х25 мм
|  | ФОТ |  |  |  | 12: 5060.13 | [27 empty] | ФОТ
| Пр/812-016.0-1 | НР Сантехнические работы - внутренние (трубопроводы, водопровод, канализация, отопление, газоснабжение, вентиляция и кондиционирование воздуха) |  |  |  | 4: %; 5: 121; 7: 121; 12: 6122.76 | [27 empty] | НР Сантехнические работы - внутренние (трубопроводы, водопровод, канализация, отопление, газоснабжение, вентиляция и кондиционирование воздуха)
| Пр/774-016.0 | СП Сантехнические работы - внутренние (трубопроводы, водопровод, канализация, отопление, газоснабжение, вентиляция и кондиционирование воздуха) |  |  |  | 4: %; 5: 72; 7: 72; 12: 3643.29 | [27 empty] | СП Сантехнические работы - внутренние (трубопроводы, водопровод, канализация, отопление, газоснабжение, вентиляция и кондиционирование воздуха)
|  | Всего по позиции |  |  |  | 10: 307041.4; 12: 15352.07 | [28 empty] | Всего по позиции
19 | ГЭСН16-04-002-01 | Прокладка трубопроводов водоснабжения из напорных полиэтиленовых труб наружным диаметром: 20 мм |  |  |  | 4: 100 м; 5: 0.025; 6: 1; 7: 0.025 | [22 empty] | Прокладка трубопроводов водоснабжения из напорных полиэтиленовых труб наружным диаметром: 20 мм
|  | Объем=2,5 / 100 | [41 empty] | Объем=2,5 / 100
| 1 | ОТ(ЗТ) |  |  |  | 4: чел.-ч; 7: 4.1; 12: 3208.87 | [23 empty] | ОТ(ЗТ)
| 1-100-40 | Средний разряд работы 4,0 |  |  |  | 4: чел.-ч; 5: 164; 7: 4.1; 10: 782.65; 12: 3208.87 | [24 empty] | Средний разряд работы 4,0
| 2 | ЭМ |  |  |  | 12: 25.79 | [23 empty] | ЭМ
|  | ОТм(ЗТм) |  |  |  | 4: чел.-ч; 7: 0.007; 12: 6.01 | [23 empty] | ОТм(ЗТм)
| 91.05.01-017 | Краны башенные, грузоподъемность 8 т |  |  |  | 4: маш.-ч; 5: 0.05; 7: 0.00125; 10: 971.8; 12: 1.21 | [24 empty] | Краны башенные, грузоподъемность 8 т
| 4-100-060 | ОТм(Зтм) Средний разряд машинистов 6 |  |  |  | 4: чел.-ч; 5: 0.05; 7: 0.00125; 10: 1051.33; 12: 1.31 | [25 empty] | ОТм(Зтм) Средний разряд машинистов 6
| 91.05.05-015 | Краны на автомобильном ходу, грузоподъемность 16 т |  |  |  | 4: маш.-ч; 5: 0.03; 7: 0.00075; 10: 1488.78; 12: 1.12 | [24 empty] | Краны на автомобильном ходу, грузоподъемность 16 т
| 4-100-060 | ОТм(Зтм) Средний разряд машинистов 6 |  |  |  | 4: чел.-ч; 5: 0.03; 7: 0.00075; 10: 1051.33; 12: 0.79 | [25 empty] | ОТм(Зтм) Средний разряд машинистов 6
| 91.14.02-001 | Автомобили бортовые, грузоподъемность до 5 т |  |  |  | 4: маш.-ч; 5: 0.2; 7: 0.005; 10: 572.77; 12: 2.86 | [24 empty] | Автомобили бортовые, грузоподъемность до 5 т
| 4-100-040 | ОТм(Зтм) Средний разряд машинистов 4 |  |  |  | 4: чел.-ч; 5: 0.2; 7: 0.005; 10: 782.65; 12: 3.91 | [25 empty] | ОТм(Зтм) Средний разряд машинистов 4
| 91.17.04-056 | Аппараты с полуавтоматическим управлением процессом сварки "встык" пластмассовых труб диаметром до 160 мм |  |  |  | маш.-ч | 11.43 |  | 0.28575 | 50.77 | 1.42 | 72.09 |  | 20.6 | [24 empty] | Аппараты с полуавтоматическим управлением процессом сварки "встык" пластмассовых труб диаметром до 160 мм
| 4 | М |  |  |  | 12: 28.97 | [23 empty] | М
| 01.3.05.38-0241 | Метилен хлористый технический |  |  |  | кг | 0.25 |  | 0.00625 | 134.64 | 0.92 | 123.87 |  | 0.77 | [24 empty] | Метилен хлористый технический
| 01.7.03.01-0001 | Вода |  |  |  | м3 | 0.47 |  | 0.01175 | 35.71 | 0.92 | 32.85 |  | 0.39 | [24 empty] | Вода
| 01.7.07.10-0001 | Патроны для строительно-монтажного пистолета, цвет наконечника красный, длина 10-18 мм |  |  |  | 1000 шт | 0.1 |  | 0.0025 | 3671.85 | 1.28 | 4699.97 |  | 11.75 | [24 empty] | Патроны для строительно-монтажного пистолета, цвет наконечника красный, длина 10-18 мм
| 01.7.15.07-0052 | Дюбель-гвозди по бетону для монтажного пистолета в пластиковой обойме, диаметр гвоздя 3,05 мм, длина гвоздя 60 мм |  |  |  | т | 0.00085 |  | 2.13e-05 | 471134.54 | 1.29 | 607763.56 |  | 12.95 | [24 empty] | Дюбель-гвозди по бетону для монтажного пистолета в пластиковой обойме, диаметр гвоздя 3,05 мм, длина гвоздя 60 мм
| 03.1.02.03-0015 | Известь строительная негашеная хлорная, марка А |  |  |  | кг | 0.0016 |  | 4e-05 | 59.41 | 1.41 | 83.77 |  | 0 | [24 empty] | Известь строительная негашеная хлорная, марка А
| 14.1.04.02-0002 | Клей, марка 88-СА |  |  |  | кг | 0.25 |  | 0.00625 | 303.48 | 1.64 | 497.71 |  | 3.11 | [24 empty] | Клей, марка 88-СА
П,Н | 18.1.09.06 | Арматура муфтовая |  |  |  | 4: шт; 5: 0; 7: 0 | [30 empty] | Арматура муфтовая
П,Н | 23.1.02.07 | Крепления |  |  |  | 4: кг; 5: 0; 7: 0 | [30 empty] | Крепления
Н | 24.3.03.13 | Трубы полиэтиленовые |  |  |  | 4: м; 5: 89.9; 7: 2.2475 | [30 empty] | Трубы полиэтиленовые
Н | 24.3.05.02 | Заглушки полиэтиленовые |  |  |  | 4: кг; 5: 0.55; 7: 0.01375 | [30 empty] | Заглушки полиэтиленовые
П,Н | 24.3.05.19 | Фасонные и соединительные части к полиэтиленовым трубам |  |  |  | 4: шт; 5: 0; 7: 0 | [30 empty] | Фасонные и соединительные части к полиэтиленовым трубам
|  | Итого прямые затраты |  |  |  | 12: 3269.64 | [26 empty] | Итого прямые затраты
19.1 | ФСБЦ-24.3.02.05-0021 | Трубы полипропиленовые ПП-Р, номинальное давление 2,0 МПа, номинальный наружный диаметр 20 мм |  |  |  | м |  |  | 2.5 | 39.09 | 1.1 | 43 |  | 107.5 | [24 empty] | Трубы полипропиленовые ПП-Р, номинальное давление 2,0 МПа, номинальный наружный диаметр 20 мм
19.2 | ФСБЦ-24.3.05.16-0131 | Угольник 90° из сополимера полипропилена PP-R, наружный диаметр 20 мм |  |  |  | шт |  |  | 3 | 4.01 | 1.1 | 4.41 |  | 13.23 | [24 empty] | Угольник 90° из сополимера полипропилена PP-R, наружный диаметр 20 мм
19.3 | ФСБЦ-24.3.05.15-0191 | Тройник полипропиленовый, диаметр 20 мм |  |  |  | шт |  |  | 6 | 5.03 | 1.1 | 5.53 |  | 33.18 | [24 empty] | Тройник полипропиленовый, диаметр 20 мм
19.4 | ФСБЦ-24.3.05.07-0082 | Муфта полипропиленовая комбинированная, с наружной резьбой, номинальный наружный диаметр 20 мм, размер резьбы 1/2" |  |  |  | шт |  |  | 6 | 49.71 | 1.1 | 54.68 |  | 328.08 | [24 empty] | Муфта полипропиленовая комбинированная, с наружной резьбой, номинальный наружный диаметр 20 мм, размер резьбы 1/2"
|  | ФОТ |  |  |  | 12: 3214.88 | [27 empty] | ФОТ
| Пр/812-016.0-1 | НР Сантехнические работы - внутренние (трубопроводы, водопровод, канализация, отопление, газоснабжение, вентиляция и кондиционирование воздуха) |  |  |  | 4: %; 5: 121; 7: 121; 12: 3890 | [27 empty] | НР Сантехнические работы - внутренние (трубопроводы, водопровод, канализация, отопление, газоснабжение, вентиляция и кондиционирование воздуха)
| Пр/774-016.0 | СП Сантехнические работы - внутренние (трубопроводы, водопровод, канализация, отопление, газоснабжение, вентиляция и кондиционирование воздуха) |  |  |  | 4: %; 5: 72; 7: 72; 12: 2314.71 | [27 empty] | СП Сантехнические работы - внутренние (трубопроводы, водопровод, канализация, отопление, газоснабжение, вентиляция и кондиционирование воздуха)
|  | Всего по позиции |  |  |  | 10: 398253.6; 12: 9956.34 | [28 empty] | Всего по позиции
20 | ГЭСН17-01-002-03 | Установка смесителей |  |  |  | 4: 10 шт; 5: 0.1; 6: 1; 7: 0.1 | [22 empty] | Установка смесителей
|  | Объем=1 / 10 | [41 empty] | Объем=1 / 10
| 1 | ОТ(ЗТ) |  |  |  | 4: чел.-ч; 7: 0.7; 12: 547.86 | [23 empty] | ОТ(ЗТ)
| 1-100-40 | Средний разряд работы 4,0 |  |  |  | 4: чел.-ч; 5: 7; 7: 0.7; 10: 782.65; 12: 547.86 | [24 empty] | Средний разряд работы 4,0
| 4 | М |  |  |  | 12: 8.04 | [23 empty] | М
| 01.7.03.04-0001 | Электроэнергия |  |  |  | 4: кВт-ч; 5: 0.052; 7: 0.0052; 10: 6; 12: 0.03 | [24 empty] | Электроэнергия
| 01.7.07.29-0101 | Очес льняной |  |  |  | кг | 0.13 |  | 0.013 | 128.4 | 1.31 | 168.2 |  | 2.19 | [24 empty] | Очес льняной
| 01.7.15.07-0021 | Дюбели полиэтиленовые распорные, диаметр 6 мм, длина 30 мм |  |  |  | 1000 шт | 0.02 |  | 0.002 | 174.13 | 1.29 | 224.63 |  | 0.45 | [24 empty] | Дюбели полиэтиленовые распорные, диаметр 6 мм, длина 30 мм
| 01.7.15.14-0166 | Шурупы самонарезающие стальные с полукруглой головкой и прямым шлицем, остроконечные, диаметр 5 мм, длина 35 мм |  |  |  | т | 0.0001 |  | 1e-05 | 110308.96 | 1.29 | 142298.56 |  | 1.42 | [24 empty] | Шурупы самонарезающие стальные с полукруглой головкой и прямым шлицем, остроконечные, диаметр 5 мм, длина 35 мм
| 14.4.02.04-0142 | Краска масляная МА-0115, мумия, сурик железный |  |  |  | кг | 0.26 |  | 0.026 | 79.88 | 1.44 | 115.03 |  | 2.99 | [24 empty] | Краска масляная МА-0115, мумия, сурик железный
| 14.5.05.01-0012 | Олифа комбинированная для разведения масляных густотертых красок и для внешних работ по деревянным поверхностям |  |  |  | т | 0.00013 |  | 1.3e-05 | 60697.21 | 1.22 | 74050.6 |  | 0.96 | [24 empty] | Олифа комбинированная для разведения масляных густотертых красок и для внешних работ по деревянным поверхностям
Н | 18.1.10.10 | Смесители |  |  |  | 4: шт; 5: 10; 7: 1 | [30 empty] | Смесители
|  | Итого прямые затраты |  |  |  | 12: 555.9 | [26 empty] | Итого прямые затраты
|  | ФОТ |  |  |  | 12: 547.86 | [27 empty] | ФОТ
| Пр/812-016.0-1 | НР Сантехнические работы - внутренние (трубопроводы, водопровод, канализация, отопление, газоснабжение, вентиляция и кондиционирование воздуха) |  |  |  | 4: %; 5: 121; 7: 121; 12: 662.91 | [27 empty] | НР Сантехнические работы - внутренние (трубопроводы, водопровод, канализация, отопление, газоснабжение, вентиляция и кондиционирование воздуха)
| Пр/774-016.0 | СП Сантехнические работы - внутренние (трубопроводы, водопровод, канализация, отопление, газоснабжение, вентиляция и кондиционирование воздуха) |  |  |  | 4: %; 5: 72; 7: 72; 12: 394.46 | [27 empty] | СП Сантехнические работы - внутренние (трубопроводы, водопровод, канализация, отопление, газоснабжение, вентиляция и кондиционирование воздуха)
|  | Всего по позиции |  |  |  | 10: 16132.7; 12: 1613.27 | [28 empty] | Всего по позиции
21 | ТЦ_59.1.18.01_77_7743124672_23.09.2025_01_536.1 КА п.536.1 | Термосмеситель 1/2" |  |  |  | шт | 1 | 1 | 1 |  |  | 12000 |  | 12000 | [22 empty] | Термосмеситель 1/2"
|  | Всего по позиции |  |  |  | 12: 12000 | [28 empty] | Всего по позиции
22 | ГЭСН16-07-005-01 | Гидравлическое испытание трубопроводов систем отопления, водопровода и горячего водоснабжения диаметром: до 50 мм |  |  |  | 4: 100 м; 5: 0.075; 6: 1; 7: 0.075 | [22 empty] | Гидравлическое испытание трубопроводов систем отопления, водопровода и горячего водоснабжения диаметром: до 50 мм
|  | Объем=(5+2,5) / 100 | [41 empty] | Объем=(5+2,5) / 100
| 1 | ОТ(ЗТ) |  |  |  | 4: чел.-ч; 7: 0.37575; 12: 355.1 | [23 empty] | ОТ(ЗТ)
| 1-100-53 | Средний разряд работы 5,3 |  |  |  | 4: чел.-ч; 5: 5.01; 7: 0.37575; 10: 945.03; 12: 355.1 | [24 empty] | Средний разряд работы 5,3
| 2 | ЭМ |  |  |  | 12: 2.23 | [23 empty] | ЭМ
| 91.10.09-011 | Установки для гидравлических испытаний трубопроводов, давление нагнетания низкое 0,1 МПа (1 кгс/см2), высокое 10 МПа (100 кгс/см2) |  |  |  | маш.-ч | 1.5 |  | 0.1125 | 14.13 | 1.4 | 19.78 |  | 2.23 | [24 empty] | Установки для гидравлических испытаний трубопроводов, давление нагнетания низкое 0,1 МПа (1 кгс/см2), высокое 10 МПа (100 кгс/см2)
| 4 | М |  |  |  | 12: 3.25 | [23 empty] | М
| 01.7.03.01-0001 | Вода |  |  |  | м3 | 1 |  | 0.075 | 35.71 | 0.92 | 32.85 |  | 2.46 | [24 empty] | Вода
| 01.7.07.29-0101 | Очес льняной |  |  |  | кг | 0.02 |  | 0.0015 | 128.4 | 1.31 | 168.2 |  | 0.25 | [24 empty] | Очес льняной
| 14.4.02.04-0142 | Краска масляная МА-0115, мумия, сурик железный |  |  |  | кг | 0.05 |  | 0.00375 | 79.88 | 1.44 | 115.03 |  | 0.43 | [24 empty] | Краска масляная МА-0115, мумия, сурик железный
| 14.5.05.01-0012 | Олифа комбинированная для разведения масляных густотертых красок и для внешних работ по деревянным поверхностям |  |  |  | т | 2e-05 |  | 1.5e-06 | 60697.21 | 1.22 | 74050.6 |  | 0.11 | [24 empty] | Олифа комбинированная для разведения масляных густотертых красок и для внешних работ по деревянным поверхностям
|  | Итого прямые затраты |  |  |  | 12: 360.58 | [26 empty] | Итого прямые затраты
|  | ФОТ |  |  |  | 12: 355.1 | [27 empty] | ФОТ
| Пр/812-016.0-1 | НР Сантехнические работы - внутренние (трубопроводы, водопровод, канализация, отопление, газоснабжение, вентиляция и кондиционирование воздуха) |  |  |  | 4: %; 5: 121; 7: 121; 12: 429.67 | [27 empty] | НР Сантехнические работы - внутренние (трубопроводы, водопровод, канализация, отопление, газоснабжение, вентиляция и кондиционирование воздуха)
| Пр/774-016.0 | СП Сантехнические работы - внутренние (трубопроводы, водопровод, канализация, отопление, газоснабжение, вентиляция и кондиционирование воздуха) |  |  |  | 4: %; 5: 72; 7: 72; 12: 255.67 | [27 empty] | СП Сантехнические работы - внутренние (трубопроводы, водопровод, канализация, отопление, газоснабжение, вентиляция и кондиционирование воздуха)
|  | Всего по позиции |  |  |  | 10: 13945.6; 12: 1045.92 | [28 empty] | Всего по позиции
Внутреннее горячее водоснабжение (Т3) | [35 empty] | Внутреннее горячее водоснабжение (Т3)
23 | ГЭСН16-05-001-01 | Установка вентилей, задвижек, затворов, клапанов обратных, кранов проходных на трубопроводах из стальных труб диаметром: до 25 мм | [34 empty] | Установка вентилей, задвижек, затворов, клапанов обратных, кранов проходных на трубопроводах из стальных труб диаметром: до 25 мм | bar: 4 to 7
| 1 | ОТ(ЗТ) |  |  |  | 4: чел.-ч; 7: 1.47; 12: 1086.11 | [23 empty] | ОТ(ЗТ)
| 1-100-35 | Средний разряд работы 3,5 |  |  |  | 4: чел.-ч; 5: 1.47; 7: 1.47; 10: 738.85; 12: 1086.11 | [24 empty] | Средний разряд работы 3,5
| 2 | ЭМ |  |  |  | 12: 15.71 | [23 empty] | ЭМ
|  | ОТм(ЗТм) |  |  |  | 4: чел.-ч; 7: 0.01; 12: 7.83 | [23 empty] | ОТм(ЗТм)
| 91.14.02-001 | Автомобили бортовые, грузоподъемность до 5 т |  |  |  | 4: маш.-ч; 5: 0.01; 7: 0.01; 10: 572.77; 12: 5.73 | [24 empty] | Автомобили бортовые, грузоподъемность до 5 т
| 4-100-040 | ОТм(Зтм) Средний разряд машинистов 4 |  |  |  | 4: чел.-ч; 5: 0.01; 7: 0.01; 10: 782.65; 12: 7.83 | [25 empty] | ОТм(Зтм) Средний разряд машинистов 4
| 91.17.04-233 | Аппараты сварочные для ручной дуговой сварки, сварочный ток до 350 А |  |  |  | 4: маш.-ч; 5: 0.35; 7: 0.35; 10: 28.51; 12: 9.98 | [24 empty] | Аппараты сварочные для ручной дуговой сварки, сварочный ток до 350 А
| 4 | М |  |  |  | 12: 201.84 | [23 empty] | М
| 01.1.02.08-0001 | Прокладки из паронита ПМБ, толщина 1 мм, диаметр 50 мм |  |  |  | 1000 шт | 0.002 |  | 0.002 | 7023.63 | 0.97 | 6812.92 |  | 13.63 | [24 empty] | Прокладки из паронита ПМБ, толщина 1 мм, диаметр 50 мм
| 01.7.11.07-0227 | Электроды сварочные для сварки низколегированных и углеродистых сталей УОНИ 13/45, Э42А, диаметр 4-5 мм |  |  |  | кг | 0.14 |  | 0.14 | 155.63 | 0.91 | 141.62 |  | 19.83 | [24 empty] | Электроды сварочные для сварки низколегированных и углеродистых сталей УОНИ 13/45, Э42А, диаметр 4-5 мм
| 01.7.15.03-0013 | Болты стальные с шестигранной головкой, в комплекте с шестигранной гайкой и плоской круглой шайбой, диаметр резьбы М12, длина болта 16-160 мм |  |  |  | т | 0.0011 |  | 0.0011 | 135460.68 | 1.13 | 153070.57 |  | 168.38 | [24 empty] | Болты стальные с шестигранной головкой, в комплекте с шестигранной гайкой и плоской круглой шайбой, диаметр резьбы М12, длина болта 16-160 мм
Н | 18.1.02.01 | Арматура трубопроводная фланцевая | [42 empty] | Арматура трубопроводная фланцевая | bar: 4 to 5; 7
Н | 23.8.03.11 | Фланцы стальные |  |  |  | 4: шт; 5: 2; 7: 2 | [30 empty] | Фланцы стальные
|  | Итого прямые затраты |  |  |  | 12: 1311.49 | [26 empty] | Итого прямые затраты
23.1 | ФСБЦ-18.1.10.01-1090 | Вентиль запорный чугунный с графитовым уплотнением, присоединение к трубопроводу фланцевое, номинальное давление 1,6 МПа, номинальный диаметр 15 мм |  |  |  | шт |  |  | 1 | 2905.13 | 1.52 | 4415.8 |  | 4415.8 | [24 empty] | Вентиль запорный чугунный с графитовым уплотнением, присоединение к трубопроводу фланцевое, номинальное давление 1,6 МПа, номинальный диаметр 15 мм
|  | ФОТ |  |  |  | 12: 1093.94 | [27 empty] | ФОТ
| Пр/812-016.0-1 | НР Сантехнические работы - внутренние (трубопроводы, водопровод, канализация, отопление, газоснабжение, вентиляция и кондиционирование воздуха) |  |  |  | 4: %; 5: 121; 7: 121; 12: 1323.67 | [27 empty] | НР Сантехнические работы - внутренние (трубопроводы, водопровод, канализация, отопление, газоснабжение, вентиляция и кондиционирование воздуха)
| Пр/774-016.0 | СП Сантехнические работы - внутренние (трубопроводы, водопровод, канализация, отопление, газоснабжение, вентиляция и кондиционирование воздуха) |  |  |  | 4: %; 5: 72; 7: 72; 12: 787.64 | [27 empty] | СП Сантехнические работы - внутренние (трубопроводы, водопровод, канализация, отопление, газоснабжение, вентиляция и кондиционирование воздуха)
|  | Всего по позиции |  |  |  | 10: 7838.6; 12: 7838.6 | [28 empty] | Всего по позиции
24 | ГЭСН17-01-002-03 | Установка смесителей |  |  |  | 4: 10 шт; 5: 0.1; 6: 1; 7: 0.1 | [22 empty] | Установка смесителей
|  | Объем=1 / 10 | [41 empty] | Объем=1 / 10
| 1 | ОТ(ЗТ) |  |  |  | 4: чел.-ч; 7: 0.7; 12: 547.86 | [23 empty] | ОТ(ЗТ)
| 1-100-40 | Средний разряд работы 4,0 |  |  |  | 4: чел.-ч; 5: 7; 7: 0.7; 10: 782.65; 12: 547.86 | [24 empty] | Средний разряд работы 4,0
| 4 | М |  |  |  | 12: 8.04 | [23 empty] | М
| 01.7.03.04-0001 | Электроэнергия |  |  |  | 4: кВт-ч; 5: 0.052; 7: 0.0052; 10: 6; 12: 0.03 | [24 empty] | Электроэнергия
| 01.7.07.29-0101 | Очес льняной |  |  |  | кг | 0.13 |  | 0.013 | 128.4 | 1.31 | 168.2 |  | 2.19 | [24 empty] | Очес льняной
| 01.7.15.07-0021 | Дюбели полиэтиленовые распорные, диаметр 6 мм, длина 30 мм |  |  |  | 1000 шт | 0.02 |  | 0.002 | 174.13 | 1.29 | 224.63 |  | 0.45 | [24 empty] | Дюбели полиэтиленовые распорные, диаметр 6 мм, длина 30 мм
| 01.7.15.14-0166 | Шурупы самонарезающие стальные с полукруглой головкой и прямым шлицем, остроконечные, диаметр 5 мм, длина 35 мм |  |  |  | т | 0.0001 |  | 1e-05 | 110308.96 | 1.29 | 142298.56 |  | 1.42 | [24 empty] | Шурупы самонарезающие стальные с полукруглой головкой и прямым шлицем, остроконечные, диаметр 5 мм, длина 35 мм
| 14.4.02.04-0142 | Краска масляная МА-0115, мумия, сурик железный |  |  |  | кг | 0.26 |  | 0.026 | 79.88 | 1.44 | 115.03 |  | 2.99 | [24 empty] | Краска масляная МА-0115, мумия, сурик железный
| 14.5.05.01-0012 | Олифа комбинированная для разведения масляных густотертых красок и для внешних работ по деревянным поверхностям |  |  |  | т | 0.00013 |  | 1.3e-05 | 60697.21 | 1.22 | 74050.6 |  | 0.96 | [24 empty] | Олифа комбинированная для разведения масляных густотертых красок и для внешних работ по деревянным поверхностям
Н | 18.1.10.10 | Смесители |  |  |  | 4: шт; 5: 10; 7: 1 | [30 empty] | Смесители
|  | Итого прямые затраты |  |  |  | 12: 555.9 | [26 empty] | Итого прямые затраты
|  | ФОТ |  |  |  | 12: 547.86 | [27 empty] | ФОТ
| Пр/812-016.0-1 | НР Сантехнические работы - внутренние (трубопроводы, водопровод, канализация, отопление, газоснабжение, вентиляция и кондиционирование воздуха) |  |  |  | 4: %; 5: 121; 7: 121; 12: 662.91 | [27 empty] | НР Сантехнические работы - внутренние (трубопроводы, водопровод, канализация, отопление, газоснабжение, вентиляция и кондиционирование воздуха)
| Пр/774-016.0 | СП Сантехнические работы - внутренние (трубопроводы, водопровод, канализация, отопление, газоснабжение, вентиляция и кондиционирование воздуха) |  |  |  | 4: %; 5: 72; 7: 72; 12: 394.46 | [27 empty] | СП Сантехнические работы - внутренние (трубопроводы, водопровод, канализация, отопление, газоснабжение, вентиляция и кондиционирование воздуха)
|  | Всего по позиции |  |  |  | 10: 16132.7; 12: 1613.27 | [28 empty] | Всего по позиции
25 | ТЦ_18.1.10.10_77_7743124672_22.08.2025_01_249.1 КА п.249.1 | Смеситель для умывальника, центральный набортный См-УмОЦБА |  |  |  | шт | 1 | 1 | 1 |  |  | 2000 |  | 2000 | [22 empty] | Смеситель для умывальника, центральный набортный См-УмОЦБА
|  | Всего по позиции |  |  |  | 12: 2000 | [28 empty] | Всего по позиции
26 | ГЭСН16-04-002-01 | Прокладка трубопроводов водоснабжения из напорных полиэтиленовых труб наружным диаметром: 20 мм |  |  |  | 4: 100 м; 5: 0.035; 6: 1; 7: 0.035 | [22 empty] | Прокладка трубопроводов водоснабжения из напорных полиэтиленовых труб наружным диаметром: 20 мм
|  | Объем=3,5 / 100 | [41 empty] | Объем=3,5 / 100
| 1 | ОТ(ЗТ) |  |  |  | 4: чел.-ч; 7: 5.74; 12: 4492.41 | [23 empty] | ОТ(ЗТ)
| 1-100-40 | Средний разряд работы 4,0 |  |  |  | 4: чел.-ч; 5: 164; 7: 5.74; 10: 782.65; 12: 4492.41 | [24 empty] | Средний разряд работы 4,0
| 2 | ЭМ |  |  |  | 12: 36.11 | [23 empty] | ЭМ
|  | ОТм(ЗТм) |  |  |  | 4: чел.-ч; 7: 0.0098; 12: 8.42 | [23 empty] | ОТм(ЗТм)
| 91.05.01-017 | Краны башенные, грузоподъемность 8 т |  |  |  | 4: маш.-ч; 5: 0.05; 7: 0.00175; 10: 971.8; 12: 1.7 | [24 empty] | Краны башенные, грузоподъемность 8 т
| 4-100-060 | ОТм(Зтм) Средний разряд машинистов 6 |  |  |  | 4: чел.-ч; 5: 0.05; 7: 0.00175; 10: 1051.33; 12: 1.84 | [25 empty] | ОТм(Зтм) Средний разряд машинистов 6
| 91.05.05-015 | Краны на автомобильном ходу, грузоподъемность 16 т |  |  |  | 4: маш.-ч; 5: 0.03; 7: 0.00105; 10: 1488.78; 12: 1.56 | [24 empty] | Краны на автомобильном ходу, грузоподъемность 16 т
| 4-100-060 | ОТм(Зтм) Средний разряд машинистов 6 |  |  |  | 4: чел.-ч; 5: 0.03; 7: 0.00105; 10: 1051.33; 12: 1.1 | [25 empty] | ОТм(Зтм) Средний разряд машинистов 6
| 91.14.02-001 | Автомобили бортовые, грузоподъемность до 5 т |  |  |  | 4: маш.-ч; 5: 0.2; 7: 0.007; 10: 572.77; 12: 4.01 | [24 empty] | Автомобили бортовые, грузоподъемность до 5 т
| 4-100-040 | ОТм(Зтм) Средний разряд машинистов 4 |  |  |  | 4: чел.-ч; 5: 0.2; 7: 0.007; 10: 782.65; 12: 5.48 | [25 empty] | ОТм(Зтм) Средний разряд машинистов 4
| 91.17.04-056 | Аппараты с полуавтоматическим управлением процессом сварки "встык" пластмассовых труб диаметром до 160 мм |  |  |  | маш.-ч | 11.43 |  | 0.40005 | 50.77 | 1.42 | 72.09 |  | 28.84 | [24 empty] | Аппараты с полуавтоматическим управлением процессом сварки "встык" пластмассовых труб диаметром до 160 мм
| 4 | М |  |  |  | 12: 40.53 | [23 empty] | М
| 01.3.05.38-0241 | Метилен хлористый технический |  |  |  | кг | 0.25 |  | 0.00875 | 134.64 | 0.92 | 123.87 |  | 1.08 | [24 empty] | Метилен хлористый технический
| 01.7.03.01-0001 | Вода |  |  |  | м3 | 0.47 |  | 0.01645 | 35.71 | 0.92 | 32.85 |  | 0.54 | [24 empty] | Вода
| 01.7.07.10-0001 | Патроны для строительно-монтажного пистолета, цвет наконечника красный, длина 10-18 мм |  |  |  | 1000 шт | 0.1 |  | 0.0035 | 3671.85 | 1.28 | 4699.97 |  | 16.45 | [24 empty] | Патроны для строительно-монтажного пистолета, цвет наконечника красный, длина 10-18 мм
| 01.7.15.07-0052 | Дюбель-гвозди по бетону для монтажного пистолета в пластиковой обойме, диаметр гвоздя 3,05 мм, длина гвоздя 60 мм |  |  |  | т | 0.00085 |  | 2.98e-05 | 471134.54 | 1.29 | 607763.56 |  | 18.11 | [24 empty] | Дюбель-гвозди по бетону для монтажного пистолета в пластиковой обойме, диаметр гвоздя 3,05 мм, длина гвоздя 60 мм
| 03.1.02.03-0015 | Известь строительная негашеная хлорная, марка А |  |  |  | кг | 0.0016 |  | 5.6e-05 | 59.41 | 1.41 | 83.77 |  | 0 | [24 empty] | Известь строительная негашеная хлорная, марка А
| 14.1.04.02-0002 | Клей, марка 88-СА |  |  |  | кг | 0.25 |  | 0.00875 | 303.48 | 1.64 | 497.71 |  | 4.35 | [24 empty] | Клей, марка 88-СА
П,Н | 18.1.09.06 | Арматура муфтовая |  |  |  | 4: шт; 5: 0; 7: 0 | [30 empty] | Арматура муфтовая
П,Н | 23.1.02.07 | Крепления |  |  |  | 4: кг; 5: 0; 7: 0 | [30 empty] | Крепления
Н | 24.3.03.13 | Трубы полиэтиленовые |  |  |  | 4: м; 5: 89.9; 7: 3.1465 | [30 empty] | Трубы полиэтиленовые
Н | 24.3.05.02 | Заглушки полиэтиленовые |  |  |  | 4: кг; 5: 0.55; 7: 0.01925 | [30 empty] | Заглушки полиэтиленовые
П,Н | 24.3.05.19 | Фасонные и соединительные части к полиэтиленовым трубам |  |  |  | 4: шт; 5: 0; 7: 0 | [30 empty] | Фасонные и соединительные части к полиэтиленовым трубам
|  | Итого прямые затраты |  |  |  | 12: 4577.47 | [26 empty] | Итого прямые затраты
26.1 | ФСБЦ-24.3.02.05-0021 | Трубы полипропиленовые ПП-Р, номинальное давление 2,0 МПа, номинальный наружный диаметр 20 мм |  |  |  | м |  |  | 3.5 | 39.09 | 1.1 | 43 |  | 150.5 | [24 empty] | Трубы полипропиленовые ПП-Р, номинальное давление 2,0 МПа, номинальный наружный диаметр 20 мм
26.2 | ФСБЦ-24.3.05.16-0131 | Угольник 90° из сополимера полипропилена PP-R, наружный диаметр 20 мм |  |  |  | шт |  |  | 1 | 4.01 | 1.1 | 4.41 |  | 4.41 | [24 empty] | Угольник 90° из сополимера полипропилена PP-R, наружный диаметр 20 мм
|  | ФОТ |  |  |  | 12: 4500.83 | [27 empty] | ФОТ
| Пр/812-016.0-1 | НР Сантехнические работы - внутренние (трубопроводы, водопровод, канализация, отопление, газоснабжение, вентиляция и кондиционирование воздуха) |  |  |  | 4: %; 5: 121; 7: 121; 12: 5446 | [27 empty] | НР Сантехнические работы - внутренние (трубопроводы, водопровод, канализация, отопление, газоснабжение, вентиляция и кондиционирование воздуха)
| Пр/774-016.0 | СП Сантехнические работы - внутренние (трубопроводы, водопровод, канализация, отопление, газоснабжение, вентиляция и кондиционирование воздуха) |  |  |  | 4: %; 5: 72; 7: 72; 12: 3240.6 | [27 empty] | СП Сантехнические работы - внутренние (трубопроводы, водопровод, канализация, отопление, газоснабжение, вентиляция и кондиционирование воздуха)
|  | Всего по позиции |  |  |  | 10: 383399.43; 12: 13418.98 | [28 empty] | Всего по позиции
27 | ГЭСН16-07-005-01 | Гидравлическое испытание трубопроводов систем отопления, водопровода и горячего водоснабжения диаметром: до 50 мм |  |  |  | 4: 100 м; 5: 0.035; 6: 1; 7: 0.035 | [22 empty] | Гидравлическое испытание трубопроводов систем отопления, водопровода и горячего водоснабжения диаметром: до 50 мм
|  | Объем=3,5 / 100 | [41 empty] | Объем=3,5 / 100
| 1 | ОТ(ЗТ) |  |  |  | 4: чел.-ч; 7: 0.17535; 12: 165.71 | [23 empty] | ОТ(ЗТ)
| 1-100-53 | Средний разряд работы 5,3 |  |  |  | 4: чел.-ч; 5: 5.01; 7: 0.17535; 10: 945.03; 12: 165.71 | [24 empty] | Средний разряд работы 5,3
| 2 | ЭМ |  |  |  | 12: 1.04 | [23 empty] | ЭМ
| 91.10.09-011 | Установки для гидравлических испытаний трубопроводов, давление нагнетания низкое 0,1 МПа (1 кгс/см2), высокое 10 МПа (100 кгс/см2) |  |  |  | маш.-ч | 1.5 |  | 0.0525 | 14.13 | 1.4 | 19.78 |  | 1.04 | [24 empty] | Установки для гидравлических испытаний трубопроводов, давление нагнетания низкое 0,1 МПа (1 кгс/см2), высокое 10 МПа (100 кгс/см2)
| 4 | М |  |  |  | 12: 1.52 | [23 empty] | М
| 01.7.03.01-0001 | Вода |  |  |  | м3 | 1 |  | 0.035 | 35.71 | 0.92 | 32.85 |  | 1.15 | [24 empty] | Вода
| 01.7.07.29-0101 | Очес льняной |  |  |  | кг | 0.02 |  | 0.0007 | 128.4 | 1.31 | 168.2 |  | 0.12 | [24 empty] | Очес льняной
| 14.4.02.04-0142 | Краска масляная МА-0115, мумия, сурик железный |  |  |  | кг | 0.05 |  | 0.00175 | 79.88 | 1.44 | 115.03 |  | 0.2 | [24 empty] | Краска масляная МА-0115, мумия, сурик железный
| 14.5.05.01-0012 | Олифа комбинированная для разведения масляных густотертых красок и для внешних работ по деревянным поверхностям |  |  |  | т | 2e-05 |  | 7e-07 | 60697.21 | 1.22 | 74050.6 |  | 0.05 | [24 empty] | Олифа комбинированная для разведения масляных густотертых красок и для внешних работ по деревянным поверхностям
|  | Итого прямые затраты |  |  |  | 12: 168.27 | [26 empty] | Итого прямые затраты
|  | ФОТ |  |  |  | 12: 165.71 | [27 empty] | ФОТ
| Пр/812-016.0-1 | НР Сантехнические работы - внутренние (трубопроводы, водопровод, канализация, отопление, газоснабжение, вентиляция и кондиционирование воздуха) |  |  |  | 4: %; 5: 121; 7: 121; 12: 200.51 | [27 empty] | НР Сантехнические работы - внутренние (трубопроводы, водопровод, канализация, отопление, газоснабжение, вентиляция и кондиционирование воздуха)
| Пр/774-016.0 | СП Сантехнические работы - внутренние (трубопроводы, водопровод, канализация, отопление, газоснабжение, вентиляция и кондиционирование воздуха) |  |  |  | 4: %; 5: 72; 7: 72; 12: 119.31 | [27 empty] | СП Сантехнические работы - внутренние (трубопроводы, водопровод, канализация, отопление, газоснабжение, вентиляция и кондиционирование воздуха)
|  | Всего по позиции |  |  |  | 10: 13945.43; 12: 488.09 | [28 empty] | Всего по позиции
|  | Итоги по разделу 1 Здание КПП : | [43 empty] | Итоги по разделу 1 Здание КПП :
|  | Всего прямые затраты (справочно) |  |  |  | 12: 94363.13 | [32 empty] | Всего прямые затраты (справочно)
|  | в том числе: | [44 empty] | в том числе:
|  | Оплата труда рабочих |  |  |  | 12: 44083.33 | [32 empty] | Оплата труда рабочих
|  | Эксплуатация машин |  |  |  | 12: 548.9 | [32 empty] | Эксплуатация машин
|  | Оплата труда машинистов (Отм) |  |  |  | 12: 347.52 | [32 empty] | Оплата труда машинистов (Отм)
|  | Материалы |  |  |  | 12: 49383.38 | [32 empty] | Материалы
|  | Строительные работы |  |  |  | 12: 180114.67 | [32 empty] | Строительные работы
|  | в том числе: | [44 empty] | в том числе:
|  | оплата труда |  |  |  | 12: 44083.33 | [32 empty] | оплата труда
|  | эксплуатация машин и механизмов |  |  |  | 12: 548.9 | [32 empty] | эксплуатация машин и механизмов
|  | оплата труда машинистов (Отм) |  |  |  | 12: 347.52 | [32 empty] | оплата труда машинистов (Отм)
|  | материалы |  |  |  | 12: 49383.38 | [32 empty] | материалы
|  | накладные расходы |  |  |  | 12: 53761.33 | [32 empty] | накладные расходы
|  | сметная прибыль |  |  |  | 12: 31990.21 | [32 empty] | сметная прибыль
|  | Оборудование |  |  |  | 12: 12867.23 | [32 empty] | Оборудование
|  | Всего ФОТ (справочно) |  |  |  | 12: 44430.85 | [32 empty] | Всего ФОТ (справочно)
|  | Всего накладные расходы (справочно) |  |  |  | 12: 53761.33 | [32 empty] | Всего накладные расходы (справочно)
|  | Всего сметная прибыль (справочно) |  |  |  | 12: 31990.21 | [32 empty] | Всего сметная прибыль (справочно)
|  | Всего по разделу 1 Здание КПП |  |  |  | 12: 192981.9 | [33 empty] | Всего по разделу 1 Здание КПП
|  | справочно: | [44 empty] | справочно:
|  | Материальные ресурсы, отсутствующие в ФРСН |  |  |  | 12: 21110 | [32 empty] | Материальные ресурсы, отсутствующие в ФРСН
|  | Оборудование, отсутствующее в ФРСН |  |  |  | 12: 12000 | [32 empty] | Оборудование, отсутствующее в ФРСН
|  | Затраты труда рабочих |  |  |  | 7: 58,1411 | [34 empty] | Затраты труда рабочих
|  | Затраты труда машинистов |  |  |  | 7: 0,4358 | [34 empty] | Затраты труда машинистов
|  | Итоги по смете: | [47 empty] | Итоги по смете:
|  | Всего прямые затраты (справочно) |  |  |  | 12: 94363.13 | [36 empty] | Всего прямые затраты (справочно)
|  | в том числе: | [48 empty] | в том числе:
|  | Оплата труда рабочих |  |  |  | 12: 44083.33 | [36 empty] | Оплата труда рабочих
|  | Эксплуатация машин |  |  |  | 12: 548.9 | [36 empty] | Эксплуатация машин
|  | Оплата труда машинистов (Отм) |  |  |  | 12: 347.52 | [36 empty] | Оплата труда машинистов (Отм)
|  | Материалы |  |  |  | 12: 49383.38 | [36 empty] | Материалы
|  | Строительные работы |  |  |  | 12: 180114.67 | [36 empty] | Строительные работы
|  | в том числе: | [48 empty] | в том числе:
|  | оплата труда |  |  |  | 12: 44083.33 | [36 empty] | оплата труда
|  | эксплуатация машин и механизмов |  |  |  | 12: 548.9 | [36 empty] | эксплуатация машин и механизмов
|  | оплата труда машинистов (Отм) |  |  |  | 12: 347.52 | [36 empty] | оплата труда машинистов (Отм)
|  | материалы |  |  |  | 12: 49383.38 | [36 empty] | материалы
|  | накладные расходы |  |  |  | 12: 53761.33 | [36 empty] | накладные расходы
|  | сметная прибыль |  |  |  | 12: 31990.21 | [36 empty] | сметная прибыль
|  | Оборудование |  |  |  | 12: 12867.23 | [36 empty] | Оборудование
|  | Всего ФОТ (справочно) |  |  |  | 12: 44430.85 | [36 empty] | Всего ФОТ (справочно)
|  | Всего накладные расходы (справочно) |  |  |  | 12: 53761.33 | [36 empty] | Всего накладные расходы (справочно)
|  | Всего сметная прибыль (справочно) |  |  |  | 12: 31990.21 | [36 empty] | Всего сметная прибыль (справочно)
|  | ВСЕГО по смете |  |  |  | 12: 192981.9 | [37 empty] | ВСЕГО по смете
|  | справочно: | [48 empty] | справочно:
|  | Материальные ресурсы, отсутствующие в ФРСН |  |  |  | 12: 21110 | [36 empty] | Материальные ресурсы, отсутствующие в ФРСН
|  | Оборудование, отсутствующее в ФРСН |  |  |  | 12: 12000 | [36 empty] | Оборудование, отсутствующее в ФРСН
|  | Затраты труда рабочих |  |  |  | 7: 58,1411 | [38 empty] | Затраты труда рабочих
|  | Затраты труда машинистов |  |  |  | 7: 0,4358 | [38 empty] | Затраты труда машинистов
| Составил: | инженер-сметчик I категории |  |  |  | 5: (Поскальнюк Т.С.) | [39 empty] | инженер-сметчик I категории | (Поскальнюк Т.С.)
[должность, подпись (инициалы, фамилия)]
| Проверил: | начальник сметного отдела |  |  |  | 5: (Костянецкая А.В.) | [41 empty] | начальник сметного отдела | (Костянецкая А.В.)
[должность, подпись (инициалы, фамилия)]