## ЛСР-01-01-02 Планировка террито
Приложение № 3
Утверждено приказом Минстроя РФ № 421/пр от 4 августа 2020 г. в редакции приказа № 557/пр от 7 июля 2022 г.
Наименование программного продукта |  |  |  |  | ГРАНД-Смета, версия 2025.3
Наименование редакции сметных нормативов |  |  |  |  | Приказ Минстроя России от 30.12.2021 № 1046/пр; Приказ Минстроя России от 04.08.2020 № 421/пр; Приказ Минстроя России от 21.12.2020 № 812/пр; Приказ Минстроя России от 11.12.2020 № 774/пр; Приказ Минстроя России от 02.08.2023 № 551/пр; Приказ Минстроя России от 14.11.2023 № 817/пр; Приказ Минстроя России от 16.02.2024 № 102/пр; Приказ Минстроя России от 13.05.2024 №323/пр; Приказ Минстроя России от 09.08.2024 №524/пр; Приказ Минстроя России от 07.11.2024 №747/пр; Приказ Минстроя России от 23.01.2025 №30/пр; Приказ Минстроя России от 07.02.2025 №69/пр; Приказ Минстроя России от 19.05.2025 №299/пр; Приказ Минстроя России от 12.08.2025 №490/пр | [11 empty] | Наименование редакции сметных нормативов | Приказ Минстроя России от 30.12.2021 № 1046/пр; Приказ Минстроя России от 04.08.2020 № 421/пр; Приказ Минстроя России от 21.12.2020 № 812/пр; Приказ Минстроя России от 11.12.2020 № 774/пр; Приказ Минстроя России от 02.08.2023 № 551/пр; Приказ Минстроя России от 14.11.2023 № 817/пр; Приказ Минстроя России от 16.02.2024 № 102/пр; Приказ Минстроя России от 13.05.2024 №323/пр; Приказ Минстроя России от 09.08.2024 №524/пр; Приказ Минстроя России от 07.11.2024 №747/пр; Приказ Минстроя России от 23.01.2025 №30/пр; Приказ Минстроя России от 07.02.2025 №69/пр; Приказ Минстроя России от 19.05.2025 №299/пр; Приказ Минстроя России от 12.08.2025 №490/пр
Реквизиты приказа Минстроя России об утверждении дополнений и изменений к сметным нормативам |  |  |  |  | Приказ Минстроя России от 18 мая 2022 г. № 378/пр, Приказ Минстроя России от 26 августа 2022 г. № 703/пр, Приказ Минстроя России от 26 октября 2022 г. № 905/пр, Приказ Минстроя России от 27 декабря 2022 г. № 1133/пр, Приказ Минстроя России от 10 февраля 2023 г. № 84/пр, Приказ Минстроя России от 11.05.2023 №335/пр; Приказ Минстроя России от 07.07.2022 № 557/пр; Приказ Минстроя России от 02.09.2021 № 636/пр, Приказ Минстроя России от 26.07.2022 № 611/пр; Приказ Минстроя России от 22.04.2022 № 317/пр; Приказ Минстроя России от 02.08.2023 № 551/пр; Приказ Минстроя России от 14.11.2023 № 817/пр; Приказ Минстроя России от 30.01.2024 № 55/пр; Приказ Минстроя России от 16.02.2024 № 102/пр; Приказ Минстроя России от 13.05.2024 №323/пр; Приказ Минстроя России от 09.08.2024 №524/пр; Приказ Минстроя России от 07.11.2024 №747/пр; Приказ Минстроя России от 23.01.2025 №30/пр; Приказ Минстроя России от 07.02.2025 №69/пр; Приказ Минстроя России от 19.05.2025 №299/пр; Приказ Минстроя России от 12.08.2025 №490/пр | [9 empty] | Реквизиты приказа Минстроя России об утверждении дополнений и изменений к сметным нормативам | Приказ Минстроя России от 18 мая 2022 г. № 378/пр, Приказ Минстроя России от 26 августа 2022 г. № 703/пр, Приказ Минстроя России от 26 октября 2022 г. № 905/пр, Приказ Минстроя России от 27 декабря 2022 г. № 1133/пр, Приказ Минстроя России от 10 февраля 2023 г. № 84/пр, Приказ Минстроя России от 11.05.2023 №335/пр; Приказ Минстроя России от 07.07.2022 № 557/пр; Приказ Минстроя России от 02.09.2021 № 636/пр, Приказ Минстроя России от 26.07.2022 № 611/пр; Приказ Минстроя России от 22.04.2022 № 317/пр; Приказ Минстроя России от 02.08.2023 № 551/пр; Приказ Минстроя России от 14.11.2023 № 817/пр; Приказ Минстроя России от 30.01.2024 № 55/пр; Приказ Минстроя России от 16.02.2024 № 102/пр; Приказ Минстроя России от 13.05.2024 №323/пр; Приказ Минстроя России от 09.08.2024 №524/пр; Приказ Минстроя России от 07.11.2024 №747/пр; Приказ Минстроя России от 23.01.2025 №30/пр; Приказ Минстроя России от 07.02.2025 №69/пр; Приказ Минстроя России от 19.05.2025 №299/пр; Приказ Минстроя России от 12.08.2025 №490/пр |  |  | Реквизиты приказа Минстроя России об утверждении дополнений и изменений к сметным нормативам | Приказ Минстроя России от 18 мая 2022 г. № 378/пр, Приказ Минстроя России от 26 августа 2022 г. № 703/пр, Приказ Минстроя России от 26 октября 2022 г. № 905/пр, Приказ Минстроя России от 27 декабря 2022 г. № 1133/пр, Приказ Минстроя России от 10 февраля 2023 г. № 84/пр, Приказ Минстроя России от 11.05.2023 №335/пр; Приказ Минстроя России от 07.07.2022 № 557/пр; Приказ Минстроя России от 02.09.2021 № 636/пр, Приказ Минстроя России от 26.07.2022 № 611/пр; Приказ Минстроя России от 22.04.2022 № 317/пр; Приказ Минстроя России от 02.08.2023 № 551/пр; Приказ Минстроя России от 14.11.2023 № 817/пр; Приказ Минстроя России от 30.01.2024 № 55/пр; Приказ Минстроя России от 16.02.2024 № 102/пр; Приказ Минстроя России от 13.05.2024 №323/пр; Приказ Минстроя России от 09.08.2024 №524/пр; Приказ Минстроя России от 07.11.2024 №747/пр; Приказ Минстроя России от 23.01.2025 №30/пр; Приказ Минстроя России от 07.02.2025 №69/пр; Приказ Минстроя России от 19.05.2025 №299/пр; Приказ Минстроя России от 12.08.2025 №490/пр
Реквизиты письма Минстроя России об индексах изменения сметной стоимости строительства, включаемые в федеральный реестр сметных нормативов и размещаемые в федеральной государственной информационной системе ценообразования в строительстве, подготовленного в соответствии пунктом 85 Методики расчета индексов изменения сметной стоимости строительства, утвержденной приказом Министерства строительства и жилищно-коммунального хозяйства Российской Федерации от 5 июня 2019 г. № 326/пр¹ |  |  |  |  | Письмо Минстроя России от 22.08.2025 № 49743-АЛ/09 | [9 empty] | Реквизиты письма Минстроя России об индексах изменения сметной стоимости строительства, включаемые в федеральный реестр сметных нормативов и размещаемые в федеральной государственной информационной системе ценообразования в строительстве, подготовленного в соответствии пунктом 85 Методики расчета индексов изменения сметной стоимости строительства, утвержденной приказом Министерства строительства и жилищно-коммунального хозяйства Российской Федерации от 5 июня 2019 г. № 326/пр¹ | Письмо Минстроя России от 22.08.2025 № 49743-АЛ/09 |  |  |  |  | Реквизиты письма Минстроя России об индексах изменения сметной стоимости строительства, включаемые в федеральный реестр сметных нормативов и размещаемые в федеральной государственной информационной системе ценообразования в строительстве, подготовленного в соответствии пунктом 85 Методики расчета индексов изменения сметной стоимости строительства, утвержденной приказом Министерства строительства и жилищно-коммунального хозяйства Российской Федерации от 5 июня 2019 г. № 326/пр¹ | Письмо Минстроя России от 22.08.2025 № 49743-АЛ/09
Реквизиты нормативного правового акта об утверждении оплаты труда, утверждаемый в соответствии с пунктом 22(1) Правилами мониторинга цен, утвержденными постановлением Правительства Российской Федерации от 23 декабря 2016 г. № 1452 |  |  |  |  | Приказ ПАО "ФЕДЕРАЛЬНАЯ СЕТЕВАЯ КОМПАНИЯ - РОССЕТИ" от 26.12.2024 №612 | [9 empty] | Реквизиты нормативного правового акта об утверждении оплаты труда, утверждаемый в соответствии с пунктом 22(1) Правилами мониторинга цен, утвержденными постановлением Правительства Российской Федерации от 23 декабря 2016 г. № 1452 | Приказ ПАО "ФЕДЕРАЛЬНАЯ СЕТЕВАЯ КОМПАНИЯ - РОССЕТИ" от 26.12.2024 №612 | [6 empty] | Реквизиты нормативного правового акта об утверждении оплаты труда, утверждаемый в соответствии с пунктом 22(1) Правилами мониторинга цен, утвержденными постановлением Правительства Российской Федерации от 23 декабря 2016 г. № 1452 | Приказ ПАО "ФЕДЕРАЛЬНАЯ СЕТЕВАЯ КОМПАНИЯ - РОССЕТИ" от 26.12.2024 №612
Обоснование принятых текущих цен на строительные ресурсы | [24 empty] | Обоснование принятых текущих цен на строительные ресурсы
Наименование субъекта Российской Федерации |  |  |  |  | 50. Московская область | [10 empty] | 50. Московская область | [9 empty] | Наименование субъекта Российской Федерации | 50. Московская область
Наименование зоны субъекта Российской Федерации |  |  |  |  | Московская область | [10 empty] | Московская область | [11 empty] | Наименование зоны субъекта Российской Федерации | Московская область
Строительство ПС 110 кВ Ермолино с установкой двух трансформаторов напряжением 110/10 кВ мощностью 25 МВА каждый и заходов от ВЛ 110 кВ Икша -Белый Раст № 3 на ПС 110 кВ Ермолино с образованием ВЛ 110 кВ Икша 1 - Ермолино и ВЛ 110 кВ Белый Раст - Ермолино | [29 empty] | Строительство ПС 110 кВ Ермолино с установкой двух трансформаторов напряжением 110/10 кВ мощностью 25 МВА каждый и заходов от ВЛ 110 кВ Икша -Белый Раст № 3 на ПС 110 кВ Ермолино с образованием ВЛ 110 кВ Икша 1 - Ермолино и ВЛ 110 кВ Белый Раст - Ермолино
(наименование стройки)
Подготовительные работы. ПС 110 кВ Ермолино | [30 empty] | Подготовительные работы. ПС 110 кВ Ермолино
(наименование объекта капитального строительства)
ЛОКАЛЬНЫЙ СМЕТНЫЙ РАСЧЕТ (СМЕТА) № ЛСР-01-01-02
Планировка территории | [31 empty] | Планировка территории
(наименование работ и затрат)
Составлен | ресурсно-индексным | методом
Основание | Д208320-330739ПИР-227.0-ИЛО1; Д208320-330739ПИР-227.0-ПОС2 ВОР№2 | [31 empty] | Д208320-330739ПИР-227.0-ИЛО1; Д208320-330739ПИР-227.0-ПОС2 ВОР№2
(проектная и (или) иная техническая документация)
Составлен(а) в текущем уровне цен |  | III квартал 2025 года | [31 empty] | III квартал 2025 года
Сметная стоимость |  |  | 4903.61 | тыс.руб.
в том числе:
| строительных работ |  | 4903.61 | тыс.руб. |  |  |  |  | Средства на оплату труда рабочих |  |  |  | 18.03 | тыс.руб.
| монтажных работ |  | 0 | тыс.руб. |  |  |  |  | Средства на оплату труда машинистов |  |  |  | 341.73 | тыс.руб.
| оборудования |  | 0 | тыс.руб. |  |  |  |  | Нормативные затраты труда рабочих |  |  |  | 28.8 | чел.-ч.
| прочих затрат |  | 0 | тыс.руб. |  |  |  |  | Нормативные затраты труда машинистов |  |  |  | 343.5 | чел.-ч.
№ п/п | Обоснование | Наименование работ и затрат |  |  |  | Единица измерения | Количество |  |  | Сметная стоимость, руб.
[7 empty] | на единицу измерения | коэффициенты | всего с учетом коэффициентов | на единицу измерения в базисном уровне цен | индекс | на единицу измерения в текущем уровне цен | коэффициенты | всего в текущем уровне цен
1 | 2 | 3 |  |  |  | 4 | 5 | 6 | 7 | 8 | 9 | 10 | 11 | 12
Раздел 1. Планировка территории под подстанцию | [34 empty] | Раздел 1. Планировка территории под подстанцию
Разработка и доставка песка из карьера (Д208320-330739ПИР-227.0-ПОС2 - 13,2 км) | [35 empty] | Разработка и доставка песка из карьера (Д208320-330739ПИР-227.0-ПОС2 - 13,2 км)
1 | ФСБЦ-02.3.01.02-1104 | Песок природный для строительных работ I класс, средний |  |  |  | м3 | 4691 | 1 | 4691 | 573.7 | 1.37 | 785.97 |  | 3686985.27 | [22 empty] | Песок природный для строительных работ I класс, средний
|  | Всего по позиции |  |  |  | 12: 3686985.27 | [23 empty] | Всего по позиции
Планировочные работы | [35 empty] | Планировочные работы
2 | ГЭСН01-01-030-06 ПОС2 т.2 | Разработка грунта с перемещением до 10 м бульдозерами мощностью: 79 кВт (108 л.с.), группа грунтов 2 |  |  |  | 4: 1000 м3; 5: 0.068; 6: 1; 7: 0.068 | [22 empty] | Разработка грунта с перемещением до 10 м бульдозерами мощностью: 79 кВт (108 л.с.), группа грунтов 2
|  | Объем=68 / 1000 | [36 empty] | Объем=68 / 1000
| 2 | ЭМ |  |  |  | 12: 546.63 | [25 empty] | ЭМ
|  | ОТм(ЗТм) |  |  |  | 4: чел.-ч; 7: 0.46308; 12: 486.85 | [25 empty] | ОТм(ЗТм)
| 91.01.01-035 | Бульдозеры, мощность 79 кВт (108 л.с.) |  |  |  | маш.-ч | 6.81 |  | 0.46308 | 887.54 | 1.33 | 1180.43 |  | 546.63 | [26 empty] | Бульдозеры, мощность 79 кВт (108 л.с.)
| 4-100-060 | ОТм(Зтм) Средний разряд машинистов 6 |  |  |  | 4: чел.-ч; 5: 6.81; 7: 0.46308; 10: 1051.33; 12: 486.85 | [27 empty] | ОТм(Зтм) Средний разряд машинистов 6
|  | Итого прямые затраты |  |  |  | 12: 1033.48 | [28 empty] | Итого прямые затраты
|  | ФОТ |  |  |  | 12: 486.85 | [29 empty] | ФОТ
| Пр/812-001.1-1 | НР Земляные работы, выполняемые механизированным способом |  |  |  | 4: %; 5: 92; 7: 92; 12: 447.9 | [29 empty] | НР Земляные работы, выполняемые механизированным способом
| Пр/774-001.1 | СП Земляные работы, выполняемые механизированным способом |  |  |  | 4: %; 5: 46; 7: 46; 12: 223.95 | [29 empty] | СП Земляные работы, выполняемые механизированным способом
|  | Всего по позиции |  |  |  | 10: 25078.38; 12: 1705.33 | [23 empty] | Всего по позиции
3 | ГЭСН01-01-030-14 перемещение на 40 м | При перемещении грунта на каждые последующие 10 м добавлять: к норме 01-01-030-06 |  |  |  | 4: 1000 м3; 5: 0.068; 6: 4; 7: 0.272 | [22 empty] | При перемещении грунта на каждые последующие 10 м добавлять: к норме 01-01-030-06
|  | Объем=68 / 1000 * 4 | [36 empty] | Объем=68 / 1000 * 4
| 2 | ЭМ |  |  |  | 12: 1730.6 | [25 empty] | ЭМ
|  | ОТм(ЗТм) |  |  |  | 4: чел.-ч; 7: 1.4661; 12: 1541.33 | [25 empty] | ОТм(ЗТм)
| 91.01.01-035 | Бульдозеры, мощность 79 кВт (108 л.с.) |  |  |  | маш.-ч | 5.39 |  | 1.4661 | 887.54 | 1.33 | 1180.43 |  | 1730.6 | [26 empty] | Бульдозеры, мощность 79 кВт (108 л.с.)
| 4-100-060 | ОТм(Зтм) Средний разряд машинистов 6 |  |  |  | 4: чел.-ч; 5: 5.39; 7: 1.4661; 10: 1051.33; 12: 1541.33 | [27 empty] | ОТм(Зтм) Средний разряд машинистов 6
|  | Итого прямые затраты |  |  |  | 12: 3271.93 | [28 empty] | Итого прямые затраты
|  | ФОТ |  |  |  | 12: 1541.33 | [29 empty] | ФОТ
| Пр/812-001.1-1 | НР Земляные работы, выполняемые механизированным способом |  |  |  | 4: %; 5: 92; 7: 92; 12: 1418.02 | [29 empty] | НР Земляные работы, выполняемые механизированным способом
| Пр/774-001.1 | СП Земляные работы, выполняемые механизированным способом |  |  |  | 4: %; 5: 46; 7: 46; 12: 709.01 | [29 empty] | СП Земляные работы, выполняемые механизированным способом
|  | Всего по позиции |  |  |  | 10: 19849.12; 12: 5398.96 | [23 empty] | Всего по позиции
4 | ГЭСН01-01-030-06 ПОС2 т.2 | Разработка грунта с перемещением до 10 м бульдозерами мощностью: 79 кВт (108 л.с.), группа грунтов 2 |  |  |  | 4: 1000 м3; 5: 1.594; 6: 1; 7: 1.594 | [22 empty] | Разработка грунта с перемещением до 10 м бульдозерами мощностью: 79 кВт (108 л.с.), группа грунтов 2
|  | Объем=1594 / 1000 | [36 empty] | Объем=1594 / 1000
| 2 | ЭМ |  |  |  | 12: 12813.73 | [25 empty] | ЭМ
|  | ОТм(ЗТм) |  |  |  | 4: чел.-ч; 7: 10.8551; 12: 11412.33 | [25 empty] | ОТм(ЗТм)
| 91.01.01-035 | Бульдозеры, мощность 79 кВт (108 л.с.) |  |  |  | маш.-ч | 6.81 |  | 10.8551 | 887.54 | 1.33 | 1180.43 |  | 12813.73 | [26 empty] | Бульдозеры, мощность 79 кВт (108 л.с.)
| 4-100-060 | ОТм(Зтм) Средний разряд машинистов 6 |  |  |  | 4: чел.-ч; 5: 6.81; 7: 10.8551; 10: 1051.33; 12: 11412.33 | [27 empty] | ОТм(Зтм) Средний разряд машинистов 6
|  | Итого прямые затраты |  |  |  | 12: 24226.06 | [28 empty] | Итого прямые затраты
|  | ФОТ |  |  |  | 12: 11412.33 | [29 empty] | ФОТ
| Пр/812-001.1-1 | НР Земляные работы, выполняемые механизированным способом |  |  |  | 4: %; 5: 92; 7: 92; 12: 10499.34 | [29 empty] | НР Земляные работы, выполняемые механизированным способом
| Пр/774-001.1 | СП Земляные работы, выполняемые механизированным способом |  |  |  | 4: %; 5: 46; 7: 46; 12: 5249.67 | [29 empty] | СП Земляные работы, выполняемые механизированным способом
|  | Всего по позиции |  |  |  | 10: 25078.46; 12: 39975.07 | [23 empty] | Всего по позиции
5 | ГЭСН01-01-030-14 перемщение на 90 м | При перемещении грунта на каждые последующие 10 м добавлять: к норме 01-01-030-06 |  |  |  | 4: 1000 м3; 5: 1.594; 6: 9; 7: 14.346 | [22 empty] | При перемещении грунта на каждые последующие 10 м добавлять: к норме 01-01-030-06
|  | Объем=1594 / 1000 * 9 | [36 empty] | Объем=1594 / 1000 * 9
| 2 | ЭМ |  |  |  | 12: 91276.68 | [25 empty] | ЭМ
|  | ОТм(ЗТм) |  |  |  | 4: чел.-ч; 7: 77.3249; 12: 81294.03 | [25 empty] | ОТм(ЗТм)
| 91.01.01-035 | Бульдозеры, мощность 79 кВт (108 л.с.) |  |  |  | маш.-ч | 5.39 |  | 77.3249 | 887.54 | 1.33 | 1180.43 |  | 91276.68 | [26 empty] | Бульдозеры, мощность 79 кВт (108 л.с.)
| 4-100-060 | ОТм(Зтм) Средний разряд машинистов 6 |  |  |  | 4: чел.-ч; 5: 5.39; 7: 77.3249; 10: 1051.33; 12: 81294.03 | [27 empty] | ОТм(Зтм) Средний разряд машинистов 6
|  | Итого прямые затраты |  |  |  | 12: 172570.71 | [28 empty] | Итого прямые затраты
|  | ФОТ |  |  |  | 12: 81294.03 | [29 empty] | ФОТ
| Пр/812-001.1-1 | НР Земляные работы, выполняемые механизированным способом |  |  |  | 4: %; 5: 92; 7: 92; 12: 74790.51 | [29 empty] | НР Земляные работы, выполняемые механизированным способом
| Пр/774-001.1 | СП Земляные работы, выполняемые механизированным способом |  |  |  | 4: %; 5: 46; 7: 46; 12: 37395.25 | [29 empty] | СП Земляные работы, выполняемые механизированным способом
|  | Всего по позиции |  |  |  | 10: 19849.19; 12: 284756.47 | [23 empty] | Всего по позиции
6 | ГЭСН01-01-046-01 устройство насыпи на территории ПС | Устройство дорожных насыпей бульдозерами с перемещением грунта до 20 м, группа грунтов: 1 |  |  |  | 4: 1000 м3; 5: 7.439; 6: 1; 7: 7.439 | [22 empty] | Устройство дорожных насыпей бульдозерами с перемещением грунта до 20 м, группа грунтов: 1
|  | Объем=7439 / 1000 | [36 empty] | Объем=7439 / 1000
| 2 | ЭМ |  |  |  | 12: 108008.99 | [25 empty] | ЭМ
|  | ОТм(ЗТм) |  |  |  | 4: чел.-ч; 7: 91.4997; 12: 96196.38 | [25 empty] | ОТм(ЗТм)
| 91.01.01-035 | Бульдозеры, мощность 79 кВт (108 л.с.) |  |  |  | маш.-ч | 12.3 |  | 91.4997 | 887.54 | 1.33 | 1180.43 |  | 108008.99 | [26 empty] | Бульдозеры, мощность 79 кВт (108 л.с.)
| 4-100-060 | ОТм(Зтм) Средний разряд машинистов 6 |  |  |  | 4: чел.-ч; 5: 12.3; 7: 91.4997; 10: 1051.33; 12: 96196.38 | [27 empty] | ОТм(Зтм) Средний разряд машинистов 6
|  | Итого прямые затраты |  |  |  | 12: 204205.37 | [28 empty] | Итого прямые затраты
|  | ФОТ |  |  |  | 12: 96196.38 | [29 empty] | ФОТ
| Пр/812-001.1-1 | НР Земляные работы, выполняемые механизированным способом |  |  |  | 4: %; 5: 92; 7: 92; 12: 88500.67 | [29 empty] | НР Земляные работы, выполняемые механизированным способом
| Пр/774-001.1 | СП Земляные работы, выполняемые механизированным способом |  |  |  | 4: %; 5: 46; 7: 46; 12: 44250.33 | [29 empty] | СП Земляные работы, выполняемые механизированным способом
|  | Всего по позиции |  |  |  | 10: 45295.92; 12: 336956.37 | [23 empty] | Всего по позиции
7 | ГЭСН01-02-003-01 песок | Уплотнение грунта вибрационными катками 2,2 т на первый проход по одному следу при толщине слоя: 25 см |  |  |  | 4: 1000 м3; 5: 4.691; 6: 1; 7: 4.691 | [22 empty] | Уплотнение грунта вибрационными катками 2,2 т на первый проход по одному следу при толщине слоя: 25 см
|  | Объем=4691 / 1000 | [36 empty] | Объем=4691 / 1000
| 2 | ЭМ |  |  |  | 12: 68956.13 | [25 empty] | ЭМ
|  | ОТм(ЗТм) |  |  |  | 4: чел.-ч; 7: 63.3285; 12: 64058.39 | [25 empty] | ОТм(ЗТм)
| 91.01.01-035 | Бульдозеры, мощность 79 кВт (108 л.с.) |  |  |  | маш.-ч | 11.5 |  | 53.9465 | 887.54 | 1.33 | 1180.43 |  | 63680.07 | [26 empty] | Бульдозеры, мощность 79 кВт (108 л.с.)
| 4-100-060 | ОТм(Зтм) Средний разряд машинистов 6 |  |  |  | 4: чел.-ч; 5: 11.5; 7: 53.9465; 10: 1051.33; 12: 56715.57 | [27 empty] | ОТм(Зтм) Средний разряд машинистов 6
| 91.08.03-009 | Катки самоходные гладкие вибрационные, масса 2,2 т |  |  |  | 4: маш.-ч; 5: 2; 7: 9.382; 10: 562.36; 12: 5276.06 | [26 empty] | Катки самоходные гладкие вибрационные, масса 2,2 т
| 4-100-040 | ОТм(Зтм) Средний разряд машинистов 4 |  |  |  | 4: чел.-ч; 5: 2; 7: 9.382; 10: 782.65; 12: 7342.82 | [27 empty] | ОТм(Зтм) Средний разряд машинистов 4
|  | Итого прямые затраты |  |  |  | 12: 133014.52 | [28 empty] | Итого прямые затраты
|  | ФОТ |  |  |  | 12: 64058.39 | [29 empty] | ФОТ
| Пр/812-001.1-1 | НР Земляные работы, выполняемые механизированным способом |  |  |  | 4: %; 5: 92; 7: 92; 12: 58933.72 | [29 empty] | НР Земляные работы, выполняемые механизированным способом
| Пр/774-001.1 | СП Земляные работы, выполняемые механизированным способом |  |  |  | 4: %; 5: 46; 7: 46; 12: 29466.86 | [29 empty] | СП Земляные работы, выполняемые механизированным способом
|  | Всего по позиции |  |  |  | 10: 47199.98; 12: 221415.1 | [23 empty] | Всего по позиции
8 | ГЭСН01-02-003-07 3 прохода | На каждый последующий проход по одному следу добавлять: к норме 01-02-003-01 |  |  |  | 4: 1000 м3; 5: 4.691; 6: 3; 7: 14.073 | [22 empty] | На каждый последующий проход по одному следу добавлять: к норме 01-02-003-01
|  | Объем=4691 / 1000 * 3 | [36 empty] | Объем=4691 / 1000 * 3
| 2 | ЭМ |  |  |  | 12: 15828.18 | [25 empty] | ЭМ
|  | ОТм(ЗТм) |  |  |  | 4: чел.-ч; 7: 28.146; 12: 22028.47 | [25 empty] | ОТм(ЗТм)
| 91.08.03-009 | Катки самоходные гладкие вибрационные, масса 2,2 т |  |  |  | 4: маш.-ч; 5: 2; 7: 28.146; 10: 562.36; 12: 15828.18 | [26 empty] | Катки самоходные гладкие вибрационные, масса 2,2 т
| 4-100-040 | ОТм(Зтм) Средний разряд машинистов 4 |  |  |  | 4: чел.-ч; 5: 2; 7: 28.146; 10: 782.65; 12: 22028.47 | [27 empty] | ОТм(Зтм) Средний разряд машинистов 4
|  | Итого прямые затраты |  |  |  | 12: 37856.65 | [28 empty] | Итого прямые затраты
|  | ФОТ |  |  |  | 12: 22028.47 | [29 empty] | ФОТ
| Пр/812-001.1-1 | НР Земляные работы, выполняемые механизированным способом |  |  |  | 4: %; 5: 92; 7: 92; 12: 20266.19 | [29 empty] | НР Земляные работы, выполняемые механизированным способом
| Пр/774-001.1 | СП Земляные работы, выполняемые механизированным способом |  |  |  | 4: %; 5: 46; 7: 46; 12: 10133.1 | [29 empty] | СП Земляные работы, выполняемые механизированным способом
|  | Всего по позиции |  |  |  | 10: 4850.13; 12: 68255.94 | [23 empty] | Всего по позиции
9 | ГЭСН01-02-003-01 грунт от разработки | Уплотнение грунта вибрационными катками 2,2 т на первый проход по одному следу при толщине слоя: 25 см |  |  |  | 4: 1000 м3; 5: 2.748; 6: 1; 7: 2.748 | [22 empty] | Уплотнение грунта вибрационными катками 2,2 т на первый проход по одному следу при толщине слоя: 25 см
|  | Объем=(7439-4691) / 1000 | [36 empty] | Объем=(7439-4691) / 1000
| 2 | ЭМ |  |  |  | 12: 40394.68 | [25 empty] | ЭМ
|  | ОТм(ЗТм) |  |  |  | 4: чел.-ч; 7: 37.098; 12: 37525.57 | [25 empty] | ОТм(ЗТм)
| 91.01.01-035 | Бульдозеры, мощность 79 кВт (108 л.с.) |  |  |  | маш.-ч | 11.5 |  | 31.602 | 887.54 | 1.33 | 1180.43 |  | 37303.95 | [26 empty] | Бульдозеры, мощность 79 кВт (108 л.с.)
| 4-100-060 | ОТм(Зтм) Средний разряд машинистов 6 |  |  |  | 4: чел.-ч; 5: 11.5; 7: 31.602; 10: 1051.33; 12: 33224.13 | [27 empty] | ОТм(Зтм) Средний разряд машинистов 6
| 91.08.03-009 | Катки самоходные гладкие вибрационные, масса 2,2 т |  |  |  | 4: маш.-ч; 5: 2; 7: 5.496; 10: 562.36; 12: 3090.73 | [26 empty] | Катки самоходные гладкие вибрационные, масса 2,2 т
| 4-100-040 | ОТм(Зтм) Средний разряд машинистов 4 |  |  |  | 4: чел.-ч; 5: 2; 7: 5.496; 10: 782.65; 12: 4301.44 | [27 empty] | ОТм(Зтм) Средний разряд машинистов 4
|  | Итого прямые затраты |  |  |  | 12: 77920.25 | [28 empty] | Итого прямые затраты
|  | ФОТ |  |  |  | 12: 37525.57 | [29 empty] | ФОТ
| Пр/812-001.1-1 | НР Земляные работы, выполняемые механизированным способом |  |  |  | 4: %; 5: 92; 7: 92; 12: 34523.52 | [29 empty] | НР Земляные работы, выполняемые механизированным способом
| Пр/774-001.1 | СП Земляные работы, выполняемые механизированным способом |  |  |  | 4: %; 5: 46; 7: 46; 12: 17261.76 | [29 empty] | СП Земляные работы, выполняемые механизированным способом
|  | Всего по позиции |  |  |  | 10: 47199.97; 12: 129705.53 | [23 empty] | Всего по позиции
10 | ГЭСН01-02-003-07 5 проходов | На каждый последующий проход по одному следу добавлять: к норме 01-02-003-01 |  |  |  | 4: 1000 м3; 5: 2.748; 6: 5; 7: 13.74 | [22 empty] | На каждый последующий проход по одному следу добавлять: к норме 01-02-003-01
|  | Объем=(7439-4691) / 1000 * 5 | [36 empty] | Объем=(7439-4691) / 1000 * 5
| 2 | ЭМ |  |  |  | 12: 15453.65 | [25 empty] | ЭМ
|  | ОТм(ЗТм) |  |  |  | 4: чел.-ч; 7: 27.48; 12: 21507.22 | [25 empty] | ОТм(ЗТм)
| 91.08.03-009 | Катки самоходные гладкие вибрационные, масса 2,2 т |  |  |  | 4: маш.-ч; 5: 2; 7: 27.48; 10: 562.36; 12: 15453.65 | [26 empty] | Катки самоходные гладкие вибрационные, масса 2,2 т
| 4-100-040 | ОТм(Зтм) Средний разряд машинистов 4 |  |  |  | 4: чел.-ч; 5: 2; 7: 27.48; 10: 782.65; 12: 21507.22 | [27 empty] | ОТм(Зтм) Средний разряд машинистов 4
|  | Итого прямые затраты |  |  |  | 12: 36960.87 | [28 empty] | Итого прямые затраты
|  | ФОТ |  |  |  | 12: 21507.22 | [29 empty] | ФОТ
| Пр/812-001.1-1 | НР Земляные работы, выполняемые механизированным способом |  |  |  | 4: %; 5: 92; 7: 92; 12: 19786.64 | [29 empty] | НР Земляные работы, выполняемые механизированным способом
| Пр/774-001.1 | СП Земляные работы, выполняемые механизированным способом |  |  |  | 4: %; 5: 46; 7: 46; 12: 9893.32 | [29 empty] | СП Земляные работы, выполняемые механизированным способом
|  | Всего по позиции |  |  |  | 10: 4850.13; 12: 66640.83 | [23 empty] | Всего по позиции
11 | ГЭСН01-02-027-14 Планировка откосов насыпи (278 м2) и бровки насыпи (402 м2) (уклон 1:1.5) | Планировка откосов: выемок экскаватором-планировщиком, группа грунтов 1 |  |  |  | 4: 1000 м2; 5: 0.278; 6: 1; 7: 0.278 | [22 empty] | Планировка откосов: выемок экскаватором-планировщиком, группа грунтов 1
|  | Объем=278 / 1000 | [36 empty] | Объем=278 / 1000
| 1 | ОТ(ЗТ) |  |  |  | 4: чел.-ч; 7: 27.8; 12: 17406.14 | [25 empty] | ОТ(ЗТ)
| 1-100-18 | Средний разряд работы 1,8 |  |  |  | 4: чел.-ч; 5: 100; 7: 27.8; 10: 626.12; 12: 17406.14 | [26 empty] | Средний разряд работы 1,8
| 2 | ЭМ |  |  |  | 12: 3513.8 | [25 empty] | ЭМ
|  | ОТм(ЗТм) |  |  |  | 4: чел.-ч; 7: 2.3408; 12: 2298.8 | [25 empty] | ОТм(ЗТм)
| 91.01.01-035 | Бульдозеры, мощность 79 кВт (108 л.с.) |  |  |  | маш.-ч | 0.74 |  | 0.20572 | 887.54 | 1.33 | 1180.43 |  | 242.84 | [26 empty] | Бульдозеры, мощность 79 кВт (108 л.с.)
| 4-100-060 | ОТм(Зтм) Средний разряд машинистов 6 |  |  |  | 4: чел.-ч; 5: 0.74; 7: 0.20572; 10: 1051.33; 12: 216.28 | [27 empty] | ОТм(Зтм) Средний разряд машинистов 6
| 91.01.05-051 | Экскаваторы-планировщики на шасси автомобильного типа, емкость ковша 0,6 м3 |  |  |  | маш.-ч | 3.84 |  | 1.0675 | 2664.41 | 1.15 | 3064.07 |  | 3270.96 | [26 empty] | Экскаваторы-планировщики на шасси автомобильного типа, емкость ковша 0,6 м3
| 4-100-055 | ОТм(Зтм) Средний разряд машинистов 5,5 |  |  |  | 4: чел.-ч; 5: 7.68; 7: 2.135; 10: 975.4; 12: 2082.52 | [27 empty] | ОТм(Зтм) Средний разряд машинистов 5,5
|  | Итого прямые затраты |  |  |  | 12: 23218.74 | [28 empty] | Итого прямые затраты
|  | ФОТ |  |  |  | 12: 19704.94 | [29 empty] | ФОТ
| Пр/812-001.4-1 | НР Земляные работы, выполняемые по другим видам работ (подготовительным, сопутствующим, укрепительным) |  |  |  | 4: %; 5: 89; 7: 89; 12: 17537.4 | [29 empty] | НР Земляные работы, выполняемые по другим видам работ (подготовительным, сопутствующим, укрепительным)
| Пр/774-001.4 | СП Земляные работы, выполняемые по другим видам работ (подготовительным, сопутствующим, укрепительным) |  |  |  | 4: %; 5: 41; 7: 41; 12: 8079.03 | [29 empty] | СП Земляные работы, выполняемые по другим видам работ (подготовительным, сопутствующим, укрепительным)
|  | Всего по позиции |  |  |  | 10: 175666.08; 12: 48835.17 | [23 empty] | Всего по позиции
|  | Итоги по разделу 1 Планировка территории под подстанцию : | [42 empty] | Итоги по разделу 1 Планировка территории под подстанцию :
|  | Всего прямые затраты (справочно) |  |  |  | 12: 4401263.85 | [31 empty] | Всего прямые затраты (справочно)
|  | в том числе: | [43 empty] | в том числе:
|  | Оплата труда рабочих |  |  |  | 12: 17406.14 | [31 empty] | Оплата труда рабочих
|  | Эксплуатация машин |  |  |  | 12: 358523.07 | [31 empty] | Эксплуатация машин
|  | Оплата труда машинистов (Отм) |  |  |  | 12: 338349.37 | [31 empty] | Оплата труда машинистов (Отм)
|  | Материалы |  |  |  | 12: 3686985.27 | [31 empty] | Материалы
|  | Строительные работы |  |  |  | 12: 4890630.04 | [31 empty] | Строительные работы
|  | в том числе: | [43 empty] | в том числе:
|  | оплата труда |  |  |  | 12: 17406.14 | [31 empty] | оплата труда
|  | эксплуатация машин и механизмов |  |  |  | 12: 358523.07 | [31 empty] | эксплуатация машин и механизмов
|  | оплата труда машинистов (Отм) |  |  |  | 12: 338349.37 | [31 empty] | оплата труда машинистов (Отм)
|  | материалы |  |  |  | 12: 3686985.27 | [31 empty] | материалы
|  | накладные расходы |  |  |  | 12: 326703.91 | [31 empty] | накладные расходы
|  | сметная прибыль |  |  |  | 12: 162662.28 | [31 empty] | сметная прибыль
|  | Всего ФОТ (справочно) |  |  |  | 12: 355755.51 | [31 empty] | Всего ФОТ (справочно)
|  | Всего накладные расходы (справочно) |  |  |  | 12: 326703.91 | [31 empty] | Всего накладные расходы (справочно)
|  | Всего сметная прибыль (справочно) |  |  |  | 12: 162662.28 | [31 empty] | Всего сметная прибыль (справочно)
|  | Всего по разделу 1 Планировка территории под подстанцию |  |  |  | 12: 4890630.04 | [32 empty] | Всего по разделу 1 Планировка территории под подстанцию
|  | справочно: | [43 empty] | справочно:
|  | Затраты труда рабочих |  |  |  | 7: 27,8 | [33 empty] | Затраты труда рабочих
|  | Затраты труда машинистов |  |  |  | 7: 340,0022 | [33 empty] | Затраты труда машинистов
Раздел 2. Планировка территории под подъездную автодорогу | [34 empty] | Раздел 2. Планировка территории под подъездную автодорогу
12 | ГЭСН01-01-030-06 ПОС2 т.2 | Разработка грунта с перемещением до 10 м бульдозерами мощностью: 79 кВт (108 л.с.), группа грунтов 2 |  |  |  | 4: 1000 м3; 5: 0.002; 6: 1; 7: 0.002 | [22 empty] | Разработка грунта с перемещением до 10 м бульдозерами мощностью: 79 кВт (108 л.с.), группа грунтов 2
|  | Объем=2 / 1000 | [36 empty] | Объем=2 / 1000
| 2 | ЭМ |  |  |  | 12: 16.08 | [25 empty] | ЭМ
|  | ОТм(ЗТм) |  |  |  | 4: чел.-ч; 7: 0.01362; 12: 14.32 | [25 empty] | ОТм(ЗТм)
| 91.01.01-035 | Бульдозеры, мощность 79 кВт (108 л.с.) |  |  |  | маш.-ч | 6.81 |  | 0.01362 | 887.54 | 1.33 | 1180.43 |  | 16.08 | [26 empty] | Бульдозеры, мощность 79 кВт (108 л.с.)
| 4-100-060 | ОТм(Зтм) Средний разряд машинистов 6 |  |  |  | 4: чел.-ч; 5: 6.81; 7: 0.01362; 10: 1051.33; 12: 14.32 | [27 empty] | ОТм(Зтм) Средний разряд машинистов 6
|  | Итого прямые затраты |  |  |  | 12: 30.4 | [28 empty] | Итого прямые затраты
|  | ФОТ |  |  |  | 12: 14.32 | [29 empty] | ФОТ
| Пр/812-001.1-1 | НР Земляные работы, выполняемые механизированным способом |  |  |  | 4: %; 5: 92; 7: 92; 12: 13.17 | [29 empty] | НР Земляные работы, выполняемые механизированным способом
| Пр/774-001.1 | СП Земляные работы, выполняемые механизированным способом |  |  |  | 4: %; 5: 46; 7: 46; 12: 6.59 | [29 empty] | СП Земляные работы, выполняемые механизированным способом
|  | Всего по позиции |  |  |  | 10: 25080; 12: 50.16 | [23 empty] | Всего по позиции
13 | ГЭСН01-01-046-02 грунт от разработки, ТЧ п.1.1.28 | Устройство дорожных насыпей бульдозерами с перемещением грунта до 20 м, группа грунтов: 2 |  |  |  | 4: 1000 м3; 5: 0.09; 6: 1; 7: 0.09 | [22 empty] | Устройство дорожных насыпей бульдозерами с перемещением грунта до 20 м, группа грунтов: 2
|  | Объем=90 / 1000 | [36 empty] | Объем=90 / 1000
| 2 | ЭМ |  |  |  | 12: 1519.21 | [25 empty] | ЭМ
|  | ОТм(ЗТм) |  |  |  | 4: чел.-ч; 7: 1.287; 12: 1353.06 | [25 empty] | ОТм(ЗТм)
| 91.01.01-035 | Бульдозеры, мощность 79 кВт (108 л.с.) |  |  |  | маш.-ч | 14.3 |  | 1.287 | 887.54 | 1.33 | 1180.43 |  | 1519.21 | [26 empty] | Бульдозеры, мощность 79 кВт (108 л.с.)
| 4-100-060 | ОТм(Зтм) Средний разряд машинистов 6 |  |  |  | 4: чел.-ч; 5: 14.3; 7: 1.287; 10: 1051.33; 12: 1353.06 | [27 empty] | ОТм(Зтм) Средний разряд машинистов 6
|  | Итого прямые затраты |  |  |  | 12: 2872.27 | [28 empty] | Итого прямые затраты
|  | ФОТ |  |  |  | 12: 1353.06 | [29 empty] | ФОТ
| Пр/812-001.1-1 | НР Земляные работы, выполняемые механизированным способом |  |  |  | 4: %; 5: 92; 7: 92; 12: 1244.82 | [29 empty] | НР Земляные работы, выполняемые механизированным способом
| Пр/774-001.1 | СП Земляные работы, выполняемые механизированным способом |  |  |  | 4: %; 5: 46; 7: 46; 12: 622.41 | [29 empty] | СП Земляные работы, выполняемые механизированным способом
|  | Всего по позиции |  |  |  | 10: 52661.11; 12: 4739.5 | [23 empty] | Всего по позиции
14 | ГЭСН01-02-003-01 грунт от разработки | Уплотнение грунта вибрационными катками 2,2 т на первый проход по одному следу при толщине слоя: 25 см |  |  |  | 4: 1000 м3; 5: 0.09; 6: 1; 7: 0.09 | [22 empty] | Уплотнение грунта вибрационными катками 2,2 т на первый проход по одному следу при толщине слоя: 25 см
|  | Объем=90 / 1000 | [36 empty] | Объем=90 / 1000
| 2 | ЭМ |  |  |  | 12: 1322.97 | [25 empty] | ЭМ
|  | ОТм(ЗТм) |  |  |  | 4: чел.-ч; 7: 1.215; 12: 1229.01 | [25 empty] | ОТм(ЗТм)
| 91.01.01-035 | Бульдозеры, мощность 79 кВт (108 л.с.) |  |  |  | маш.-ч | 11.5 |  | 1.035 | 887.54 | 1.33 | 1180.43 |  | 1221.75 | [26 empty] | Бульдозеры, мощность 79 кВт (108 л.с.)
| 4-100-060 | ОТм(Зтм) Средний разряд машинистов 6 |  |  |  | 4: чел.-ч; 5: 11.5; 7: 1.035; 10: 1051.33; 12: 1088.13 | [27 empty] | ОТм(Зтм) Средний разряд машинистов 6
| 91.08.03-009 | Катки самоходные гладкие вибрационные, масса 2,2 т |  |  |  | 4: маш.-ч; 5: 2; 7: 0.18; 10: 562.36; 12: 101.22 | [26 empty] | Катки самоходные гладкие вибрационные, масса 2,2 т
| 4-100-040 | ОТм(Зтм) Средний разряд машинистов 4 |  |  |  | 4: чел.-ч; 5: 2; 7: 0.18; 10: 782.65; 12: 140.88 | [27 empty] | ОТм(Зтм) Средний разряд машинистов 4
|  | Итого прямые затраты |  |  |  | 12: 2551.98 | [28 empty] | Итого прямые затраты
|  | ФОТ |  |  |  | 12: 1229.01 | [29 empty] | ФОТ
| Пр/812-001.1-1 | НР Земляные работы, выполняемые механизированным способом |  |  |  | 4: %; 5: 92; 7: 92; 12: 1130.69 | [29 empty] | НР Земляные работы, выполняемые механизированным способом
| Пр/774-001.1 | СП Земляные работы, выполняемые механизированным способом |  |  |  | 4: %; 5: 46; 7: 46; 12: 565.34 | [29 empty] | СП Земляные работы, выполняемые механизированным способом
|  | Всего по позиции |  |  |  | 10: 47200.11; 12: 4248.01 | [23 empty] | Всего по позиции
15 | ГЭСН01-02-003-07 5 проходов | На каждый последующий проход по одному следу добавлять: к норме 01-02-003-01 |  |  |  | 4: 1000 м3; 5: 0.09; 6: 5; 7: 0.45 | [22 empty] | На каждый последующий проход по одному следу добавлять: к норме 01-02-003-01
|  | Объем=90 / 1000 * 5 | [36 empty] | Объем=90 / 1000 * 5
| 2 | ЭМ |  |  |  | 12: 506.12 | [25 empty] | ЭМ
|  | ОТм(ЗТм) |  |  |  | 4: чел.-ч; 7: 0.9; 12: 704.39 | [25 empty] | ОТм(ЗТм)
| 91.08.03-009 | Катки самоходные гладкие вибрационные, масса 2,2 т |  |  |  | 4: маш.-ч; 5: 2; 7: 0.9; 10: 562.36; 12: 506.12 | [26 empty] | Катки самоходные гладкие вибрационные, масса 2,2 т
| 4-100-040 | ОТм(Зтм) Средний разряд машинистов 4 |  |  |  | 4: чел.-ч; 5: 2; 7: 0.9; 10: 782.65; 12: 704.39 | [27 empty] | ОТм(Зтм) Средний разряд машинистов 4
|  | Итого прямые затраты |  |  |  | 12: 1210.51 | [28 empty] | Итого прямые затраты
|  | ФОТ |  |  |  | 12: 704.39 | [29 empty] | ФОТ
| Пр/812-001.1-1 | НР Земляные работы, выполняемые механизированным способом |  |  |  | 4: %; 5: 92; 7: 92; 12: 648.04 | [29 empty] | НР Земляные работы, выполняемые механизированным способом
| Пр/774-001.1 | СП Земляные работы, выполняемые механизированным способом |  |  |  | 4: %; 5: 46; 7: 46; 12: 324.02 | [29 empty] | СП Земляные работы, выполняемые механизированным способом
|  | Всего по позиции |  |  |  | 10: 4850.16; 12: 2182.57 | [23 empty] | Всего по позиции
16 | ГЭСН01-02-027-14 Планировка откосов насыпи (10 м2) и бровки насыпи (12.5 м2) (уклон 1:1.5) | Планировка откосов: выемок экскаватором-планировщиком, группа грунтов 1 |  |  |  | 4: 1000 м2; 5: 0.01; 6: 1; 7: 0.01 | [22 empty] | Планировка откосов: выемок экскаватором-планировщиком, группа грунтов 1
|  | Объем=10 / 1000 | [36 empty] | Объем=10 / 1000
| 1 | ОТ(ЗТ) |  |  |  | 4: чел.-ч; 7: 1; 12: 626.12 | [25 empty] | ОТ(ЗТ)
| 1-100-18 | Средний разряд работы 1,8 |  |  |  | 4: чел.-ч; 5: 100; 7: 1; 10: 626.12; 12: 626.12 | [26 empty] | Средний разряд работы 1,8
| 2 | ЭМ |  |  |  | 12: 126.4 | [25 empty] | ЭМ
|  | ОТм(ЗТм) |  |  |  | 4: чел.-ч; 7: 0.0842; 12: 82.69 | [25 empty] | ОТм(ЗТм)
| 91.01.01-035 | Бульдозеры, мощность 79 кВт (108 л.с.) |  |  |  | маш.-ч | 0.74 |  | 0.0074 | 887.54 | 1.33 | 1180.43 |  | 8.74 | [26 empty] | Бульдозеры, мощность 79 кВт (108 л.с.)
| 4-100-060 | ОТм(Зтм) Средний разряд машинистов 6 |  |  |  | 4: чел.-ч; 5: 0.74; 7: 0.0074; 10: 1051.33; 12: 7.78 | [27 empty] | ОТм(Зтм) Средний разряд машинистов 6
| 91.01.05-051 | Экскаваторы-планировщики на шасси автомобильного типа, емкость ковша 0,6 м3 |  |  |  | маш.-ч | 3.84 |  | 0.0384 | 2664.41 | 1.15 | 3064.07 |  | 117.66 | [26 empty] | Экскаваторы-планировщики на шасси автомобильного типа, емкость ковша 0,6 м3
| 4-100-055 | ОТм(Зтм) Средний разряд машинистов 5,5 |  |  |  | 4: чел.-ч; 5: 7.68; 7: 0.0768; 10: 975.4; 12: 74.91 | [27 empty] | ОТм(Зтм) Средний разряд машинистов 5,5
|  | Итого прямые затраты |  |  |  | 12: 835.21 | [28 empty] | Итого прямые затраты
|  | ФОТ |  |  |  | 12: 708.81 | [29 empty] | ФОТ
| Пр/812-001.4-1 | НР Земляные работы, выполняемые по другим видам работ (подготовительным, сопутствующим, укрепительным) |  |  |  | 4: %; 5: 89; 7: 89; 12: 630.84 | [29 empty] | НР Земляные работы, выполняемые по другим видам работ (подготовительным, сопутствующим, укрепительным)
| Пр/774-001.4 | СП Земляные работы, выполняемые по другим видам работ (подготовительным, сопутствующим, укрепительным) |  |  |  | 4: %; 5: 41; 7: 41; 12: 290.61 | [29 empty] | СП Земляные работы, выполняемые по другим видам работ (подготовительным, сопутствующим, укрепительным)
|  | Всего по позиции |  |  |  | 10: 175666; 12: 1756.66 | [23 empty] | Всего по позиции
|  | Итоги по разделу 2 Планировка территории под подъездную автодорогу : | [42 empty] | Итоги по разделу 2 Планировка территории под подъездную автодорогу :
|  | Всего прямые затраты (справочно) |  |  |  | 12: 7500.37 | [31 empty] | Всего прямые затраты (справочно)
|  | в том числе: | [43 empty] | в том числе:
|  | Оплата труда рабочих |  |  |  | 12: 626.12 | [31 empty] | Оплата труда рабочих
|  | Эксплуатация машин |  |  |  | 12: 3490.78 | [31 empty] | Эксплуатация машин
|  | Оплата труда машинистов (Отм) |  |  |  | 12: 3383.47 | [31 empty] | Оплата труда машинистов (Отм)
|  | Строительные работы |  |  |  | 12: 12976.9 | [31 empty] | Строительные работы
|  | в том числе: | [43 empty] | в том числе:
|  | оплата труда |  |  |  | 12: 626.12 | [31 empty] | оплата труда
|  | эксплуатация машин и механизмов |  |  |  | 12: 3490.78 | [31 empty] | эксплуатация машин и механизмов
|  | оплата труда машинистов (Отм) |  |  |  | 12: 3383.47 | [31 empty] | оплата труда машинистов (Отм)
|  | накладные расходы |  |  |  | 12: 3667.56 | [31 empty] | накладные расходы
|  | сметная прибыль |  |  |  | 12: 1808.97 | [31 empty] | сметная прибыль
|  | Всего ФОТ (справочно) |  |  |  | 12: 4009.59 | [31 empty] | Всего ФОТ (справочно)
|  | Всего накладные расходы (справочно) |  |  |  | 12: 3667.56 | [31 empty] | Всего накладные расходы (справочно)
|  | Всего сметная прибыль (справочно) |  |  |  | 12: 1808.97 | [31 empty] | Всего сметная прибыль (справочно)
|  | Всего по разделу 2 Планировка территории под подъездную автодорогу |  |  |  | 12: 12976.9 | [32 empty] | Всего по разделу 2 Планировка территории под подъездную автодорогу
|  | справочно: | [43 empty] | справочно:
|  | Затраты труда рабочих | [45 empty] | Затраты труда рабочих | bar: 7
|  | Затраты труда машинистов |  |  |  | 7: 3,49982 | [33 empty] | Затраты труда машинистов
|  | Итоги по смете: | [46 empty] | Итоги по смете:
|  | Всего прямые затраты (справочно) |  |  |  | 12: 4408764.22 | [35 empty] | Всего прямые затраты (справочно)
|  | в том числе: | [47 empty] | в том числе:
|  | Оплата труда рабочих |  |  |  | 12: 18032.26 | [35 empty] | Оплата труда рабочих
|  | Эксплуатация машин |  |  |  | 12: 362013.85 | [35 empty] | Эксплуатация машин
|  | Оплата труда машинистов (Отм) |  |  |  | 12: 341732.84 | [35 empty] | Оплата труда машинистов (Отм)
|  | Материалы |  |  |  | 12: 3686985.27 | [35 empty] | Материалы
|  | Строительные работы |  |  |  | 12: 4903606.94 | [35 empty] | Строительные работы
|  | в том числе: | [47 empty] | в том числе:
|  | оплата труда |  |  |  | 12: 18032.26 | [35 empty] | оплата труда
|  | эксплуатация машин и механизмов |  |  |  | 12: 362013.85 | [35 empty] | эксплуатация машин и механизмов
|  | оплата труда машинистов (Отм) |  |  |  | 12: 341732.84 | [35 empty] | оплата труда машинистов (Отм)
|  | материалы |  |  |  | 12: 3686985.27 | [35 empty] | материалы
|  | накладные расходы |  |  |  | 12: 330371.47 | [35 empty] | накладные расходы
|  | сметная прибыль |  |  |  | 12: 164471.25 | [35 empty] | сметная прибыль
|  | Всего ФОТ (справочно) |  |  |  | 12: 359765.1 | [35 empty] | Всего ФОТ (справочно)
|  | Всего накладные расходы (справочно) |  |  |  | 12: 330371.47 | [35 empty] | Всего накладные расходы (справочно)
|  | Всего сметная прибыль (справочно) |  |  |  | 12: 164471.25 | [35 empty] | Всего сметная прибыль (справочно)
|  | ВСЕГО по смете |  |  |  | 12: 4903606.94 | [36 empty] | ВСЕГО по смете
|  | справочно: | [47 empty] | справочно:
|  | Затраты труда рабочих |  |  |  | 7: 28,8 | [37 empty] | Затраты труда рабочих
|  | Затраты труда машинистов |  |  |  | 7: 343,50202 | [37 empty] | Затраты труда машинистов
| Составил: | инженер-сметчик 1 категории |  |  |  | 5: (Савченко Н.Г.) | [38 empty] | инженер-сметчик 1 категории | (Савченко Н.Г.)
[должность, подпись (инициалы, фамилия)]
| Проверил: | начальник сметного отдела |  |  |  | 5: (Костянецкая А.В.) | [40 empty] | начальник сметного отдела | (Костянецкая А.В.)
[должность, подпись (инициалы, фамилия)]