## ЛСР-01-01-03 Водоотводная канав
Приложение № 3
Утверждено приказом Минстроя РФ № 421/пр от 4 августа 2020 г. в редакции приказа № 557/пр от 7 июля 2022 г.
Наименование программного продукта |  |  |  |  | ГРАНД-Смета, версия 2025.3
Наименование редакции сметных нормативов |  |  |  |  | Приказ Минстроя России от 30.12.2021 № 1046/пр; Приказ Минстроя России от 04.08.2020 № 421/пр; Приказ Минстроя России от 21.12.2020 № 812/пр; Приказ Минстроя России от 11.12.2020 № 774/пр; Приказ Минстроя России от 02.08.2023 № 551/пр; Приказ Минстроя России от 14.11.2023 № 817/пр; Приказ Минстроя России от 16.02.2024 № 102/пр; Приказ Минстроя России от 13.05.2024 №323/пр; Приказ Минстроя России от 09.08.2024 №524/пр; Приказ Минстроя России от 07.11.2024 №747/пр; Приказ Минстроя России от 23.01.2025 №30/пр; Приказ Минстроя России от 07.02.2025 №69/пр; Приказ Минстроя России от 19.05.2025 №299/пр; Приказ Минстроя России от 12.08.2025 №490/пр | [11 empty] | Наименование редакции сметных нормативов | Приказ Минстроя России от 30.12.2021 № 1046/пр; Приказ Минстроя России от 04.08.2020 № 421/пр; Приказ Минстроя России от 21.12.2020 № 812/пр; Приказ Минстроя России от 11.12.2020 № 774/пр; Приказ Минстроя России от 02.08.2023 № 551/пр; Приказ Минстроя России от 14.11.2023 № 817/пр; Приказ Минстроя России от 16.02.2024 № 102/пр; Приказ Минстроя России от 13.05.2024 №323/пр; Приказ Минстроя России от 09.08.2024 №524/пр; Приказ Минстроя России от 07.11.2024 №747/пр; Приказ Минстроя России от 23.01.2025 №30/пр; Приказ Минстроя России от 07.02.2025 №69/пр; Приказ Минстроя России от 19.05.2025 №299/пр; Приказ Минстроя России от 12.08.2025 №490/пр
Реквизиты приказа Минстроя России об утверждении дополнений и изменений к сметным нормативам |  |  |  |  | Приказ Минстроя России от 18 мая 2022 г. № 378/пр, Приказ Минстроя России от 26 августа 2022 г. № 703/пр, Приказ Минстроя России от 26 октября 2022 г. № 905/пр, Приказ Минстроя России от 27 декабря 2022 г. № 1133/пр, Приказ Минстроя России от 10 февраля 2023 г. № 84/пр, Приказ Минстроя России от 11.05.2023 №335/пр; Приказ Минстроя России от 07.07.2022 № 557/пр; Приказ Минстроя России от 02.09.2021 № 636/пр, Приказ Минстроя России от 26.07.2022 № 611/пр; Приказ Минстроя России от 22.04.2022 № 317/пр; Приказ Минстроя России от 02.08.2023 № 551/пр; Приказ Минстроя России от 14.11.2023 № 817/пр; Приказ Минстроя России от 30.01.2024 № 55/пр; Приказ Минстроя России от 16.02.2024 № 102/пр; Приказ Минстроя России от 13.05.2024 №323/пр; Приказ Минстроя России от 09.08.2024 №524/пр; Приказ Минстроя России от 07.11.2024 №747/пр; Приказ Минстроя России от 23.01.2025 №30/пр; Приказ Минстроя России от 07.02.2025 №69/пр; Приказ Минстроя России от 19.05.2025 №299/пр; Приказ Минстроя России от 12.08.2025 №490/пр | [9 empty] | Реквизиты приказа Минстроя России об утверждении дополнений и изменений к сметным нормативам | Приказ Минстроя России от 18 мая 2022 г. № 378/пр, Приказ Минстроя России от 26 августа 2022 г. № 703/пр, Приказ Минстроя России от 26 октября 2022 г. № 905/пр, Приказ Минстроя России от 27 декабря 2022 г. № 1133/пр, Приказ Минстроя России от 10 февраля 2023 г. № 84/пр, Приказ Минстроя России от 11.05.2023 №335/пр; Приказ Минстроя России от 07.07.2022 № 557/пр; Приказ Минстроя России от 02.09.2021 № 636/пр, Приказ Минстроя России от 26.07.2022 № 611/пр; Приказ Минстроя России от 22.04.2022 № 317/пр; Приказ Минстроя России от 02.08.2023 № 551/пр; Приказ Минстроя России от 14.11.2023 № 817/пр; Приказ Минстроя России от 30.01.2024 № 55/пр; Приказ Минстроя России от 16.02.2024 № 102/пр; Приказ Минстроя России от 13.05.2024 №323/пр; Приказ Минстроя России от 09.08.2024 №524/пр; Приказ Минстроя России от 07.11.2024 №747/пр; Приказ Минстроя России от 23.01.2025 №30/пр; Приказ Минстроя России от 07.02.2025 №69/пр; Приказ Минстроя России от 19.05.2025 №299/пр; Приказ Минстроя России от 12.08.2025 №490/пр |  |  | Реквизиты приказа Минстроя России об утверждении дополнений и изменений к сметным нормативам | Приказ Минстроя России от 18 мая 2022 г. № 378/пр, Приказ Минстроя России от 26 августа 2022 г. № 703/пр, Приказ Минстроя России от 26 октября 2022 г. № 905/пр, Приказ Минстроя России от 27 декабря 2022 г. № 1133/пр, Приказ Минстроя России от 10 февраля 2023 г. № 84/пр, Приказ Минстроя России от 11.05.2023 №335/пр; Приказ Минстроя России от 07.07.2022 № 557/пр; Приказ Минстроя России от 02.09.2021 № 636/пр, Приказ Минстроя России от 26.07.2022 № 611/пр; Приказ Минстроя России от 22.04.2022 № 317/пр; Приказ Минстроя России от 02.08.2023 № 551/пр; Приказ Минстроя России от 14.11.2023 № 817/пр; Приказ Минстроя России от 30.01.2024 № 55/пр; Приказ Минстроя России от 16.02.2024 № 102/пр; Приказ Минстроя России от 13.05.2024 №323/пр; Приказ Минстроя России от 09.08.2024 №524/пр; Приказ Минстроя России от 07.11.2024 №747/пр; Приказ Минстроя России от 23.01.2025 №30/пр; Приказ Минстроя России от 07.02.2025 №69/пр; Приказ Минстроя России от 19.05.2025 №299/пр; Приказ Минстроя России от 12.08.2025 №490/пр
Реквизиты письма Минстроя России об индексах изменения сметной стоимости строительства, включаемые в федеральный реестр сметных нормативов и размещаемые в федеральной государственной информационной системе ценообразования в строительстве, подготовленного в соответствии пунктом 85 Методики расчета индексов изменения сметной стоимости строительства, утвержденной приказом Министерства строительства и жилищно-коммунального хозяйства Российской Федерации от 5 июня 2019 г. № 326/пр¹ |  |  |  |  | Письмо Минстроя России от 22.08.2025 № 49743-АЛ/09 | [9 empty] | Реквизиты письма Минстроя России об индексах изменения сметной стоимости строительства, включаемые в федеральный реестр сметных нормативов и размещаемые в федеральной государственной информационной системе ценообразования в строительстве, подготовленного в соответствии пунктом 85 Методики расчета индексов изменения сметной стоимости строительства, утвержденной приказом Министерства строительства и жилищно-коммунального хозяйства Российской Федерации от 5 июня 2019 г. № 326/пр¹ | Письмо Минстроя России от 22.08.2025 № 49743-АЛ/09 |  |  |  |  | Реквизиты письма Минстроя России об индексах изменения сметной стоимости строительства, включаемые в федеральный реестр сметных нормативов и размещаемые в федеральной государственной информационной системе ценообразования в строительстве, подготовленного в соответствии пунктом 85 Методики расчета индексов изменения сметной стоимости строительства, утвержденной приказом Министерства строительства и жилищно-коммунального хозяйства Российской Федерации от 5 июня 2019 г. № 326/пр¹ | Письмо Минстроя России от 22.08.2025 № 49743-АЛ/09
Реквизиты нормативного правового акта об утверждении оплаты труда, утверждаемый в соответствии с пунктом 22(1) Правилами мониторинга цен, утвержденными постановлением Правительства Российской Федерации от 23 декабря 2016 г. № 1452 |  |  |  |  | Приказ ПАО "ФЕДЕРАЛЬНАЯ СЕТЕВАЯ КОМПАНИЯ - РОССЕТИ" от 26.12.2024 №612 | [9 empty] | Реквизиты нормативного правового акта об утверждении оплаты труда, утверждаемый в соответствии с пунктом 22(1) Правилами мониторинга цен, утвержденными постановлением Правительства Российской Федерации от 23 декабря 2016 г. № 1452 | Приказ ПАО "ФЕДЕРАЛЬНАЯ СЕТЕВАЯ КОМПАНИЯ - РОССЕТИ" от 26.12.2024 №612 | [6 empty] | Реквизиты нормативного правового акта об утверждении оплаты труда, утверждаемый в соответствии с пунктом 22(1) Правилами мониторинга цен, утвержденными постановлением Правительства Российской Федерации от 23 декабря 2016 г. № 1452 | Приказ ПАО "ФЕДЕРАЛЬНАЯ СЕТЕВАЯ КОМПАНИЯ - РОССЕТИ" от 26.12.2024 №612
Обоснование принятых текущих цен на строительные ресурсы | [24 empty] | Обоснование принятых текущих цен на строительные ресурсы
Наименование субъекта Российской Федерации |  |  |  |  | 50. Московская область | [10 empty] | 50. Московская область | [9 empty] | Наименование субъекта Российской Федерации | 50. Московская область
Наименование зоны субъекта Российской Федерации |  |  |  |  | Московская область | [10 empty] | Московская область | [11 empty] | Наименование зоны субъекта Российской Федерации | Московская область
Строительство ПС 110 кВ Ермолино с установкой двух трансформаторов напряжением 110/10 кВ мощностью 25 МВА каждый и заходов от ВЛ 110 кВ Икша -Белый Раст № 3 на ПС 110 кВ Ермолино с образованием ВЛ 110 кВ Икша 1 - Ермолино и ВЛ 110 кВ Белый Раст - Ермолино | [29 empty] | Строительство ПС 110 кВ Ермолино с установкой двух трансформаторов напряжением 110/10 кВ мощностью 25 МВА каждый и заходов от ВЛ 110 кВ Икша -Белый Раст № 3 на ПС 110 кВ Ермолино с образованием ВЛ 110 кВ Икша 1 - Ермолино и ВЛ 110 кВ Белый Раст - Ермолино
(наименование стройки)
Подготовительные работы. ПС 110 кВ Ермолино | [30 empty] | Подготовительные работы. ПС 110 кВ Ермолино
(наименование объекта капитального строительства)
ЛОКАЛЬНЫЙ СМЕТНЫЙ РАСЧЕТ (СМЕТА) № ЛСР-01-01-03
Водоотводные сооружения | [31 empty] | Водоотводные сооружения
(наименование работ и затрат)
Составлен | ресурсно-индексным | методом
Основание | Д208320-330739ПИР-227.0-ИЛО1 стр.24; Д208320-330739ПИР-227.0-ПОС2 ВОР№5 | [31 empty] | Д208320-330739ПИР-227.0-ИЛО1 стр.24; Д208320-330739ПИР-227.0-ПОС2 ВОР№5
(проектная и (или) иная техническая документация)
Составлен(а) в текущем уровне цен |  | III квартал 2025 года | [31 empty] | III квартал 2025 года
Сметная стоимость |  |  | 5192 | тыс.руб.
в том числе:
| строительных работ |  | 5192 | тыс.руб. |  |  |  |  | Средства на оплату труда рабочих |  |  |  | 746.62 | тыс.руб.
| монтажных работ |  | 0 | тыс.руб. |  |  |  |  | Средства на оплату труда машинистов |  |  |  | 50.32 | тыс.руб.
| оборудования |  | 0 | тыс.руб. |  |  |  |  | Нормативные затраты труда рабочих |  |  |  | 1070 | чел.-ч.
| прочих затрат |  | 0 | тыс.руб. |  |  |  |  | Нормативные затраты труда машинистов |  |  |  | 55.81 | чел.-ч.
№ п/п | Обоснование | Наименование работ и затрат |  |  |  | Единица измерения | Количество |  |  | Сметная стоимость, руб.
[7 empty] | на единицу измерения | коэффициенты | всего с учетом коэффициентов | на единицу измерения в базисном уровне цен | индекс | на единицу измерения в текущем уровне цен | коэффициенты | всего в текущем уровне цен
1 | 2 | 3 |  |  |  | 4 | 5 | 6 | 7 | 8 | 9 | 10 | 11 | 12
Раздел 1. Переход водоотводного лотка через подъездную дорогу | [34 empty] | Раздел 1. Переход водоотводного лотка через подъездную дорогу
1 | ГЭСН01-01-030-06 | Разработка грунта с перемещением до 10 м бульдозерами мощностью: 79 кВт (108 л.с.), группа грунтов 2 |  |  |  | 4: 1000 м3; 5: 0.0019; 6: 1; 7: 0.0019 | [21 empty] | Разработка грунта с перемещением до 10 м бульдозерами мощностью: 79 кВт (108 л.с.), группа грунтов 2
|  | Объем=1,9 / 1000 | [34 empty] | Объем=1,9 / 1000
| 2 | ЭМ |  |  |  | 12: 15.27 | [23 empty] | ЭМ
|  | ОТм(ЗТм) |  |  |  | 4: чел.-ч; 7: 0.012939; 12: 13.6 | [23 empty] | ОТм(ЗТм)
| 91.01.01-035 | Бульдозеры, мощность 79 кВт (108 л.с.) |  |  |  | маш.-ч | 6.81 |  | 0.012939 | 887.54 | 1.33 | 1180.43 |  | 15.27 | [24 empty] | Бульдозеры, мощность 79 кВт (108 л.с.)
| 4-100-060 | ОТм(Зтм) Средний разряд машинистов 6 |  |  |  | 4: чел.-ч; 5: 6.81; 7: 0.012939; 10: 1051.33; 12: 13.6 | [25 empty] | ОТм(Зтм) Средний разряд машинистов 6
|  | Итого прямые затраты |  |  |  | 12: 28.87 | [26 empty] | Итого прямые затраты
|  | ФОТ |  |  |  | 12: 13.6 | [27 empty] | ФОТ
| Пр/812-001.1-1 | НР Земляные работы, выполняемые механизированным способом |  |  |  | 4: %; 5: 92; 7: 92; 12: 12.51 | [27 empty] | НР Земляные работы, выполняемые механизированным способом
| Пр/774-001.1 | СП Земляные работы, выполняемые механизированным способом |  |  |  | 4: %; 5: 46; 7: 46; 12: 6.26 | [27 empty] | СП Земляные работы, выполняемые механизированным способом
|  | Всего по позиции |  |  |  | 10: 25073.68; 12: 47.64 | [28 empty] | Всего по позиции
Использование грунта от разработки на месте для вертикальной планировки - 1,9 м3 | [43 empty] | Использование грунта от разработки на месте для вертикальной планировки - 1,9 м3
2 | ГЭСН01-02-027-01 | Планировка площадей: механизированным способом, группа грунтов 1 |  |  |  | 4: 1000 м2; 5: 0.0281; 6: 1; 7: 0.0281 | [21 empty] | Планировка площадей: механизированным способом, группа грунтов 1
|  | Объем=28,1 / 1000 | [34 empty] | Объем=28,1 / 1000
| 2 | ЭМ |  |  |  | 12: 40.78 | [23 empty] | ЭМ
|  | ОТм(ЗТм) |  |  |  | 4: чел.-ч; 7: 0.023604; 12: 24.81 | [23 empty] | ОТм(ЗТм)
| 91.01.01-035 | Бульдозеры, мощность 79 кВт (108 л.с.) |  |  |  | маш.-ч | 0.5 |  | 0.01405 | 887.54 | 1.33 | 1180.43 |  | 16.59 | [24 empty] | Бульдозеры, мощность 79 кВт (108 л.с.)
| 4-100-060 | ОТм(Зтм) Средний разряд машинистов 6 |  |  |  | 4: чел.-ч; 5: 0.5; 7: 0.01405; 10: 1051.33; 12: 14.77 | [25 empty] | ОТм(Зтм) Средний разряд машинистов 6
| 91.01.02-004 | Автогрейдеры среднего типа, мощность 99 кВт (135 л.с.) |  |  |  | маш.-ч | 0.34 |  | 0.009554 | 1933 | 1.31 | 2532.23 |  | 24.19 | [24 empty] | Автогрейдеры среднего типа, мощность 99 кВт (135 л.с.)
| 4-100-060 | ОТм(Зтм) Средний разряд машинистов 6 |  |  |  | 4: чел.-ч; 5: 0.34; 7: 0.009554; 10: 1051.33; 12: 10.04 | [25 empty] | ОТм(Зтм) Средний разряд машинистов 6
|  | Итого прямые затраты |  |  |  | 12: 65.59 | [26 empty] | Итого прямые затраты
|  | ФОТ |  |  |  | 12: 24.81 | [27 empty] | ФОТ
| Пр/812-001.4-1 | НР Земляные работы, выполняемые по другим видам работ (подготовительным, сопутствующим, укрепительным) |  |  |  | 4: %; 5: 89; 7: 89; 12: 22.08 | [27 empty] | НР Земляные работы, выполняемые по другим видам работ (подготовительным, сопутствующим, укрепительным)
| Пр/774-001.4 | СП Земляные работы, выполняемые по другим видам работ (подготовительным, сопутствующим, укрепительным) |  |  |  | 4: %; 5: 41; 7: 41; 12: 10.17 | [27 empty] | СП Земляные работы, выполняемые по другим видам работ (подготовительным, сопутствующим, укрепительным)
|  | Всего по позиции |  |  |  | 10: 3481.85; 12: 97.84 | [28 empty] | Всего по позиции
3 | ГЭСН01-02-005-01 | Уплотнение грунта пневматическими трамбовками, группа грунтов: 1-2 |  |  |  | 4: 100 м3; 5: 0.281; 6: 1; 7: 0.281 | [21 empty] | Уплотнение грунта пневматическими трамбовками, группа грунтов: 1-2
|  | Объем=28,1 / 100 | [34 empty] | Объем=28,1 / 100
| 1 | ОТ(ЗТ) |  |  |  | 4: чел.-ч; 7: 3.5209; 12: 2447.19 | [23 empty] | ОТ(ЗТ)
| 1-100-30 | Средний разряд работы 3,0 |  |  |  | 4: чел.-ч; 5: 12.53; 7: 3.5209; 10: 695.04; 12: 2447.19 | [24 empty] | Средний разряд работы 3,0
| 2 | ЭМ |  |  |  | 12: 269.9 | [23 empty] | ЭМ
|  | ОТм(ЗТм) |  |  |  | 4: чел.-ч; 7: 0.73622; 12: 576.2 | [23 empty] | ОТм(ЗТм)
| 91.08.09-023 | Трамбовки пневматические при работе от передвижных компрессорных установок |  |  |  | маш.-ч | 10.5 |  | 2.9505 | 2.41 | 1.17 | 2.82 |  | 8.32 | [24 empty] | Трамбовки пневматические при работе от передвижных компрессорных установок
| 91.18.01-007 | Компрессоры винтовые передвижные с двигателем внутреннего сгорания, давление до 0,7 МПа (7 атм), производительность до 5,4 м3/мин |  |  |  | 4: маш.-ч; 5: 2.62; 7: 0.73622; 10: 355.3; 12: 261.58 | [24 empty] | Компрессоры винтовые передвижные с двигателем внутреннего сгорания, давление до 0,7 МПа (7 атм), производительность до 5,4 м3/мин
| 4-100-040 | ОТм(Зтм) Средний разряд машинистов 4 |  |  |  | 4: чел.-ч; 5: 2.62; 7: 0.73622; 10: 782.65; 12: 576.2 | [25 empty] | ОТм(Зтм) Средний разряд машинистов 4
|  | Итого прямые затраты |  |  |  | 12: 3293.29 | [26 empty] | Итого прямые затраты
|  | ФОТ |  |  |  | 12: 3023.39 | [27 empty] | ФОТ
| Пр/812-001.1-1 | НР Земляные работы, выполняемые механизированным способом |  |  |  | 4: %; 5: 92; 7: 92; 12: 2781.52 | [27 empty] | НР Земляные работы, выполняемые механизированным способом
| Пр/774-001.1 | СП Земляные работы, выполняемые механизированным способом |  |  |  | 4: %; 5: 46; 7: 46; 12: 1390.76 | [27 empty] | СП Земляные работы, выполняемые механизированным способом
|  | Всего по позиции |  |  |  | 10: 26567.86; 12: 7465.57 | [28 empty] | Всего по позиции
4 | ГЭСН08-01-002-01 под лотки ЛК | Устройство основания под фундаменты: песчаного |  |  |  | 4: м3; 5: 0.91; 6: 1; 7: 0.91 | [21 empty] | Устройство основания под фундаменты: песчаного
|  | Объем=9,1*0,1 | [34 empty] | Объем=9,1*0,1
| 1 | ОТ(ЗТ) |  |  |  | 4: чел.-ч; 7: 0.7098; 12: 460.18 | [23 empty] | ОТ(ЗТ)
| 1-100-22 | Средний разряд работы 2,2 |  |  |  | 4: чел.-ч; 5: 0.78; 7: 0.7098; 10: 648.32; 12: 460.18 | [24 empty] | Средний разряд работы 2,2
| 2 | ЭМ |  |  |  | 12: 81.34 | [23 empty] | ЭМ
|  | ОТм(ЗТм) |  |  |  | 4: чел.-ч; 7: 0.0637; 12: 57.3 | [23 empty] | ОТм(ЗТм)
| 91.06.05-057 | Погрузчики одноковшовые универсальные фронтальные пневмоколесные, номинальная вместимость основного ковша 1,5 м3, грузоподъемность 3 т |  |  |  | 4: маш.-ч; 5: 0.07; 7: 0.0637; 10: 1179.42; 12: 75.13 | [24 empty] | Погрузчики одноковшовые универсальные фронтальные пневмоколесные, номинальная вместимость основного ковша 1,5 м3, грузоподъемность 3 т
| 4-100-050 | ОТм(Зтм) Средний разряд машинистов 5 |  |  |  | 4: чел.-ч; 5: 0.07; 7: 0.0637; 10: 899.47; 12: 57.3 | [25 empty] | ОТм(Зтм) Средний разряд машинистов 5
| 91.08.09-024 | Трамбовки пневматические при работе от стационарного компрессора |  |  |  | 4: маш.-ч; 5: 0.36; 7: 0.3276; 10: 18.95; 12: 6.21 | [24 empty] | Трамбовки пневматические при работе от стационарного компрессора
| 4 | М |  |  |  | 12: 4.48 | [23 empty] | М
| 01.7.03.01-0001 | Вода |  |  |  | м3 | 0.15 |  | 0.1365 | 35.71 | 0.92 | 32.85 |  | 4.48 | [24 empty] | Вода
Н | 02.3.01.02 | Песок для строительных работ природный |  |  |  | 4: м3; 5: 1.1; 7: 1.001 | [30 empty] | Песок для строительных работ природный
|  | Итого прямые затраты |  |  |  | 12: 603.3 | [26 empty] | Итого прямые затраты
4.1 | ФСБЦ-02.3.01.02-1104 | Песок природный для строительных работ I класс, средний |  |  |  | м3 | 1.1 |  | 1.001 | 573.7 | 1.37 | 785.97 |  | 786.76 | [24 empty] | Песок природный для строительных работ I класс, средний
|  | ФОТ |  |  |  | 12: 517.48 | [27 empty] | ФОТ
| Пр/812-008.0-1 | НР Конструкции из кирпича и блоков |  |  |  | 4: %; 5: 110; 7: 110; 12: 569.23 | [27 empty] | НР Конструкции из кирпича и блоков
| Пр/774-008.0 | СП Конструкции из кирпича и блоков |  |  |  | 4: %; 5: 69; 7: 69; 12: 357.06 | [27 empty] | СП Конструкции из кирпича и блоков
|  | Всего по позиции |  |  |  | 10: 2545.44; 12: 2316.35 | [28 empty] | Всего по позиции
5 | ГЭСН06-01-001-01 под блоки ФБС | Устройство бетонной подготовки |  |  |  | 4: 100 м3; 5: 0.019; 6: 1; 7: 0.019 | [21 empty] | Устройство бетонной подготовки
|  | Объем=(19*0,1) / 100 | [34 empty] | Объем=(19*0,1) / 100
| 1 | ОТ(ЗТ) |  |  |  | 4: чел.-ч; 7: 2.565; 12: 1632.98 | [23 empty] | ОТ(ЗТ)
| 1-100-20 | Средний разряд работы 2,0 |  |  |  | 4: чел.-ч; 5: 135; 7: 2.565; 10: 636.64; 12: 1632.98 | [24 empty] | Средний разряд работы 2,0
| 2 | ЭМ |  |  |  | 12: 334.99 | [23 empty] | ЭМ
|  | ОТм(ЗТм) |  |  |  | 4: чел.-ч; 7: 0.34428; 12: 361.33 | [23 empty] | ОТм(ЗТм)
| 91.05.01-017 | Краны башенные, грузоподъемность 8 т |  |  |  | 4: маш.-ч; 5: 18; 7: 0.342; 10: 971.8; 12: 332.36 | [24 empty] | Краны башенные, грузоподъемность 8 т
| 4-100-060 | ОТм(Зтм) Средний разряд машинистов 6 |  |  |  | 4: чел.-ч; 5: 18; 7: 0.342; 10: 1051.33; 12: 359.55 | [25 empty] | ОТм(Зтм) Средний разряд машинистов 6
| 91.07.04-002 | Вибраторы поверхностные |  |  |  | маш.-ч | 5.93 |  | 0.11267 | 8.54 | 1.37 | 11.7 |  | 1.32 | [24 empty] | Вибраторы поверхностные
| 91.14.02-001 | Автомобили бортовые, грузоподъемность до 5 т |  |  |  | 4: маш.-ч; 5: 0.12; 7: 0.00228; 10: 572.77; 12: 1.31 | [24 empty] | Автомобили бортовые, грузоподъемность до 5 т
| 4-100-040 | ОТм(Зтм) Средний разряд машинистов 4 |  |  |  | 4: чел.-ч; 5: 0.12; 7: 0.00228; 10: 782.65; 12: 1.78 | [25 empty] | ОТм(Зтм) Средний разряд машинистов 4
| 4 | М |  |  |  | 12: 69.35 | [23 empty] | М
| 01.7.03.01-0001 | Вода |  |  |  | м3 | 1.75 |  | 0.03325 | 35.71 | 0.92 | 32.85 |  | 1.09 | [24 empty] | Вода
| 01.7.07.12-0024 | Пленка полиэтиленовая, толщина 0,15 мм |  |  |  | м2 | 250 |  | 4.75 | 12.83 | 1.12 | 14.37 |  | 68.26 | [24 empty] | Пленка полиэтиленовая, толщина 0,15 мм
Н | 04.1.02.05 | Смеси бетонные тяжелого бетона |  |  |  | 4: м3; 5: 102; 7: 1.938 | [30 empty] | Смеси бетонные тяжелого бетона
|  | Итого прямые затраты |  |  |  | 12: 2398.65 | [26 empty] | Итого прямые затраты
5.1 | ФСБЦ-04.1.02.05-0234 | Смеси бетонные тяжелого бетона (БСТ) на щебне из гравия, класс В7,5, F(1)150, W6 |  |  |  | м3 | 102 |  | 1.938 | 4364.6 | 1.26 | 5499.4 |  | 10657.84 | [24 empty] | Смеси бетонные тяжелого бетона (БСТ) на щебне из гравия, класс В7,5, F(1)150, W6
|  | ФОТ |  |  |  | 12: 1994.31 | [27 empty] | ФОТ
| Пр/812-006.0-1 | НР Бетонные и железобетонные монолитные конструкции и работы в строительстве |  |  |  | 4: %; 5: 102; 7: 102; 12: 2034.2 | [27 empty] | НР Бетонные и железобетонные монолитные конструкции и работы в строительстве
| Пр/774-006.0 | СП Бетонные и железобетонные монолитные конструкции и работы в строительстве |  |  |  | 4: %; 5: 58; 7: 58; 12: 1156.7 | [27 empty] | СП Бетонные и железобетонные монолитные конструкции и работы в строительстве
|  | Всего по позиции |  |  |  | 10: 855125.79; 12: 16247.39 | [28 empty] | Всего по позиции
6 | ГЭСН07-02-002-07 ЛК300.60.45-3 | Установка лотков между сооружениями сечением: до 0,5 м2 |  |  |  | 4: 100 м3; 5: 0.0135; 6: 1; 7: 0.0135 | [21 empty] | Установка лотков между сооружениями сечением: до 0,5 м2
|  | Объем=(0,27*5) / 100 | [34 empty] | Объем=(0,27*5) / 100
| 1 | ОТ(ЗТ) |  |  |  | 4: чел.-ч; 7: 11.2455; 12: 8308.74 | [23 empty] | ОТ(ЗТ)
| 1-100-35 | Средний разряд работы 3,5 |  |  |  | 4: чел.-ч; 5: 833; 7: 11.2455; 10: 738.85; 12: 8308.74 | [24 empty] | Средний разряд работы 3,5
| 2 | ЭМ |  |  |  | 12: 3807.54 | [23 empty] | ЭМ
|  | ОТм(ЗТм) |  |  |  | 4: чел.-ч; 7: 1.9934; 12: 2048.94 | [23 empty] | ОТм(ЗТм)
| 91.05.05-015 | Краны на автомобильном ходу, грузоподъемность 16 т |  |  |  | 4: маш.-ч; 5: 25; 7: 0.3375; 10: 1488.78; 12: 502.46 | [24 empty] | Краны на автомобильном ходу, грузоподъемность 16 т
| 4-100-060 | ОТм(Зтм) Средний разряд машинистов 6 |  |  |  | 4: чел.-ч; 5: 25; 7: 0.3375; 10: 1051.33; 12: 354.82 | [25 empty] | ОТм(Зтм) Средний разряд машинистов 6
| 91.05.06-007 | Краны на гусеничном ходу, грузоподъемность 25 т |  |  |  | маш.-ч | 109.76 |  | 1.4818 | 1703.3 | 1.27 | 2163.19 |  | 3205.33 | [24 empty] | Краны на гусеничном ходу, грузоподъемность 25 т
| 4-100-060 | ОТм(Зтм) Средний разряд машинистов 6 |  |  |  | 4: чел.-ч; 5: 109.76; 7: 1.4818; 10: 1051.33; 12: 1557.82 | [25 empty] | ОТм(Зтм) Средний разряд машинистов 6
| 91.14.02-001 | Автомобили бортовые, грузоподъемность до 5 т |  |  |  | 4: маш.-ч; 5: 12.9; 7: 0.17415; 10: 572.77; 12: 99.75 | [24 empty] | Автомобили бортовые, грузоподъемность до 5 т
| 4-100-040 | ОТм(Зтм) Средний разряд машинистов 4 |  |  |  | 4: чел.-ч; 5: 12.9; 7: 0.17415; 10: 782.65; 12: 136.3 | [25 empty] | ОТм(Зтм) Средний разряд машинистов 4
| 4 | М |  |  |  | 12: 424.21 | [23 empty] | М
| 01.7.03.01-0001 | Вода |  |  |  | м3 | 200 |  | 2.7 | 35.71 | 0.92 | 32.85 |  | 88.7 | [24 empty] | Вода
| 04.3.01.09-0014 | Раствор готовый кладочный, цементный, М100 |  |  |  | м3 | 2.1 |  | 0.02835 | 3778.62 | 1.23 | 4647.7 |  | 131.76 | [24 empty] | Раствор готовый кладочный, цементный, М100
| 08.1.02.11-0001 | Поковки из квадратных заготовок, масса 1,5-4,5 кг |  |  |  | т | 0.2 |  | 0.0027 | 55898.18 | 1.35 | 75462.54 |  | 203.75 | [24 empty] | Поковки из квадратных заготовок, масса 1,5-4,5 кг
Н | 04.1.02.05 | Смеси бетонные тяжелого бетона |  |  |  | 4: м3; 5: 1.01; 7: 0.013635 | [30 empty] | Смеси бетонные тяжелого бетона
Н | 05.1.01.10 | Конструкции сборные железобетонные |  |  |  | 4: м3; 5: 100; 7: 1.35 | [30 empty] | Конструкции сборные железобетонные
|  | Итого прямые затраты |  |  |  | 12: 14589.43 | [26 empty] | Итого прямые затраты
6.1 | ФСБЦ-05.1.01.10-0003 | Лотки железобетонные, объем до 1,7 м3, бетон В15, расход арматуры до 50 кг/м3 |  |  |  | м3 | 100 |  | 1.35 | 12692.29 | 1.35 | 17134.59 |  | 23131.7 | [24 empty] | Лотки железобетонные, объем до 1,7 м3, бетон В15, расход арматуры до 50 кг/м3
|  | ФОТ |  |  |  | 12: 10357.68 | [27 empty] | ФОТ
| Пр/812-007.0-1 | НР Бетонные и железобетонные сборные конструкции и работы в строительстве |  |  |  | 4: %; 5: 110; 7: 110; 12: 11393.45 | [27 empty] | НР Бетонные и железобетонные сборные конструкции и работы в строительстве
| Пр/774-007.0 | СП Бетонные и железобетонные сборные конструкции и работы в строительстве |  |  |  | 4: %; 5: 73; 7: 73; 12: 7561.11 | [27 empty] | СП Бетонные и железобетонные сборные конструкции и работы в строительстве
|  | Всего по позиции |  |  |  | 10: 4198199.26; 12: 56675.69 | [28 empty] | Всего по позиции
7 | ГЭСН07-01-001-02 | Укладка блоков и плит ленточных фундаментов при глубине котлована до 4 м, масса конструкций: до 1,5 т |  |  |  | 4: 100 шт; 5: 0.26; 6: 1; 7: 0.26 | [21 empty] | Укладка блоков и плит ленточных фундаментов при глубине котлована до 4 м, масса конструкций: до 1,5 т
|  | Объем=26 / 100 | [34 empty] | Объем=26 / 100
| 1 | ОТ(ЗТ) |  |  |  | 4: чел.-ч; 7: 21.45; 12: 15472.53 | [23 empty] | ОТ(ЗТ)
| 1-100-33 | Средний разряд работы 3,3 |  |  |  | 4: чел.-ч; 5: 82.5; 7: 21.45; 10: 721.33; 12: 15472.53 | [24 empty] | Средний разряд работы 3,3
| 2 | ЭМ |  |  |  | 12: 17377.83 | [23 empty] | ЭМ
|  | ОТм(ЗТм) |  |  |  | 4: чел.-ч; 7: 8.8842; 12: 8988.51 | [23 empty] | ОТм(ЗТм)
| 91.05.06-007 | Краны на гусеничном ходу, грузоподъемность 25 т |  |  |  | маш.-ч | 28.17 |  | 7.3242 | 1703.3 | 1.27 | 2163.19 |  | 15843.64 | [24 empty] | Краны на гусеничном ходу, грузоподъемность 25 т
| 4-100-060 | ОТм(Зтм) Средний разряд машинистов 6 |  |  |  | 4: чел.-ч; 5: 28.17; 7: 7.3242; 10: 1051.33; 12: 7700.15 | [25 empty] | ОТм(Зтм) Средний разряд машинистов 6
| 91.06.05-011 | Погрузчики одноковшовые универсальные фронтальные пневмоколесные, номинальная вместимость основного ковша 2,6 м3, грузоподъемность 5 т |  |  |  | 4: маш.-ч; 5: 2.22; 7: 0.5772; 10: 1496.8; 12: 863.95 | [24 empty] | Погрузчики одноковшовые универсальные фронтальные пневмоколесные, номинальная вместимость основного ковша 2,6 м3, грузоподъемность 5 т
| 4-100-050 | ОТм(Зтм) Средний разряд машинистов 5 |  |  |  | 4: чел.-ч; 5: 2.22; 7: 0.5772; 10: 899.47; 12: 519.17 | [25 empty] | ОТм(Зтм) Средний разряд машинистов 5
| 91.08.09-023 | Трамбовки пневматические при работе от передвижных компрессорных установок |  |  |  | маш.-ч | 2.68 |  | 0.6968 | 2.41 | 1.17 | 2.82 |  | 1.96 | [24 empty] | Трамбовки пневматические при работе от передвижных компрессорных установок
| 91.14.02-001 | Автомобили бортовые, грузоподъемность до 5 т |  |  |  | 4: маш.-ч; 5: 3.78; 7: 0.9828; 10: 572.77; 12: 562.92 | [24 empty] | Автомобили бортовые, грузоподъемность до 5 т
| 4-100-040 | ОТм(Зтм) Средний разряд машинистов 4 |  |  |  | 4: чел.-ч; 5: 3.78; 7: 0.9828; 10: 782.65; 12: 769.19 | [25 empty] | ОТм(Зтм) Средний разряд машинистов 4
| 91.18.01-508 | Компрессоры винтовые передвижные с электродвигателем, давление до 1 МПа (10 атм), производительность до 5 м3/мин |  |  |  | маш.-ч | 2.68 |  | 0.6968 | 115.43 | 1.31 | 151.21 |  | 105.36 | [24 empty] | Компрессоры винтовые передвижные с электродвигателем, давление до 1 МПа (10 атм), производительность до 5 м3/мин
Н | 02.3.01.02 | Песок для строительных работ природный |  |  |  | 4: м3; 5: 22; 7: 5.72 | [30 empty] | Песок для строительных работ природный
Н | 05.1.05.04 | Конструкции сборные железобетонные |  |  |  | 4: шт; 5: 100; 7: 26 | [30 empty] | Конструкции сборные железобетонные
|  | Итого прямые затраты |  |  |  | 12: 41838.87 | [26 empty] | Итого прямые затраты
|  | ФОТ |  |  |  | 12: 24461.04 | [27 empty] | ФОТ
| Пр/812-007.0-1 | НР Бетонные и железобетонные сборные конструкции и работы в строительстве |  |  |  | 4: %; 5: 110; 7: 110; 12: 26907.14 | [27 empty] | НР Бетонные и железобетонные сборные конструкции и работы в строительстве
| Пр/774-007.0 | СП Бетонные и железобетонные сборные конструкции и работы в строительстве |  |  |  | 4: %; 5: 73; 7: 73; 12: 17856.56 | [27 empty] | СП Бетонные и железобетонные сборные конструкции и работы в строительстве
|  | Всего по позиции |  |  |  | 10: 333086.81; 12: 86602.57 | [28 empty] | Всего по позиции
8 | ФСБЦ-05.2.02.01-0051 ФБС12.4.6-Т | Блоки бетонные сплошные для стен подвалов типа ФБС, бетон В7,5 |  |  |  | м3 | 6.89 | 1 | 6.89 | 5943.77 | 1.27 | 7548.59 |  | 52009.79 | [21 empty] | Блоки бетонные сплошные для стен подвалов типа ФБС, бетон В7,5
|  | Объем=26*0,265 | [34 empty] | Объем=26*0,265
|  | Всего по позиции |  |  |  | 12: 52009.79 | [28 empty] | Всего по позиции
9 | ГЭСН27-06-001-04 | Устройство дорожных покрытий из сборных прямоугольных железобетонных плит площадью: свыше 10,5 м2 |  |  |  | 4: 100 м3; 5: 0.1344; 6: 1; 7: 0.1344 | [21 empty] | Устройство дорожных покрытий из сборных прямоугольных железобетонных плит площадью: свыше 10,5 м2
|  | Объем=(8*1,68) / 100 | [34 empty] | Объем=(8*1,68) / 100
| 1 | ОТ(ЗТ) |  |  |  | 4: чел.-ч; 7: 16.6656; 12: 12459.37 | [23 empty] | ОТ(ЗТ)
| 1-100-36 | Средний разряд работы 3,6 |  |  |  | 4: чел.-ч; 5: 124; 7: 16.6656; 10: 747.61; 12: 12459.37 | [24 empty] | Средний разряд работы 3,6
| 2 | ЭМ |  |  |  | 12: 13148.42 | [23 empty] | ЭМ
|  | ОТм(ЗТм) |  |  |  | 4: чел.-ч; 7: 7.6232; 12: 7078.48 | [23 empty] | ОТм(ЗТм)
| 91.05.05-015 | Краны на автомобильном ходу, грузоподъемность 16 т |  |  |  | 4: маш.-ч; 5: 21.7; 7: 2.9165; 10: 1488.78; 12: 4342 | [24 empty] | Краны на автомобильном ходу, грузоподъемность 16 т
| 4-100-060 | ОТм(Зтм) Средний разряд машинистов 6 |  |  |  | 4: чел.-ч; 5: 21.7; 7: 2.9165; 10: 1051.33; 12: 3066.18 | [25 empty] | ОТм(Зтм) Средний разряд машинистов 6
| 91.08.04-021 | Котлы битумные передвижные электрические с центробежной мешалкой, объем загрузочной емкости 400 л |  |  |  | маш.-ч | 1.68 |  | 0.22579 | 95.25 | 1.33 | 126.68 |  | 28.6 | [24 empty] | Котлы битумные передвижные электрические с центробежной мешалкой, объем загрузочной емкости 400 л
| 91.08.11-011 | Заливщики швов и трещин самоходные, объем бака до 480 л с компрессором для продувки трещин и швов |  |  |  | маш.-ч | 20.93 |  | 2.813 | 2007.7 | 1.33 | 2670.24 |  | 7511.36 | [24 empty] | Заливщики швов и трещин самоходные, объем бака до 480 л с компрессором для продувки трещин и швов
| 4-100-050 | ОТм(Зтм) Средний разряд машинистов 5 |  |  |  | 4: чел.-ч; 5: 20.93; 7: 2.813; 10: 899.47; 12: 2530.2 | [25 empty] | ОТм(Зтм) Средний разряд машинистов 5
| 91.14.02-001 | Автомобили бортовые, грузоподъемность до 5 т |  |  |  | 4: маш.-ч; 5: 14.09; 7: 1.8937; 10: 572.77; 12: 1084.65 | [24 empty] | Автомобили бортовые, грузоподъемность до 5 т
| 4-100-040 | ОТм(Зтм) Средний разряд машинистов 4 |  |  |  | 4: чел.-ч; 5: 14.09; 7: 1.8937; 10: 782.65; 12: 1482.1 | [25 empty] | ОТм(Зтм) Средний разряд машинистов 4
| 91.17.04-034 | Агрегаты сварочные с двигателем внутреннего сгорания для ручной дуговой сварки, сварочный ток до 400 А, количество постов 1 |  |  |  | 4: маш.-ч; 5: 14.51; 7: 1.9501; 10: 93.23; 12: 181.81 | [24 empty] | Агрегаты сварочные с двигателем внутреннего сгорания для ручной дуговой сварки, сварочный ток до 400 А, количество постов 1
| 4 | М |  |  |  | 12: 258.86 | [23 empty] | М
| 01.7.11.07-0227 | Электроды сварочные для сварки низколегированных и углеродистых сталей УОНИ 13/45, Э42А, диаметр 4-5 мм |  |  |  | кг | 13.6 |  | 1.8278 | 155.63 | 0.91 | 141.62 |  | 258.86 | [24 empty] | Электроды сварочные для сварки низколегированных и углеродистых сталей УОНИ 13/45, Э42А, диаметр 4-5 мм
Н | 01.2.03.03 | Мастика |  |  |  | 4: т; 5: 0.45; 7: 0.06048 | [30 empty] | Мастика
Н | 04.3.01.09 | Раствор готовый отделочный |  |  |  | 4: м3; 5: 0.72; 7: 0.096768 | [30 empty] | Раствор готовый отделочный
Н | 05.1.01.13 | Плиты сборные железобетонные |  |  |  | 4: м3; 5: 100; 7: 13.44 | [30 empty] | Плиты сборные железобетонные
Н | 08.4.03.03 | Арматура |  |  |  | 4: т; 5: 0.07; 7: 0.009408 | [30 empty] | Арматура
Н | 04.1.02.05 | Смеси бетонные тяжелого бетона |  |  |  | 4: м3; 5: 0.42; 7: 0.056448 | [30 empty] | Смеси бетонные тяжелого бетона
|  | Итого прямые затраты |  |  |  | 12: 32945.13 | [26 empty] | Итого прямые затраты
|  | ФОТ |  |  |  | 12: 19537.85 | [27 empty] | ФОТ
| Пр/812-021.0-1 | НР Автомобильные дороги |  |  |  | 4: %; 5: 147; 7: 147; 12: 28720.64 | [27 empty] | НР Автомобильные дороги
| Пр/774-021.0 | СП Автомобильные дороги |  |  |  | 4: %; 5: 134; 7: 134; 12: 26180.72 | [27 empty] | СП Автомобильные дороги
|  | Всего по позиции |  |  |  | 10: 653619.72; 12: 87846.49 | [28 empty] | Всего по позиции
10 | ФСБЦ-05.1.08.06-0093 ПДН-AV, объем 1.68м3, вес 4.2т, кл.В27.5 | Плиты дорожные железобетонные, объем до 1,7 м3, бетон В27,5, расход арматуры от 50 до 100 кг/м3 |  |  |  | м3 | 13.44 | 1 | 13.44 | 20251.31 | 0.93 | 18833.72 |  | 253125.2 | [21 empty] | Плиты дорожные железобетонные, объем до 1,7 м3, бетон В27,5, расход арматуры от 50 до 100 кг/м3
|  | Всего по позиции |  |  |  | 12: 253125.2 | [28 empty] | Всего по позиции
|  | Итоги по разделу 1 Переход водоотводного лотка через подъездную дорогу : | [43 empty] | Итоги по разделу 1 Переход водоотводного лотка через подъездную дорогу :
|  | Всего прямые затраты (справочно) |  |  |  | 12: 435474.42 | [32 empty] | Всего прямые затраты (справочно)
|  | в том числе: | [44 empty] | в том числе:
|  | Оплата труда рабочих |  |  |  | 12: 40780.99 | [32 empty] | Оплата труда рабочих
|  | Эксплуатация машин |  |  |  | 12: 35076.07 | [32 empty] | Эксплуатация машин
|  | Оплата труда машинистов (Отм) |  |  |  | 12: 19149.17 | [32 empty] | Оплата труда машинистов (Отм)
|  | Материалы |  |  |  | 12: 340468.19 | [32 empty] | Материалы
|  | Строительные работы |  |  |  | 12: 562434.53 | [32 empty] | Строительные работы
|  | в том числе: | [44 empty] | в том числе:
|  | оплата труда |  |  |  | 12: 40780.99 | [32 empty] | оплата труда
|  | эксплуатация машин и механизмов |  |  |  | 12: 35076.07 | [32 empty] | эксплуатация машин и механизмов
|  | оплата труда машинистов (Отм) |  |  |  | 12: 19149.17 | [32 empty] | оплата труда машинистов (Отм)
|  | материалы |  |  |  | 12: 340468.19 | [32 empty] | материалы
|  | накладные расходы |  |  |  | 12: 72440.77 | [32 empty] | накладные расходы
|  | сметная прибыль |  |  |  | 12: 54519.34 | [32 empty] | сметная прибыль
|  | Всего ФОТ (справочно) |  |  |  | 12: 59930.16 | [32 empty] | Всего ФОТ (справочно)
|  | Всего накладные расходы (справочно) |  |  |  | 12: 72440.77 | [32 empty] | Всего накладные расходы (справочно)
|  | Всего сметная прибыль (справочно) |  |  |  | 12: 54519.34 | [32 empty] | Всего сметная прибыль (справочно)
|  | Всего по разделу 1 Переход водоотводного лотка через подъездную дорогу |  |  |  | 12: 562434.53 | [33 empty] | Всего по разделу 1 Переход водоотводного лотка через подъездную дорогу
|  | справочно: | [44 empty] | справочно:
|  | Затраты труда рабочих |  |  |  | 7: 56,15683 | [34 empty] | Затраты труда рабочих
|  | Затраты труда машинистов |  |  |  | 7: 19,681521 | [34 empty] | Затраты труда машинистов
Раздел 2. Канава водоотводная | [34 empty] | Раздел 2. Канава водоотводная
11 | ГЭСН01-01-030-06 | Разработка грунта с перемещением до 10 м бульдозерами мощностью: 79 кВт (108 л.с.), группа грунтов 2 |  |  |  | 4: 1000 м3; 5: 0.0634; 6: 1; 7: 0.0634 | [21 empty] | Разработка грунта с перемещением до 10 м бульдозерами мощностью: 79 кВт (108 л.с.), группа грунтов 2
|  | Объем=63,4 / 1000 | [34 empty] | Объем=63,4 / 1000
| 2 | ЭМ |  |  |  | 12: 509.66 | [23 empty] | ЭМ
|  | ОТм(ЗТм) |  |  |  | 4: чел.-ч; 7: 0.43175; 12: 453.92 | [23 empty] | ОТм(ЗТм)
| 91.01.01-035 | Бульдозеры, мощность 79 кВт (108 л.с.) |  |  |  | маш.-ч | 6.81 |  | 0.43175 | 887.54 | 1.33 | 1180.43 |  | 509.66 | [24 empty] | Бульдозеры, мощность 79 кВт (108 л.с.)
| 4-100-060 | ОТм(Зтм) Средний разряд машинистов 6 |  |  |  | 4: чел.-ч; 5: 6.81; 7: 0.43175; 10: 1051.33; 12: 453.92 | [25 empty] | ОТм(Зтм) Средний разряд машинистов 6
|  | Итого прямые затраты |  |  |  | 12: 963.58 | [26 empty] | Итого прямые затраты
|  | ФОТ |  |  |  | 12: 453.92 | [27 empty] | ФОТ
| Пр/812-001.1-1 | НР Земляные работы, выполняемые механизированным способом |  |  |  | 4: %; 5: 92; 7: 92; 12: 417.61 | [27 empty] | НР Земляные работы, выполняемые механизированным способом
| Пр/774-001.1 | СП Земляные работы, выполняемые механизированным способом |  |  |  | 4: %; 5: 46; 7: 46; 12: 208.8 | [27 empty] | СП Земляные работы, выполняемые механизированным способом
|  | Всего по позиции |  |  |  | 10: 25078.71; 12: 1589.99 | [28 empty] | Всего по позиции
12 | ГЭСН01-01-030-14 перемещение на 40 м | При перемещении грунта на каждые последующие 10 м добавлять: к норме 01-01-030-06 |  |  |  | 4: 1000 м3; 5: 0.0634; 6: 4; 7: 0.2536 | [21 empty] | При перемещении грунта на каждые последующие 10 м добавлять: к норме 01-01-030-06
|  | Объем=63,4 / 1000 * 4 | [34 empty] | Объем=63,4 / 1000 * 4
| 2 | ЭМ |  |  |  | 12: 1613.53 | [23 empty] | ЭМ
|  | ОТм(ЗТм) |  |  |  | 4: чел.-ч; 7: 1.3669; 12: 1437.07 | [23 empty] | ОТм(ЗТм)
| 91.01.01-035 | Бульдозеры, мощность 79 кВт (108 л.с.) |  |  |  | маш.-ч | 5.39 |  | 1.3669 | 887.54 | 1.33 | 1180.43 |  | 1613.53 | [24 empty] | Бульдозеры, мощность 79 кВт (108 л.с.)
| 4-100-060 | ОТм(Зтм) Средний разряд машинистов 6 |  |  |  | 4: чел.-ч; 5: 5.39; 7: 1.3669; 10: 1051.33; 12: 1437.07 | [25 empty] | ОТм(Зтм) Средний разряд машинистов 6
|  | Итого прямые затраты |  |  |  | 12: 3050.6 | [26 empty] | Итого прямые затраты
|  | ФОТ |  |  |  | 12: 1437.07 | [27 empty] | ФОТ
| Пр/812-001.1-1 | НР Земляные работы, выполняемые механизированным способом |  |  |  | 4: %; 5: 92; 7: 92; 12: 1322.1 | [27 empty] | НР Земляные работы, выполняемые механизированным способом
| Пр/774-001.1 | СП Земляные работы, выполняемые механизированным способом |  |  |  | 4: %; 5: 46; 7: 46; 12: 661.05 | [27 empty] | СП Земляные работы, выполняемые механизированным способом
|  | Всего по позиции |  |  |  | 10: 19849.17; 12: 5033.75 | [28 empty] | Всего по позиции
Использование грунта от разработки на месте для вертикальной планировки - 63,4 м3 | [43 empty] | Использование грунта от разработки на месте для вертикальной планировки - 63,4 м3
13 | ГЭСН27-04-001-05 Устройство щебня фр.40-70мм М400 (14 м3 с коэф.упл. 1.4) по дну канавы толщиной слоя 0,1 м (216 м-15 м=201 м х 0.5 м=100.5 м2) | Устройство подстилающих и выравнивающих слоев оснований: из пеностекольного щебня с уплотнением виброплитой, вручную |  |  |  | 4: 100 м3; 5: 0.1809; 6: 1; 7: 0.1809 | [21 empty] | Устройство подстилающих и выравнивающих слоев оснований: из пеностекольного щебня с уплотнением виброплитой, вручную
|  | Объем=((100,5+80,4)*0,1) / 100 | [34 empty] | Объем=((100,5+80,4)*0,1) / 100
| 1 | ОТ(ЗТ) |  |  |  | 4: чел.-ч; 7: 15.523; 12: 10426.51 | [23 empty] | ОТ(ЗТ)
| 1-100-26 | Средний разряд работы 2,6 |  |  |  | 4: чел.-ч; 5: 85.81; 7: 15.523; 10: 671.68; 12: 10426.51 | [24 empty] | Средний разряд работы 2,6
| 2 | ЭМ |  |  |  | 12: 2731.38 | [23 empty] | ЭМ
|  | ОТм(ЗТм) |  |  |  | 4: чел.-ч; 7: 2.1599; 12: 2060.36 | [23 empty] | ОТм(ЗТм)
| 91.05.05-015 | Краны на автомобильном ходу, грузоподъемность 16 т |  |  |  | 4: маш.-ч; 5: 7.61; 7: 1.3766; 10: 1488.78; 12: 2049.53 | [24 empty] | Краны на автомобильном ходу, грузоподъемность 16 т
| 4-100-060 | ОТм(Зтм) Средний разряд машинистов 6 |  |  |  | 4: чел.-ч; 5: 7.61; 7: 1.3766; 10: 1051.33; 12: 1447.31 | [25 empty] | ОТм(Зтм) Средний разряд машинистов 6
| 91.08.09-002 | Плиты вибрационные электрические, мощность до 1 кВт |  |  |  | маш.-ч | 26.65 |  | 4.821 | 7.51 | 1.32 | 9.91 |  | 47.78 | [24 empty] | Плиты вибрационные электрические, мощность до 1 кВт
| 91.14.02-002 | Автомобили бортовые, грузоподъемность до 8 т |  |  |  | 4: маш.-ч; 5: 4.33; 7: 0.7833; 10: 809.49; 12: 634.07 | [24 empty] | Автомобили бортовые, грузоподъемность до 8 т
| 4-100-040 | ОТм(Зтм) Средний разряд машинистов 4 |  |  |  | 4: чел.-ч; 5: 4.33; 7: 0.7833; 10: 782.65; 12: 613.05 | [25 empty] | ОТм(Зтм) Средний разряд машинистов 4
Н | 01.8.01.08 | Щебень из пеностекла |  |  |  | 4: м3; 5: 133.25; 7: 24.1049 | [30 empty] | Щебень из пеностекла
|  | Итого прямые затраты |  |  |  | 12: 15218.25 | [26 empty] | Итого прямые затраты
|  | ФОТ |  |  |  | 12: 12486.87 | [27 empty] | ФОТ
| Пр/812-021.0-1 | НР Автомобильные дороги |  |  |  | 4: %; 5: 147; 7: 147; 12: 18355.7 | [27 empty] | НР Автомобильные дороги
| Пр/774-021.0 | СП Автомобильные дороги |  |  |  | 4: %; 5: 134; 7: 134; 12: 16732.41 | [27 empty] | СП Автомобильные дороги
|  | Всего по позиции |  |  |  | 10: 278089.33; 12: 50306.36 | [28 empty] | Всего по позиции
14 | ФСБЦ-02.2.05.04-2102 | Щебень из плотных горных пород для строительных работ М 400, фракция 40-80(70) мм |  |  |  | м3 | 14.07 | 1 | 14.07 | 1558.81 | 0.97 | 1512.05 |  | 21274.54 | [21 empty] | Щебень из плотных горных пород для строительных работ М 400, фракция 40-80(70) мм
|  | Объем=100,5*0,1*1,4 | [34 empty] | Объем=100,5*0,1*1,4
|  | Всего по позиции |  |  |  | 12: 21274.54 | [28 empty] | Всего по позиции
15 | ГЭСН01-02-043-07 Устройство щебня фр.20-40мм М400 (47.8 м3 с коэф.упл. 1.4) по откосам и кромке канавы толщиной слоя 0,1 м (261.3+80.4=341.7 м2) | Мощение дна и откосов кюветов камнем и щебнем |  |  |  | 4: 100 м2; 5: 2.613; 6: 1; 7: 2.613 | [21 empty] | Мощение дна и откосов кюветов камнем и щебнем
|  | Объем=261,3 / 100 | [34 empty] | Объем=261,3 / 100
| 1 | ОТ(ЗТ) |  |  |  | 4: чел.-ч; 7: 666.315; 12: 459224.3 | [23 empty] | ОТ(ЗТ)
| 1-100-29 | Средний разряд работы 2,9 |  |  |  | 4: чел.-ч; 5: 255; 7: 666.315; 10: 689.2; 12: 459224.3 | [24 empty] | Средний разряд работы 2,9
| 2 | ЭМ |  |  |  | 12: 428.09 | [23 empty] | ЭМ
| 91.09.02-002 | Вагонетки неопрокидные, вместимость 1,4 м3 |  |  |  | маш.-ч | 20.87 |  | 54.5333 | 6.38 | 1.23 | 7.85 |  | 428.09 | [24 empty] | Вагонетки неопрокидные, вместимость 1,4 м3
Н | 02.2.05.04 | Щебень |  |  |  | 4: м3; 5: 12; 7: 31.356 | [30 empty] | Щебень
Н | 13.2.03.01 | Камень |  |  |  | 4: м3; 5: 15.9; 7: 41.5467 | [30 empty] | Камень
|  | Итого прямые затраты |  |  |  | 12: 459652.39 | [26 empty] | Итого прямые затраты
15.1 | ФСБЦ-02.2.05.04-2086 | Щебень из плотных горных пород для строительных работ М 400, фракция 20-40 мм |  |  |  | м3 |  |  | 47.838 | 1647.43 | 0.97 | 1598.01 |  | 76445.6 | [24 empty] | Щебень из плотных горных пород для строительных работ М 400, фракция 20-40 мм
|  | ФОТ |  |  |  | 12: 459224.3 | [27 empty] | ФОТ
| Пр/812-001.4-1 | НР Земляные работы, выполняемые по другим видам работ (подготовительным, сопутствующим, укрепительным) |  |  |  | 4: %; 5: 89; 7: 89; 12: 408709.63 | [27 empty] | НР Земляные работы, выполняемые по другим видам работ (подготовительным, сопутствующим, укрепительным)
| Пр/774-001.4 | СП Земляные работы, выполняемые по другим видам работ (подготовительным, сопутствующим, укрепительным) |  |  |  | 4: %; 5: 41; 7: 41; 12: 188281.96 | [27 empty] | СП Земляные работы, выполняемые по другим видам работ (подготовительным, сопутствующим, укрепительным)
|  | Всего по позиции |  |  |  | 10: 433635.51; 12: 1133089.58 | [28 empty] | Всего по позиции
16 | ГЭСН27-04-001-04 щебеночная площадка 2,1*0,2*1,4 | Устройство подстилающих и выравнивающих слоев оснований: из щебня |  |  |  | 4: 100 м3; 5: 0.0042; 6: 1; 7: 0.0042 | [21 empty] | Устройство подстилающих и выравнивающих слоев оснований: из щебня
|  | Объем=(2,1*0,2) / 100 | [34 empty] | Объем=(2,1*0,2) / 100
| 1 | ОТ(ЗТ) |  |  |  | 4: чел.-ч; 7: 0.09072; 12: 59.35 | [23 empty] | ОТ(ЗТ)
| 1-100-23 | Средний разряд работы 2,3 |  |  |  | 4: чел.-ч; 5: 21.6; 7: 0.09072; 10: 654.16; 12: 59.35 | [24 empty] | Средний разряд работы 2,3
| 2 | ЭМ |  |  |  | 12: 216.53 | [23 empty] | ЭМ
|  | ОТм(ЗТм) |  |  |  | 4: чел.-ч; 7: 0.08652; 12: 88.22 | [23 empty] | ОТм(ЗТм)
| 91.01.01-035 | Бульдозеры, мощность 79 кВт (108 л.с.) |  |  |  | маш.-ч | 2.59 |  | 0.010878 | 887.54 | 1.33 | 1180.43 |  | 12.84 | [24 empty] | Бульдозеры, мощность 79 кВт (108 л.с.)
| 4-100-060 | ОТм(Зтм) Средний разряд машинистов 6 |  |  |  | 4: чел.-ч; 5: 2.59; 7: 0.010878; 10: 1051.33; 12: 11.44 | [25 empty] | ОТм(Зтм) Средний разряд машинистов 6
| 91.01.02-004 | Автогрейдеры среднего типа, мощность 99 кВт (135 л.с.) |  |  |  | маш.-ч | 2.3 |  | 0.00966 | 1933 | 1.31 | 2532.23 |  | 24.46 | [24 empty] | Автогрейдеры среднего типа, мощность 99 кВт (135 л.с.)
| 4-100-060 | ОТм(Зтм) Средний разряд машинистов 6 |  |  |  | 4: чел.-ч; 5: 2.3; 7: 0.00966; 10: 1051.33; 12: 10.16 | [25 empty] | ОТм(Зтм) Средний разряд машинистов 6
| 91.06.05-011 | Погрузчики одноковшовые универсальные фронтальные пневмоколесные, номинальная вместимость основного ковша 2,6 м3, грузоподъемность 5 т |  |  |  | 4: маш.-ч; 5: 2.46; 7: 0.010332; 10: 1496.8; 12: 15.46 | [24 empty] | Погрузчики одноковшовые универсальные фронтальные пневмоколесные, номинальная вместимость основного ковша 2,6 м3, грузоподъемность 5 т
| 4-100-050 | ОТм(Зтм) Средний разряд машинистов 5 |  |  |  | 4: чел.-ч; 5: 2.46; 7: 0.010332; 10: 899.47; 12: 9.29 | [25 empty] | ОТм(Зтм) Средний разряд машинистов 5
| 91.08.03-030 | Катки самоходные пневмоколесные статические, масса 30 т |  |  |  | маш.-ч | 12.21 |  | 0.051282 | 2391.6 | 1.29 | 3085.16 |  | 158.21 | [24 empty] | Катки самоходные пневмоколесные статические, масса 30 т
| 4-100-060 | ОТм(Зтм) Средний разряд машинистов 6 |  |  |  | 4: чел.-ч; 5: 12.21; 7: 0.051282; 10: 1051.33; 12: 53.91 | [25 empty] | ОТм(Зтм) Средний разряд машинистов 6
| 91.13.01-038 | Машины поливомоечные, вместимость цистерны 6 м3 |  |  |  | маш.-ч | 1.04 |  | 0.004368 | 1043.14 | 1.22 | 1272.63 |  | 5.56 | [24 empty] | Машины поливомоечные, вместимость цистерны 6 м3
| 4-100-040 | ОТм(Зтм) Средний разряд машинистов 4 |  |  |  | 4: чел.-ч; 5: 1.04; 7: 0.004368; 10: 782.65; 12: 3.42 | [25 empty] | ОТм(Зтм) Средний разряд машинистов 4
| 4 | М |  |  |  | 12: 0.97 | [23 empty] | М
| 01.7.03.01-0001 | Вода |  |  |  | м3 | 7 |  | 0.0294 | 35.71 | 0.92 | 32.85 |  | 0.97 | [24 empty] | Вода
П,Н | 02.2.05.04 | Щебень из плотных горных пород |  |  |  | 4: м3; 5: 0; 7: 0 | [30 empty] | Щебень из плотных горных пород
|  | Итого прямые затраты |  |  |  | 12: 365.07 | [26 empty] | Итого прямые затраты
16.1 | ФСБЦ-02.2.05.04-2102 | Щебень из плотных горных пород для строительных работ М 400, фракция 40-80(70) мм |  |  |  | м3 |  |  | 0.588 | 1558.81 | 0.97 | 1512.05 |  | 889.09 | [24 empty] | Щебень из плотных горных пород для строительных работ М 400, фракция 40-80(70) мм
|  | ФОТ |  |  |  | 12: 147.57 | [27 empty] | ФОТ
| Пр/812-021.0-1 | НР Автомобильные дороги |  |  |  | 4: %; 5: 147; 7: 147; 12: 216.93 | [27 empty] | НР Автомобильные дороги
| Пр/774-021.0 | СП Автомобильные дороги |  |  |  | 4: %; 5: 134; 7: 134; 12: 197.74 | [27 empty] | СП Автомобильные дороги
|  | Всего по позиции |  |  |  | 10: 397340.48; 12: 1668.83 | [28 empty] | Всего по позиции
|  | Итоги по разделу 2 Канава водоотводная : | [43 empty] | Итоги по разделу 2 Канава водоотводная :
|  | Всего прямые затраты (справочно) |  |  |  | 12: 577859.12 | [32 empty] | Всего прямые затраты (справочно)
|  | в том числе: | [44 empty] | в том числе:
|  | Оплата труда рабочих |  |  |  | 12: 469710.16 | [32 empty] | Оплата труда рабочих
|  | Эксплуатация машин |  |  |  | 12: 5499.19 | [32 empty] | Эксплуатация машин
|  | Оплата труда машинистов (Отм) |  |  |  | 12: 4039.57 | [32 empty] | Оплата труда машинистов (Отм)
|  | Материалы |  |  |  | 12: 98610.2 | [32 empty] | Материалы
|  | Строительные работы |  |  |  | 12: 1212963.05 | [32 empty] | Строительные работы
|  | в том числе: | [44 empty] | в том числе:
|  | оплата труда |  |  |  | 12: 469710.16 | [32 empty] | оплата труда
|  | эксплуатация машин и механизмов |  |  |  | 12: 5499.19 | [32 empty] | эксплуатация машин и механизмов
|  | оплата труда машинистов (Отм) |  |  |  | 12: 4039.57 | [32 empty] | оплата труда машинистов (Отм)
|  | материалы |  |  |  | 12: 98610.2 | [32 empty] | материалы
|  | накладные расходы |  |  |  | 12: 429021.97 | [32 empty] | накладные расходы
|  | сметная прибыль |  |  |  | 12: 206081.96 | [32 empty] | сметная прибыль
|  | Всего ФОТ (справочно) |  |  |  | 12: 473749.73 | [32 empty] | Всего ФОТ (справочно)
|  | Всего накладные расходы (справочно) |  |  |  | 12: 429021.97 | [32 empty] | Всего накладные расходы (справочно)
|  | Всего сметная прибыль (справочно) |  |  |  | 12: 206081.96 | [32 empty] | Всего сметная прибыль (справочно)
|  | Всего по разделу 2 Канава водоотводная |  |  |  | 12: 1212963.05 | [33 empty] | Всего по разделу 2 Канава водоотводная
|  | справочно: | [44 empty] | справочно:
|  | Затраты труда рабочих |  |  |  | 7: 681,928749 | [34 empty] | Затраты труда рабочих
|  | Затраты труда машинистов |  |  |  | 7: 4,045124 | [34 empty] | Затраты труда машинистов
Раздел 3. Лотки водоотводные | [34 empty] | Раздел 3. Лотки водоотводные
17 | ГЭСН01-01-030-06 | Разработка грунта с перемещением до 10 м бульдозерами мощностью: 79 кВт (108 л.с.), группа грунтов 2 |  |  |  | 4: 1000 м3; 5: 0.0363; 6: 1; 7: 0.0363 | [21 empty] | Разработка грунта с перемещением до 10 м бульдозерами мощностью: 79 кВт (108 л.с.), группа грунтов 2
|  | Объем=36,3 / 1000 | [34 empty] | Объем=36,3 / 1000
| 2 | ЭМ |  |  |  | 12: 291.81 | [23 empty] | ЭМ
|  | ОТм(ЗТм) |  |  |  | 4: чел.-ч; 7: 0.2472; 12: 259.89 | [23 empty] | ОТм(ЗТм)
| 91.01.01-035 | Бульдозеры, мощность 79 кВт (108 л.с.) |  |  |  | маш.-ч | 6.81 |  | 0.2472 | 887.54 | 1.33 | 1180.43 |  | 291.81 | [24 empty] | Бульдозеры, мощность 79 кВт (108 л.с.)
| 4-100-060 | ОТм(Зтм) Средний разряд машинистов 6 |  |  |  | 4: чел.-ч; 5: 6.81; 7: 0.2472; 10: 1051.33; 12: 259.89 | [25 empty] | ОТм(Зтм) Средний разряд машинистов 6
|  | Итого прямые затраты |  |  |  | 12: 551.7 | [26 empty] | Итого прямые затраты
|  | ФОТ |  |  |  | 12: 259.89 | [27 empty] | ФОТ
| Пр/812-001.1-1 | НР Земляные работы, выполняемые механизированным способом |  |  |  | 4: %; 5: 92; 7: 92; 12: 239.1 | [27 empty] | НР Земляные работы, выполняемые механизированным способом
| Пр/774-001.1 | СП Земляные работы, выполняемые механизированным способом |  |  |  | 4: %; 5: 46; 7: 46; 12: 119.55 | [27 empty] | СП Земляные работы, выполняемые механизированным способом
|  | Всего по позиции |  |  |  | 10: 25078.51; 12: 910.35 | [28 empty] | Всего по позиции
18 | ГЭСН01-01-030-14 перемещение на 40 м | При перемещении грунта на каждые последующие 10 м добавлять: к норме 01-01-030-06 |  |  |  | 4: 1000 м3; 5: 0.0363; 6: 4; 7: 0.1452 | [21 empty] | При перемещении грунта на каждые последующие 10 м добавлять: к норме 01-01-030-06
|  | Объем=36,3 / 1000 * 4 | [34 empty] | Объем=36,3 / 1000 * 4
| 2 | ЭМ |  |  |  | 12: 923.84 | [23 empty] | ЭМ
|  | ОТм(ЗТм) |  |  |  | 4: чел.-ч; 7: 0.78263; 12: 822.8 | [23 empty] | ОТм(ЗТм)
| 91.01.01-035 | Бульдозеры, мощность 79 кВт (108 л.с.) |  |  |  | маш.-ч | 5.39 |  | 0.78263 | 887.54 | 1.33 | 1180.43 |  | 923.84 | [24 empty] | Бульдозеры, мощность 79 кВт (108 л.с.)
| 4-100-060 | ОТм(Зтм) Средний разряд машинистов 6 |  |  |  | 4: чел.-ч; 5: 5.39; 7: 0.78263; 10: 1051.33; 12: 822.8 | [25 empty] | ОТм(Зтм) Средний разряд машинистов 6
|  | Итого прямые затраты |  |  |  | 12: 1746.64 | [26 empty] | Итого прямые затраты
|  | ФОТ |  |  |  | 12: 822.8 | [27 empty] | ФОТ
| Пр/812-001.1-1 | НР Земляные работы, выполняемые механизированным способом |  |  |  | 4: %; 5: 92; 7: 92; 12: 756.98 | [27 empty] | НР Земляные работы, выполняемые механизированным способом
| Пр/774-001.1 | СП Земляные работы, выполняемые механизированным способом |  |  |  | 4: %; 5: 46; 7: 46; 12: 378.49 | [27 empty] | СП Земляные работы, выполняемые механизированным способом
|  | Всего по позиции |  |  |  | 10: 19849.24; 12: 2882.11 | [28 empty] | Всего по позиции
Использование грунта от разработки на месте для вертикальной планировки - 36,3 м3 | [43 empty] | Использование грунта от разработки на месте для вертикальной планировки - 36,3 м3
19 | ГЭСН08-01-002-01 | Устройство основания под фундаменты: песчаного |  |  |  | 4: м3; 5: 4.84; 6: 1; 7: 4.84 | [21 empty] | Устройство основания под фундаменты: песчаного
|  | Объем=96,8*0,05 | [34 empty] | Объем=96,8*0,05
| 1 | ОТ(ЗТ) |  |  |  | 4: чел.-ч; 7: 3.7752; 12: 2447.54 | [23 empty] | ОТ(ЗТ)
| 1-100-22 | Средний разряд работы 2,2 |  |  |  | 4: чел.-ч; 5: 0.78; 7: 3.7752; 10: 648.32; 12: 2447.54 | [24 empty] | Средний разряд работы 2,2
| 2 | ЭМ |  |  |  | 12: 432.61 | [23 empty] | ЭМ
|  | ОТм(ЗТм) |  |  |  | 4: чел.-ч; 7: 0.3388; 12: 304.74 | [23 empty] | ОТм(ЗТм)
| 91.06.05-057 | Погрузчики одноковшовые универсальные фронтальные пневмоколесные, номинальная вместимость основного ковша 1,5 м3, грузоподъемность 3 т |  |  |  | 4: маш.-ч; 5: 0.07; 7: 0.3388; 10: 1179.42; 12: 399.59 | [24 empty] | Погрузчики одноковшовые универсальные фронтальные пневмоколесные, номинальная вместимость основного ковша 1,5 м3, грузоподъемность 3 т
| 4-100-050 | ОТм(Зтм) Средний разряд машинистов 5 |  |  |  | 4: чел.-ч; 5: 0.07; 7: 0.3388; 10: 899.47; 12: 304.74 | [25 empty] | ОТм(Зтм) Средний разряд машинистов 5
| 91.08.09-024 | Трамбовки пневматические при работе от стационарного компрессора |  |  |  | 4: маш.-ч; 5: 0.36; 7: 1.7424; 10: 18.95; 12: 33.02 | [24 empty] | Трамбовки пневматические при работе от стационарного компрессора
| 4 | М |  |  |  | 12: 23.85 | [23 empty] | М
| 01.7.03.01-0001 | Вода |  |  |  | м3 | 0.15 |  | 0.726 | 35.71 | 0.92 | 32.85 |  | 23.85 | [24 empty] | Вода
Н | 02.3.01.02 | Песок для строительных работ природный |  |  |  | 4: м3; 5: 1.1; 7: 5.324 | [30 empty] | Песок для строительных работ природный
|  | Итого прямые затраты |  |  |  | 12: 3208.74 | [26 empty] | Итого прямые затраты
19.1 | ФСБЦ-02.3.01.02-1104 | Песок природный для строительных работ I класс, средний |  |  |  | м3 | 1.1 |  | 5.324 | 573.7 | 1.37 | 785.97 |  | 4184.5 | [24 empty] | Песок природный для строительных работ I класс, средний
|  | ФОТ |  |  |  | 12: 2752.28 | [27 empty] | ФОТ
| Пр/812-008.0-1 | НР Конструкции из кирпича и блоков |  |  |  | 4: %; 5: 110; 7: 110; 12: 3027.51 | [27 empty] | НР Конструкции из кирпича и блоков
| Пр/774-008.0 | СП Конструкции из кирпича и блоков |  |  |  | 4: %; 5: 69; 7: 69; 12: 1899.07 | [27 empty] | СП Конструкции из кирпича и блоков
|  | Всего по позиции |  |  |  | 10: 2545.42; 12: 12319.82 | [28 empty] | Всего по позиции
20 | ГЭСН08-01-002-02 Купл=1.4 | Устройство основания под фундаменты: щебеночного |  |  |  | 4: м3; 5: 9.68; 6: 1; 7: 9.68 | [21 empty] | Устройство основания под фундаменты: щебеночного
|  | Объем=96,8*0,1 | [34 empty] | Объем=96,8*0,1
| 1 | ОТ(ЗТ) |  |  |  | 4: чел.-ч; 7: 8.228; 12: 5334.38 | [23 empty] | ОТ(ЗТ)
| 1-100-22 | Средний разряд работы 2,2 |  |  |  | 4: чел.-ч; 5: 0.85; 7: 8.228; 10: 648.32; 12: 5334.38 | [24 empty] | Средний разряд работы 2,2
| 2 | ЭМ |  |  |  | 12: 872.54 | [23 empty] | ЭМ
|  | ОТм(ЗТм) |  |  |  | 4: чел.-ч; 7: 0.6776; 12: 609.48 | [23 empty] | ОТм(ЗТм)
| 91.06.05-057 | Погрузчики одноковшовые универсальные фронтальные пневмоколесные, номинальная вместимость основного ковша 1,5 м3, грузоподъемность 3 т |  |  |  | 4: маш.-ч; 5: 0.07; 7: 0.6776; 10: 1179.42; 12: 799.17 | [24 empty] | Погрузчики одноковшовые универсальные фронтальные пневмоколесные, номинальная вместимость основного ковша 1,5 м3, грузоподъемность 3 т
| 4-100-050 | ОТм(Зтм) Средний разряд машинистов 5 |  |  |  | 4: чел.-ч; 5: 0.07; 7: 0.6776; 10: 899.47; 12: 609.48 | [25 empty] | ОТм(Зтм) Средний разряд машинистов 5
| 91.08.09-024 | Трамбовки пневматические при работе от стационарного компрессора |  |  |  | 4: маш.-ч; 5: 0.4; 7: 3.872; 10: 18.95; 12: 73.37 | [24 empty] | Трамбовки пневматические при работе от стационарного компрессора
| 4 | М |  |  |  | 12: 47.7 | [23 empty] | М
| 01.7.03.01-0001 | Вода |  |  |  | м3 | 0.15 |  | 1.452 | 35.71 | 0.92 | 32.85 |  | 47.7 | [24 empty] | Вода
Н | 02.2.05.04 | Щебень |  |  |  | 4: м3; 5: 1.15; 7: 11.132 | [30 empty] | Щебень
|  | Итого прямые затраты |  |  |  | 12: 6864.1 | [26 empty] | Итого прямые затраты
20.1 | ФСБЦ-02.2.05.04-2086 | Щебень из плотных горных пород для строительных работ М 400, фракция 20-40 мм |  |  |  | м3 |  |  | 13.552 | 1647.43 | 0.97 | 1598.01 |  | 21656.23 | [24 empty] | Щебень из плотных горных пород для строительных работ М 400, фракция 20-40 мм
|  | ФОТ |  |  |  | 12: 5943.86 | [27 empty] | ФОТ
| Пр/812-008.0-1 | НР Конструкции из кирпича и блоков |  |  |  | 4: %; 5: 110; 7: 110; 12: 6538.25 | [27 empty] | НР Конструкции из кирпича и блоков
| Пр/774-008.0 | СП Конструкции из кирпича и блоков |  |  |  | 4: %; 5: 69; 7: 69; 12: 4101.26 | [27 empty] | СП Конструкции из кирпича и блоков
|  | Всего по позиции |  |  |  | 10: 4045.44; 12: 39159.84 | [28 empty] | Всего по позиции
21 | ГЭСН11-01-011-01 Выравнивающий цп раствор М150 H=1см | Устройство стяжек: цементных толщиной 20 мм |  |  |  | 4: 100 м2; 5: 0.487; 6: 1; 7: 0.487 | [21 empty] | Устройство стяжек: цементных толщиной 20 мм
|  | Объем=48,7 / 100 | [34 empty] | Объем=48,7 / 100
| 1 | ОТ(ЗТ) |  |  |  | 4: чел.-ч; 7: 17.3372; 12: 11240.05 | [23 empty] | ОТ(ЗТ)
| 1-100-22 | Средний разряд работы 2,2 |  |  |  | 4: чел.-ч; 5: 35.6; 7: 17.3372; 10: 648.32; 12: 11240.05 | [24 empty] | Средний разряд работы 2,2
| 2 | ЭМ |  |  |  | 12: 78.95 | [23 empty] | ЭМ
|  | ОТм(ЗТм) |  |  |  | 4: чел.-ч; 7: 0.61849; 12: 429.88 | [23 empty] | ОТм(ЗТм)
| 91.06.06-048 | Подъемники одномачтовые, грузоподъемность до 500 кг, высота подъема 45 м |  |  |  | маш.-ч | 1.27 |  | 0.61849 | 37.32 | 1.49 | 55.61 |  | 34.39 | [24 empty] | Подъемники одномачтовые, грузоподъемность до 500 кг, высота подъема 45 м
| 4-100-030 | ОТм(Зтм) Средний разряд машинистов 3 |  |  |  | 4: чел.-ч; 5: 1.27; 7: 0.61849; 10: 695.04; 12: 429.88 | [25 empty] | ОТм(Зтм) Средний разряд машинистов 3
| 91.07.04-002 | Вибраторы поверхностные |  |  |  | маш.-ч | 7.82 |  | 3.8083 | 8.54 | 1.37 | 11.7 |  | 44.56 | [24 empty] | Вибраторы поверхностные
| 4 | М |  |  |  | 12: 55.99 | [23 empty] | М
| 01.7.03.01-0001 | Вода |  |  |  | м3 | 3.5 |  | 1.7045 | 35.71 | 0.92 | 32.85 |  | 55.99 | [24 empty] | Вода
Н | 04.3.01.09 | Раствор готовый кладочный тяжелый цементный |  |  |  | 4: м3; 5: 2.04; 7: 0.99348 | [30 empty] | Раствор готовый кладочный тяжелый цементный
|  | Итого прямые затраты |  |  |  | 12: 11804.87 | [26 empty] | Итого прямые затраты
21.1 | ФСБЦ-04.3.01.09-0056 | Раствор готовый кладочный, цементно-песчаный, М150 |  |  |  | 4: м3; 5: 2.04; 7: 0.99348; 10: 5009.61; 12: 4976.95 | [24 empty] | Раствор готовый кладочный, цементно-песчаный, М150
|  | ФОТ |  |  |  | 12: 11669.93 | [27 empty] | ФОТ
| Пр/812-011.0-1 | НР Полы |  |  |  | 4: %; 5: 112; 7: 112; 12: 13070.32 | [27 empty] | НР Полы
| Пр/774-011.0 | СП Полы |  |  |  | 4: %; 5: 65; 7: 65; 12: 7585.45 | [27 empty] | СП Полы
|  | Всего по позиции |  |  |  | 10: 76873.9; 12: 37437.59 | [28 empty] | Всего по позиции
22 | ГЭСН11-01-011-02 Выравнивающий цп раствор М150 H=1см | Устройство стяжек: на каждые 5 мм изменения толщины стяжки добавлять или исключать к норме 11-01-011-01 |  |  |  | 4: 100 м2; 5: 0.487; 6: -2; 7: -0.974 | [21 empty] | Устройство стяжек: на каждые 5 мм изменения толщины стяжки добавлять или исключать к норме 11-01-011-01
|  | Объем=48,7 / 100 * -2 | [34 empty] | Объем=48,7 / 100 * -2
| 1 | ОТ(ЗТ) |  |  |  | 4: чел.-ч; 7: -0.42856; 12: -277.84 | [23 empty] | ОТ(ЗТ)
| 1-100-22 | Средний разряд работы 2,2 |  |  |  | 4: чел.-ч; 5: 0.44; 7: -0.42856; 10: 648.32; 12: -277.84 | [24 empty] | Средний разряд работы 2,2
| 2 | ЭМ |  |  |  | 12: -34.16 | [23 empty] | ЭМ
|  | ОТм(ЗТм) |  |  |  | 4: чел.-ч; 7: -0.20454; 12: -142.16 | [23 empty] | ОТм(ЗТм)
| 91.06.06-048 | Подъемники одномачтовые, грузоподъемность до 500 кг, высота подъема 45 м |  |  |  | маш.-ч | 0.21 |  | -0.20454 | 37.32 | 1.49 | 55.61 |  | -11.37 | [24 empty] | Подъемники одномачтовые, грузоподъемность до 500 кг, высота подъема 45 м
| 4-100-030 | ОТм(Зтм) Средний разряд машинистов 3 |  |  |  | 4: чел.-ч; 5: 0.21; 7: -0.20454; 10: 695.04; 12: -142.16 | [25 empty] | ОТм(Зтм) Средний разряд машинистов 3
| 91.07.04-002 | Вибраторы поверхностные |  |  |  | маш.-ч | 2 |  | -1.948 | 8.54 | 1.37 | 11.7 |  | -22.79 | [24 empty] | Вибраторы поверхностные
Н | 04.3.01.09 | Раствор готовый кладочный тяжелый цементный |  |  |  | 4: м3; 5: 0.51; 7: -0.49674 | [30 empty] | Раствор готовый кладочный тяжелый цементный
|  | Итого прямые затраты |  |  |  | 12: -454.16 | [26 empty] | Итого прямые затраты
22.1 | ФСБЦ-04.3.01.09-0056 | Раствор готовый кладочный, цементно-песчаный, М150 |  |  |  | 4: м3; 5: 0.51; 7: -0.49674; 10: 5009.61; 12: -2488.47 | [24 empty] | Раствор готовый кладочный, цементно-песчаный, М150
|  | ФОТ |  |  |  | 12: -420 | [27 empty] | ФОТ
| Пр/812-011.0-1 | НР Полы |  |  |  | 4: %; 5: 112; 7: 112; 12: -470.4 | [27 empty] | НР Полы
| Пр/774-011.0 | СП Полы |  |  |  | 4: %; 5: 65; 7: 65; 12: -273 | [27 empty] | СП Полы
|  | Всего по позиции |  |  |  | 10: 3784.43; 12: -3686.03 | [28 empty] | Всего по позиции
23 | ГЭСН27-02-031-03 | Устройство бетонных водоотводных лотков с чугунными решетками (крышками) на подготовленные основания, диаметр гидравлического сечения: 200 мм |  |  |  | 4: 100 м; 5: 1.85; 6: 1; 7: 1.85 | [21 empty] | Устройство бетонных водоотводных лотков с чугунными решетками (крышками) на подготовленные основания, диаметр гидравлического сечения: 200 мм
|  | Объем=((2+183)*1) / 100 | [34 empty] | Объем=((2+183)*1) / 100
| 1 | ОТ(ЗТ) |  |  |  | 4: чел.-ч; 7: 279.0725; 12: 198858.69 | [23 empty] | ОТ(ЗТ)
| 1-100-32 | Средний разряд работы 3,2 |  |  |  | 4: чел.-ч; 5: 150.85; 7: 279.0725; 10: 712.57; 12: 198858.69 | [24 empty] | Средний разряд работы 3,2
| 2 | ЭМ |  |  |  | 12: 26635.27 | [23 empty] | ЭМ
|  | ОТм(ЗТм) |  |  |  | 4: чел.-ч; 7: 29.3965; 12: 24666.95 | [23 empty] | ОТм(ЗТм)
| 91.05.13-015 | Автомобили бортовые, грузоподъемность до 12 т, с краном-манипулятором, грузоподъемность 1,5 т |  |  |  | маш.-ч | 4.91 |  | 9.0835 | 877.45 | 1.24 | 1088.04 |  | 9883.21 | [24 empty] | Автомобили бортовые, грузоподъемность до 12 т, с краном-манипулятором, грузоподъемность 1,5 т
| 4-100-050 | ОТм(Зтм) Средний разряд машинистов 5 |  |  |  | 4: чел.-ч; 5: 4.91; 7: 9.0835; 10: 899.47; 12: 8170.34 | [25 empty] | ОТм(Зтм) Средний разряд машинистов 5
| 91.06.05-056 | Погрузчики одноковшовые универсальные фронтальные пневмоколесные, номинальная вместимость основного ковша 1,1 м3, грузоподъемность 2 т |  |  |  | 4: маш.-ч; 5: 8.21; 7: 15.1885; 10: 763.6; 12: 11597.94 | [24 empty] | Погрузчики одноковшовые универсальные фронтальные пневмоколесные, номинальная вместимость основного ковша 1,1 м3, грузоподъемность 2 т
| 4-100-040 | ОТм(Зтм) Средний разряд машинистов 4 |  |  |  | 4: чел.-ч; 5: 8.21; 7: 15.1885; 10: 782.65; 12: 11887.28 | [25 empty] | ОТм(Зтм) Средний разряд машинистов 4
| 91.07.04-001 | Вибраторы глубинные |  |  |  | маш.-ч | 2.63 |  | 4.8655 | 10.37 | 1.24 | 12.86 |  | 62.57 | [24 empty] | Вибраторы глубинные
| 91.14.01-003 | Автобетоносмесители, объем барабана 6 м3 |  |  |  | маш.-ч | 2.77 |  | 5.1245 | 788.55 | 1.26 | 993.57 |  | 5091.55 | [24 empty] | Автобетоносмесители, объем барабана 6 м3
| 4-100-050 | ОТм(Зтм) Средний разряд машинистов 5 |  |  |  | 4: чел.-ч; 5: 2.77; 7: 5.1245; 10: 899.47; 12: 4609.33 | [25 empty] | ОТм(Зтм) Средний разряд машинистов 5
| 4 | М |  |  |  | 12: 30149.04 | [23 empty] | М
| 01.3.04.08-0012 | Масло антраценовое |  |  |  | т | 0.0297 |  | 0.054945 | 26894.82 | 0.88 | 23667.44 |  | 1300.41 | [24 empty] | Масло антраценовое
| 01.7.06.09-0007 | Ленты стыковочные битумно-полимерные для дорожных покрытий из асфальтобетонных смесей, размеры 50х5 мм |  |  |  | м | 208 |  | 384.8 | 30.15 | 1.16 | 34.97 |  | 13456.46 | [24 empty] | Ленты стыковочные битумно-полимерные для дорожных покрытий из асфальтобетонных смесей, размеры 50х5 мм
| 01.7.15.14-0014 | Шурупы самонарезающие стальные фосфатированные с потайной головкой и крестообразным шлицем, остроконечные, диаметр 4,2 мм, длина 65 мм |  |  |  | 1000 шт | 1.939 |  | 3.5871 | 760.19 | 1.29 | 980.65 |  | 3517.74 | [24 empty] | Шурупы самонарезающие стальные фосфатированные с потайной головкой и крестообразным шлицем, остроконечные, диаметр 4,2 мм, длина 65 мм
| 11.1.03.01-0001 | Бруски строганные хвойных пород (сосна, ель), размеры 50х50 мм, сорт АВ |  |  |  | м3 | 0.0372 |  | 0.06882 | 39263.81 | 0.82 | 32196.32 |  | 2215.75 | [24 empty] | Бруски строганные хвойных пород (сосна, ель), размеры 50х50 мм, сорт АВ
| 11.1.03.06-0070 | Доска обрезная хвойных пород, естественной влажности, длина 2-6,5 м, ширина 100-250 мм, толщина 25 мм, сорт II |  |  |  | м3 | 0.138 |  | 0.2553 | 10082.68 | 1.27 | 12805 |  | 3269.12 | [24 empty] | Доска обрезная хвойных пород, естественной влажности, длина 2-6,5 м, ширина 100-250 мм, толщина 25 мм, сорт II
| 14.5.01.06-0014 | Герметик однокомпонентный полиуретановый конструкционный, водостойкий, устойчивый к УФ-излучению и агрессивным средам, для устройства межпанельных, межблочных швов, узлов соединений сборных конструкций, кровельных стыков, стыков строительных конструкций |  |  |  | кг | 5.8569 |  | 10.8353 | 536.09 | 1.1 | 589.7 |  | 6389.56 | [24 empty] | Герметик однокомпонентный полиуретановый конструкционный, водостойкий, устойчивый к УФ-излучению и агрессивным средам, для устройства межпанельных, межблочных швов, узлов соединений сборных конструкций, кровельных стыков, стыков строительных конструкций
П,Н | 04.1.02.05 | Смеси бетонные тяжелого бетона |  |  |  | 4: м3; 5: 0; 7: 0 | [30 empty] | Смеси бетонные тяжелого бетона
Н | 05.2.02.25 | Лотки водоотводные бетонные длиной 1000 мм |  |  |  | 4: шт; 5: 100; 7: 185 | [30 empty] | Лотки водоотводные бетонные длиной 1000 мм
П,Н | 08.1.02.14 | Заглушки торцевые стальные для водоотводных лотков |  |  |  | 4: шт; 5: 0; 7: 0 | [30 empty] | Заглушки торцевые стальные для водоотводных лотков
Н | 08.1.02.14 | Решетки (крышки) чугунные щелевые для водоотводных лотков, длиной 500 мм |  |  |  | 4: шт; 5: 200; 7: 370 | [30 empty] | Решетки (крышки) чугунные щелевые для водоотводных лотков, длиной 500 мм
Н | 11.1.03.06 | Щиты из досок |  |  |  | 4: м2; 5: 13.77; 7: 25.4745 | [30 empty] | Щиты из досок
|  | Итого прямые затраты |  |  |  | 12: 280309.95 | [26 empty] | Итого прямые затраты
23.1 | ФСБЦ-04.1.02.05-0150 | Смеси бетонные тяжелого бетона (БСТ) на щебне из гравия, класс В25, F(1)150, W6 |  |  |  | 4: м3; 7: 16.8; 10: 6577.3; 12: 110498.64 | [24 empty] | Смеси бетонные тяжелого бетона (БСТ) на щебне из гравия, класс В25, F(1)150, W6
|  | ФОТ |  |  |  | 12: 223525.64 | [27 empty] | ФОТ
| Пр/812-021.0-1 | НР Автомобильные дороги |  |  |  | 4: %; 5: 147; 7: 147; 12: 328582.69 | [27 empty] | НР Автомобильные дороги
| Пр/774-021.0 | СП Автомобильные дороги |  |  |  | 4: %; 5: 134; 7: 134; 12: 299524.36 | [27 empty] | СП Автомобильные дороги
|  | Всего по позиции |  |  |  | 10: 550765.21; 12: 1018915.64 | [28 empty] | Всего по позиции
24 | ТЦ_05.1.01.10_50_7705888814_19.09.2025_01_1.1 | Бетонный водоотводный лоток (СО-200 мм) c вертикальным водосливом KUв 100.26(20).30,5(25)-BGU, № 10-0 (вес 85 кг, "Гидролика", арт.13157) |  |  |  | шт | 2 | 1 | 2 |  |  | 6000 |  | 12000 | [21 empty] | Бетонный водоотводный лоток (СО-200 мм) c вертикальным водосливом KUв 100.26(20).30,5(25)-BGU, № 10-0 (вес 85 кг, "Гидролика", арт.13157)
|  | Всего по позиции |  |  |  | 12: 12000 | [28 empty] | Всего по позиции
25 | ТЦ_05.1.01.10_50_7705888814_19.09.2025_01_2.1 | Бетонный водоотводный лоток (СО-200 мм) KU 100.26(20).30,5(25)-BGU, № 10-0 (вес 85 кг, "Гидролика", арт.13152) |  |  |  | шт | 183 | 1 | 183 |  |  | 4000 |  | 732000 | [21 empty] | Бетонный водоотводный лоток (СО-200 мм) KU 100.26(20).30,5(25)-BGU, № 10-0 (вес 85 кг, "Гидролика", арт.13152)
|  | Всего по позиции |  |  |  | 12: 732000 | [28 empty] | Всего по позиции
26 | ТЦ_07.2.07.13_50_7705888814_19.09.2025_01_3.1 | Торцевая заглушка стальная (СО-200 мм), ЗТ 20-25,5.35.0,125 (вес 0,7 кг, "Гидролика", арт.22240) |  |  |  | шт | 4 | 1 | 4 |  |  | 2280 |  | 9120 | [21 empty] | Торцевая заглушка стальная (СО-200 мм), ЗТ 20-25,5.35.0,125 (вес 0,7 кг, "Гидролика", арт.22240)
|  | Всего по позиции |  |  |  | 12: 9120 | [28 empty] | Всего по позиции
27 | ТЦ_07.2.07.13_50_7705888814_19.09.2025_01_4.1 | Решетка водоприемная чугунная щелевая РВЧЩ-RU 22620-30 (С250)-50х34,7х2,5 DN200 (вес 7,2 кг, "Гидролика") |  |  |  | шт | 370 | 1 | 370 |  |  | 3840 |  | 1420800 | [21 empty] | Решетка водоприемная чугунная щелевая РВЧЩ-RU 22620-30 (С250)-50х34,7х2,5 DN200 (вес 7,2 кг, "Гидролика")
|  | Всего по позиции |  |  |  | 12: 1420800 | [28 empty] | Всего по позиции
28 | ГЭСН08-01-003-07 МПБ-Х-100 расход 2,4 кг/м2 для наружных работ | Гидроизоляция боковая обмазочная битумная в 2 слоя по выровненной поверхности бутовой кладки, кирпичу, бетону |  |  |  | 4: 100 м2; 5: 1.129; 6: 1; 7: 1.129 | [21 empty] | Гидроизоляция боковая обмазочная битумная в 2 слоя по выровненной поверхности бутовой кладки, кирпичу, бетону
|  | Объем=112,9 / 100 | [34 empty] | Объем=112,9 / 100
| 1 | ОТ(ЗТ) |  |  |  | 4: чел.-ч; 7: 23.9348; 12: 18522.9 | [23 empty] | ОТ(ЗТ)
| 1-100-39 | Средний разряд работы 3,9 |  |  |  | 4: чел.-ч; 5: 21.2; 7: 23.9348; 10: 773.89; 12: 18522.9 | [24 empty] | Средний разряд работы 3,9
| 2 | ЭМ |  |  |  | 12: 408.22 | [23 empty] | ЭМ
|  | ОТм(ЗТм) |  |  |  | 4: чел.-ч; 7: 0.2258; 12: 176.72 | [23 empty] | ОТм(ЗТм)
| 91.08.04-021 | Котлы битумные передвижные электрические с центробежной мешалкой, объем загрузочной емкости 400 л |  |  |  | маш.-ч | 1.95 |  | 2.2016 | 95.25 | 1.33 | 126.68 |  | 278.89 | [24 empty] | Котлы битумные передвижные электрические с центробежной мешалкой, объем загрузочной емкости 400 л
| 91.14.02-001 | Автомобили бортовые, грузоподъемность до 5 т |  |  |  | 4: маш.-ч; 5: 0.2; 7: 0.2258; 10: 572.77; 12: 129.33 | [24 empty] | Автомобили бортовые, грузоподъемность до 5 т
| 4-100-040 | ОТм(Зтм) Средний разряд машинистов 4 |  |  |  | 4: чел.-ч; 5: 0.2; 7: 0.2258; 10: 782.65; 12: 176.72 | [25 empty] | ОТм(Зтм) Средний разряд машинистов 4
| 4 | М |  |  |  | 12: 1694.39 | [23 empty] | М
| 01.3.01.03-0002 | Керосин для технических целей |  |  |  | т | 0.024 |  | 0.027096 | 62186.75 | 1 | 62186.75 |  | 1685.01 | [24 empty] | Керосин для технических целей
| 01.7.20.08-0051 | Ветошь хлопчатобумажная цветная |  |  |  | кг | 0.1 |  | 0.1129 | 56.11 | 1.48 | 83.04 |  | 9.38 | [24 empty] | Ветошь хлопчатобумажная цветная
Н | 01.2.01.02 | Битум |  |  |  | 4: т; 5: 0.016; 7: 0.018064 | [30 empty] | Битум
Н | 01.2.03.03 | Мастика |  |  |  | 4: т; 5: 0.24; 7: 0.27096 | [30 empty] | Мастика
|  | Итого прямые затраты |  |  |  | 12: 20802.23 | [26 empty] | Итого прямые затраты
28.1 | ФСБЦ-01.2.03.03-0122 | Мастика битумно-полимерная гидроизоляционная, кровельная, для строительных конструкций и устройства (ремонта) кровли, холодная, готовая к применению, диапазон температур от -20 до +40 °C, прочность сцепления с металлом/бетоном не менее 0,9/0,6 МПа, расход для гидроизоляции/устройства кровли 2,5-3,5/3,8-5,7 кг/м2 при толщине слоя покрытия 2 мм |  |  |  | кг |  |  | 270.96 | 154.29 | 1.84 | 283.89 |  | 76922.83 | [24 empty] | Мастика битумно-полимерная гидроизоляционная, кровельная, для строительных конструкций и устройства (ремонта) кровли, холодная, готовая к применению, диапазон температур от -20 до +40 °C, прочность сцепления с металлом/бетоном не менее 0,9/0,6 МПа, расход для гидроизоляции/устройства кровли 2,5-3,5/3,8-5,7 кг/м2 при толщине слоя покрытия 2 мм
|  | ФОТ |  |  |  | 12: 18699.62 | [27 empty] | ФОТ
| Пр/812-008.0-1 | НР Конструкции из кирпича и блоков |  |  |  | 4: %; 5: 110; 7: 110; 12: 20569.58 | [27 empty] | НР Конструкции из кирпича и блоков
| Пр/774-008.0 | СП Конструкции из кирпича и блоков |  |  |  | 4: %; 5: 69; 7: 69; 12: 12902.74 | [27 empty] | СП Конструкции из кирпича и блоков
|  | Всего по позиции |  |  |  | 10: 116206.71; 12: 131197.38 | [28 empty] | Всего по позиции
29 | ФСБЦ-01.2.03.05-0030 ГБ-Х-70 расход 0,3 кг/м2 для бетона | Праймер битумный с содержанием вяжущего менее 75 % для подготовки бетонных и металлических поверхностей перед укладкой антикоррозионных и гидроизоляционных материалов, наплавляемых битумных и битумно-полимерных материалов, температура размягчения не ниже +90 °C, прочность сцепления с металлом/бетоном 0,1/0,1 МПа, расход 0,25-0,35 кг/м при толщине слоя 2 мм |  |  |  | кг | 33.87 | 1 | 33.87 | 98.82 | 1.06 | 104.75 |  | 3547.88 | [21 empty] | Праймер битумный с содержанием вяжущего менее 75 % для подготовки бетонных и металлических поверхностей перед укладкой антикоррозионных и гидроизоляционных материалов, наплавляемых битумных и битумно-полимерных материалов, температура размягчения не ниже +90 °C, прочность сцепления с металлом/бетоном 0,1/0,1 МПа, расход 0,25-0,35 кг/м при толщине слоя 2 мм
|  | Объем=0,3*112,9 | [34 empty] | Объем=0,3*112,9
|  | Всего по позиции |  |  |  | 12: 3547.88 | [28 empty] | Всего по позиции
|  | Итоги по разделу 3 Лотки водоотводные : | [43 empty] | Итоги по разделу 3 Лотки водоотводные :
|  | Всего прямые затраты (справочно) |  |  |  | 12: 2718052.63 | [32 empty] | Всего прямые затраты (справочно)
|  | в том числе: | [44 empty] | в том числе:
|  | Оплата труда рабочих |  |  |  | 12: 236125.72 | [32 empty] | Оплата труда рабочих
|  | Эксплуатация машин |  |  |  | 12: 29609.08 | [32 empty] | Эксплуатация машин
|  | Оплата труда машинистов (Отм) |  |  |  | 12: 27128.3 | [32 empty] | Оплата труда машинистов (Отм)
|  | Материалы |  |  |  | 12: 2425189.53 | [32 empty] | Материалы
|  | Строительные работы |  |  |  | 12: 3416604.58 | [32 empty] | Строительные работы
|  | в том числе: | [44 empty] | в том числе:
|  | оплата труда |  |  |  | 12: 236125.72 | [32 empty] | оплата труда
|  | эксплуатация машин и механизмов |  |  |  | 12: 29609.08 | [32 empty] | эксплуатация машин и механизмов
|  | оплата труда машинистов (Отм) |  |  |  | 12: 27128.3 | [32 empty] | оплата труда машинистов (Отм)
|  | материалы |  |  |  | 12: 2425189.53 | [32 empty] | материалы
|  | накладные расходы |  |  |  | 12: 372314.03 | [32 empty] | накладные расходы
|  | сметная прибыль |  |  |  | 12: 326237.92 | [32 empty] | сметная прибыль
|  | Всего ФОТ (справочно) |  |  |  | 12: 263254.02 | [32 empty] | Всего ФОТ (справочно)
|  | Всего накладные расходы (справочно) |  |  |  | 12: 372314.03 | [32 empty] | Всего накладные расходы (справочно)
|  | Всего сметная прибыль (справочно) |  |  |  | 12: 326237.92 | [32 empty] | Всего сметная прибыль (справочно)
|  | Всего по разделу 3 Лотки водоотводные |  |  |  | 12: 3416604.58 | [33 empty] | Всего по разделу 3 Лотки водоотводные
|  | справочно: | [44 empty] | справочно:
|  | Материальные ресурсы, отсутствующие в ФРСН |  |  |  | 12: 2173920 | [32 empty] | Материальные ресурсы, отсутствующие в ФРСН
|  | Затраты труда рабочих |  |  |  | 7: 331,91914 | [34 empty] | Затраты труда рабочих
|  | Затраты труда машинистов |  |  |  | 7: 32,082481 | [34 empty] | Затраты труда машинистов
|  | Итоги по смете: | [47 empty] | Итоги по смете:
|  | Всего прямые затраты (справочно) |  |  |  | 12: 3731386.17 | [36 empty] | Всего прямые затраты (справочно)
|  | в том числе: | [48 empty] | в том числе:
|  | Оплата труда рабочих |  |  |  | 12: 746616.87 | [36 empty] | Оплата труда рабочих
|  | Эксплуатация машин |  |  |  | 12: 70184.34 | [36 empty] | Эксплуатация машин
|  | Оплата труда машинистов (Отм) |  |  |  | 12: 50317.04 | [36 empty] | Оплата труда машинистов (Отм)
|  | Материалы |  |  |  | 12: 2864267.92 | [36 empty] | Материалы
|  | Строительные работы |  |  |  | 12: 5192002.16 | [36 empty] | Строительные работы
|  | в том числе: | [48 empty] | в том числе:
|  | оплата труда |  |  |  | 12: 746616.87 | [36 empty] | оплата труда
|  | эксплуатация машин и механизмов |  |  |  | 12: 70184.34 | [36 empty] | эксплуатация машин и механизмов
|  | оплата труда машинистов (Отм) |  |  |  | 12: 50317.04 | [36 empty] | оплата труда машинистов (Отм)
|  | материалы |  |  |  | 12: 2864267.92 | [36 empty] | материалы
|  | накладные расходы |  |  |  | 12: 873776.77 | [36 empty] | накладные расходы
|  | сметная прибыль |  |  |  | 12: 586839.22 | [36 empty] | сметная прибыль
|  | Всего ФОТ (справочно) |  |  |  | 12: 796933.91 | [36 empty] | Всего ФОТ (справочно)
|  | Всего накладные расходы (справочно) |  |  |  | 12: 873776.77 | [36 empty] | Всего накладные расходы (справочно)
|  | Всего сметная прибыль (справочно) |  |  |  | 12: 586839.22 | [36 empty] | Всего сметная прибыль (справочно)
|  | ВСЕГО по смете |  |  |  | 12: 5192002.16 | [37 empty] | ВСЕГО по смете
|  | справочно: | [48 empty] | справочно:
|  | Материальные ресурсы, отсутствующие в ФРСН |  |  |  | 12: 2173920 | [36 empty] | Материальные ресурсы, отсутствующие в ФРСН
|  | Затраты труда рабочих |  |  |  | 7: 1070,004719 | [38 empty] | Затраты труда рабочих
|  | Затраты труда машинистов |  |  |  | 7: 55,809126 | [38 empty] | Затраты труда машинистов
| Составил: | инженер-сметчик 1 категории |  |  |  | 5: (Савченко Н.Г.) | [39 empty] | инженер-сметчик 1 категории | (Савченко Н.Г.)
[должность, подпись (инициалы, фамилия)]
| Проверил: | начальник сметного отдела |  |  |  | 5: (Костянецкая А.В.) | [41 empty] | начальник сметного отдела | (Костянецкая А.В.)
[должность, подпись (инициалы, фамилия)]