## ЛСР-02-01-01 Зд.ОПУ с ЗРУ 10кВ.
Приложение № 3
Утверждено приказом Минстроя РФ № 421/пр от 4 августа 2020 г. в редакции приказа № 557/пр от 7 июля 2022 г.
Наименование программного продукта |  |  |  |  | ГРАНД-Смета, версия 2025.3
Наименование редакции сметных нормативов |  |  |  |  | Приказ Минстроя России от 30.12.2021 № 1046/пр; Приказ Минстроя России от 04.08.2020 № 421/пр; Приказ Минстроя России от 21.12.2020 № 812/пр; Приказ Минстроя России от 11.12.2020 № 774/пр; Приказ Минстроя России от 02.08.2023 № 551/пр; Приказ Минстроя России от 14.11.2023 № 817/пр; Приказ Минстроя России от 16.02.2024 № 102/пр; Приказ Минстроя России от 13.05.2024 №323/пр; Приказ Минстроя России от 09.08.2024 №524/пр; Приказ Минстроя России от 07.11.2024 №747/пр; Приказ Минстроя России от 21.03.2025 №30/пр; Приказ Минстроя России от 07.02.2025 №69/пр; Приказ Минстроя России от 19.05.2025 №299/пр; Приказ Минстроя России от 14.08.2025 №490/пр | [11 empty] | Наименование редакции сметных нормативов | Приказ Минстроя России от 30.12.2021 № 1046/пр; Приказ Минстроя России от 04.08.2020 № 421/пр; Приказ Минстроя России от 21.12.2020 № 812/пр; Приказ Минстроя России от 11.12.2020 № 774/пр; Приказ Минстроя России от 02.08.2023 № 551/пр; Приказ Минстроя России от 14.11.2023 № 817/пр; Приказ Минстроя России от 16.02.2024 № 102/пр; Приказ Минстроя России от 13.05.2024 №323/пр; Приказ Минстроя России от 09.08.2024 №524/пр; Приказ Минстроя России от 07.11.2024 №747/пр; Приказ Минстроя России от 21.03.2025 №30/пр; Приказ Минстроя России от 07.02.2025 №69/пр; Приказ Минстроя России от 19.05.2025 №299/пр; Приказ Минстроя России от 14.08.2025 №490/пр
Реквизиты приказа Минстроя России об утверждении дополнений и изменений к сметным нормативам |  |  |  |  | Приказ Минстроя России от 18 мая 2022 г. № 378/пр, Приказ Минстроя России от 26 августа 2022 г. № 703/пр, Приказ Минстроя России от 26 октября 2022 г. № 905/пр, Приказ Минстроя России от 27 декабря 2022 г. № 1133/пр, Приказ Минстроя России от 10 февраля 2023 г. № 84/пр, Приказ Минстроя России от 11.05.2023 №335/пр; Приказ Минстроя России от 07.07.2022 № 557/пр; Приказ Минстроя России от 02.09.2021 № 636/пр, Приказ Минстроя России от 26.07.2022 № 611/пр; Приказ Минстроя России от 22.04.2022 № 317/пр; Приказ Минстроя России от 02.08.2023 № 551/пр; Приказ Минстроя России от 14.11.2023 № 817/пр; Приказ Минстроя России от 30.01.2024 № 55/пр; Приказ Минстроя России от 16.02.2024 № 102/пр; Приказ Минстроя России от 13.05.2024 №323/пр; Приказ Минстроя России от 09.08.2024 №524/пр; Приказ Минстроя России от 07.11.2024 №747/пр; Приказ Минстроя России от 21.03.2025 №30/пр; Приказ Минстроя России от 07.02.2025 №69/пр; Приказ Минстроя России от 19.05.2025 №299/пр; Приказ Минстроя России от 14.08.2025 №490/пр | [9 empty] | Реквизиты приказа Минстроя России об утверждении дополнений и изменений к сметным нормативам | Приказ Минстроя России от 18 мая 2022 г. № 378/пр, Приказ Минстроя России от 26 августа 2022 г. № 703/пр, Приказ Минстроя России от 26 октября 2022 г. № 905/пр, Приказ Минстроя России от 27 декабря 2022 г. № 1133/пр, Приказ Минстроя России от 10 февраля 2023 г. № 84/пр, Приказ Минстроя России от 11.05.2023 №335/пр; Приказ Минстроя России от 07.07.2022 № 557/пр; Приказ Минстроя России от 02.09.2021 № 636/пр, Приказ Минстроя России от 26.07.2022 № 611/пр; Приказ Минстроя России от 22.04.2022 № 317/пр; Приказ Минстроя России от 02.08.2023 № 551/пр; Приказ Минстроя России от 14.11.2023 № 817/пр; Приказ Минстроя России от 30.01.2024 № 55/пр; Приказ Минстроя России от 16.02.2024 № 102/пр; Приказ Минстроя России от 13.05.2024 №323/пр; Приказ Минстроя России от 09.08.2024 №524/пр; Приказ Минстроя России от 07.11.2024 №747/пр; Приказ Минстроя России от 21.03.2025 №30/пр; Приказ Минстроя России от 07.02.2025 №69/пр; Приказ Минстроя России от 19.05.2025 №299/пр; Приказ Минстроя России от 14.08.2025 №490/пр |  |  | Реквизиты приказа Минстроя России об утверждении дополнений и изменений к сметным нормативам | Приказ Минстроя России от 18 мая 2022 г. № 378/пр, Приказ Минстроя России от 26 августа 2022 г. № 703/пр, Приказ Минстроя России от 26 октября 2022 г. № 905/пр, Приказ Минстроя России от 27 декабря 2022 г. № 1133/пр, Приказ Минстроя России от 10 февраля 2023 г. № 84/пр, Приказ Минстроя России от 11.05.2023 №335/пр; Приказ Минстроя России от 07.07.2022 № 557/пр; Приказ Минстроя России от 02.09.2021 № 636/пр, Приказ Минстроя России от 26.07.2022 № 611/пр; Приказ Минстроя России от 22.04.2022 № 317/пр; Приказ Минстроя России от 02.08.2023 № 551/пр; Приказ Минстроя России от 14.11.2023 № 817/пр; Приказ Минстроя России от 30.01.2024 № 55/пр; Приказ Минстроя России от 16.02.2024 № 102/пр; Приказ Минстроя России от 13.05.2024 №323/пр; Приказ Минстроя России от 09.08.2024 №524/пр; Приказ Минстроя России от 07.11.2024 №747/пр; Приказ Минстроя России от 21.03.2025 №30/пр; Приказ Минстроя России от 07.02.2025 №69/пр; Приказ Минстроя России от 19.05.2025 №299/пр; Приказ Минстроя России от 14.08.2025 №490/пр
Реквизиты письма Минстроя России об индексах изменения сметной стоимости строительства, включаемые в федеральный реестр сметных нормативов и размещаемые в федеральной государственной информационной системе ценообразования в строительстве, подготовленного в соответствии пунктом 85 Методики расчета индексов изменения сметной стоимости строительства, утвержденной приказом Министерства строительства и жилищно-коммунального хозяйства Российской Федерации от 5 июня 2019 г. № 326/пр¹ |  |  |  |  | Письмо Минстроя России от 22.08.2025 № 49743-АЛ/09 | [9 empty] | Реквизиты письма Минстроя России об индексах изменения сметной стоимости строительства, включаемые в федеральный реестр сметных нормативов и размещаемые в федеральной государственной информационной системе ценообразования в строительстве, подготовленного в соответствии пунктом 85 Методики расчета индексов изменения сметной стоимости строительства, утвержденной приказом Министерства строительства и жилищно-коммунального хозяйства Российской Федерации от 5 июня 2019 г. № 326/пр¹ | Письмо Минстроя России от 22.08.2025 № 49743-АЛ/09 |  |  |  |  | Реквизиты письма Минстроя России об индексах изменения сметной стоимости строительства, включаемые в федеральный реестр сметных нормативов и размещаемые в федеральной государственной информационной системе ценообразования в строительстве, подготовленного в соответствии пунктом 85 Методики расчета индексов изменения сметной стоимости строительства, утвержденной приказом Министерства строительства и жилищно-коммунального хозяйства Российской Федерации от 5 июня 2019 г. № 326/пр¹ | Письмо Минстроя России от 22.08.2025 № 49743-АЛ/09
Реквизиты нормативного правового акта об утверждении оплаты труда, утверждаемый в соответствии с пунктом 22(1) Правилами мониторинга цен, утвержденными постановлением Правительства Российской Федерации от 23 декабря 2016 г. № 1452 |  |  |  |  | Приказ ПАО "ФЕДЕРАЛЬНАЯ СЕТЕВАЯ КОМПАНИЯ - РОССЕТИ" от 26.12.2024 №612 | [9 empty] | Реквизиты нормативного правового акта об утверждении оплаты труда, утверждаемый в соответствии с пунктом 22(1) Правилами мониторинга цен, утвержденными постановлением Правительства Российской Федерации от 23 декабря 2016 г. № 1452 | Приказ ПАО "ФЕДЕРАЛЬНАЯ СЕТЕВАЯ КОМПАНИЯ - РОССЕТИ" от 26.12.2024 №612 | [6 empty] | Реквизиты нормативного правового акта об утверждении оплаты труда, утверждаемый в соответствии с пунктом 22(1) Правилами мониторинга цен, утвержденными постановлением Правительства Российской Федерации от 23 декабря 2016 г. № 1452 | Приказ ПАО "ФЕДЕРАЛЬНАЯ СЕТЕВАЯ КОМПАНИЯ - РОССЕТИ" от 26.12.2024 №612
Обоснование принятых текущих цен на строительные ресурсы | [24 empty] | Обоснование принятых текущих цен на строительные ресурсы
Наименование субъекта Российской Федерации |  |  |  |  | 50. Московская область | [10 empty] | 50. Московская область | [9 empty] | Наименование субъекта Российской Федерации | 50. Московская область
Наименование зоны субъекта Российской Федерации |  |  |  |  | Московская область | [10 empty] | Московская область | [11 empty] | Наименование зоны субъекта Российской Федерации | Московская область
Строительство ПС 110 кВ Ермолино с установкой двух трансформаторов напряжением 110/10 кВ мощностью 25 МВА каждый и заходов от ВЛ 110 кВ Икша -Белый Раст № 3 на ПС 110 кВ Ермолино с образованием ВЛ 110 кВ Икша 1 - Ермолино и ВЛ 110 кВ Белый Раст - Ермолино | [29 empty] | Строительство ПС 110 кВ Ермолино с установкой двух трансформаторов напряжением 110/10 кВ мощностью 25 МВА каждый и заходов от ВЛ 110 кВ Икша -Белый Раст № 3 на ПС 110 кВ Ермолино с образованием ВЛ 110 кВ Икша 1 - Ермолино и ВЛ 110 кВ Белый Раст - Ермолино
(наименование стройки)
Блочно-модульное здание ОПУ, совмещенное с ЗРУ 10 кВ. ПС 110 кВ Ермолино | [30 empty] | Блочно-модульное здание ОПУ, совмещенное с ЗРУ 10 кВ. ПС 110 кВ Ермолино
(наименование объекта капитального строительства)
ЛОКАЛЬНЫЙ СМЕТНЫЙ РАСЧЕТ (СМЕТА) № ЛСР-02-01-01
Конструктивные решения | [31 empty] | Конструктивные решения
(наименование работ и затрат)
Составлен | ресурсно-индексным | методом
Основание | Д208320-330739ПИР-227.0 -ИЛО3 | [31 empty] | Д208320-330739ПИР-227.0 -ИЛО3
(проектная и (или) иная техническая документация)
Составлен(а) в текущем уровне цен |  | III квартал 2025 года | [31 empty] | III квартал 2025 года
Сметная стоимость |  |  | 10552.99 | тыс.руб.
в том числе:
| строительных работ |  | 10552.99 | тыс.руб. |  |  |  |  | Средства на оплату труда рабочих |  |  |  | 1150.95 | тыс.руб.
| монтажных работ |  | 0 | тыс.руб. |  |  |  |  | Средства на оплату труда машинистов |  |  |  | 324.07 | тыс.руб.
| оборудования |  | 0 | тыс.руб. |  |  |  |  | Нормативные затраты труда рабочих |  |  |  | 1571.65 | чел.-ч.
| прочих затрат |  | 0 | тыс.руб. |  |  |  |  | Нормативные затраты труда машинистов |  |  |  | 372.96 | чел.-ч.
№ п/п | Обоснование | Наименование работ и затрат |  |  |  | Единица измерения | Количество |  |  | Сметная стоимость, руб.
[7 empty] | на единицу измерения | коэффициенты | всего с учетом коэффициентов | на единицу измерения в базисном уровне цен | индекс | на единицу измерения в текущем уровне цен | коэффициенты | всего в текущем уровне цен
1 | 2 | 3 |  |  |  | 4 | 5 | 6 | 7 | 8 | 9 | 10 | 11 | 12
Раздел 1. Устройство фундаментов | [34 empty] | Раздел 1. Устройство фундаментов
В208320-330739ПИР-227.0-ИЛО3-03 | [35 empty] | В208320-330739ПИР-227.0-ИЛО3-03
1 | ГЭСН01-01-012-20 | Разработка грунта экскаваторами с погрузкой на автомобили-самосвалы, вместимость ковша 1 (1-1,2) м3, группа грунтов: 2 |  |  |  | 4: 1000 м3; 5: 0.605; 6: 1; 7: 0.605 | [22 empty] | Разработка грунта экскаваторами с погрузкой на автомобили-самосвалы, вместимость ковша 1 (1-1,2) м3, группа грунтов: 2
|  | Объем=605 / 1000 | [35 empty] | Объем=605 / 1000
| 1 | ОТ(ЗТ) |  |  |  | 4: чел.-ч; 7: 4.1745; 12: 2657.65 | [24 empty] | ОТ(ЗТ)
| 1-100-20 | Средний разряд работы 2,0 |  |  |  | 4: чел.-ч; 5: 6.9; 7: 4.1745; 10: 636.64; 12: 2657.65 | [25 empty] | Средний разряд работы 2,0
| 2 | ЭМ |  |  |  | 12: 18017.38 | [24 empty] | ЭМ
|  | ОТм(ЗТм) |  |  |  | 4: чел.-ч; 7: 12.1; 12: 12721.09 | [24 empty] | ОТм(ЗТм)
| 91.01.01-035 | Бульдозеры, мощность 79 кВт (108 л.с.) |  |  |  | маш.-ч | 5 |  | 3.025 | 887.54 | 1.33 | 1180.43 |  | 3570.8 | [25 empty] | Бульдозеры, мощность 79 кВт (108 л.с.)
| 4-100-060 | ОТм(Зтм) Средний разряд машинистов 6 |  |  |  | 4: чел.-ч; 5: 5; 7: 3.025; 10: 1051.33; 12: 3180.27 | [26 empty] | ОТм(Зтм) Средний разряд машинистов 6
| 91.01.05-087 | Экскаваторы одноковшовые дизельные на гусеничном ходу, объем ковша 1,0 м3 |  |  |  | 4: маш.-ч; 5: 15; 7: 9.075; 10: 1591.91; 12: 14446.58 | [25 empty] | Экскаваторы одноковшовые дизельные на гусеничном ходу, объем ковша 1,0 м3
| 4-100-060 | ОТм(Зтм) Средний разряд машинистов 6 |  |  |  | 4: чел.-ч; 5: 15; 7: 9.075; 10: 1051.33; 12: 9540.82 | [26 empty] | ОТм(Зтм) Средний разряд машинистов 6
| 4 | М |  |  |  | 12: 61.97 | [24 empty] | М
| 02.2.05.04-2090 | Щебень из плотных горных пород для строительных работ М 800, фракция 20-40 мм |  |  |  | 4: м3; 5: 0.04; 7: 0.0242; 10: 2560.83; 12: 61.97 | [25 empty] | Щебень из плотных горных пород для строительных работ М 800, фракция 20-40 мм
|  | Итого прямые затраты |  |  |  | 12: 33458.09 | [27 empty] | Итого прямые затраты
|  | ФОТ |  |  |  | 12: 15378.74 | [28 empty] | ФОТ
| Пр/812-001.1-1 | НР Земляные работы, выполняемые механизированным способом |  |  |  | 4: %; 5: 92; 7: 92; 12: 14148.44 | [28 empty] | НР Земляные работы, выполняемые механизированным способом
| Пр/774-001.1 | СП Земляные работы, выполняемые механизированным способом |  |  |  | 4: %; 5: 46; 7: 46; 12: 7074.22 | [28 empty] | СП Земляные работы, выполняемые механизированным способом
|  | Всего по позиции |  |  |  | 10: 90381.4; 12: 54680.75 | [29 empty] | Всего по позиции
2 | ТЦ_08.1.05.04_50_0000000005_01.07.2025_01 (вывоз грунта на полигон на 12 км ПОС2 л.12) | Перевозка нерудных материалов (грузов I класса) тонарами на расстояние 1 км (период действия расценки с 01.01.2023 г.) |  |  |  | м3 | 605 | 1 | 605 |  |  | 8.75 | 12 | 63525 | [22 empty] | Перевозка нерудных материалов (грузов I класса) тонарами на расстояние 1 км (период действия расценки с 01.01.2023 г.)
| Вывоз грунта на полигон на 12 км | К=12 ПЗ=12 (ОЗП=12; ЭМ=12 к расх.; ЗПМ=12; МАТ=12 к расх.; ТЗ=12; ТЗМ=12) | [42 empty] | К=12 ПЗ=12 (ОЗП=12; ЭМ=12 к расх.; ЗПМ=12; МАТ=12 к расх.; ТЗ=12; ТЗМ=12)
|  | Всего по позиции |  |  |  | 12: 63525 | [29 empty] | Всего по позиции
Фундаменты Ф1 - 4шт | [35 empty] | Фундаменты Ф1 - 4шт
3 | ГЭСН06-01-001-01 | Устройство бетонной подготовки |  |  |  | 4: 100 м3; 5: 0.016; 6: 1; 7: 0.016 | [22 empty] | Устройство бетонной подготовки
|  | Объем=(0,4*4) / 100 | [35 empty] | Объем=(0,4*4) / 100
| 1 | ОТ(ЗТ) |  |  |  | 4: чел.-ч; 7: 2.16; 12: 1375.14 | [24 empty] | ОТ(ЗТ)
| 1-100-20 | Средний разряд работы 2,0 |  |  |  | 4: чел.-ч; 5: 135; 7: 2.16; 10: 636.64; 12: 1375.14 | [25 empty] | Средний разряд работы 2,0
| 2 | ЭМ |  |  |  | 12: 282.09 | [24 empty] | ЭМ
|  | ОТм(ЗТм) |  |  |  | 4: чел.-ч; 7: 0.28992; 12: 304.28 | [24 empty] | ОТм(ЗТм)
| 91.05.01-017 | Краны башенные, грузоподъемность 8 т |  |  |  | 4: маш.-ч; 5: 18; 7: 0.288; 10: 971.8; 12: 279.88 | [25 empty] | Краны башенные, грузоподъемность 8 т
| 4-100-060 | ОТм(Зтм) Средний разряд машинистов 6 |  |  |  | 4: чел.-ч; 5: 18; 7: 0.288; 10: 1051.33; 12: 302.78 | [26 empty] | ОТм(Зтм) Средний разряд машинистов 6
| 91.07.04-002 | Вибраторы поверхностные |  |  |  | маш.-ч | 5.93 |  | 0.09488 | 8.54 | 1.37 | 11.7 |  | 1.11 | [25 empty] | Вибраторы поверхностные
| 91.14.02-001 | Автомобили бортовые, грузоподъемность до 5 т |  |  |  | 4: маш.-ч; 5: 0.12; 7: 0.00192; 10: 572.77; 12: 1.1 | [25 empty] | Автомобили бортовые, грузоподъемность до 5 т
| 4-100-040 | ОТм(Зтм) Средний разряд машинистов 4 |  |  |  | 4: чел.-ч; 5: 0.12; 7: 0.00192; 10: 782.65; 12: 1.5 | [26 empty] | ОТм(Зтм) Средний разряд машинистов 4
| 4 | М |  |  |  | 12: 58.4 | [24 empty] | М
| 01.7.03.01-0001 | Вода |  |  |  | м3 | 1.75 |  | 0.028 | 35.71 | 0.92 | 32.85 |  | 0.92 | [25 empty] | Вода
| 01.7.07.12-0024 | Пленка полиэтиленовая, толщина 0,15 мм |  |  |  | м2 | 250 |  | 4 | 12.83 | 1.12 | 14.37 |  | 57.48 | [25 empty] | Пленка полиэтиленовая, толщина 0,15 мм
Н | 04.1.02.05 | Смеси бетонные тяжелого бетона |  |  |  | 4: м3; 5: 102; 7: 1.632 | [31 empty] | Смеси бетонные тяжелого бетона
|  | Итого прямые затраты |  |  |  | 12: 2019.91 | [27 empty] | Итого прямые затраты
3.1 | ФСБЦ-04.1.02.05-0110 | Смеси бетонные тяжелого бетона (БСТ) на щебне из гравия, класс В7,5, F(1)50, W2 |  |  |  | 4: м3; 5: 102; 7: 1.632; 10: 6033.54; 12: 9846.74 | [25 empty] | Смеси бетонные тяжелого бетона (БСТ) на щебне из гравия, класс В7,5, F(1)50, W2
|  | ФОТ |  |  |  | 12: 1679.42 | [28 empty] | ФОТ
| Пр/812-006.0-1 | НР Бетонные и железобетонные монолитные конструкции и работы в строительстве |  |  |  | 4: %; 5: 102; 7: 102; 12: 1713.01 | [28 empty] | НР Бетонные и железобетонные монолитные конструкции и работы в строительстве
| Пр/774-006.0 | СП Бетонные и железобетонные монолитные конструкции и работы в строительстве |  |  |  | 4: %; 5: 58; 7: 58; 12: 974.06 | [28 empty] | СП Бетонные и железобетонные монолитные конструкции и работы в строительстве
|  | Всего по позиции |  |  |  | 10: 909607.5; 12: 14553.72 | [29 empty] | Всего по позиции
4 | ГЭСН06-01-001-05 | Устройство железобетонных фундаментов общего назначения под колонны объемом: до 3 м3 |  |  |  | 4: 100 м3; 5: 0.0916; 6: 1; 7: 0.0916 | [22 empty] | Устройство железобетонных фундаментов общего назначения под колонны объемом: до 3 м3
|  | Объем=(2,29*4) / 100 | [35 empty] | Объем=(2,29*4) / 100
| 1 | ОТ(ЗТ) |  |  |  | 4: чел.-ч; 7: 58.0744; 12: 40364.03 | [24 empty] | ОТ(ЗТ)
| 1-100-30 | Средний разряд работы 3,0 |  |  |  | 4: чел.-ч; 5: 634; 7: 58.0744; 10: 695.04; 12: 40364.03 | [25 empty] | Средний разряд работы 3,0
| 2 | ЭМ |  |  |  | 12: 2900.53 | [24 empty] | ЭМ
|  | ОТм(ЗТм) |  |  |  | 4: чел.-ч; 7: 2.9422; 12: 3067.59 | [24 empty] | ОТм(ЗТм)
| 91.05.01-017 | Краны башенные, грузоподъемность 8 т |  |  |  | 4: маш.-ч; 5: 30.35; 7: 2.7801; 10: 971.8; 12: 2701.66 | [25 empty] | Краны башенные, грузоподъемность 8 т
| 4-100-060 | ОТм(Зтм) Средний разряд машинистов 6 |  |  |  | 4: чел.-ч; 5: 30.35; 7: 2.7801; 10: 1051.33; 12: 2922.76 | [26 empty] | ОТм(Зтм) Средний разряд машинистов 6
| 91.05.05-015 | Краны на автомобильном ходу, грузоподъемность 16 т |  |  |  | 4: маш.-ч; 5: 0.62; 7: 0.056792; 10: 1488.78; 12: 84.55 | [25 empty] | Краны на автомобильном ходу, грузоподъемность 16 т
| 4-100-060 | ОТм(Зтм) Средний разряд машинистов 6 |  |  |  | 4: чел.-ч; 5: 0.62; 7: 0.056792; 10: 1051.33; 12: 59.71 | [26 empty] | ОТм(Зтм) Средний разряд машинистов 6
| 91.06.05-011 | Погрузчики одноковшовые универсальные фронтальные пневмоколесные, номинальная вместимость основного ковша 2,6 м3, грузоподъемность 5 т |  |  |  | 4: маш.-ч; 5: 0.25; 7: 0.0229; 10: 1496.8; 12: 34.28 | [25 empty] | Погрузчики одноковшовые универсальные фронтальные пневмоколесные, номинальная вместимость основного ковша 2,6 м3, грузоподъемность 5 т
| 4-100-050 | ОТм(Зтм) Средний разряд машинистов 5 |  |  |  | 4: чел.-ч; 5: 0.25; 7: 0.0229; 10: 899.47; 12: 20.6 | [26 empty] | ОТм(Зтм) Средний разряд машинистов 5
| 91.07.04-001 | Вибраторы глубинные |  |  |  | маш.-ч | 27.86 |  | 2.552 | 10.37 | 1.24 | 12.86 |  | 32.82 | [25 empty] | Вибраторы глубинные
| 91.14.02-001 | Автомобили бортовые, грузоподъемность до 5 т |  |  |  | 4: маш.-ч; 5: 0.9; 7: 0.08244; 10: 572.77; 12: 47.22 | [25 empty] | Автомобили бортовые, грузоподъемность до 5 т
| 4-100-040 | ОТм(Зтм) Средний разряд машинистов 4 |  |  |  | 4: чел.-ч; 5: 0.9; 7: 0.08244; 10: 782.65; 12: 64.52 | [26 empty] | ОТм(Зтм) Средний разряд машинистов 4
| 4 | М |  |  |  | 12: 1431.09 | [24 empty] | М
| 01.7.03.01-0001 | Вода |  |  |  | м3 | 0.441 |  | 0.040396 | 35.71 | 0.92 | 32.85 |  | 1.33 | [25 empty] | Вода
| 01.7.03.04-0001 | Электроэнергия |  |  |  | 4: кВт-ч; 5: 2.088; 7: 0.19126; 10: 6; 12: 1.15 | [25 empty] | Электроэнергия
| 01.7.07.12-0024 | Пленка полиэтиленовая, толщина 0,15 мм |  |  |  | м2 | 153 |  | 14.0148 | 12.83 | 1.12 | 14.37 |  | 201.39 | [25 empty] | Пленка полиэтиленовая, толщина 0,15 мм
| 01.7.15.06-0111 | Гвозди строительные |  |  |  | 4: т; 5: 0.0238; 7: 0.0021801; 10: 91427.16; 12: 199.32 | [25 empty] | Гвозди строительные
| 03.1.02.03-0011 | Известь строительная негашеная комовая, сорт I |  |  |  | т | 0.027 |  | 0.0024732 | 5275.05 | 1.41 | 7437.82 |  | 18.4 | [25 empty] | Известь строительная негашеная комовая, сорт I
| 08.3.03.04-0012 | Проволока светлая, диаметр 1,1 мм |  |  |  | т | 0.0061 |  | 0.0005588 | 88783.86 | 0.98 | 87008.18 |  | 48.62 | [25 empty] | Проволока светлая, диаметр 1,1 мм
| 08.3.03.06-0002 | Проволока горячекатаная в мотках, диаметр 6,3-6,5 мм |  |  |  | т | 0.0375 |  | 0.003435 | 60258.2 | 0.98 | 59053.04 |  | 202.85 | [25 empty] | Проволока горячекатаная в мотках, диаметр 6,3-6,5 мм
| 11.1.03.06-0079 | Доска обрезная хвойных пород, естественной влажности, длина 2-6,5 м, ширина 100-250 мм, толщина 44-50 мм, сорт III |  |  |  | м3 | 0.74 |  | 0.067784 | 5764.42 | 1.94 | 11182.97 |  | 758.03 | [25 empty] | Доска обрезная хвойных пород, естественной влажности, длина 2-6,5 м, ширина 100-250 мм, толщина 44-50 мм, сорт III
Н | 04.1.02.05 | Смеси бетонные тяжелого бетона |  |  |  | 4: м3; 5: 101.5; 7: 9.2974 | [31 empty] | Смеси бетонные тяжелого бетона
Н | 08.4.03.03 | Арматура |  |  |  | 4: т; 5: 4.5; 7: 0.4122 | [31 empty] | Арматура
Н | 11.1.03.06 | Щиты из досок |  |  |  | 4: м2; 5: 64.1; 7: 5.8716 | [31 empty] | Щиты из досок
|  | Итого прямые затраты |  |  |  | 12: 47763.24 | [27 empty] | Итого прямые затраты
4.1 | ФСБЦ-04.1.02.05-0280 | Смеси бетонные тяжелого бетона (БСТ) на щебне из гравия, класс В20, F(1)200, W8 |  |  |  | 4: м3; 5: 101.5; 7: 9.2974; 10: 6097.83; 12: 56693.96 | [25 empty] | Смеси бетонные тяжелого бетона (БСТ) на щебне из гравия, класс В20, F(1)200, W8
4.2 | ФСБЦ-08.4.03.03-0005 | Прокат арматурный для железобетонных конструкций, класс A500C, диаметр 14 мм |  |  |  | т |  |  | 0.11616 | 55389.5 | 0.88 | 48742.76 |  | 5661.96 | [25 empty] | Прокат арматурный для железобетонных конструкций, класс A500C, диаметр 14 мм
4.3 | ФСБЦ-08.4.03.03-0004 | Прокат арматурный для железобетонных конструкций, класс A500C, диаметр 12 мм |  |  |  | 4: т; 7: 0.12432; 10: 48520.86; 12: 6032.11 | [25 empty] | Прокат арматурный для железобетонных конструкций, класс A500C, диаметр 12 мм
|  | ФОТ |  |  |  | 12: 43431.62 | [28 empty] | ФОТ
| Пр/812-006.0-1 | НР Бетонные и железобетонные монолитные конструкции и работы в строительстве |  |  |  | 4: %; 5: 102; 7: 102; 12: 44300.25 | [28 empty] | НР Бетонные и железобетонные монолитные конструкции и работы в строительстве
| Пр/774-006.0 | СП Бетонные и железобетонные монолитные конструкции и работы в строительстве |  |  |  | 4: %; 5: 58; 7: 58; 12: 25190.34 | [28 empty] | СП Бетонные и железобетонные монолитные конструкции и работы в строительстве
|  | Всего по позиции |  |  |  | 10: 2026657.86; 12: 185641.86 | [29 empty] | Всего по позиции
5 | ФСБЦ-08.4.03.02-0002 | Сталь арматурная горячекатаная гладкая, класс A-I, диаметр 6-22 мм |  |  |  | т | 0.079104 | 1 | 0.079104 |  |  | 50220.86 |  | 3972.67 | [22 empty] | Сталь арматурная горячекатаная гладкая, класс A-I, диаметр 6-22 мм
|  | Объем=(0,395*30,8+0,64*5+1,47*3)*4/1000 | [35 empty] | Объем=(0,395*30,8+0,64*5+1,47*3)*4/1000
|  | Всего по позиции |  |  |  | 12: 3972.67 | [29 empty] | Всего по позиции
6 | ГЭСН06-24-003-04 прим. Зд-1 | Установка: закладных деталей фундаментов |  |  |  | 4: т; 5: 0.048; 6: 1; 7: 0.048 | [22 empty] | Установка: закладных деталей фундаментов
|  | Объем=12/1000*4 | [35 empty] | Объем=12/1000*4
| 1 | ОТ(ЗТ) |  |  |  | 4: чел.-ч; 7: 1.1626; 12: 828.41 | [24 empty] | ОТ(ЗТ)
| 1-100-32 | Средний разряд работы 3,2 |  |  |  | 4: чел.-ч; 5: 24.22; 7: 1.1626; 10: 712.57; 12: 828.41 | [25 empty] | Средний разряд работы 3,2
| 2 | ЭМ |  |  |  | 12: 25.12 | [24 empty] | ЭМ
|  | ОТм(ЗТм) |  |  |  | 4: чел.-ч; 7: 0.02496; 12: 23.15 | [24 empty] | ОТм(ЗТм)
| 91.05.01-017 | Краны башенные, грузоподъемность 8 т |  |  |  | 4: маш.-ч; 5: 0.06; 7: 0.00288; 10: 971.8; 12: 2.8 | [25 empty] | Краны башенные, грузоподъемность 8 т
| 4-100-060 | ОТм(Зтм) Средний разряд машинистов 6 |  |  |  | 4: чел.-ч; 5: 0.06; 7: 0.00288; 10: 1051.33; 12: 3.03 | [26 empty] | ОТм(Зтм) Средний разряд машинистов 6
| 91.05.05-015 | Краны на автомобильном ходу, грузоподъемность 16 т |  |  |  | 4: маш.-ч; 5: 0.22; 7: 0.01056; 10: 1488.78; 12: 15.72 | [25 empty] | Краны на автомобильном ходу, грузоподъемность 16 т
| 4-100-060 | ОТм(Зтм) Средний разряд машинистов 6 |  |  |  | 4: чел.-ч; 5: 0.22; 7: 0.01056; 10: 1051.33; 12: 11.1 | [26 empty] | ОТм(Зтм) Средний разряд машинистов 6
| 91.14.02-001 | Автомобили бортовые, грузоподъемность до 5 т |  |  |  | 4: маш.-ч; 5: 0.24; 7: 0.01152; 10: 572.77; 12: 6.6 | [25 empty] | Автомобили бортовые, грузоподъемность до 5 т
| 4-100-040 | ОТм(Зтм) Средний разряд машинистов 4 |  |  |  | 4: чел.-ч; 5: 0.24; 7: 0.01152; 10: 782.65; 12: 9.02 | [26 empty] | ОТм(Зтм) Средний разряд машинистов 4
| 4 | М |  |  |  | 12: 23.44 | [24 empty] | М
| 08.3.03.06-0012 | Проволока стальная низкоуглеродистая вязальная |  |  |  | т | 0.006 |  | 0.000288 | 83063.7 | 0.98 | 81402.43 |  | 23.44 | [25 empty] | Проволока стальная низкоуглеродистая вязальная
Н | 08.4.01.02 | Детали закладные |  |  |  | 4: т; 5: 1; 7: 0.048 | [31 empty] | Детали закладные
|  | Итого прямые затраты |  |  |  | 12: 900.12 | [27 empty] | Итого прямые затраты
|  | ФОТ |  |  |  | 12: 851.56 | [28 empty] | ФОТ
| Пр/812-006.1-1 | НР Бетонные и железобетонные монолитные конструкции и работы в строительстве с применением индустриальных видов опалубки |  |  |  | 4: %; 5: 108; 7: 108; 12: 919.68 | [28 empty] | НР Бетонные и железобетонные монолитные конструкции и работы в строительстве с применением индустриальных видов опалубки
| Пр/774-006.1 | СП Бетонные и железобетонные монолитные конструкции и работы в строительстве с применением индустриальных видов опалубки |  |  |  | 4: %; 5: 55; 7: 55; 12: 468.36 | [28 empty] | СП Бетонные и железобетонные монолитные конструкции и работы в строительстве с применением индустриальных видов опалубки
|  | Всего по позиции |  |  |  | 10: 47670; 12: 2288.16 | [29 empty] | Всего по позиции
7 | ФСБЦ-07.2.07.12-0001 | Металлоконструкции вспомогательного назначения с преобладанием толстолистовой стали или профильного проката, с отверстиями и без |  |  |  | т | 0.048 | 1 | 0.048 | 105278.81 | 1.35 | 142126.39 |  | 6822.07 | [22 empty] | Металлоконструкции вспомогательного назначения с преобладанием толстолистовой стали или профильного проката, с отверстиями и без
|  | Всего по позиции |  |  |  | 12: 6822.07 | [29 empty] | Всего по позиции
Фундаменты Ф2 - 10шт | [35 empty] | Фундаменты Ф2 - 10шт
8 | ГЭСН06-01-001-01 | Устройство бетонной подготовки |  |  |  | 4: 100 м3; 5: 0.04; 6: 1; 7: 0.04 | [22 empty] | Устройство бетонной подготовки
|  | Объем=(0,4*10) / 100 | [35 empty] | Объем=(0,4*10) / 100
| 1 | ОТ(ЗТ) |  |  |  | 4: чел.-ч; 7: 5.4; 12: 3437.86 | [24 empty] | ОТ(ЗТ)
| 1-100-20 | Средний разряд работы 2,0 |  |  |  | 4: чел.-ч; 5: 135; 7: 5.4; 10: 636.64; 12: 3437.86 | [25 empty] | Средний разряд работы 2,0
| 2 | ЭМ |  |  |  | 12: 705.23 | [24 empty] | ЭМ
|  | ОТм(ЗТм) |  |  |  | 4: чел.-ч; 7: 0.7248; 12: 760.72 | [24 empty] | ОТм(ЗТм)
| 91.05.01-017 | Краны башенные, грузоподъемность 8 т |  |  |  | 4: маш.-ч; 5: 18; 7: 0.72; 10: 971.8; 12: 699.7 | [25 empty] | Краны башенные, грузоподъемность 8 т
| 4-100-060 | ОТм(Зтм) Средний разряд машинистов 6 |  |  |  | 4: чел.-ч; 5: 18; 7: 0.72; 10: 1051.33; 12: 756.96 | [26 empty] | ОТм(Зтм) Средний разряд машинистов 6
| 91.07.04-002 | Вибраторы поверхностные |  |  |  | маш.-ч | 5.93 |  | 0.2372 | 8.54 | 1.37 | 11.7 |  | 2.78 | [25 empty] | Вибраторы поверхностные
| 91.14.02-001 | Автомобили бортовые, грузоподъемность до 5 т |  |  |  | 4: маш.-ч; 5: 0.12; 7: 0.0048; 10: 572.77; 12: 2.75 | [25 empty] | Автомобили бортовые, грузоподъемность до 5 т
| 4-100-040 | ОТм(Зтм) Средний разряд машинистов 4 |  |  |  | 4: чел.-ч; 5: 0.12; 7: 0.0048; 10: 782.65; 12: 3.76 | [26 empty] | ОТм(Зтм) Средний разряд машинистов 4
| 4 | М |  |  |  | 12: 146 | [24 empty] | М
| 01.7.03.01-0001 | Вода |  |  |  | м3 | 1.75 |  | 0.07 | 35.71 | 0.92 | 32.85 |  | 2.3 | [25 empty] | Вода
| 01.7.07.12-0024 | Пленка полиэтиленовая, толщина 0,15 мм |  |  |  | м2 | 250 |  | 10 | 12.83 | 1.12 | 14.37 |  | 143.7 | [25 empty] | Пленка полиэтиленовая, толщина 0,15 мм
Н | 04.1.02.05 | Смеси бетонные тяжелого бетона |  |  |  | 4: м3; 5: 102; 7: 4.08 | [31 empty] | Смеси бетонные тяжелого бетона
|  | Итого прямые затраты |  |  |  | 12: 5049.81 | [27 empty] | Итого прямые затраты
8.1 | ФСБЦ-04.1.02.05-0110 | Смеси бетонные тяжелого бетона (БСТ) на щебне из гравия, класс В7,5, F(1)50, W2 |  |  |  | 4: м3; 5: 102; 7: 4.08; 10: 6033.54; 12: 24616.84 | [25 empty] | Смеси бетонные тяжелого бетона (БСТ) на щебне из гравия, класс В7,5, F(1)50, W2
|  | ФОТ |  |  |  | 12: 4198.58 | [28 empty] | ФОТ
| Пр/812-006.0-1 | НР Бетонные и железобетонные монолитные конструкции и работы в строительстве |  |  |  | 4: %; 5: 102; 7: 102; 12: 4282.55 | [28 empty] | НР Бетонные и железобетонные монолитные конструкции и работы в строительстве
| Пр/774-006.0 | СП Бетонные и железобетонные монолитные конструкции и работы в строительстве |  |  |  | 4: %; 5: 58; 7: 58; 12: 2435.18 | [28 empty] | СП Бетонные и железобетонные монолитные конструкции и работы в строительстве
|  | Всего по позиции |  |  |  | 10: 909609.5; 12: 36384.38 | [29 empty] | Всего по позиции
9 | ГЭСН06-01-001-05 | Устройство железобетонных фундаментов общего назначения под колонны объемом: до 3 м3 |  |  |  | 4: 100 м3; 5: 0.229; 6: 1; 7: 0.229 | [22 empty] | Устройство железобетонных фундаментов общего назначения под колонны объемом: до 3 м3
|  | Объем=(2,29*10) / 100 | [35 empty] | Объем=(2,29*10) / 100
| 1 | ОТ(ЗТ) |  |  |  | 4: чел.-ч; 7: 145.186; 12: 100910.08 | [24 empty] | ОТ(ЗТ)
| 1-100-30 | Средний разряд работы 3,0 |  |  |  | 4: чел.-ч; 5: 634; 7: 145.186; 10: 695.04; 12: 100910.08 | [25 empty] | Средний разряд работы 3,0
| 2 | ЭМ |  |  |  | 12: 7251.33 | [24 empty] | ЭМ
|  | ОТм(ЗТм) |  |  |  | 4: чел.-ч; 7: 7.3555; 12: 7668.96 | [24 empty] | ОТм(ЗТм)
| 91.05.01-017 | Краны башенные, грузоподъемность 8 т |  |  |  | 4: маш.-ч; 5: 30.35; 7: 6.9501; 10: 971.8; 12: 6754.16 | [25 empty] | Краны башенные, грузоподъемность 8 т
| 4-100-060 | ОТм(Зтм) Средний разряд машинистов 6 |  |  |  | 4: чел.-ч; 5: 30.35; 7: 6.9501; 10: 1051.33; 12: 7306.9 | [26 empty] | ОТм(Зтм) Средний разряд машинистов 6
| 91.05.05-015 | Краны на автомобильном ходу, грузоподъемность 16 т |  |  |  | 4: маш.-ч; 5: 0.62; 7: 0.14198; 10: 1488.78; 12: 211.38 | [25 empty] | Краны на автомобильном ходу, грузоподъемность 16 т
| 4-100-060 | ОТм(Зтм) Средний разряд машинистов 6 |  |  |  | 4: чел.-ч; 5: 0.62; 7: 0.14198; 10: 1051.33; 12: 149.27 | [26 empty] | ОТм(Зтм) Средний разряд машинистов 6
| 91.06.05-011 | Погрузчики одноковшовые универсальные фронтальные пневмоколесные, номинальная вместимость основного ковша 2,6 м3, грузоподъемность 5 т |  |  |  | 4: маш.-ч; 5: 0.25; 7: 0.05725; 10: 1496.8; 12: 85.69 | [25 empty] | Погрузчики одноковшовые универсальные фронтальные пневмоколесные, номинальная вместимость основного ковша 2,6 м3, грузоподъемность 5 т
| 4-100-050 | ОТм(Зтм) Средний разряд машинистов 5 |  |  |  | 4: чел.-ч; 5: 0.25; 7: 0.05725; 10: 899.47; 12: 51.49 | [26 empty] | ОТм(Зтм) Средний разряд машинистов 5
| 91.07.04-001 | Вибраторы глубинные |  |  |  | маш.-ч | 27.86 |  | 6.3799 | 10.37 | 1.24 | 12.86 |  | 82.05 | [25 empty] | Вибраторы глубинные
| 91.14.02-001 | Автомобили бортовые, грузоподъемность до 5 т |  |  |  | 4: маш.-ч; 5: 0.9; 7: 0.2061; 10: 572.77; 12: 118.05 | [25 empty] | Автомобили бортовые, грузоподъемность до 5 т
| 4-100-040 | ОТм(Зтм) Средний разряд машинистов 4 |  |  |  | 4: чел.-ч; 5: 0.9; 7: 0.2061; 10: 782.65; 12: 161.3 | [26 empty] | ОТм(Зтм) Средний разряд машинистов 4
| 4 | М |  |  |  | 12: 3577.69 | [24 empty] | М
| 01.7.03.01-0001 | Вода |  |  |  | м3 | 0.441 |  | 0.10099 | 35.71 | 0.92 | 32.85 |  | 3.32 | [25 empty] | Вода
| 01.7.03.04-0001 | Электроэнергия |  |  |  | 4: кВт-ч; 5: 2.088; 7: 0.47815; 10: 6; 12: 2.87 | [25 empty] | Электроэнергия
| 01.7.07.12-0024 | Пленка полиэтиленовая, толщина 0,15 мм |  |  |  | м2 | 153 |  | 35.037 | 12.83 | 1.12 | 14.37 |  | 503.48 | [25 empty] | Пленка полиэтиленовая, толщина 0,15 мм
| 01.7.15.06-0111 | Гвозди строительные |  |  |  | 4: т; 5: 0.0238; 7: 0.0054502; 10: 91427.16; 12: 498.3 | [25 empty] | Гвозди строительные
| 03.1.02.03-0011 | Известь строительная негашеная комовая, сорт I |  |  |  | т | 0.027 |  | 0.006183 | 5275.05 | 1.41 | 7437.82 |  | 45.99 | [25 empty] | Известь строительная негашеная комовая, сорт I
| 08.3.03.04-0012 | Проволока светлая, диаметр 1,1 мм |  |  |  | т | 0.0061 |  | 0.0013969 | 88783.86 | 0.98 | 87008.18 |  | 121.54 | [25 empty] | Проволока светлая, диаметр 1,1 мм
| 08.3.03.06-0002 | Проволока горячекатаная в мотках, диаметр 6,3-6,5 мм |  |  |  | т | 0.0375 |  | 0.0085875 | 60258.2 | 0.98 | 59053.04 |  | 507.12 | [25 empty] | Проволока горячекатаная в мотках, диаметр 6,3-6,5 мм
| 11.1.03.06-0079 | Доска обрезная хвойных пород, естественной влажности, длина 2-6,5 м, ширина 100-250 мм, толщина 44-50 мм, сорт III |  |  |  | м3 | 0.74 |  | 0.16946 | 5764.42 | 1.94 | 11182.97 |  | 1895.07 | [25 empty] | Доска обрезная хвойных пород, естественной влажности, длина 2-6,5 м, ширина 100-250 мм, толщина 44-50 мм, сорт III
Н | 04.1.02.05 | Смеси бетонные тяжелого бетона |  |  |  | 4: м3; 5: 101.5; 7: 23.2435 | [31 empty] | Смеси бетонные тяжелого бетона
Н | 08.4.03.03 | Арматура |  |  |  | 4: т; 5: 4.5; 7: 1.0305 | [31 empty] | Арматура
Н | 11.1.03.06 | Щиты из досок |  |  |  | 4: м2; 5: 64.1; 7: 14.6789 | [31 empty] | Щиты из досок
|  | Итого прямые затраты |  |  |  | 12: 119408.06 | [27 empty] | Итого прямые затраты
9.1 | ФСБЦ-04.1.02.05-0280 | Смеси бетонные тяжелого бетона (БСТ) на щебне из гравия, класс В20, F(1)200, W8 |  |  |  | 4: м3; 5: 101.5; 7: 23.2435; 10: 6097.83; 12: 141734.91 | [25 empty] | Смеси бетонные тяжелого бетона (БСТ) на щебне из гравия, класс В20, F(1)200, W8
9.2 | ФСБЦ-08.4.03.03-0005 | Прокат арматурный для железобетонных конструкций, класс A500C, диаметр 14 мм |  |  |  | т |  |  | 0.2904 | 55389.5 | 0.88 | 48742.76 |  | 14154.9 | [25 empty] | Прокат арматурный для железобетонных конструкций, класс A500C, диаметр 14 мм
9.3 | ФСБЦ-08.4.03.03-0004 | Прокат арматурный для железобетонных конструкций, класс A500C, диаметр 12 мм |  |  |  | 4: т; 7: 0.3108; 10: 48520.86; 12: 15080.28 | [25 empty] | Прокат арматурный для железобетонных конструкций, класс A500C, диаметр 12 мм
|  | ФОТ |  |  |  | 12: 108579.04 | [28 empty] | ФОТ
| Пр/812-006.0-1 | НР Бетонные и железобетонные монолитные конструкции и работы в строительстве |  |  |  | 4: %; 5: 102; 7: 102; 12: 110750.62 | [28 empty] | НР Бетонные и железобетонные монолитные конструкции и работы в строительстве
| Пр/774-006.0 | СП Бетонные и железобетонные монолитные конструкции и работы в строительстве |  |  |  | 4: %; 5: 58; 7: 58; 12: 62975.84 | [28 empty] | СП Бетонные и железобетонные монолитные конструкции и работы в строительстве
|  | Всего по позиции |  |  |  | 10: 2026657.69; 12: 464104.61 | [29 empty] | Всего по позиции
10 | ФСБЦ-08.4.03.02-0002 | Сталь арматурная горячекатаная гладкая, класс A-I, диаметр 6-22 мм |  |  |  | т | 0.19776 | 1 | 0.19776 |  |  | 50220.86 |  | 9931.68 | [22 empty] | Сталь арматурная горячекатаная гладкая, класс A-I, диаметр 6-22 мм
|  | Объем=(0,395*30,8+1,47*3+0,64*5)*10/1000 | [35 empty] | Объем=(0,395*30,8+1,47*3+0,64*5)*10/1000
|  | Всего по позиции |  |  |  | 12: 9931.68 | [29 empty] | Всего по позиции
11 | ГЭСН06-24-003-04 прим. Зд-1 | Установка: закладных деталей фундаментов |  |  |  | 4: т; 5: 0.12; 6: 1; 7: 0.12 | [22 empty] | Установка: закладных деталей фундаментов
|  | Объем=12/1000*10 | [35 empty] | Объем=12/1000*10
| 1 | ОТ(ЗТ) |  |  |  | 4: чел.-ч; 7: 2.9064; 12: 2071.01 | [24 empty] | ОТ(ЗТ)
| 1-100-32 | Средний разряд работы 3,2 |  |  |  | 4: чел.-ч; 5: 24.22; 7: 2.9064; 10: 712.57; 12: 2071.01 | [25 empty] | Средний разряд работы 3,2
| 2 | ЭМ |  |  |  | 12: 62.8 | [24 empty] | ЭМ
|  | ОТм(ЗТм) |  |  |  | 4: чел.-ч; 7: 0.0624; 12: 57.87 | [24 empty] | ОТм(ЗТм)
| 91.05.01-017 | Краны башенные, грузоподъемность 8 т |  |  |  | 4: маш.-ч; 5: 0.06; 7: 0.0072; 10: 971.8; 12: 7 | [25 empty] | Краны башенные, грузоподъемность 8 т
| 4-100-060 | ОТм(Зтм) Средний разряд машинистов 6 |  |  |  | 4: чел.-ч; 5: 0.06; 7: 0.0072; 10: 1051.33; 12: 7.57 | [26 empty] | ОТм(Зтм) Средний разряд машинистов 6
| 91.05.05-015 | Краны на автомобильном ходу, грузоподъемность 16 т |  |  |  | 4: маш.-ч; 5: 0.22; 7: 0.0264; 10: 1488.78; 12: 39.3 | [25 empty] | Краны на автомобильном ходу, грузоподъемность 16 т
| 4-100-060 | ОТм(Зтм) Средний разряд машинистов 6 |  |  |  | 4: чел.-ч; 5: 0.22; 7: 0.0264; 10: 1051.33; 12: 27.76 | [26 empty] | ОТм(Зтм) Средний разряд машинистов 6
| 91.14.02-001 | Автомобили бортовые, грузоподъемность до 5 т |  |  |  | 4: маш.-ч; 5: 0.24; 7: 0.0288; 10: 572.77; 12: 16.5 | [25 empty] | Автомобили бортовые, грузоподъемность до 5 т
| 4-100-040 | ОТм(Зтм) Средний разряд машинистов 4 |  |  |  | 4: чел.-ч; 5: 0.24; 7: 0.0288; 10: 782.65; 12: 22.54 | [26 empty] | ОТм(Зтм) Средний разряд машинистов 4
| 4 | М |  |  |  | 12: 58.61 | [24 empty] | М
| 08.3.03.06-0012 | Проволока стальная низкоуглеродистая вязальная |  |  |  | т | 0.006 |  | 0.00072 | 83063.7 | 0.98 | 81402.43 |  | 58.61 | [25 empty] | Проволока стальная низкоуглеродистая вязальная
Н | 08.4.01.02 | Детали закладные |  |  |  | 4: т; 5: 1; 7: 0.12 | [31 empty] | Детали закладные
|  | Итого прямые затраты |  |  |  | 12: 2250.29 | [27 empty] | Итого прямые затраты
|  | ФОТ |  |  |  | 12: 2128.88 | [28 empty] | ФОТ
| Пр/812-006.1-1 | НР Бетонные и железобетонные монолитные конструкции и работы в строительстве с применением индустриальных видов опалубки |  |  |  | 4: %; 5: 108; 7: 108; 12: 2299.19 | [28 empty] | НР Бетонные и железобетонные монолитные конструкции и работы в строительстве с применением индустриальных видов опалубки
| Пр/774-006.1 | СП Бетонные и железобетонные монолитные конструкции и работы в строительстве с применением индустриальных видов опалубки |  |  |  | 4: %; 5: 55; 7: 55; 12: 1170.88 | [28 empty] | СП Бетонные и железобетонные монолитные конструкции и работы в строительстве с применением индустриальных видов опалубки
|  | Всего по позиции |  |  |  | 10: 47669.67; 12: 5720.36 | [29 empty] | Всего по позиции
12 | ФСБЦ-07.2.07.12-0001 | Металлоконструкции вспомогательного назначения с преобладанием толстолистовой стали или профильного проката, с отверстиями и без |  |  |  | т | 0.12 | 1 | 0.12 | 105278.81 | 1.35 | 142126.39 |  | 17055.17 | [22 empty] | Металлоконструкции вспомогательного назначения с преобладанием толстолистовой стали или профильного проката, с отверстиями и без
|  | Всего по позиции |  |  |  | 12: 17055.17 | [29 empty] | Всего по позиции
13 | ГЭСН06-24-003-04 прим. Зд-2 | Установка: закладных деталей фундаментов |  |  |  | 4: т; 5: 0.032; 6: 1; 7: 0.032 | [22 empty] | Установка: закладных деталей фундаментов
|  | Объем=1,6*2/1000*10 | [35 empty] | Объем=1,6*2/1000*10
| 1 | ОТ(ЗТ) |  |  |  | 4: чел.-ч; 7: 0.77504; 12: 552.27 | [24 empty] | ОТ(ЗТ)
| 1-100-32 | Средний разряд работы 3,2 |  |  |  | 4: чел.-ч; 5: 24.22; 7: 0.77504; 10: 712.57; 12: 552.27 | [25 empty] | Средний разряд работы 3,2
| 2 | ЭМ |  |  |  | 12: 16.75 | [24 empty] | ЭМ
|  | ОТм(ЗТм) |  |  |  | 4: чел.-ч; 7: 0.01664; 12: 15.43 | [24 empty] | ОТм(ЗТм)
| 91.05.01-017 | Краны башенные, грузоподъемность 8 т |  |  |  | 4: маш.-ч; 5: 0.06; 7: 0.00192; 10: 971.8; 12: 1.87 | [25 empty] | Краны башенные, грузоподъемность 8 т
| 4-100-060 | ОТм(Зтм) Средний разряд машинистов 6 |  |  |  | 4: чел.-ч; 5: 0.06; 7: 0.00192; 10: 1051.33; 12: 2.02 | [26 empty] | ОТм(Зтм) Средний разряд машинистов 6
| 91.05.05-015 | Краны на автомобильном ходу, грузоподъемность 16 т |  |  |  | 4: маш.-ч; 5: 0.22; 7: 0.00704; 10: 1488.78; 12: 10.48 | [25 empty] | Краны на автомобильном ходу, грузоподъемность 16 т
| 4-100-060 | ОТм(Зтм) Средний разряд машинистов 6 |  |  |  | 4: чел.-ч; 5: 0.22; 7: 0.00704; 10: 1051.33; 12: 7.4 | [26 empty] | ОТм(Зтм) Средний разряд машинистов 6
| 91.14.02-001 | Автомобили бортовые, грузоподъемность до 5 т |  |  |  | 4: маш.-ч; 5: 0.24; 7: 0.00768; 10: 572.77; 12: 4.4 | [25 empty] | Автомобили бортовые, грузоподъемность до 5 т
| 4-100-040 | ОТм(Зтм) Средний разряд машинистов 4 |  |  |  | 4: чел.-ч; 5: 0.24; 7: 0.00768; 10: 782.65; 12: 6.01 | [26 empty] | ОТм(Зтм) Средний разряд машинистов 4
| 4 | М |  |  |  | 12: 15.63 | [24 empty] | М
| 08.3.03.06-0012 | Проволока стальная низкоуглеродистая вязальная |  |  |  | т | 0.006 |  | 0.000192 | 83063.7 | 0.98 | 81402.43 |  | 15.63 | [25 empty] | Проволока стальная низкоуглеродистая вязальная
Н | 08.4.01.02 | Детали закладные |  |  |  | 4: т; 5: 1; 7: 0.032 | [31 empty] | Детали закладные
|  | Итого прямые затраты |  |  |  | 12: 600.08 | [27 empty] | Итого прямые затраты
|  | ФОТ |  |  |  | 12: 567.7 | [28 empty] | ФОТ
| Пр/812-006.1-1 | НР Бетонные и железобетонные монолитные конструкции и работы в строительстве с применением индустриальных видов опалубки |  |  |  | 4: %; 5: 108; 7: 108; 12: 613.12 | [28 empty] | НР Бетонные и железобетонные монолитные конструкции и работы в строительстве с применением индустриальных видов опалубки
| Пр/774-006.1 | СП Бетонные и железобетонные монолитные конструкции и работы в строительстве с применением индустриальных видов опалубки |  |  |  | 4: %; 5: 55; 7: 55; 12: 312.24 | [28 empty] | СП Бетонные и железобетонные монолитные конструкции и работы в строительстве с применением индустриальных видов опалубки
|  | Всего по позиции |  |  |  | 10: 47670; 12: 1525.44 | [29 empty] | Всего по позиции
14 | ФСБЦ-07.2.07.12-0001 | Металлоконструкции вспомогательного назначения с преобладанием толстолистовой стали или профильного проката, с отверстиями и без |  |  |  | т | 0.032 | 1 | 0.032 | 105278.81 | 1.35 | 142126.39 |  | 4548.04 | [22 empty] | Металлоконструкции вспомогательного назначения с преобладанием толстолистовой стали или профильного проката, с отверстиями и без
|  | Всего по позиции |  |  |  | 12: 4548.04 | [29 empty] | Всего по позиции
Фундаменты Ф3 - 4шт | [35 empty] | Фундаменты Ф3 - 4шт
15 | ГЭСН06-01-001-01 | Устройство бетонной подготовки |  |  |  | 4: 100 м3; 5: 0.016; 6: 1; 7: 0.016 | [22 empty] | Устройство бетонной подготовки
|  | Объем=(0,4*4) / 100 | [35 empty] | Объем=(0,4*4) / 100
| 1 | ОТ(ЗТ) |  |  |  | 4: чел.-ч; 7: 2.16; 12: 1375.14 | [24 empty] | ОТ(ЗТ)
| 1-100-20 | Средний разряд работы 2,0 |  |  |  | 4: чел.-ч; 5: 135; 7: 2.16; 10: 636.64; 12: 1375.14 | [25 empty] | Средний разряд работы 2,0
| 2 | ЭМ |  |  |  | 12: 282.09 | [24 empty] | ЭМ
|  | ОТм(ЗТм) |  |  |  | 4: чел.-ч; 7: 0.28992; 12: 304.28 | [24 empty] | ОТм(ЗТм)
| 91.05.01-017 | Краны башенные, грузоподъемность 8 т |  |  |  | 4: маш.-ч; 5: 18; 7: 0.288; 10: 971.8; 12: 279.88 | [25 empty] | Краны башенные, грузоподъемность 8 т
| 4-100-060 | ОТм(Зтм) Средний разряд машинистов 6 |  |  |  | 4: чел.-ч; 5: 18; 7: 0.288; 10: 1051.33; 12: 302.78 | [26 empty] | ОТм(Зтм) Средний разряд машинистов 6
| 91.07.04-002 | Вибраторы поверхностные |  |  |  | маш.-ч | 5.93 |  | 0.09488 | 8.54 | 1.37 | 11.7 |  | 1.11 | [25 empty] | Вибраторы поверхностные
| 91.14.02-001 | Автомобили бортовые, грузоподъемность до 5 т |  |  |  | 4: маш.-ч; 5: 0.12; 7: 0.00192; 10: 572.77; 12: 1.1 | [25 empty] | Автомобили бортовые, грузоподъемность до 5 т
| 4-100-040 | ОТм(Зтм) Средний разряд машинистов 4 |  |  |  | 4: чел.-ч; 5: 0.12; 7: 0.00192; 10: 782.65; 12: 1.5 | [26 empty] | ОТм(Зтм) Средний разряд машинистов 4
| 4 | М |  |  |  | 12: 58.4 | [24 empty] | М
| 01.7.03.01-0001 | Вода |  |  |  | м3 | 1.75 |  | 0.028 | 35.71 | 0.92 | 32.85 |  | 0.92 | [25 empty] | Вода
| 01.7.07.12-0024 | Пленка полиэтиленовая, толщина 0,15 мм |  |  |  | м2 | 250 |  | 4 | 12.83 | 1.12 | 14.37 |  | 57.48 | [25 empty] | Пленка полиэтиленовая, толщина 0,15 мм
Н | 04.1.02.05 | Смеси бетонные тяжелого бетона |  |  |  | 4: м3; 5: 102; 7: 1.632 | [31 empty] | Смеси бетонные тяжелого бетона
|  | Итого прямые затраты |  |  |  | 12: 2019.91 | [27 empty] | Итого прямые затраты
15.1 | ФСБЦ-04.1.02.05-0110 | Смеси бетонные тяжелого бетона (БСТ) на щебне из гравия, класс В7,5, F(1)50, W2 |  |  |  | 4: м3; 5: 102; 7: 1.632; 10: 6033.54; 12: 9846.74 | [25 empty] | Смеси бетонные тяжелого бетона (БСТ) на щебне из гравия, класс В7,5, F(1)50, W2
|  | ФОТ |  |  |  | 12: 1679.42 | [28 empty] | ФОТ
| Пр/812-006.0-1 | НР Бетонные и железобетонные монолитные конструкции и работы в строительстве |  |  |  | 4: %; 5: 102; 7: 102; 12: 1713.01 | [28 empty] | НР Бетонные и железобетонные монолитные конструкции и работы в строительстве
| Пр/774-006.0 | СП Бетонные и железобетонные монолитные конструкции и работы в строительстве |  |  |  | 4: %; 5: 58; 7: 58; 12: 974.06 | [28 empty] | СП Бетонные и железобетонные монолитные конструкции и работы в строительстве
|  | Всего по позиции |  |  |  | 10: 909607.5; 12: 14553.72 | [29 empty] | Всего по позиции
16 | ГЭСН06-01-001-05 | Устройство железобетонных фундаментов общего назначения под колонны объемом: до 3 м3 |  |  |  | 4: 100 м3; 5: 0.0916; 6: 1; 7: 0.0916 | [22 empty] | Устройство железобетонных фундаментов общего назначения под колонны объемом: до 3 м3
|  | Объем=(2,29*4) / 100 | [35 empty] | Объем=(2,29*4) / 100
| 1 | ОТ(ЗТ) |  |  |  | 4: чел.-ч; 7: 58.0744; 12: 40364.03 | [24 empty] | ОТ(ЗТ)
| 1-100-30 | Средний разряд работы 3,0 |  |  |  | 4: чел.-ч; 5: 634; 7: 58.0744; 10: 695.04; 12: 40364.03 | [25 empty] | Средний разряд работы 3,0
| 2 | ЭМ |  |  |  | 12: 2900.53 | [24 empty] | ЭМ
|  | ОТм(ЗТм) |  |  |  | 4: чел.-ч; 7: 2.9422; 12: 3067.59 | [24 empty] | ОТм(ЗТм)
| 91.05.01-017 | Краны башенные, грузоподъемность 8 т |  |  |  | 4: маш.-ч; 5: 30.35; 7: 2.7801; 10: 971.8; 12: 2701.66 | [25 empty] | Краны башенные, грузоподъемность 8 т
| 4-100-060 | ОТм(Зтм) Средний разряд машинистов 6 |  |  |  | 4: чел.-ч; 5: 30.35; 7: 2.7801; 10: 1051.33; 12: 2922.76 | [26 empty] | ОТм(Зтм) Средний разряд машинистов 6
| 91.05.05-015 | Краны на автомобильном ходу, грузоподъемность 16 т |  |  |  | 4: маш.-ч; 5: 0.62; 7: 0.056792; 10: 1488.78; 12: 84.55 | [25 empty] | Краны на автомобильном ходу, грузоподъемность 16 т
| 4-100-060 | ОТм(Зтм) Средний разряд машинистов 6 |  |  |  | 4: чел.-ч; 5: 0.62; 7: 0.056792; 10: 1051.33; 12: 59.71 | [26 empty] | ОТм(Зтм) Средний разряд машинистов 6
| 91.06.05-011 | Погрузчики одноковшовые универсальные фронтальные пневмоколесные, номинальная вместимость основного ковша 2,6 м3, грузоподъемность 5 т |  |  |  | 4: маш.-ч; 5: 0.25; 7: 0.0229; 10: 1496.8; 12: 34.28 | [25 empty] | Погрузчики одноковшовые универсальные фронтальные пневмоколесные, номинальная вместимость основного ковша 2,6 м3, грузоподъемность 5 т
| 4-100-050 | ОТм(Зтм) Средний разряд машинистов 5 |  |  |  | 4: чел.-ч; 5: 0.25; 7: 0.0229; 10: 899.47; 12: 20.6 | [26 empty] | ОТм(Зтм) Средний разряд машинистов 5
| 91.07.04-001 | Вибраторы глубинные |  |  |  | маш.-ч | 27.86 |  | 2.552 | 10.37 | 1.24 | 12.86 |  | 32.82 | [25 empty] | Вибраторы глубинные
| 91.14.02-001 | Автомобили бортовые, грузоподъемность до 5 т |  |  |  | 4: маш.-ч; 5: 0.9; 7: 0.08244; 10: 572.77; 12: 47.22 | [25 empty] | Автомобили бортовые, грузоподъемность до 5 т
| 4-100-040 | ОТм(Зтм) Средний разряд машинистов 4 |  |  |  | 4: чел.-ч; 5: 0.9; 7: 0.08244; 10: 782.65; 12: 64.52 | [26 empty] | ОТм(Зтм) Средний разряд машинистов 4
| 4 | М |  |  |  | 12: 1431.09 | [24 empty] | М
| 01.7.03.01-0001 | Вода |  |  |  | м3 | 0.441 |  | 0.040396 | 35.71 | 0.92 | 32.85 |  | 1.33 | [25 empty] | Вода
| 01.7.03.04-0001 | Электроэнергия |  |  |  | 4: кВт-ч; 5: 2.088; 7: 0.19126; 10: 6; 12: 1.15 | [25 empty] | Электроэнергия
| 01.7.07.12-0024 | Пленка полиэтиленовая, толщина 0,15 мм |  |  |  | м2 | 153 |  | 14.0148 | 12.83 | 1.12 | 14.37 |  | 201.39 | [25 empty] | Пленка полиэтиленовая, толщина 0,15 мм
| 01.7.15.06-0111 | Гвозди строительные |  |  |  | 4: т; 5: 0.0238; 7: 0.0021801; 10: 91427.16; 12: 199.32 | [25 empty] | Гвозди строительные
| 03.1.02.03-0011 | Известь строительная негашеная комовая, сорт I |  |  |  | т | 0.027 |  | 0.0024732 | 5275.05 | 1.41 | 7437.82 |  | 18.4 | [25 empty] | Известь строительная негашеная комовая, сорт I
| 08.3.03.04-0012 | Проволока светлая, диаметр 1,1 мм |  |  |  | т | 0.0061 |  | 0.0005588 | 88783.86 | 0.98 | 87008.18 |  | 48.62 | [25 empty] | Проволока светлая, диаметр 1,1 мм
| 08.3.03.06-0002 | Проволока горячекатаная в мотках, диаметр 6,3-6,5 мм |  |  |  | т | 0.0375 |  | 0.003435 | 60258.2 | 0.98 | 59053.04 |  | 202.85 | [25 empty] | Проволока горячекатаная в мотках, диаметр 6,3-6,5 мм
| 11.1.03.06-0079 | Доска обрезная хвойных пород, естественной влажности, длина 2-6,5 м, ширина 100-250 мм, толщина 44-50 мм, сорт III |  |  |  | м3 | 0.74 |  | 0.067784 | 5764.42 | 1.94 | 11182.97 |  | 758.03 | [25 empty] | Доска обрезная хвойных пород, естественной влажности, длина 2-6,5 м, ширина 100-250 мм, толщина 44-50 мм, сорт III
Н | 04.1.02.05 | Смеси бетонные тяжелого бетона |  |  |  | 4: м3; 5: 101.5; 7: 9.2974 | [31 empty] | Смеси бетонные тяжелого бетона
Н | 08.4.03.03 | Арматура |  |  |  | 4: т; 5: 4.5; 7: 0.4122 | [31 empty] | Арматура
Н | 11.1.03.06 | Щиты из досок |  |  |  | 4: м2; 5: 64.1; 7: 5.8716 | [31 empty] | Щиты из досок
|  | Итого прямые затраты |  |  |  | 12: 47763.24 | [27 empty] | Итого прямые затраты
16.1 | ФСБЦ-04.1.02.05-0280 | Смеси бетонные тяжелого бетона (БСТ) на щебне из гравия, класс В20, F(1)200, W8 |  |  |  | 4: м3; 5: 101.5; 7: 9.2974; 10: 6097.83; 12: 56693.96 | [25 empty] | Смеси бетонные тяжелого бетона (БСТ) на щебне из гравия, класс В20, F(1)200, W8
16.2 | ФСБЦ-08.4.03.03-0005 | Прокат арматурный для железобетонных конструкций, класс A500C, диаметр 14 мм |  |  |  | т |  |  | 0.11616 | 55389.5 | 0.88 | 48742.76 |  | 5661.96 | [25 empty] | Прокат арматурный для железобетонных конструкций, класс A500C, диаметр 14 мм
16.3 | ФСБЦ-08.4.03.03-0004 | Прокат арматурный для железобетонных конструкций, класс A500C, диаметр 12 мм |  |  |  | 4: т; 7: 0.12432; 10: 48520.86; 12: 6032.11 | [25 empty] | Прокат арматурный для железобетонных конструкций, класс A500C, диаметр 12 мм
|  | ФОТ |  |  |  | 12: 43431.62 | [28 empty] | ФОТ
| Пр/812-006.0-1 | НР Бетонные и железобетонные монолитные конструкции и работы в строительстве |  |  |  | 4: %; 5: 102; 7: 102; 12: 44300.25 | [28 empty] | НР Бетонные и железобетонные монолитные конструкции и работы в строительстве
| Пр/774-006.0 | СП Бетонные и железобетонные монолитные конструкции и работы в строительстве |  |  |  | 4: %; 5: 58; 7: 58; 12: 25190.34 | [28 empty] | СП Бетонные и железобетонные монолитные конструкции и работы в строительстве
|  | Всего по позиции |  |  |  | 10: 2026657.86; 12: 185641.86 | [29 empty] | Всего по позиции
17 | ФСБЦ-08.4.03.02-0002 | Сталь арматурная горячекатаная гладкая, класс A-I, диаметр 6-22 мм |  |  |  | т | 0.079104 | 1 | 0.079104 |  |  | 50220.86 |  | 3972.67 | [22 empty] | Сталь арматурная горячекатаная гладкая, класс A-I, диаметр 6-22 мм
|  | Всего по позиции |  |  |  | 12: 3972.67 | [29 empty] | Всего по позиции
18 | ГЭСН06-24-003-04 прим. Зд-1 | Установка: закладных деталей фундаментов |  |  |  | 4: т; 5: 0.048; 6: 1; 7: 0.048 | [22 empty] | Установка: закладных деталей фундаментов
|  | Объем=12/1000*4 | [35 empty] | Объем=12/1000*4
| 1 | ОТ(ЗТ) |  |  |  | 4: чел.-ч; 7: 1.1626; 12: 828.41 | [24 empty] | ОТ(ЗТ)
| 1-100-32 | Средний разряд работы 3,2 |  |  |  | 4: чел.-ч; 5: 24.22; 7: 1.1626; 10: 712.57; 12: 828.41 | [25 empty] | Средний разряд работы 3,2
| 2 | ЭМ |  |  |  | 12: 25.12 | [24 empty] | ЭМ
|  | ОТм(ЗТм) |  |  |  | 4: чел.-ч; 7: 0.02496; 12: 23.15 | [24 empty] | ОТм(ЗТм)
| 91.05.01-017 | Краны башенные, грузоподъемность 8 т |  |  |  | 4: маш.-ч; 5: 0.06; 7: 0.00288; 10: 971.8; 12: 2.8 | [25 empty] | Краны башенные, грузоподъемность 8 т
| 4-100-060 | ОТм(Зтм) Средний разряд машинистов 6 |  |  |  | 4: чел.-ч; 5: 0.06; 7: 0.00288; 10: 1051.33; 12: 3.03 | [26 empty] | ОТм(Зтм) Средний разряд машинистов 6
| 91.05.05-015 | Краны на автомобильном ходу, грузоподъемность 16 т |  |  |  | 4: маш.-ч; 5: 0.22; 7: 0.01056; 10: 1488.78; 12: 15.72 | [25 empty] | Краны на автомобильном ходу, грузоподъемность 16 т
| 4-100-060 | ОТм(Зтм) Средний разряд машинистов 6 |  |  |  | 4: чел.-ч; 5: 0.22; 7: 0.01056; 10: 1051.33; 12: 11.1 | [26 empty] | ОТм(Зтм) Средний разряд машинистов 6
| 91.14.02-001 | Автомобили бортовые, грузоподъемность до 5 т |  |  |  | 4: маш.-ч; 5: 0.24; 7: 0.01152; 10: 572.77; 12: 6.6 | [25 empty] | Автомобили бортовые, грузоподъемность до 5 т
| 4-100-040 | ОТм(Зтм) Средний разряд машинистов 4 |  |  |  | 4: чел.-ч; 5: 0.24; 7: 0.01152; 10: 782.65; 12: 9.02 | [26 empty] | ОТм(Зтм) Средний разряд машинистов 4
| 4 | М |  |  |  | 12: 23.44 | [24 empty] | М
| 08.3.03.06-0012 | Проволока стальная низкоуглеродистая вязальная |  |  |  | т | 0.006 |  | 0.000288 | 83063.7 | 0.98 | 81402.43 |  | 23.44 | [25 empty] | Проволока стальная низкоуглеродистая вязальная
Н | 08.4.01.02 | Детали закладные |  |  |  | 4: т; 5: 1; 7: 0.048 | [31 empty] | Детали закладные
|  | Итого прямые затраты |  |  |  | 12: 900.12 | [27 empty] | Итого прямые затраты
|  | ФОТ |  |  |  | 12: 851.56 | [28 empty] | ФОТ
| Пр/812-006.1-1 | НР Бетонные и железобетонные монолитные конструкции и работы в строительстве с применением индустриальных видов опалубки |  |  |  | 4: %; 5: 108; 7: 108; 12: 919.68 | [28 empty] | НР Бетонные и железобетонные монолитные конструкции и работы в строительстве с применением индустриальных видов опалубки
| Пр/774-006.1 | СП Бетонные и железобетонные монолитные конструкции и работы в строительстве с применением индустриальных видов опалубки |  |  |  | 4: %; 5: 55; 7: 55; 12: 468.36 | [28 empty] | СП Бетонные и железобетонные монолитные конструкции и работы в строительстве с применением индустриальных видов опалубки
|  | Всего по позиции |  |  |  | 10: 47670; 12: 2288.16 | [29 empty] | Всего по позиции
19 | ФСБЦ-07.2.07.12-0001 | Металлоконструкции вспомогательного назначения с преобладанием толстолистовой стали или профильного проката, с отверстиями и без |  |  |  | т | 0.048 | 1 | 0.048 | 105278.81 | 1.35 | 142126.39 |  | 6822.07 | [22 empty] | Металлоконструкции вспомогательного назначения с преобладанием толстолистовой стали или профильного проката, с отверстиями и без
|  | Всего по позиции |  |  |  | 12: 6822.07 | [29 empty] | Всего по позиции
20 | ГЭСН06-24-003-04 прим. Зд-2 | Установка: закладных деталей фундаментов |  |  |  | 4: т; 5: 0.0256; 6: 1; 7: 0.0256 | [22 empty] | Установка: закладных деталей фундаментов
|  | Объем=1,6*4/1000*4 | [35 empty] | Объем=1,6*4/1000*4
| 1 | ОТ(ЗТ) |  |  |  | 4: чел.-ч; 7: 0.62003; 12: 441.82 | [24 empty] | ОТ(ЗТ)
| 1-100-32 | Средний разряд работы 3,2 |  |  |  | 4: чел.-ч; 5: 24.22; 7: 0.62003; 10: 712.57; 12: 441.82 | [25 empty] | Средний разряд работы 3,2
| 2 | ЭМ |  |  |  | 12: 13.39 | [24 empty] | ЭМ
|  | ОТм(ЗТм) |  |  |  | 4: чел.-ч; 7: 0.013312; 12: 12.34 | [24 empty] | ОТм(ЗТм)
| 91.05.01-017 | Краны башенные, грузоподъемность 8 т |  |  |  | 4: маш.-ч; 5: 0.06; 7: 0.001536; 10: 971.8; 12: 1.49 | [25 empty] | Краны башенные, грузоподъемность 8 т
| 4-100-060 | ОТм(Зтм) Средний разряд машинистов 6 |  |  |  | 4: чел.-ч; 5: 0.06; 7: 0.001536; 10: 1051.33; 12: 1.61 | [26 empty] | ОТм(Зтм) Средний разряд машинистов 6
| 91.05.05-015 | Краны на автомобильном ходу, грузоподъемность 16 т |  |  |  | 4: маш.-ч; 5: 0.22; 7: 0.005632; 10: 1488.78; 12: 8.38 | [25 empty] | Краны на автомобильном ходу, грузоподъемность 16 т
| 4-100-060 | ОТм(Зтм) Средний разряд машинистов 6 |  |  |  | 4: чел.-ч; 5: 0.22; 7: 0.005632; 10: 1051.33; 12: 5.92 | [26 empty] | ОТм(Зтм) Средний разряд машинистов 6
| 91.14.02-001 | Автомобили бортовые, грузоподъемность до 5 т |  |  |  | 4: маш.-ч; 5: 0.24; 7: 0.006144; 10: 572.77; 12: 3.52 | [25 empty] | Автомобили бортовые, грузоподъемность до 5 т
| 4-100-040 | ОТм(Зтм) Средний разряд машинистов 4 |  |  |  | 4: чел.-ч; 5: 0.24; 7: 0.006144; 10: 782.65; 12: 4.81 | [26 empty] | ОТм(Зтм) Средний разряд машинистов 4
| 4 | М |  |  |  | 12: 12.5 | [24 empty] | М
| 08.3.03.06-0012 | Проволока стальная низкоуглеродистая вязальная |  |  |  | т | 0.006 |  | 0.0001536 | 83063.7 | 0.98 | 81402.43 |  | 12.5 | [25 empty] | Проволока стальная низкоуглеродистая вязальная
Н | 08.4.01.02 | Детали закладные |  |  |  | 4: т; 5: 1; 7: 0.0256 | [31 empty] | Детали закладные
|  | Итого прямые затраты |  |  |  | 12: 480.05 | [27 empty] | Итого прямые затраты
|  | ФОТ |  |  |  | 12: 454.16 | [28 empty] | ФОТ
| Пр/812-006.1-1 | НР Бетонные и железобетонные монолитные конструкции и работы в строительстве с применением индустриальных видов опалубки |  |  |  | 4: %; 5: 108; 7: 108; 12: 490.49 | [28 empty] | НР Бетонные и железобетонные монолитные конструкции и работы в строительстве с применением индустриальных видов опалубки
| Пр/774-006.1 | СП Бетонные и железобетонные монолитные конструкции и работы в строительстве с применением индустриальных видов опалубки |  |  |  | 4: %; 5: 55; 7: 55; 12: 249.79 | [28 empty] | СП Бетонные и железобетонные монолитные конструкции и работы в строительстве с применением индустриальных видов опалубки
|  | Всего по позиции |  |  |  | 10: 47669.14; 12: 1220.33 | [29 empty] | Всего по позиции
21 | ФСБЦ-07.2.07.12-0001 | Металлоконструкции вспомогательного назначения с преобладанием толстолистовой стали или профильного проката, с отверстиями и без |  |  |  | т | 0.0256 | 1 | 0.0256 | 105278.81 | 1.35 | 142126.39 |  | 3638.44 | [22 empty] | Металлоконструкции вспомогательного назначения с преобладанием толстолистовой стали или профильного проката, с отверстиями и без
|  | Всего по позиции |  |  |  | 12: 3638.44 | [29 empty] | Всего по позиции
Фундамент Ф4 - 7шт | [35 empty] | Фундамент Ф4 - 7шт
22 | ГЭСН06-01-001-01 | Устройство бетонной подготовки |  |  |  | 4: 100 м3; 5: 0.0049; 6: 1; 7: 0.0049 | [22 empty] | Устройство бетонной подготовки
|  | Объем=(0,07*7) / 100 | [35 empty] | Объем=(0,07*7) / 100
| 1 | ОТ(ЗТ) |  |  |  | 4: чел.-ч; 7: 0.6615; 12: 421.14 | [24 empty] | ОТ(ЗТ)
| 1-100-20 | Средний разряд работы 2,0 |  |  |  | 4: чел.-ч; 5: 135; 7: 0.6615; 10: 636.64; 12: 421.14 | [25 empty] | Средний разряд работы 2,0
| 2 | ЭМ |  |  |  | 12: 86.39 | [24 empty] | ЭМ
|  | ОТм(ЗТм) |  |  |  | 4: чел.-ч; 7: 0.088788; 12: 93.19 | [24 empty] | ОТм(ЗТм)
| 91.05.01-017 | Краны башенные, грузоподъемность 8 т |  |  |  | 4: маш.-ч; 5: 18; 7: 0.0882; 10: 971.8; 12: 85.71 | [25 empty] | Краны башенные, грузоподъемность 8 т
| 4-100-060 | ОТм(Зтм) Средний разряд машинистов 6 |  |  |  | 4: чел.-ч; 5: 18; 7: 0.0882; 10: 1051.33; 12: 92.73 | [26 empty] | ОТм(Зтм) Средний разряд машинистов 6
| 91.07.04-002 | Вибраторы поверхностные |  |  |  | маш.-ч | 5.93 |  | 0.029057 | 8.54 | 1.37 | 11.7 |  | 0.34 | [25 empty] | Вибраторы поверхностные
| 91.14.02-001 | Автомобили бортовые, грузоподъемность до 5 т |  |  |  | 4: маш.-ч; 5: 0.12; 7: 0.000588; 10: 572.77; 12: 0.34 | [25 empty] | Автомобили бортовые, грузоподъемность до 5 т
| 4-100-040 | ОТм(Зтм) Средний разряд машинистов 4 |  |  |  | 4: чел.-ч; 5: 0.12; 7: 0.000588; 10: 782.65; 12: 0.46 | [26 empty] | ОТм(Зтм) Средний разряд машинистов 4
| 4 | М |  |  |  | 12: 17.88 | [24 empty] | М
| 01.7.03.01-0001 | Вода |  |  |  | м3 | 1.75 |  | 0.008575 | 35.71 | 0.92 | 32.85 |  | 0.28 | [25 empty] | Вода
| 01.7.07.12-0024 | Пленка полиэтиленовая, толщина 0,15 мм |  |  |  | м2 | 250 |  | 1.225 | 12.83 | 1.12 | 14.37 |  | 17.6 | [25 empty] | Пленка полиэтиленовая, толщина 0,15 мм
Н | 04.1.02.05 | Смеси бетонные тяжелого бетона |  |  |  | 4: м3; 5: 102; 7: 0.4998 | [31 empty] | Смеси бетонные тяжелого бетона
|  | Итого прямые затраты |  |  |  | 12: 618.6 | [27 empty] | Итого прямые затраты
22.1 | ФСБЦ-04.1.02.05-0110 | Смеси бетонные тяжелого бетона (БСТ) на щебне из гравия, класс В7,5, F(1)50, W2 |  |  |  | 4: м3; 5: 102; 7: 0.4998; 10: 6033.54; 12: 3015.56 | [25 empty] | Смеси бетонные тяжелого бетона (БСТ) на щебне из гравия, класс В7,5, F(1)50, W2
|  | ФОТ |  |  |  | 12: 514.33 | [28 empty] | ФОТ
| Пр/812-006.0-1 | НР Бетонные и железобетонные монолитные конструкции и работы в строительстве |  |  |  | 4: %; 5: 102; 7: 102; 12: 524.62 | [28 empty] | НР Бетонные и железобетонные монолитные конструкции и работы в строительстве
| Пр/774-006.0 | СП Бетонные и железобетонные монолитные конструкции и работы в строительстве |  |  |  | 4: %; 5: 58; 7: 58; 12: 298.31 | [28 empty] | СП Бетонные и железобетонные монолитные конструкции и работы в строительстве
|  | Всего по позиции |  |  |  | 10: 909610.2; 12: 4457.09 | [29 empty] | Всего по позиции
23 | ГЭСН06-01-001-05 | Устройство железобетонных фундаментов общего назначения под колонны объемом: до 3 м3 |  |  |  | 4: 100 м3; 5: 0.0301; 6: 1; 7: 0.0301 | [22 empty] | Устройство железобетонных фундаментов общего назначения под колонны объемом: до 3 м3
|  | Объем=(0,43*7) / 100 | [35 empty] | Объем=(0,43*7) / 100
| 1 | ОТ(ЗТ) |  |  |  | 4: чел.-ч; 7: 19.0834; 12: 13263.73 | [24 empty] | ОТ(ЗТ)
| 1-100-30 | Средний разряд работы 3,0 |  |  |  | 4: чел.-ч; 5: 634; 7: 19.0834; 10: 695.04; 12: 13263.73 | [25 empty] | Средний разряд работы 3,0
| 2 | ЭМ |  |  |  | 12: 953.11 | [24 empty] | ЭМ
|  | ОТм(ЗТм) |  |  |  | 4: чел.-ч; 7: 0.96681; 12: 1008.02 | [24 empty] | ОТм(ЗТм)
| 91.05.01-017 | Краны башенные, грузоподъемность 8 т |  |  |  | 4: маш.-ч; 5: 30.35; 7: 0.91353; 10: 971.8; 12: 887.77 | [25 empty] | Краны башенные, грузоподъемность 8 т
| 4-100-060 | ОТм(Зтм) Средний разряд машинистов 6 |  |  |  | 4: чел.-ч; 5: 30.35; 7: 0.91353; 10: 1051.33; 12: 960.43 | [26 empty] | ОТм(Зтм) Средний разряд машинистов 6
| 91.05.05-015 | Краны на автомобильном ходу, грузоподъемность 16 т |  |  |  | 4: маш.-ч; 5: 0.62; 7: 0.018662; 10: 1488.78; 12: 27.78 | [25 empty] | Краны на автомобильном ходу, грузоподъемность 16 т
| 4-100-060 | ОТм(Зтм) Средний разряд машинистов 6 |  |  |  | 4: чел.-ч; 5: 0.62; 7: 0.018662; 10: 1051.33; 12: 19.62 | [26 empty] | ОТм(Зтм) Средний разряд машинистов 6
| 91.06.05-011 | Погрузчики одноковшовые универсальные фронтальные пневмоколесные, номинальная вместимость основного ковша 2,6 м3, грузоподъемность 5 т |  |  |  | 4: маш.-ч; 5: 0.25; 7: 0.007525; 10: 1496.8; 12: 11.26 | [25 empty] | Погрузчики одноковшовые универсальные фронтальные пневмоколесные, номинальная вместимость основного ковша 2,6 м3, грузоподъемность 5 т
| 4-100-050 | ОТм(Зтм) Средний разряд машинистов 5 |  |  |  | 4: чел.-ч; 5: 0.25; 7: 0.007525; 10: 899.47; 12: 6.77 | [26 empty] | ОТм(Зтм) Средний разряд машинистов 5
| 91.07.04-001 | Вибраторы глубинные |  |  |  | маш.-ч | 27.86 |  | 0.83859 | 10.37 | 1.24 | 12.86 |  | 10.78 | [25 empty] | Вибраторы глубинные
| 91.14.02-001 | Автомобили бортовые, грузоподъемность до 5 т |  |  |  | 4: маш.-ч; 5: 0.9; 7: 0.02709; 10: 572.77; 12: 15.52 | [25 empty] | Автомобили бортовые, грузоподъемность до 5 т
| 4-100-040 | ОТм(Зтм) Средний разряд машинистов 4 |  |  |  | 4: чел.-ч; 5: 0.9; 7: 0.02709; 10: 782.65; 12: 21.2 | [26 empty] | ОТм(Зтм) Средний разряд машинистов 4
| 4 | М |  |  |  | 12: 470.26 | [24 empty] | М
| 01.7.03.01-0001 | Вода |  |  |  | м3 | 0.441 |  | 0.013274 | 35.71 | 0.92 | 32.85 |  | 0.44 | [25 empty] | Вода
| 01.7.03.04-0001 | Электроэнергия |  |  |  | 4: кВт-ч; 5: 2.088; 7: 0.062849; 10: 6; 12: 0.38 | [25 empty] | Электроэнергия
| 01.7.07.12-0024 | Пленка полиэтиленовая, толщина 0,15 мм |  |  |  | м2 | 153 |  | 4.6053 | 12.83 | 1.12 | 14.37 |  | 66.18 | [25 empty] | Пленка полиэтиленовая, толщина 0,15 мм
| 01.7.15.06-0111 | Гвозди строительные |  |  |  | 4: т; 5: 0.0238; 7: 0.0007164; 10: 91427.16; 12: 65.5 | [25 empty] | Гвозди строительные
| 03.1.02.03-0011 | Известь строительная негашеная комовая, сорт I |  |  |  | т | 0.027 |  | 0.0008127 | 5275.05 | 1.41 | 7437.82 |  | 6.04 | [25 empty] | Известь строительная негашеная комовая, сорт I
| 08.3.03.04-0012 | Проволока светлая, диаметр 1,1 мм |  |  |  | т | 0.0061 |  | 0.0001836 | 88783.86 | 0.98 | 87008.18 |  | 15.97 | [25 empty] | Проволока светлая, диаметр 1,1 мм
| 08.3.03.06-0002 | Проволока горячекатаная в мотках, диаметр 6,3-6,5 мм |  |  |  | т | 0.0375 |  | 0.0011288 | 60258.2 | 0.98 | 59053.04 |  | 66.66 | [25 empty] | Проволока горячекатаная в мотках, диаметр 6,3-6,5 мм
| 11.1.03.06-0079 | Доска обрезная хвойных пород, естественной влажности, длина 2-6,5 м, ширина 100-250 мм, толщина 44-50 мм, сорт III |  |  |  | м3 | 0.74 |  | 0.022274 | 5764.42 | 1.94 | 11182.97 |  | 249.09 | [25 empty] | Доска обрезная хвойных пород, естественной влажности, длина 2-6,5 м, ширина 100-250 мм, толщина 44-50 мм, сорт III
Н | 04.1.02.05 | Смеси бетонные тяжелого бетона |  |  |  | 4: м3; 5: 101.5; 7: 3.0551 | [31 empty] | Смеси бетонные тяжелого бетона
Н | 08.4.03.03 | Арматура |  |  |  | 4: т; 5: 4.5; 7: 0.13545 | [31 empty] | Арматура
Н | 11.1.03.06 | Щиты из досок |  |  |  | 4: м2; 5: 64.1; 7: 1.9294 | [31 empty] | Щиты из досок
|  | Итого прямые затраты |  |  |  | 12: 15695.12 | [27 empty] | Итого прямые затраты
23.1 | ФСБЦ-04.1.02.05-0280 | Смеси бетонные тяжелого бетона (БСТ) на щебне из гравия, класс В20, F(1)200, W8 |  |  |  | 4: м3; 5: 101.5; 7: 3.0551; 10: 6097.83; 12: 18629.79 | [25 empty] | Смеси бетонные тяжелого бетона (БСТ) на щебне из гравия, класс В20, F(1)200, W8
23.2 | ФСБЦ-08.4.03.03-0005 | Прокат арматурный для железобетонных конструкций, класс A500C, диаметр 14 мм |  |  |  | т |  |  | 0.077924 | 55389.5 | 0.88 | 48742.76 |  | 3798.23 | [25 empty] | Прокат арматурный для железобетонных конструкций, класс A500C, диаметр 14 мм
|  | ФОТ |  |  |  | 12: 14271.75 | [28 empty] | ФОТ
| Пр/812-006.0-1 | НР Бетонные и железобетонные монолитные конструкции и работы в строительстве |  |  |  | 4: %; 5: 102; 7: 102; 12: 14557.19 | [28 empty] | НР Бетонные и железобетонные монолитные конструкции и работы в строительстве
| Пр/774-006.0 | СП Бетонные и железобетонные монолитные конструкции и работы в строительстве |  |  |  | 4: %; 5: 58; 7: 58; 12: 8277.62 | [28 empty] | СП Бетонные и железобетонные монолитные конструкции и работы в строительстве
|  | Всего по позиции |  |  |  | 10: 2025181.06; 12: 60957.95 | [29 empty] | Всего по позиции
24 | ФСБЦ-08.4.03.02-0002 | Сталь арматурная горячекатаная гладкая, класс A-I, диаметр 6-22 мм |  |  |  | т | 0.063378 | 1 | 0.063378 |  |  | 50220.86 |  | 3182.9 | [22 empty] | Сталь арматурная горячекатаная гладкая, класс A-I, диаметр 6-22 мм
|  | Всего по позиции |  |  |  | 12: 3182.9 | [29 empty] | Всего по позиции
25 | ГЭСН06-24-003-04 прим. Зд-1 | Установка: закладных деталей фундаментов |  |  |  | 4: т; 5: 0.084; 6: 1; 7: 0.084 | [22 empty] | Установка: закладных деталей фундаментов
|  | Объем=12/1000*7 | [35 empty] | Объем=12/1000*7
| 1 | ОТ(ЗТ) |  |  |  | 4: чел.-ч; 7: 2.0345; 12: 1449.71 | [24 empty] | ОТ(ЗТ)
| 1-100-32 | Средний разряд работы 3,2 |  |  |  | 4: чел.-ч; 5: 24.22; 7: 2.0345; 10: 712.57; 12: 1449.71 | [25 empty] | Средний разряд работы 3,2
| 2 | ЭМ |  |  |  | 12: 43.96 | [24 empty] | ЭМ
|  | ОТм(ЗТм) |  |  |  | 4: чел.-ч; 7: 0.04368; 12: 40.51 | [24 empty] | ОТм(ЗТм)
| 91.05.01-017 | Краны башенные, грузоподъемность 8 т |  |  |  | 4: маш.-ч; 5: 0.06; 7: 0.00504; 10: 971.8; 12: 4.9 | [25 empty] | Краны башенные, грузоподъемность 8 т
| 4-100-060 | ОТм(Зтм) Средний разряд машинистов 6 |  |  |  | 4: чел.-ч; 5: 0.06; 7: 0.00504; 10: 1051.33; 12: 5.3 | [26 empty] | ОТм(Зтм) Средний разряд машинистов 6
| 91.05.05-015 | Краны на автомобильном ходу, грузоподъемность 16 т |  |  |  | 4: маш.-ч; 5: 0.22; 7: 0.01848; 10: 1488.78; 12: 27.51 | [25 empty] | Краны на автомобильном ходу, грузоподъемность 16 т
| 4-100-060 | ОТм(Зтм) Средний разряд машинистов 6 |  |  |  | 4: чел.-ч; 5: 0.22; 7: 0.01848; 10: 1051.33; 12: 19.43 | [26 empty] | ОТм(Зтм) Средний разряд машинистов 6
| 91.14.02-001 | Автомобили бортовые, грузоподъемность до 5 т |  |  |  | 4: маш.-ч; 5: 0.24; 7: 0.02016; 10: 572.77; 12: 11.55 | [25 empty] | Автомобили бортовые, грузоподъемность до 5 т
| 4-100-040 | ОТм(Зтм) Средний разряд машинистов 4 |  |  |  | 4: чел.-ч; 5: 0.24; 7: 0.02016; 10: 782.65; 12: 15.78 | [26 empty] | ОТм(Зтм) Средний разряд машинистов 4
| 4 | М |  |  |  | 12: 41.03 | [24 empty] | М
| 08.3.03.06-0012 | Проволока стальная низкоуглеродистая вязальная |  |  |  | т | 0.006 |  | 0.000504 | 83063.7 | 0.98 | 81402.43 |  | 41.03 | [25 empty] | Проволока стальная низкоуглеродистая вязальная
Н | 08.4.01.02 | Детали закладные |  |  |  | 4: т; 5: 1; 7: 0.084 | [31 empty] | Детали закладные
|  | Итого прямые затраты |  |  |  | 12: 1575.21 | [27 empty] | Итого прямые затраты
|  | ФОТ |  |  |  | 12: 1490.22 | [28 empty] | ФОТ
| Пр/812-006.1-1 | НР Бетонные и железобетонные монолитные конструкции и работы в строительстве с применением индустриальных видов опалубки |  |  |  | 4: %; 5: 108; 7: 108; 12: 1609.44 | [28 empty] | НР Бетонные и железобетонные монолитные конструкции и работы в строительстве с применением индустриальных видов опалубки
| Пр/774-006.1 | СП Бетонные и железобетонные монолитные конструкции и работы в строительстве с применением индустриальных видов опалубки |  |  |  | 4: %; 5: 55; 7: 55; 12: 819.62 | [28 empty] | СП Бетонные и железобетонные монолитные конструкции и работы в строительстве с применением индустриальных видов опалубки
|  | Всего по позиции |  |  |  | 10: 47669.88; 12: 4004.27 | [29 empty] | Всего по позиции
26 | ФСБЦ-07.2.07.12-0001 | Металлоконструкции вспомогательного назначения с преобладанием толстолистовой стали или профильного проката, с отверстиями и без |  |  |  | т | 0.084 | 1 | 0.084 | 105278.81 | 1.35 | 142126.39 |  | 11938.62 | [22 empty] | Металлоконструкции вспомогательного назначения с преобладанием толстолистовой стали или профильного проката, с отверстиями и без
|  | Всего по позиции |  |  |  | 12: 11938.62 | [29 empty] | Всего по позиции
Площадка под лестничными маршами | [35 empty] | Площадка под лестничными маршами
27 | ГЭСН06-01-001-01 | Устройство бетонной подготовки |  |  |  | 4: 100 м3; 5: 0.003; 6: 1; 7: 0.003 | [22 empty] | Устройство бетонной подготовки
|  | Объем=(0,1*3{3 лестничных площадки}) / 100 | [35 empty] | Объем=(0,1*3{3 лестничных площадки}) / 100
| 1 | ОТ(ЗТ) |  |  |  | 4: чел.-ч; 7: 0.405; 12: 257.84 | [24 empty] | ОТ(ЗТ)
| 1-100-20 | Средний разряд работы 2,0 |  |  |  | 4: чел.-ч; 5: 135; 7: 0.405; 10: 636.64; 12: 257.84 | [25 empty] | Средний разряд работы 2,0
| 2 | ЭМ |  |  |  | 12: 52.9 | [24 empty] | ЭМ
|  | ОТм(ЗТм) |  |  |  | 4: чел.-ч; 7: 0.05436; 12: 57.05 | [24 empty] | ОТм(ЗТм)
| 91.05.01-017 | Краны башенные, грузоподъемность 8 т |  |  |  | 4: маш.-ч; 5: 18; 7: 0.054; 10: 971.8; 12: 52.48 | [25 empty] | Краны башенные, грузоподъемность 8 т
| 4-100-060 | ОТм(Зтм) Средний разряд машинистов 6 |  |  |  | 4: чел.-ч; 5: 18; 7: 0.054; 10: 1051.33; 12: 56.77 | [26 empty] | ОТм(Зтм) Средний разряд машинистов 6
| 91.07.04-002 | Вибраторы поверхностные |  |  |  | маш.-ч | 5.93 |  | 0.01779 | 8.54 | 1.37 | 11.7 |  | 0.21 | [25 empty] | Вибраторы поверхностные
| 91.14.02-001 | Автомобили бортовые, грузоподъемность до 5 т |  |  |  | 4: маш.-ч; 5: 0.12; 7: 0.00036; 10: 572.77; 12: 0.21 | [25 empty] | Автомобили бортовые, грузоподъемность до 5 т
| 4-100-040 | ОТм(Зтм) Средний разряд машинистов 4 |  |  |  | 4: чел.-ч; 5: 0.12; 7: 0.00036; 10: 782.65; 12: 0.28 | [26 empty] | ОТм(Зтм) Средний разряд машинистов 4
| 4 | М |  |  |  | 12: 10.95 | [24 empty] | М
| 01.7.03.01-0001 | Вода |  |  |  | м3 | 1.75 |  | 0.00525 | 35.71 | 0.92 | 32.85 |  | 0.17 | [25 empty] | Вода
| 01.7.07.12-0024 | Пленка полиэтиленовая, толщина 0,15 мм |  |  |  | м2 | 250 |  | 0.75 | 12.83 | 1.12 | 14.37 |  | 10.78 | [25 empty] | Пленка полиэтиленовая, толщина 0,15 мм
Н | 04.1.02.05 | Смеси бетонные тяжелого бетона |  |  |  | 4: м3; 5: 102; 7: 0.306 | [31 empty] | Смеси бетонные тяжелого бетона
|  | Итого прямые затраты |  |  |  | 12: 378.74 | [27 empty] | Итого прямые затраты
27.1 | ФСБЦ-04.1.02.05-0110 | Смеси бетонные тяжелого бетона (БСТ) на щебне из гравия, класс В7,5, F(1)50, W2 |  |  |  | 4: м3; 5: 102; 7: 0.306; 10: 6033.54; 12: 1846.26 | [25 empty] | Смеси бетонные тяжелого бетона (БСТ) на щебне из гравия, класс В7,5, F(1)50, W2
|  | ФОТ |  |  |  | 12: 314.89 | [28 empty] | ФОТ
| Пр/812-006.0-1 | НР Бетонные и железобетонные монолитные конструкции и работы в строительстве |  |  |  | 4: %; 5: 102; 7: 102; 12: 321.19 | [28 empty] | НР Бетонные и железобетонные монолитные конструкции и работы в строительстве
| Пр/774-006.0 | СП Бетонные и железобетонные монолитные конструкции и работы в строительстве |  |  |  | 4: %; 5: 58; 7: 58; 12: 182.64 | [28 empty] | СП Бетонные и железобетонные монолитные конструкции и работы в строительстве
|  | Всего по позиции |  |  |  | 10: 909610; 12: 2728.83 | [29 empty] | Всего по позиции
28 | ГЭСН06-01-001-01 | Устройство бетонной подготовки |  |  |  | 4: 100 м3; 5: 0.0036; 6: 1; 7: 0.0036 | [22 empty] | Устройство бетонной подготовки
|  | Объем=(0,12*3{3 лестничных площадки}) / 100 | [35 empty] | Объем=(0,12*3{3 лестничных площадки}) / 100
| 1 | ОТ(ЗТ) |  |  |  | 4: чел.-ч; 7: 0.486; 12: 309.41 | [24 empty] | ОТ(ЗТ)
| 1-100-20 | Средний разряд работы 2,0 |  |  |  | 4: чел.-ч; 5: 135; 7: 0.486; 10: 636.64; 12: 309.41 | [25 empty] | Средний разряд работы 2,0
| 2 | ЭМ |  |  |  | 12: 63.47 | [24 empty] | ЭМ
|  | ОТм(ЗТм) |  |  |  | 4: чел.-ч; 7: 0.065232; 12: 68.47 | [24 empty] | ОТм(ЗТм)
| 91.05.01-017 | Краны башенные, грузоподъемность 8 т |  |  |  | 4: маш.-ч; 5: 18; 7: 0.0648; 10: 971.8; 12: 62.97 | [25 empty] | Краны башенные, грузоподъемность 8 т
| 4-100-060 | ОТм(Зтм) Средний разряд машинистов 6 |  |  |  | 4: чел.-ч; 5: 18; 7: 0.0648; 10: 1051.33; 12: 68.13 | [26 empty] | ОТм(Зтм) Средний разряд машинистов 6
| 91.07.04-002 | Вибраторы поверхностные |  |  |  | маш.-ч | 5.93 |  | 0.021348 | 8.54 | 1.37 | 11.7 |  | 0.25 | [25 empty] | Вибраторы поверхностные
| 91.14.02-001 | Автомобили бортовые, грузоподъемность до 5 т |  |  |  | 4: маш.-ч; 5: 0.12; 7: 0.000432; 10: 572.77; 12: 0.25 | [25 empty] | Автомобили бортовые, грузоподъемность до 5 т
| 4-100-040 | ОТм(Зтм) Средний разряд машинистов 4 |  |  |  | 4: чел.-ч; 5: 0.12; 7: 0.000432; 10: 782.65; 12: 0.34 | [26 empty] | ОТм(Зтм) Средний разряд машинистов 4
| 4 | М |  |  |  | 12: 13.14 | [24 empty] | М
| 01.7.03.01-0001 | Вода |  |  |  | м3 | 1.75 |  | 0.0063 | 35.71 | 0.92 | 32.85 |  | 0.21 | [25 empty] | Вода
| 01.7.07.12-0024 | Пленка полиэтиленовая, толщина 0,15 мм |  |  |  | м2 | 250 |  | 0.9 | 12.83 | 1.12 | 14.37 |  | 12.93 | [25 empty] | Пленка полиэтиленовая, толщина 0,15 мм
Н | 04.1.02.05 | Смеси бетонные тяжелого бетона |  |  |  | 4: м3; 5: 102; 7: 0.3672 | [31 empty] | Смеси бетонные тяжелого бетона
|  | Итого прямые затраты |  |  |  | 12: 454.49 | [27 empty] | Итого прямые затраты
28.1 | ФСБЦ-04.1.02.05-0130 | Смеси бетонные тяжелого бетона (БСТ) на щебне из гравия, класс В15, F(1)100, W4 |  |  |  | 4: м3; 5: 102; 7: 0.3672; 10: 6403.42; 12: 2351.34 | [25 empty] | Смеси бетонные тяжелого бетона (БСТ) на щебне из гравия, класс В15, F(1)100, W4
|  | ФОТ |  |  |  | 12: 377.88 | [28 empty] | ФОТ
| Пр/812-006.0-1 | НР Бетонные и железобетонные монолитные конструкции и работы в строительстве |  |  |  | 4: %; 5: 102; 7: 102; 12: 385.44 | [28 empty] | НР Бетонные и железобетонные монолитные конструкции и работы в строительстве
| Пр/774-006.0 | СП Бетонные и железобетонные монолитные конструкции и работы в строительстве |  |  |  | 4: %; 5: 58; 7: 58; 12: 219.17 | [28 empty] | СП Бетонные и железобетонные монолитные конструкции и работы в строительстве
|  | Всего по позиции |  |  |  | 10: 947344.44; 12: 3410.44 | [29 empty] | Всего по позиции
29 | ГЭСН06-03-004-14 | Армирование подстилающих слоев и набетонок |  |  |  | 4: т; 5: 0.0177; 6: 1; 7: 0.0177 | [22 empty] | Армирование подстилающих слоев и набетонок
|  | Объем=5,9/1000*3 | [35 empty] | Объем=5,9/1000*3
| 1 | ОТ(ЗТ) |  |  |  | 4: чел.-ч; 7: 0.20532; 12: 148.1 | [24 empty] | ОТ(ЗТ)
| 1-100-33 | Средний разряд работы 3,3 |  |  |  | 4: чел.-ч; 5: 11.6; 7: 0.20532; 10: 721.33; 12: 148.1 | [25 empty] | Средний разряд работы 3,3
| 2 | ЭМ |  |  |  | 12: 5.98 | [24 empty] | ЭМ
|  | ОТм(ЗТм) |  |  |  | 4: чел.-ч; 7: 0.006195; 12: 5.56 | [24 empty] | ОТм(ЗТм)
| 91.05.05-015 | Краны на автомобильном ходу, грузоподъемность 16 т |  |  |  | 4: маш.-ч; 5: 0.15; 7: 0.002655; 10: 1488.78; 12: 3.95 | [25 empty] | Краны на автомобильном ходу, грузоподъемность 16 т
| 4-100-060 | ОТм(Зтм) Средний разряд машинистов 6 |  |  |  | 4: чел.-ч; 5: 0.15; 7: 0.002655; 10: 1051.33; 12: 2.79 | [26 empty] | ОТм(Зтм) Средний разряд машинистов 6
| 91.14.02-001 | Автомобили бортовые, грузоподъемность до 5 т |  |  |  | 4: маш.-ч; 5: 0.2; 7: 0.00354; 10: 572.77; 12: 2.03 | [25 empty] | Автомобили бортовые, грузоподъемность до 5 т
| 4-100-040 | ОТм(Зтм) Средний разряд машинистов 4 |  |  |  | 4: чел.-ч; 5: 0.2; 7: 0.00354; 10: 782.65; 12: 2.77 | [26 empty] | ОТм(Зтм) Средний разряд машинистов 4
| 4 | М |  |  |  | 12: 43.12 | [24 empty] | М
| 08.3.03.04-0012 | Проволока светлая, диаметр 1,1 мм |  |  |  | т | 0.028 |  | 0.0004956 | 88783.86 | 0.98 | 87008.18 |  | 43.12 | [25 empty] | Проволока светлая, диаметр 1,1 мм
Н | 08.4.03.03 | Арматура |  |  |  | 4: т; 5: 1; 7: 0.0177 | [31 empty] | Арматура
|  | Итого прямые затраты |  |  |  | 12: 202.76 | [27 empty] | Итого прямые затраты
29.1 | ФСБЦ-08.4.03.03-0004 | Прокат арматурный для железобетонных конструкций, класс A500C, диаметр 12 мм |  |  |  | 4: т; 5: 1; 7: 0.0177; 10: 48520.86; 12: 858.82 | [25 empty] | Прокат арматурный для железобетонных конструкций, класс A500C, диаметр 12 мм
|  | ФОТ |  |  |  | 12: 153.66 | [28 empty] | ФОТ
| Пр/812-006.0-1 | НР Бетонные и железобетонные монолитные конструкции и работы в строительстве |  |  |  | 4: %; 5: 102; 7: 102; 12: 156.73 | [28 empty] | НР Бетонные и железобетонные монолитные конструкции и работы в строительстве
| Пр/774-006.0 | СП Бетонные и железобетонные монолитные конструкции и работы в строительстве |  |  |  | 4: %; 5: 58; 7: 58; 12: 89.12 | [28 empty] | СП Бетонные и железобетонные монолитные конструкции и работы в строительстве
|  | Всего по позиции |  |  |  | 10: 73866.1; 12: 1307.43 | [29 empty] | Всего по позиции
Обратная засыпка песком (доставка песка на 13,2км согласно ПОС2 л.12) | [35 empty] | Обратная засыпка песком (доставка песка на 13,2км согласно ПОС2 л.12)
30 | ГЭСН01-01-033-04 ПОС2 т.2 | Засыпка траншей и котлованов с перемещением грунта до 5 м бульдозерами мощностью: 79 кВт (108 л.с.), группа грунтов 1 |  |  |  | 4: 1000 м3; 5: 0.556; 6: 1; 7: 0.556 | [22 empty] | Засыпка траншей и котлованов с перемещением грунта до 5 м бульдозерами мощностью: 79 кВт (108 л.с.), группа грунтов 1
|  | Объем=556 / 1000 | [35 empty] | Объем=556 / 1000
| 2 | ЭМ |  |  |  | 12: 2087.09 | [24 empty] | ЭМ
|  | ОТм(ЗТм) |  |  |  | 4: чел.-ч; 7: 1.7681; 12: 1858.84 | [24 empty] | ОТм(ЗТм)
| 91.01.01-035 | Бульдозеры, мощность 79 кВт (108 л.с.) |  |  |  | маш.-ч | 3.18 |  | 1.7681 | 887.54 | 1.33 | 1180.43 |  | 2087.09 | [25 empty] | Бульдозеры, мощность 79 кВт (108 л.с.)
| 4-100-060 | ОТм(Зтм) Средний разряд машинистов 6 |  |  |  | 4: чел.-ч; 5: 3.18; 7: 1.7681; 10: 1051.33; 12: 1858.84 | [26 empty] | ОТм(Зтм) Средний разряд машинистов 6
|  | Итого прямые затраты |  |  |  | 12: 3945.93 | [27 empty] | Итого прямые затраты
|  | ФОТ |  |  |  | 12: 1858.84 | [28 empty] | ФОТ
| Пр/812-001.1-1 | НР Земляные работы, выполняемые механизированным способом |  |  |  | 4: %; 5: 92; 7: 92; 12: 1710.13 | [28 empty] | НР Земляные работы, выполняемые механизированным способом
| Пр/774-001.1 | СП Земляные работы, выполняемые механизированным способом |  |  |  | 4: %; 5: 46; 7: 46; 12: 855.07 | [28 empty] | СП Земляные работы, выполняемые механизированным способом
|  | Всего по позиции |  |  |  | 10: 11710.67; 12: 6511.13 | [29 empty] | Всего по позиции
31 | ФСБЦ-02.3.01.02-1118 привозной песок для обратной засыпки. ТЧ п.1.1.9 | Песок природный для строительных работ II класс, средний |  |  |  | м3 | 569.9834 | 1 | 569.9834 |  |  | 848.45 |  | 483602.42 | [22 empty] | Песок природный для строительных работ II класс, средний
|  | Объем=Ф1*1000*1,01*1,015 | [35 empty] | Объем=Ф1*1000*1,01*1,015
|  | Всего по позиции |  |  |  | 12: 483602.42 | [29 empty] | Всего по позиции
32 | ГЭСН01-02-005-01 | Уплотнение грунта пневматическими трамбовками, группа грунтов: 1-2 |  |  |  | 4: 100 м3; 5: 5.56; 6: 1; 7: 5.56 | [22 empty] | Уплотнение грунта пневматическими трамбовками, группа грунтов: 1-2
|  | Объем=Ф1*10 | [35 empty] | Объем=Ф1*10
| 1 | ОТ(ЗТ) |  |  |  | 4: чел.-ч; 7: 69.6668; 12: 48421.21 | [24 empty] | ОТ(ЗТ)
| 1-100-30 | Средний разряд работы 3,0 |  |  |  | 4: чел.-ч; 5: 12.53; 7: 69.6668; 10: 695.04; 12: 48421.21 | [25 empty] | Средний разряд работы 3,0
| 2 | ЭМ |  |  |  | 12: 5340.36 | [24 empty] | ЭМ
|  | ОТм(ЗТм) |  |  |  | 4: чел.-ч; 7: 14.5672; 12: 11401.02 | [24 empty] | ОТм(ЗТм)
| 91.08.09-023 | Трамбовки пневматические при работе от передвижных компрессорных установок |  |  |  | маш.-ч | 10.5 |  | 58.38 | 2.41 | 1.17 | 2.82 |  | 164.63 | [25 empty] | Трамбовки пневматические при работе от передвижных компрессорных установок
| 91.18.01-007 | Компрессоры винтовые передвижные с двигателем внутреннего сгорания, давление до 0,7 МПа (7 атм), производительность до 5,4 м3/мин |  |  |  | 4: маш.-ч; 5: 2.62; 7: 14.5672; 10: 355.3; 12: 5175.73 | [25 empty] | Компрессоры винтовые передвижные с двигателем внутреннего сгорания, давление до 0,7 МПа (7 атм), производительность до 5,4 м3/мин
| 4-100-040 | ОТм(Зтм) Средний разряд машинистов 4 |  |  |  | 4: чел.-ч; 5: 2.62; 7: 14.5672; 10: 782.65; 12: 11401.02 | [26 empty] | ОТм(Зтм) Средний разряд машинистов 4
|  | Итого прямые затраты |  |  |  | 12: 65162.59 | [27 empty] | Итого прямые затраты
|  | ФОТ |  |  |  | 12: 59822.23 | [28 empty] | ФОТ
| Пр/812-001.1-1 | НР Земляные работы, выполняемые механизированным способом |  |  |  | 4: %; 5: 92; 7: 92; 12: 55036.45 | [28 empty] | НР Земляные работы, выполняемые механизированным способом
| Пр/774-001.1 | СП Земляные работы, выполняемые механизированным способом |  |  |  | 4: %; 5: 46; 7: 46; 12: 27518.23 | [28 empty] | СП Земляные работы, выполняемые механизированным способом
|  | Всего по позиции |  |  |  | 10: 26567.85; 12: 147717.27 | [29 empty] | Всего по позиции
|  | Итоги по разделу 1 Устройство фундаментов : | [44 empty] | Итоги по разделу 1 Устройство фундаментов :
|  | Всего прямые затраты (справочно) |  |  |  | 12: 1352214.58 | [33 empty] | Всего прямые затраты (справочно)
|  | в том числе: | [45 empty] | в том числе:
|  | Оплата труда рабочих |  |  |  | 12: 259476.99 | [33 empty] | Оплата труда рабочих
|  | Эксплуатация машин |  |  |  | 12: 41115.62 | [33 empty] | Эксплуатация машин
|  | Оплата труда машинистов (Отм) |  |  |  | 12: 42559.11 | [33 empty] | Оплата труда машинистов (Отм)
|  | Материалы |  |  |  | 12: 945537.86 | [33 empty] | Материалы
|  | Перевозка |  |  |  | 12: 63525 | [33 empty] | Перевозка
|  | Строительные работы |  |  |  | 12: 1818709.51 | [33 empty] | Строительные работы
|  | Строительные работы |  |  |  | 12: 1755184.51 | [33 empty] | Строительные работы
|  | в том числе: | [45 empty] | в том числе:
|  | оплата труда |  |  |  | 12: 259476.99 | [33 empty] | оплата труда
|  | эксплуатация машин и механизмов |  |  |  | 12: 41115.62 | [33 empty] | эксплуатация машин и механизмов
|  | оплата труда машинистов (Отм) |  |  |  | 12: 42559.11 | [33 empty] | оплата труда машинистов (Отм)
|  | материалы |  |  |  | 12: 945537.86 | [33 empty] | материалы
|  | накладные расходы |  |  |  | 12: 300751.48 | [33 empty] | накладные расходы
|  | сметная прибыль |  |  |  | 12: 165743.45 | [33 empty] | сметная прибыль
|  | Перевозка |  |  |  | 12: 63525 | [33 empty] | Перевозка
|  | Всего ФОТ (справочно) |  |  |  | 12: 302036.1 | [33 empty] | Всего ФОТ (справочно)
|  | Всего накладные расходы (справочно) |  |  |  | 12: 300751.48 | [33 empty] | Всего накладные расходы (справочно)
|  | Всего сметная прибыль (справочно) |  |  |  | 12: 165743.45 | [33 empty] | Всего сметная прибыль (справочно)
|  | Всего по разделу 1 Устройство фундаментов |  |  |  | 12: 1818709.51 | [34 empty] | Всего по разделу 1 Устройство фундаментов
|  | справочно: | [45 empty] | справочно:
|  | Затраты труда рабочих |  |  |  | 7: 374,398392 | [35 empty] | Затраты труда рабочих
|  | Затраты труда машинистов |  |  |  | 7: 44,347123 | [35 empty] | Затраты труда машинистов
Раздел 2. Монтаж металлоконструкций | [34 empty] | Раздел 2. Монтаж металлоконструкций
В208320-330739ПИР-227.0-ИЛО3-04 | [35 empty] | В208320-330739ПИР-227.0-ИЛО3-04
33 | ГЭСН09-03-002-12 прим. монтаж металлического ростверка | Монтаж балок, ригелей перекрытия, покрытия и под установку оборудования многоэтажных зданий при высоте здания: до 25 м |  |  |  | 4: т; 5: 23.0485; 6: 1; 7: 23.0485 | [22 empty] | Монтаж балок, ригелей перекрытия, покрытия и под установку оборудования многоэтажных зданий при высоте здания: до 25 м
|  | Объем=28,26/1000*233,55+65,3/1000*237,15+11,03/1000*44+3,02/1000*158 | [35 empty] | Объем=28,26/1000*233,55+65,3/1000*237,15+11,03/1000*44+3,02/1000*158
| 1 | ОТ(ЗТ) |  |  |  | 4: чел.-ч; 7: 359.5566; 12: 298209.03 | [24 empty] | ОТ(ЗТ)
| 1-100-44 | Средний разряд работы 4,4 |  |  |  | 4: чел.-ч; 5: 15.6; 7: 359.5566; 10: 829.38; 12: 298209.03 | [25 empty] | Средний разряд работы 4,4
| 2 | ЭМ |  |  |  | 12: 174644.43 | [24 empty] | ЭМ
|  | ОТм(ЗТм) |  |  |  | 4: чел.-ч; 7: 66.3797; 12: 71437.2 | [24 empty] | ОТм(ЗТм)
| 91.05.01-002 | Краны башенные, грузоподъемность 80 т |  |  |  | маш.-ч | 0.68 |  | 15.673 | 3268.83 | 1.41 | 4609.05 |  | 72237.54 | [25 empty] | Краны башенные, грузоподъемность 80 т
| 4-100-090 | ОТм(Зтм) Средний разряд машинистов 9 |  |  |  | 4: чел.-ч; 5: 0.68; 7: 15.673; 10: 1279.11; 12: 20047.46 | [26 empty] | ОТм(Зтм) Средний разряд машинистов 9
| 91.05.02-005 | Краны козловые, грузоподъемность 32 т |  |  |  | маш.-ч | 1.68 |  | 38.7215 | 1803.79 | 1.29 | 2326.89 |  | 90100.62 | [25 empty] | Краны козловые, грузоподъемность 32 т
| 4-100-060 | ОТм(Зтм) Средний разряд машинистов 6 |  |  |  | 4: чел.-ч; 5: 1.68; 7: 38.7215; 10: 1051.33; 12: 40709.05 | [26 empty] | ОТм(Зтм) Средний разряд машинистов 6
| 91.05.05-015 | Краны на автомобильном ходу, грузоподъемность 16 т |  |  |  | 4: маш.-ч; 5: 0.21; 7: 4.8402; 10: 1488.78; 12: 7205.97 | [25 empty] | Краны на автомобильном ходу, грузоподъемность 16 т
| 4-100-060 | ОТм(Зтм) Средний разряд машинистов 6 |  |  |  | 4: чел.-ч; 5: 0.21; 7: 4.8402; 10: 1051.33; 12: 5088.63 | [26 empty] | ОТм(Зтм) Средний разряд машинистов 6
| 91.14.02-001 | Автомобили бортовые, грузоподъемность до 5 т |  |  |  | 4: маш.-ч; 5: 0.31; 7: 7.145; 10: 572.77; 12: 4092.46 | [25 empty] | Автомобили бортовые, грузоподъемность до 5 т
| 4-100-040 | ОТм(Зтм) Средний разряд машинистов 4 |  |  |  | 4: чел.-ч; 5: 0.31; 7: 7.145; 10: 782.65; 12: 5592.06 | [26 empty] | ОТм(Зтм) Средний разряд машинистов 4
| 91.17.04-042 | Аппараты для газовой сварки и резки |  |  |  | маш.-ч | 2.38 |  | 54.8554 | 4.35 | 1.23 | 5.35 |  | 293.48 | [25 empty] | Аппараты для газовой сварки и резки
| 91.17.04-171 | Аппараты сварочные для ручной дуговой сварки, сварочный ток до 500 А |  |  |  | 4: маш.-ч; 5: 0.48; 7: 11.0633; 10: 64.57; 12: 714.36 | [25 empty] | Аппараты сварочные для ручной дуговой сварки, сварочный ток до 500 А
| 4 | М |  |  |  | 12: 40485.06 | [24 empty] | М
| 01.3.02.08-0001 | Кислород газообразный технический |  |  |  | м3 | 1.95 |  | 44.9446 | 114.64 | 0.79 | 90.57 |  | 4070.63 | [25 empty] | Кислород газообразный технический
| 01.3.02.09-0022 | Пропан-бутан смесь техническая |  |  |  | кг | 0.59 |  | 13.5986 | 41.38 | 1.26 | 52.14 |  | 709.03 | [25 empty] | Пропан-бутан смесь техническая
| 01.7.03.04-0001 | Электроэнергия |  |  |  | 4: кВт-ч; 5: 0.144; 7: 3.319; 10: 6; 12: 19.91 | [25 empty] | Электроэнергия
| 01.7.11.07-0227 | Электроды сварочные для сварки низколегированных и углеродистых сталей УОНИ 13/45, Э42А, диаметр 4-5 мм |  |  |  | кг | 3.1 |  | 71.4503 | 155.63 | 0.91 | 141.62 |  | 10118.8 | [25 empty] | Электроды сварочные для сварки низколегированных и углеродистых сталей УОНИ 13/45, Э42А, диаметр 4-5 мм
| 01.7.15.03-0042 | Болты с гайками и шайбами строительные |  |  |  | кг | 3.1 |  | 71.4503 | 174.93 | 1.13 | 197.67 |  | 14123.59 | [25 empty] | Болты с гайками и шайбами строительные
| 01.7.15.06-0111 | Гвозди строительные |  |  |  | 4: т; 5: 1e-05; 7: 0.0002305; 10: 91427.16; 12: 21.07 | [25 empty] | Гвозди строительные
| 01.7.20.08-0071 | Канат пеньковый тросовой свивки, пропитанный, диаметр 26 мм |  |  |  | т | 0.0001 |  | 0.0023048 | 231787.35 | 1.48 | 343045.28 |  | 790.65 | [25 empty] | Канат пеньковый тросовой свивки, пропитанный, диаметр 26 мм
| 07.2.07.12-0011 | Металлоконструкции зданий и сооружений с преобладанием гнутых профилей и круглых труб |  |  |  | т | 0.0005 |  | 0.011524 | 105278.81 | 1.35 | 142126.39 |  | 1637.89 | [25 empty] | Металлоконструкции зданий и сооружений с преобладанием гнутых профилей и круглых труб
| 08.2.02.11-0007 | Канат двойной свивки ТК, конструкции 6х19(1+6+12)+1 о.с., марка В, из оцинкованной по группе Ж проволоки, маркировочная группа 1570-1770 Н/мм2, диаметр 5,5 мм |  |  |  | 10 м | 0.0187 |  | 0.43101 | 307.84 | 0.83 | 255.51 |  | 110.13 | [25 empty] | Канат двойной свивки ТК, конструкции 6х19(1+6+12)+1 о.с., марка В, из оцинкованной по группе Ж проволоки, маркировочная группа 1570-1770 Н/мм2, диаметр 5,5 мм
| 08.3.03.06-0002 | Проволока горячекатаная в мотках, диаметр 6,3-6,5 мм |  |  |  | т | 3e-05 |  | 0.0006915 | 60258.2 | 0.98 | 59053.04 |  | 40.84 | [25 empty] | Проволока горячекатаная в мотках, диаметр 6,3-6,5 мм
| 08.3.11.01-1106 | Швеллеры стальные горячекатаные, марки стали Ст3пс, Ст3сп, № 40У, № 40П |  |  |  | т | 0.00194 |  | 0.044714 | 136760 | 1 | 136760 |  | 6115.1 | [25 empty] | Швеллеры стальные горячекатаные, марки стали Ст3пс, Ст3сп, № 40У, № 40П
| 11.1.03.01-0061 | Бруски обрезные хвойных пород (ель, сосна), естественной влажности, длина 2-6,5 м, ширина 20-90 мм, толщина 20-90 мм, сорт I |  |  |  | м3 | 0.00103 |  | 0.02374 | 16496.03 | 0.82 | 13526.74 |  | 321.12 | [25 empty] | Бруски обрезные хвойных пород (ель, сосна), естественной влажности, длина 2-6,5 м, ширина 20-90 мм, толщина 20-90 мм, сорт I
| 14.4.01.01-0003 | Грунтовка ГФ-021 |  |  |  | т | 0.00031 |  | 0.007145 | 51280.15 | 1.51 | 77433.03 |  | 553.26 | [25 empty] | Грунтовка ГФ-021
| 14.5.09.07-0030 | Растворитель Р-4 |  |  |  | т | 0.0006 |  | 0.013829 | 98526.45 | 1.36 | 133995.97 |  | 1853.04 | [25 empty] | Растворитель Р-4
Н | 07.2.07.12 | Конструкции стальные |  |  |  | 4: т; 5: 1; 7: 23.0485 | [31 empty] | Конструкции стальные
|  | Итого прямые затраты |  |  |  | 12: 584775.72 | [27 empty] | Итого прямые затраты
|  | ФОТ |  |  |  | 12: 369646.23 | [28 empty] | ФОТ
| Пр/812-009.0-1 | НР Строительные металлические конструкции |  |  |  | 4: %; 5: 93; 7: 93; 12: 343770.99 | [28 empty] | НР Строительные металлические конструкции
| Пр/774-009.0 | СП Строительные металлические конструкции |  |  |  | 4: %; 5: 62; 7: 62; 12: 229180.66 | [28 empty] | СП Строительные металлические конструкции
|  | Всего по позиции |  |  |  | 10: 50230.06; 12: 1157727.37 | [29 empty] | Всего по позиции
34 | ФСБЦ-08.3.07.01-0334 | Прокат стальной горячекатаный полосовой, марки стали Ст3сп, Ст3пс, размеры 200х12 мм |  |  |  | т | 6.6001 | 1 | 6.6001 | 82234.06 | 0.83 | 68254.27 |  | 450486.58 | [22 empty] | Прокат стальной горячекатаный полосовой, марки стали Ст3сп, Ст3пс, размеры 200х12 мм
|  | Всего по позиции |  |  |  | 12: 450486.58 | [29 empty] | Всего по позиции
35 | ФСБЦ-08.3.01.02-0046 | Двутавры с параллельными гранями полок, марки стали Ст3сп, Ст3пс, № 20Ш-50Ш |  |  |  | т | 15.4859 | 1 | 15.4859 | 74370 | 1.25 | 92962.5 |  | 1439607.51 | [22 empty] | Двутавры с параллельными гранями полок, марки стали Ст3сп, Ст3пс, № 20Ш-50Ш
|  | Всего по позиции |  |  |  | 12: 1439607.51 | [29 empty] | Всего по позиции
36 | ФСБЦ-08.3.08.02-0045 | Уголок стальной горячекатаный равнополочный, марки стали Ст3сп, Ст3пс, ширина полок 63-100 мм, толщина полки 4-16 мм |  |  |  | т | 0.96248 | 1 | 0.96248 | 69695 | 0.7 | 48786.5 |  | 46956.03 | [22 empty] | Уголок стальной горячекатаный равнополочный, марки стали Ст3сп, Ст3пс, ширина полок 63-100 мм, толщина полки 4-16 мм
|  | Всего по позиции |  |  |  | 12: 46956.03 | [29 empty] | Всего по позиции
37 | ГЭСН26-02-001-03 (пп.2 ИЛО3-04) | Огнезащитное покрытие металлоконструкций краской с подготовкой поверхности с пределом огнестойкости: 1 час |  |  |  | 4: 100 м2; 5: 5.6918; 6: 1; 7: 5.6918 | [22 empty] | Огнезащитное покрытие металлоконструкций краской с подготовкой поверхности с пределом огнестойкости: 1 час
|  | Объем=((1*0,012+0,3*1)*2*233,55+382,67+25,19+15,58) / 100 | [35 empty] | Объем=((1*0,012+0,3*1)*2*233,55+382,67+25,19+15,58) / 100
| 1 | ОТ(ЗТ) |  |  |  | 4: чел.-ч; 7: 732.1301; 12: 515273.14 | [24 empty] | ОТ(ЗТ)
| 1-100-31 | Средний разряд работы 3,1 |  |  |  | 4: чел.-ч; 5: 128.63; 7: 732.1301; 10: 703.8; 12: 515273.14 | [25 empty] | Средний разряд работы 3,1
| 2 | ЭМ |  |  |  | 12: 89506.15 | [24 empty] | ЭМ
|  | ОТм(ЗТм) |  |  |  | 4: чел.-ч; 7: 245.7699; 12: 192351.78 | [24 empty] | ОТм(ЗТм)
| 91.06.03-060 | Лебедки электрические тяговым усилием до 5,79 кН (0,59 т) |  |  |  | маш.-ч | 3.36 |  | 19.1243 | 6.62 | 1.42 | 9.4 |  | 179.77 | [25 empty] | Лебедки электрические тяговым усилием до 5,79 кН (0,59 т)
| 91.14.02-001 | Автомобили бортовые, грузоподъемность до 5 т |  |  |  | 4: маш.-ч; 5: 0.49; 7: 2.789; 10: 572.77; 12: 1597.43 | [25 empty] | Автомобили бортовые, грузоподъемность до 5 т
| 4-100-040 | ОТм(Зтм) Средний разряд машинистов 4 |  |  |  | 4: чел.-ч; 5: 0.49; 7: 2.789; 10: 782.65; 12: 2182.78 | [26 empty] | ОТм(Зтм) Средний разряд машинистов 4
| 91.18.01-007 | Компрессоры винтовые передвижные с двигателем внутреннего сгорания, давление до 0,7 МПа (7 атм), производительность до 5,4 м3/мин |  |  |  | 4: маш.-ч; 5: 42.69; 7: 242.9809; 10: 355.3; 12: 86331.11 | [25 empty] | Компрессоры винтовые передвижные с двигателем внутреннего сгорания, давление до 0,7 МПа (7 атм), производительность до 5,4 м3/мин
| 4-100-040 | ОТм(Зтм) Средний разряд машинистов 4 |  |  |  | 4: чел.-ч; 5: 42.69; 7: 242.9809; 10: 782.65; 12: 190169 | [26 empty] | ОТм(Зтм) Средний разряд машинистов 4
| 91.21.01-012 | Агрегаты окрасочные высокого давления для окраски поверхностей конструкций, мощность 1 кВт |  |  |  | маш.-ч | 33.2 |  | 188.9662 | 4.52 | 1.32 | 5.97 |  | 1128.13 | [25 empty] | Агрегаты окрасочные высокого давления для окраски поверхностей конструкций, мощность 1 кВт
| 91.21.03-502 | Аппараты пескоструйные при работе от передвижных компрессорных установок, объем до 19 л, расход воздуха 270-700 л/мин |  |  |  | маш.-ч | 42.69 |  | 242.9809 | 0.95 | 1.17 | 1.11 |  | 269.71 | [25 empty] | Аппараты пескоструйные при работе от передвижных компрессорных установок, объем до 19 л, расход воздуха 270-700 л/мин
| 4 | М |  |  |  | 12: 35086.2 | [24 empty] | М
| 01.7.03.01-0001 | Вода |  |  |  | м3 | 0.01 |  | 0.056918 | 35.71 | 0.92 | 32.85 |  | 1.87 | [25 empty] | Вода
| 01.7.20.08-0051 | Ветошь хлопчатобумажная цветная |  |  |  | кг | 10 |  | 56.9175 | 56.11 | 1.48 | 83.04 |  | 4726.43 | [25 empty] | Ветошь хлопчатобумажная цветная
| 02.3.01.02-1118 | Песок природный для строительных работ II класс, средний |  |  |  | 4: м3; 5: 2.33; 7: 13.2618; 10: 848.45; 12: 11251.96 | [25 empty] | Песок природный для строительных работ II класс, средний
| 14.4.01.01-0003 | Грунтовка ГФ-021 |  |  |  | т | 0.028 |  | 0.15937 | 51280.15 | 1.51 | 77433.03 |  | 12340.43 | [25 empty] | Грунтовка ГФ-021
| 14.5.09.07-0022 | Растворитель № 646 |  |  |  | т | 0.013 |  | 0.073993 | 67231.42 | 1.36 | 91434.73 |  | 6765.51 | [25 empty] | Растворитель № 646
П,Н | 14.2.02.03 | Краски огнезащитные |  |  |  | 4: кг; 5: 0; 7: 0 | [31 empty] | Краски огнезащитные
|  | Итого прямые затраты |  |  |  | 12: 832217.27 | [27 empty] | Итого прямые затраты
|  | ФОТ |  |  |  | 12: 707624.92 | [28 empty] | ФОТ
| Пр/812-020.0-1 | НР Теплоизоляционные работы |  |  |  | 4: %; 5: 97; 7: 97; 12: 686396.17 | [28 empty] | НР Теплоизоляционные работы
| Пр/774-020.0 | СП Теплоизоляционные работы |  |  |  | 4: %; 5: 55; 7: 55; 12: 389193.71 | [28 empty] | СП Теплоизоляционные работы
|  | Всего по позиции |  |  |  | 10: 335188.03; 12: 1907807.15 | [29 empty] | Всего по позиции
38 | ФСБЦ-14.2.02.11-1022 | Состав огнезащитный на эпоксидной основе, поликомпонентный для предотвращения распространения пламени и повышения огнестойкости стальных строительных конструкций |  |  |  | кг | 3549.3802 | 1 | 3549.3802 | 663.35 | 1.35 | 895.52 |  | 3178540.94 | [22 empty] | Состав огнезащитный на эпоксидной основе, поликомпонентный для предотвращения распространения пламени и повышения огнестойкости стальных строительных конструкций
|  | Объем=(569,18*5588,35)/896,15 | [35 empty] | Объем=(569,18*5588,35)/896,15
|  | Всего по позиции |  |  |  | 12: 3178540.94 | [29 empty] | Всего по позиции
Отделка цоколя | [35 empty] | Отделка цоколя
39 | ГЭСН09-04-006-02 | Монтаж ограждающих конструкций стен: из профилированного листа при высоте здания до 30 м |  |  |  | 4: 100 м2; 5: 1.123; 6: 1; 7: 1.123 | [22 empty] | Монтаж ограждающих конструкций стен: из профилированного листа при высоте здания до 30 м
|  | Объем=112,3 / 100 | [35 empty] | Объем=112,3 / 100
| 1 | ОТ(ЗТ) |  |  |  | 4: чел.-ч; 7: 105.562; 12: 77994.48 | [24 empty] | ОТ(ЗТ)
| 1-100-35 | Средний разряд работы 3,5 |  |  |  | 4: чел.-ч; 5: 94; 7: 105.562; 10: 738.85; 12: 77994.48 | [25 empty] | Средний разряд работы 3,5
| 2 | ЭМ |  |  |  | 12: 36072.61 | [24 empty] | ЭМ
|  | ОТм(ЗТм) |  |  |  | 4: чел.-ч; 7: 16.4632; 12: 17718.5 | [24 empty] | ОТм(ЗТм)
| 91.05.02-005 | Краны козловые, грузоподъемность 32 т |  |  |  | маш.-ч | 0.89 |  | 0.99947 | 1803.79 | 1.29 | 2326.89 |  | 2325.66 | [25 empty] | Краны козловые, грузоподъемность 32 т
| 4-100-060 | ОТм(Зтм) Средний разряд машинистов 6 |  |  |  | 4: чел.-ч; 5: 0.89; 7: 0.99947; 10: 1051.33; 12: 1050.77 | [26 empty] | ОТм(Зтм) Средний разряд машинистов 6
| 91.05.05-015 | Краны на автомобильном ходу, грузоподъемность 16 т |  |  |  | 4: маш.-ч; 5: 0.34; 7: 0.38182; 10: 1488.78; 12: 568.45 | [25 empty] | Краны на автомобильном ходу, грузоподъемность 16 т
| 4-100-060 | ОТм(Зтм) Средний разряд машинистов 6 |  |  |  | 4: чел.-ч; 5: 0.34; 7: 0.38182; 10: 1051.33; 12: 401.42 | [26 empty] | ОТм(Зтм) Средний разряд машинистов 6
| 91.05.06-007 | Краны на гусеничном ходу, грузоподъемность 25 т |  |  |  | маш.-ч | 5.8 |  | 6.5134 | 1703.3 | 1.27 | 2163.19 |  | 14089.72 | [25 empty] | Краны на гусеничном ходу, грузоподъемность 25 т
| 4-100-060 | ОТм(Зтм) Средний разряд машинистов 6 |  |  |  | 4: чел.-ч; 5: 5.8; 7: 6.5134; 10: 1051.33; 12: 6847.73 | [26 empty] | ОТм(Зтм) Средний разряд машинистов 6
| 91.05.06-008 | Краны на гусеничном ходу, грузоподъемность 40 т |  |  |  | 4: маш.-ч; 5: 4.89; 7: 5.4915; 10: 2289.54; 12: 12572.94 | [25 empty] | Краны на гусеничном ходу, грузоподъемность 40 т
| 4-100-070 | ОТм(Зтм) Средний разряд машинистов 7 |  |  |  | 4: чел.-ч; 5: 4.89; 7: 5.4915; 10: 1121.41; 12: 6158.19 | [26 empty] | ОТм(Зтм) Средний разряд машинистов 7
| 91.05.06-009 | Краны на гусеничном ходу, грузоподъемность 50 т |  |  |  | маш.-ч | 2.24 |  | 2.5155 | 1927.57 | 1.27 | 2448.01 |  | 6158.02 | [25 empty] | Краны на гусеничном ходу, грузоподъемность 50 т
| 4-100-070 | ОТм(Зтм) Средний разряд машинистов 7 |  |  |  | 4: чел.-ч; 5: 2.24; 7: 2.5155; 10: 1121.41; 12: 2820.93 | [26 empty] | ОТм(Зтм) Средний разряд машинистов 7
| 91.06.01-003 | Домкраты гидравлические, грузоподъемность 63-100 т |  |  |  | 4: маш.-ч; 5: 0.99; 7: 1.1118; 10: 2.67; 12: 2.97 | [25 empty] | Домкраты гидравлические, грузоподъемность 63-100 т
| 91.14.02-001 | Автомобили бортовые, грузоподъемность до 5 т |  |  |  | 4: маш.-ч; 5: 0.5; 7: 0.5615; 10: 572.77; 12: 321.61 | [25 empty] | Автомобили бортовые, грузоподъемность до 5 т
| 4-100-040 | ОТм(Зтм) Средний разряд машинистов 4 |  |  |  | 4: чел.-ч; 5: 0.5; 7: 0.5615; 10: 782.65; 12: 439.46 | [26 empty] | ОТм(Зтм) Средний разряд машинистов 4
| 91.17.04-042 | Аппараты для газовой сварки и резки |  |  |  | маш.-ч | 3.36 |  | 3.7733 | 4.35 | 1.23 | 5.35 |  | 20.19 | [25 empty] | Аппараты для газовой сварки и резки
| 91.17.04-171 | Аппараты сварочные для ручной дуговой сварки, сварочный ток до 500 А |  |  |  | 4: маш.-ч; 5: 0.18; 7: 0.20214; 10: 64.57; 12: 13.05 | [25 empty] | Аппараты сварочные для ручной дуговой сварки, сварочный ток до 500 А
| 4 | М |  |  |  | 12: 6090.16 | [24 empty] | М
| 01.3.02.08-0001 | Кислород газообразный технический |  |  |  | м3 | 2.98 |  | 3.3465 | 114.64 | 0.79 | 90.57 |  | 303.1 | [25 empty] | Кислород газообразный технический
| 01.3.02.09-0022 | Пропан-бутан смесь техническая |  |  |  | кг | 0.903 |  | 1.0141 | 41.38 | 1.26 | 52.14 |  | 52.87 | [25 empty] | Пропан-бутан смесь техническая
| 01.7.03.04-0001 | Электроэнергия |  |  |  | 4: кВт-ч; 5: 1.4272; 7: 1.6027; 10: 6; 12: 9.62 | [25 empty] | Электроэнергия
| 01.7.11.07-0227 | Электроды сварочные для сварки низколегированных и углеродистых сталей УОНИ 13/45, Э42А, диаметр 4-5 мм |  |  |  | кг | 3.4 |  | 3.8182 | 155.63 | 0.91 | 141.62 |  | 540.73 | [25 empty] | Электроды сварочные для сварки низколегированных и углеродистых сталей УОНИ 13/45, Э42А, диаметр 4-5 мм
| 01.7.15.03-0042 | Болты с гайками и шайбами строительные |  |  |  | кг | 7 |  | 7.861 | 174.93 | 1.13 | 197.67 |  | 1553.88 | [25 empty] | Болты с гайками и шайбами строительные
| 01.7.15.06-0111 | Гвозди строительные |  |  |  | 4: т; 5: 2e-05; 7: 2.25e-05; 10: 91427.16; 12: 2.06 | [25 empty] | Гвозди строительные
| 01.7.20.08-0071 | Канат пеньковый тросовой свивки, пропитанный, диаметр 26 мм |  |  |  | т | 0.00015 |  | 0.0001685 | 231787.35 | 1.48 | 343045.28 |  | 57.8 | [25 empty] | Канат пеньковый тросовой свивки, пропитанный, диаметр 26 мм
| 07.2.07.12-0011 | Металлоконструкции зданий и сооружений с преобладанием гнутых профилей и круглых труб |  |  |  | т | 0.019 |  | 0.021337 | 105278.81 | 1.35 | 142126.39 |  | 3032.55 | [25 empty] | Металлоконструкции зданий и сооружений с преобладанием гнутых профилей и круглых труб
| 08.2.02.11-0007 | Канат двойной свивки ТК, конструкции 6х19(1+6+12)+1 о.с., марка В, из оцинкованной по группе Ж проволоки, маркировочная группа 1570-1770 Н/мм2, диаметр 5,5 мм |  |  |  | 10 м | 0.016 |  | 0.017968 | 307.84 | 0.83 | 255.51 |  | 4.59 | [25 empty] | Канат двойной свивки ТК, конструкции 6х19(1+6+12)+1 о.с., марка В, из оцинкованной по группе Ж проволоки, маркировочная группа 1570-1770 Н/мм2, диаметр 5,5 мм
| 08.3.03.06-0002 | Проволока горячекатаная в мотках, диаметр 6,3-6,5 мм |  |  |  | т | 4e-05 |  | 4.49e-05 | 60258.2 | 0.98 | 59053.04 |  | 2.65 | [25 empty] | Проволока горячекатаная в мотках, диаметр 6,3-6,5 мм
| 08.3.11.01-1106 | Швеллеры стальные горячекатаные, марки стали Ст3пс, Ст3сп, № 40У, № 40П |  |  |  | т | 0.00297 |  | 0.0033353 | 136760 | 1 | 136760 |  | 456.14 | [25 empty] | Швеллеры стальные горячекатаные, марки стали Ст3пс, Ст3сп, № 40У, № 40П
| 11.1.03.01-0061 | Бруски обрезные хвойных пород (ель, сосна), естественной влажности, длина 2-6,5 м, ширина 20-90 мм, толщина 20-90 мм, сорт I |  |  |  | м3 | 0.0013 |  | 0.0014599 | 16496.03 | 0.82 | 13526.74 |  | 19.75 | [25 empty] | Бруски обрезные хвойных пород (ель, сосна), естественной влажности, длина 2-6,5 м, ширина 20-90 мм, толщина 20-90 мм, сорт I
| 14.4.01.01-0003 | Грунтовка ГФ-021 |  |  |  | т | 0.00047 |  | 0.0005278 | 51280.15 | 1.51 | 77433.03 |  | 40.87 | [25 empty] | Грунтовка ГФ-021
| 14.5.09.07-0030 | Растворитель Р-4 |  |  |  | т | 9e-05 |  | 0.0001011 | 98526.45 | 1.36 | 133995.97 |  | 13.55 | [25 empty] | Растворитель Р-4
Н | 07.2.07.13 | Конструкции стальные нащельников и деталей обрамления |  |  |  | 4: т; 5: 0.0578; 7: 0.064909 | [31 empty] | Конструкции стальные нащельников и деталей обрамления
П,Н | 08.1.02.25 | Крепежные детали для крепления профилированного настила к несущим конструкциям |  |  |  | 4: т; 5: 0; 7: 0 | [31 empty] | Крепежные детали для крепления профилированного настила к несущим конструкциям
П,Н | 08.3.09.05 | Стальной гнутый профиль (профилированный настил) |  |  |  | 4: т; 5: 0; 7: 0 | [31 empty] | Стальной гнутый профиль (профилированный настил)
|  | Итого прямые затраты |  |  |  | 12: 137875.75 | [27 empty] | Итого прямые затраты
39.1 | ФСБЦ-07.2.07.12-0011 | Металлоконструкции зданий и сооружений с преобладанием гнутых профилей и круглых труб |  |  |  | т | -0.019 |  | -0.021337 | 105278.81 | 1.35 | 142126.39 |  | -3032.55 | [25 empty] | Металлоконструкции зданий и сооружений с преобладанием гнутых профилей и круглых труб
39.2 | ФСБЦ-08.3.11.01-1106 | Швеллеры стальные горячекатаные, марки стали Ст3пс, Ст3сп, № 40У, № 40П |  |  |  | т | -0.00297 |  | -0.0033353 | 136760 | 1 | 136760 |  | -456.14 | [25 empty] | Швеллеры стальные горячекатаные, марки стали Ст3пс, Ст3сп, № 40У, № 40П
|  | ФОТ |  |  |  | 12: 95712.98 | [28 empty] | ФОТ
| Пр/812-009.0-1 | НР Строительные металлические конструкции |  |  |  | 4: %; 5: 93; 7: 93; 12: 89013.07 | [28 empty] | НР Строительные металлические конструкции
| Пр/774-009.0 | СП Строительные металлические конструкции |  |  |  | 4: %; 5: 62; 7: 62; 12: 59342.05 | [28 empty] | СП Строительные металлические конструкции
|  | Всего по позиции |  |  |  | 10: 251773.98; 12: 282742.18 | [29 empty] | Всего по позиции
40 | ФСБЦ-08.3.09.02-0026 | Профнастил оцинкованный с лакокрасочным или полимерным покрытием С21-1000-0,6 |  |  |  | м2 | 112.3 | 1 | 112.3 | 906.27 | 0.89 | 806.58 |  | 90578.93 | [22 empty] | Профнастил оцинкованный с лакокрасочным или полимерным покрытием С21-1000-0,6
|  | Всего по позиции |  |  |  | 12: 90578.93 | [29 empty] | Всего по позиции
41 | ФСБЦ-08.3.11.01-1102 | Швеллеры стальные горячекатаные, марки стали Ст3пс, Ст3сп, № 12У-24У, № 12П-24П |  |  |  | т | 2.4735 | 1 | 2.4735 | 87876.5 | 0.7 | 61513.55 |  | 152155.98 | [22 empty] | Швеллеры стальные горячекатаные, марки стали Ст3пс, Ст3сп, № 12У-24У, № 12П-24П
|  | Всего по позиции |  |  |  | 12: 152155.98 | [29 empty] | Всего по позиции
42 | ФСБЦ-08.3.08.02-0058 | Уголок стальной горячекатаный равнополочный, марки стали Ст3сп, Ст3пс, ширина полок 35-56 мм, толщина полки 3-5 мм |  |  |  | т | 0.07936 | 1 | 0.07936 |  |  | 49795.86 |  | 3951.8 | [22 empty] | Уголок стальной горячекатаный равнополочный, марки стали Ст3сп, Ст3пс, ширина полок 35-56 мм, толщина полки 3-5 мм
|  | Всего по позиции |  |  |  | 12: 3951.8 | [29 empty] | Всего по позиции
43 | ТЦ_08.3.05.05_77_7743124672_22.08.2025_01_5.1 | Лист оцинков. t=0,6мм ГОСТ 14918-80 |  |  |  | т | 0.22597 | 1 | 0.22597 |  |  | 105000 |  | 23727.25 | [22 empty] | Лист оцинков. t=0,6мм ГОСТ 14918-80
|  | Объем=4,81/1000*46,98 | [35 empty] | Объем=4,81/1000*46,98
|  | Всего по позиции |  |  |  | 12: 23727.25 | [29 empty] | Всего по позиции
|  | Итоги по разделу 2 Монтаж металлоконструкций : | [44 empty] | Итоги по разделу 2 Монтаж металлоконструкций :
|  | Всего прямые затраты (справочно) |  |  |  | 12: 6937385.07 | [33 empty] | Всего прямые затраты (справочно)
|  | в том числе: | [45 empty] | в том числе:
|  | Оплата труда рабочих |  |  |  | 12: 891476.65 | [33 empty] | Оплата труда рабочих
|  | Эксплуатация машин |  |  |  | 12: 300223.19 | [33 empty] | Эксплуатация машин
|  | Оплата труда машинистов (Отм) |  |  |  | 12: 281507.48 | [33 empty] | Оплата труда машинистов (Отм)
|  | Материалы |  |  |  | 12: 5464177.75 | [33 empty] | Материалы
|  | Строительные работы |  |  |  | 12: 8734281.72 | [33 empty] | Строительные работы
|  | в том числе: | [45 empty] | в том числе:
|  | оплата труда |  |  |  | 12: 891476.65 | [33 empty] | оплата труда
|  | эксплуатация машин и механизмов |  |  |  | 12: 300223.19 | [33 empty] | эксплуатация машин и механизмов
|  | оплата труда машинистов (Отм) |  |  |  | 12: 281507.48 | [33 empty] | оплата труда машинистов (Отм)
|  | материалы |  |  |  | 12: 5464177.75 | [33 empty] | материалы
|  | накладные расходы |  |  |  | 12: 1119180.23 | [33 empty] | накладные расходы
|  | сметная прибыль |  |  |  | 12: 677716.42 | [33 empty] | сметная прибыль
|  | Всего ФОТ (справочно) |  |  |  | 12: 1172984.13 | [33 empty] | Всего ФОТ (справочно)
|  | Всего накладные расходы (справочно) |  |  |  | 12: 1119180.23 | [33 empty] | Всего накладные расходы (справочно)
|  | Всего сметная прибыль (справочно) |  |  |  | 12: 677716.42 | [33 empty] | Всего сметная прибыль (справочно)
|  | Всего по разделу 2 Монтаж металлоконструкций |  |  |  | 12: 8734281.72 | [34 empty] | Всего по разделу 2 Монтаж металлоконструкций
|  | справочно: | [45 empty] | справочно:
|  | Материальные ресурсы, отсутствующие в ФРСН |  |  |  | 12: 23727.25 | [33 empty] | Материальные ресурсы, отсутствующие в ФРСН
|  | Затраты труда рабочих |  |  |  | 7: 1197,2486286 | [35 empty] | Затраты труда рабочих
|  | Затраты труда машинистов |  |  |  | 7: 328,6127056 | [35 empty] | Затраты труда машинистов
|  | Итоги по смете: | [48 empty] | Итоги по смете:
|  | Всего прямые затраты (справочно) |  |  |  | 12: 8289599.65 | [37 empty] | Всего прямые затраты (справочно)
|  | в том числе: | [49 empty] | в том числе:
|  | Оплата труда рабочих |  |  |  | 12: 1150953.64 | [37 empty] | Оплата труда рабочих
|  | Эксплуатация машин |  |  |  | 12: 341338.81 | [37 empty] | Эксплуатация машин
|  | Оплата труда машинистов (Отм) |  |  |  | 12: 324066.59 | [37 empty] | Оплата труда машинистов (Отм)
|  | Материалы |  |  |  | 12: 6409715.61 | [37 empty] | Материалы
|  | Перевозка |  |  |  | 12: 63525 | [37 empty] | Перевозка
|  | Строительные работы |  |  |  | 12: 10552991.23 | [37 empty] | Строительные работы
|  | Строительные работы |  |  |  | 12: 10489466.23 | [37 empty] | Строительные работы
|  | в том числе: | [49 empty] | в том числе:
|  | оплата труда |  |  |  | 12: 1150953.64 | [37 empty] | оплата труда
|  | эксплуатация машин и механизмов |  |  |  | 12: 341338.81 | [37 empty] | эксплуатация машин и механизмов
|  | оплата труда машинистов (Отм) |  |  |  | 12: 324066.59 | [37 empty] | оплата труда машинистов (Отм)
|  | материалы |  |  |  | 12: 6409715.61 | [37 empty] | материалы
|  | накладные расходы |  |  |  | 12: 1419931.71 | [37 empty] | накладные расходы
|  | сметная прибыль |  |  |  | 12: 843459.87 | [37 empty] | сметная прибыль
|  | Перевозка |  |  |  | 12: 63525 | [37 empty] | Перевозка
|  | Всего ФОТ (справочно) |  |  |  | 12: 1475020.23 | [37 empty] | Всего ФОТ (справочно)
|  | Всего накладные расходы (справочно) |  |  |  | 12: 1419931.71 | [37 empty] | Всего накладные расходы (справочно)
|  | Всего сметная прибыль (справочно) |  |  |  | 12: 843459.87 | [37 empty] | Всего сметная прибыль (справочно)
|  | ВСЕГО по смете |  |  |  | 12: 10552991.23 | [38 empty] | ВСЕГО по смете
|  | справочно: | [49 empty] | справочно:
|  | Материальные ресурсы, отсутствующие в ФРСН |  |  |  | 12: 23727.25 | [37 empty] | Материальные ресурсы, отсутствующие в ФРСН
|  | Затраты труда рабочих |  |  |  | 7: 1571,6470206 | [39 empty] | Затраты труда рабочих
|  | Затраты труда машинистов |  |  |  | 7: 372,9598286 | [39 empty] | Затраты труда машинистов
| Составил: | инженер-сметчик I категории |  |  |  | 5: (Заикина А.А.) | [40 empty] | инженер-сметчик I категории | (Заикина А.А.)
[должность, подпись (инициалы, фамилия)]
| Проверил: | начальник сметного отдела |  |  |  | 5: (Костянецкая А.В.) | [42 empty] | начальник сметного отдела | (Костянецкая А.В.)
[должность, подпись (инициалы, фамилия)]