## ЛСР-02-02-05 Система собств. ну
Приложение № 3
Утверждено приказом Минстроя РФ № 421/пр от 4 августа 2020 г. в редакции приказа № 557/пр от 7 июля 2022 г.
Наименование программного продукта |  |  |  |  | ГРАНД-Смета, версия 2025.3
Наименование редакции сметных нормативов |  |  |  |  | Приказ Минстроя России от 30.12.2021 № 1046/пр; Приказ Минстроя России от 04.08.2020 № 421/пр; Приказ Минстроя России от 21.12.2020 № 812/пр; Приказ Минстроя России от 11.12.2020 № 774/пр; Приказ Минстроя России от 02.08.2023 № 551/пр; Приказ Минстроя России от 14.11.2023 № 817/пр; Приказ Минстроя России от 16.02.2024 № 102/пр; Приказ Минстроя России от 13.05.2024 №323/пр; Приказ Минстроя России от 09.08.2024 №524/пр; Приказ Минстроя России от 07.11.2024 №747/пр; Приказ Минстроя России от 21.03.2025 №30/пр; Приказ Минстроя России от 07.02.2025 №69/пр; Приказ Минстроя России от 19.05.2025 №299/пр; Приказ Минстроя России от 12.08.2025 №490/пр | [11 empty] | Наименование редакции сметных нормативов | Приказ Минстроя России от 30.12.2021 № 1046/пр; Приказ Минстроя России от 04.08.2020 № 421/пр; Приказ Минстроя России от 21.12.2020 № 812/пр; Приказ Минстроя России от 11.12.2020 № 774/пр; Приказ Минстроя России от 02.08.2023 № 551/пр; Приказ Минстроя России от 14.11.2023 № 817/пр; Приказ Минстроя России от 16.02.2024 № 102/пр; Приказ Минстроя России от 13.05.2024 №323/пр; Приказ Минстроя России от 09.08.2024 №524/пр; Приказ Минстроя России от 07.11.2024 №747/пр; Приказ Минстроя России от 21.03.2025 №30/пр; Приказ Минстроя России от 07.02.2025 №69/пр; Приказ Минстроя России от 19.05.2025 №299/пр; Приказ Минстроя России от 12.08.2025 №490/пр
Реквизиты приказа Минстроя России об утверждении дополнений и изменений к сметным нормативам |  |  |  |  | Приказ Минстроя России от 18 мая 2022 г. № 378/пр, Приказ Минстроя России от 26 августа 2022 г. № 703/пр, Приказ Минстроя России от 26 октября 2022 г. № 905/пр, Приказ Минстроя России от 27 декабря 2022 г. № 1133/пр, Приказ Минстроя России от 10 февраля 2023 г. № 84/пр, Приказ Минстроя России от 11.05.2023 №335/пр; Приказ Минстроя России от 07.07.2022 № 557/пр; Приказ Минстроя России от 02.09.2021 № 636/пр, Приказ Минстроя России от 26.07.2022 № 611/пр; Приказ Минстроя России от 22.04.2022 № 317/пр; Приказ Минстроя России от 02.08.2023 № 551/пр; Приказ Минстроя России от 14.11.2023 № 817/пр; Приказ Минстроя России от 30.01.2024 № 55/пр; Приказ Минстроя России от 16.02.2024 № 102/пр; Приказ Минстроя России от 13.05.2024 №323/пр; Приказ Минстроя России от 09.08.2024 №524/пр; Приказ Минстроя России от 07.11.2024 №747/пр; Приказ Минстроя России от 21.03.2025 №30/пр; Приказ Минстроя России от 07.02.2025 №69/пр; Приказ Минстроя России от 19.05.2025 №299/пр; Приказ Минстроя России от 12.08.2025 №490/пр | [9 empty] | Реквизиты приказа Минстроя России об утверждении дополнений и изменений к сметным нормативам | Приказ Минстроя России от 18 мая 2022 г. № 378/пр, Приказ Минстроя России от 26 августа 2022 г. № 703/пр, Приказ Минстроя России от 26 октября 2022 г. № 905/пр, Приказ Минстроя России от 27 декабря 2022 г. № 1133/пр, Приказ Минстроя России от 10 февраля 2023 г. № 84/пр, Приказ Минстроя России от 11.05.2023 №335/пр; Приказ Минстроя России от 07.07.2022 № 557/пр; Приказ Минстроя России от 02.09.2021 № 636/пр, Приказ Минстроя России от 26.07.2022 № 611/пр; Приказ Минстроя России от 22.04.2022 № 317/пр; Приказ Минстроя России от 02.08.2023 № 551/пр; Приказ Минстроя России от 14.11.2023 № 817/пр; Приказ Минстроя России от 30.01.2024 № 55/пр; Приказ Минстроя России от 16.02.2024 № 102/пр; Приказ Минстроя России от 13.05.2024 №323/пр; Приказ Минстроя России от 09.08.2024 №524/пр; Приказ Минстроя России от 07.11.2024 №747/пр; Приказ Минстроя России от 21.03.2025 №30/пр; Приказ Минстроя России от 07.02.2025 №69/пр; Приказ Минстроя России от 19.05.2025 №299/пр; Приказ Минстроя России от 12.08.2025 №490/пр |  |  | Реквизиты приказа Минстроя России об утверждении дополнений и изменений к сметным нормативам | Приказ Минстроя России от 18 мая 2022 г. № 378/пр, Приказ Минстроя России от 26 августа 2022 г. № 703/пр, Приказ Минстроя России от 26 октября 2022 г. № 905/пр, Приказ Минстроя России от 27 декабря 2022 г. № 1133/пр, Приказ Минстроя России от 10 февраля 2023 г. № 84/пр, Приказ Минстроя России от 11.05.2023 №335/пр; Приказ Минстроя России от 07.07.2022 № 557/пр; Приказ Минстроя России от 02.09.2021 № 636/пр, Приказ Минстроя России от 26.07.2022 № 611/пр; Приказ Минстроя России от 22.04.2022 № 317/пр; Приказ Минстроя России от 02.08.2023 № 551/пр; Приказ Минстроя России от 14.11.2023 № 817/пр; Приказ Минстроя России от 30.01.2024 № 55/пр; Приказ Минстроя России от 16.02.2024 № 102/пр; Приказ Минстроя России от 13.05.2024 №323/пр; Приказ Минстроя России от 09.08.2024 №524/пр; Приказ Минстроя России от 07.11.2024 №747/пр; Приказ Минстроя России от 21.03.2025 №30/пр; Приказ Минстроя России от 07.02.2025 №69/пр; Приказ Минстроя России от 19.05.2025 №299/пр; Приказ Минстроя России от 12.08.2025 №490/пр
Реквизиты письма Минстроя России об индексах изменения сметной стоимости строительства, включаемые в федеральный реестр сметных нормативов и размещаемые в федеральной государственной информационной системе ценообразования в строительстве, подготовленного в соответствии пунктом 85 Методики расчета индексов изменения сметной стоимости строительства, утвержденной приказом Министерства строительства и жилищно-коммунального хозяйства Российской Федерации от 5 июня 2019 г. № 326/пр¹ |  |  |  |  | Письмо Минстроя России от 22.08.2025 № 49743-АЛ/09 | [9 empty] | Реквизиты письма Минстроя России об индексах изменения сметной стоимости строительства, включаемые в федеральный реестр сметных нормативов и размещаемые в федеральной государственной информационной системе ценообразования в строительстве, подготовленного в соответствии пунктом 85 Методики расчета индексов изменения сметной стоимости строительства, утвержденной приказом Министерства строительства и жилищно-коммунального хозяйства Российской Федерации от 5 июня 2019 г. № 326/пр¹ | Письмо Минстроя России от 22.08.2025 № 49743-АЛ/09 |  |  |  |  | Реквизиты письма Минстроя России об индексах изменения сметной стоимости строительства, включаемые в федеральный реестр сметных нормативов и размещаемые в федеральной государственной информационной системе ценообразования в строительстве, подготовленного в соответствии пунктом 85 Методики расчета индексов изменения сметной стоимости строительства, утвержденной приказом Министерства строительства и жилищно-коммунального хозяйства Российской Федерации от 5 июня 2019 г. № 326/пр¹ | Письмо Минстроя России от 22.08.2025 № 49743-АЛ/09
Реквизиты нормативного правового акта об утверждении оплаты труда, утверждаемый в соответствии с пунктом 22(1) Правилами мониторинга цен, утвержденными постановлением Правительства Российской Федерации от 23 декабря 2016 г. № 1452 |  |  |  |  | Приказ ПАО "ФЕДЕРАЛЬНАЯ СЕТЕВАЯ КОМПАНИЯ - РОССЕТИ" от 26.12.2024 №612 | [9 empty] | Реквизиты нормативного правового акта об утверждении оплаты труда, утверждаемый в соответствии с пунктом 22(1) Правилами мониторинга цен, утвержденными постановлением Правительства Российской Федерации от 23 декабря 2016 г. № 1452 | Приказ ПАО "ФЕДЕРАЛЬНАЯ СЕТЕВАЯ КОМПАНИЯ - РОССЕТИ" от 26.12.2024 №612 | [6 empty] | Реквизиты нормативного правового акта об утверждении оплаты труда, утверждаемый в соответствии с пунктом 22(1) Правилами мониторинга цен, утвержденными постановлением Правительства Российской Федерации от 23 декабря 2016 г. № 1452 | Приказ ПАО "ФЕДЕРАЛЬНАЯ СЕТЕВАЯ КОМПАНИЯ - РОССЕТИ" от 26.12.2024 №612
Обоснование принятых текущих цен на строительные ресурсы | [24 empty] | Обоснование принятых текущих цен на строительные ресурсы
Наименование субъекта Российской Федерации |  |  |  |  | 50. Московская область | [10 empty] | 50. Московская область | [9 empty] | Наименование субъекта Российской Федерации | 50. Московская область
Наименование зоны субъекта Российской Федерации |  |  |  |  | Московская область | [10 empty] | Московская область | [11 empty] | Наименование зоны субъекта Российской Федерации | Московская область
Строительство ПС 110 кВ Ермолино с установкой двух трансформаторов напряжением 110/10 кВ мощностью 25 МВА каждый и заходов от ВЛ 110 кВ Икша -Белый Раст № 3 на ПС 110 кВ Ермолино с образованием ВЛ 110 кВ Икша 1 - Ермолино и ВЛ 110 кВ Белый Раст - Ермолино | [29 empty] | Строительство ПС 110 кВ Ермолино с установкой двух трансформаторов напряжением 110/10 кВ мощностью 25 МВА каждый и заходов от ВЛ 110 кВ Икша -Белый Раст № 3 на ПС 110 кВ Ермолино с образованием ВЛ 110 кВ Икша 1 - Ермолино и ВЛ 110 кВ Белый Раст - Ермолино
(наименование стройки)
Открытое распределительное устройство 110 кВ (ОРУ-110 кВ). ПС 110 кВ Ермолино | [30 empty] | Открытое распределительное устройство 110 кВ (ОРУ-110 кВ). ПС 110 кВ Ермолино
(наименование объекта капитального строительства)
ЛОКАЛЬНЫЙ СМЕТНЫЙ РАСЧЕТ (СМЕТА) № ЛСР-02-02-05
Система собственных нужд 0,4 кВ. Прокладка кабеля | [31 empty] | Система собственных нужд 0,4 кВ. Прокладка кабеля
(наименование работ и затрат)
Составлен | ресурсно-индексным | методом
Основание | Д208320-330739ПИР-227.0-ИЛО4-08 | [31 empty] | Д208320-330739ПИР-227.0-ИЛО4-08
(проектная и (или) иная техническая документация)
Составлен(а) в текущем уровне цен |  | III квартал 2025 года | [31 empty] | III квартал 2025 года
Сметная стоимость |  |  | 4865.04 | тыс.руб.
в том числе:
| строительных работ |  | 183.94 | тыс.руб. |  |  |  |  | Средства на оплату труда рабочих |  |  |  | 563.44 | тыс.руб.
| монтажных работ |  | 4681.11 | тыс.руб. |  |  |  |  | Средства на оплату труда машинистов |  |  |  | 18.46 | тыс.руб.
| оборудования |  | 0 | тыс.руб. |  |  |  |  | Нормативные затраты труда рабочих |  |  |  | 736.26 | чел.-ч.
| прочих затрат |  | 0 | тыс.руб. |  |  |  |  | Нормативные затраты труда машинистов |  |  |  | 20.6 | чел.-ч.
№ п/п | Обоснование | Наименование работ и затрат |  |  |  | Единица измерения | Количество |  |  | Сметная стоимость, руб.
[7 empty] | на единицу измерения | коэффициенты | всего с учетом коэффициентов | на единицу измерения в базисном уровне цен | индекс | на единицу измерения в текущем уровне цен | коэффициенты | всего в текущем уровне цен
1 | 2 | 3 |  |  |  | 4 | 5 | 6 | 7 | 8 | 9 | 10 | 11 | 12
Раздел 1. Земляные работы | [34 empty] | Раздел 1. Земляные работы
1 | ГЭСН01-01-009-02 | Разработка грунта в траншеях экскаватором «обратная лопата» с ковшом вместимостью 1 (1-1,2) м3, группа грунтов: 2 |  |  |  | 4: 1000 м3; 5: 0.006; 6: 1; 7: 0.006 | [21 empty] | Разработка грунта в траншеях экскаватором «обратная лопата» с ковшом вместимостью 1 (1-1,2) м3, группа грунтов: 2
|  | Объем=(0,3*1*10*2) / 1000 | [34 empty] | Объем=(0,3*1*10*2) / 1000
| 2 | ЭМ |  |  |  | 12: 143.27 | [23 empty] | ЭМ
|  | ОТм(ЗТм) |  |  |  | 4: чел.-ч; 7: 0.09; 12: 94.62 | [23 empty] | ОТм(ЗТм)
| 91.01.05-087 | Экскаваторы одноковшовые дизельные на гусеничном ходу, объем ковша 1,0 м3 |  |  |  | 4: маш.-ч; 5: 15; 7: 0.09; 10: 1591.91; 12: 143.27 | [24 empty] | Экскаваторы одноковшовые дизельные на гусеничном ходу, объем ковша 1,0 м3
| 4-100-060 | ОТм(Зтм) Средний разряд машинистов 6 |  |  |  | 4: чел.-ч; 5: 15; 7: 0.09; 10: 1051.33; 12: 94.62 | [25 empty] | ОТм(Зтм) Средний разряд машинистов 6
|  | Итого прямые затраты |  |  |  | 12: 237.89 | [26 empty] | Итого прямые затраты
|  | ФОТ |  |  |  | 12: 94.62 | [27 empty] | ФОТ
| Пр/812-001.1-1 | НР Земляные работы, выполняемые механизированным способом |  |  |  | 4: %; 5: 92; 7: 92; 12: 87.05 | [27 empty] | НР Земляные работы, выполняемые механизированным способом
| Пр/774-001.1 | СП Земляные работы, выполняемые механизированным способом |  |  |  | 4: %; 5: 46; 7: 46; 12: 43.53 | [27 empty] | СП Земляные работы, выполняемые механизированным способом
|  | Всего по позиции |  |  |  | 10: 61411.67; 12: 368.47 | [28 empty] | Всего по позиции
2 | ГЭСН01-01-033-05 | Засыпка траншей и котлованов с перемещением грунта до 5 м бульдозерами мощностью: 79 кВт (108 л.с.), группа грунтов 2 |  |  |  | 4: 1000 м3; 5: 0.0016601; 6: 1; 7: 0.0016601 | [21 empty] | Засыпка траншей и котлованов с перемещением грунта до 5 м бульдозерами мощностью: 79 кВт (108 л.с.), группа грунтов 2
|  | Объем=(0,3*1*10*2-0,37994-3,96) / 1000 | [34 empty] | Объем=(0,3*1*10*2-0,37994-3,96) / 1000
| 2 | ЭМ |  |  |  | 12: 7.45 | [23 empty] | ЭМ
|  | ОТм(ЗТм) |  |  |  | 4: чел.-ч; 7: 0.0063084; 12: 6.63 | [23 empty] | ОТм(ЗТм)
| 91.01.01-035 | Бульдозеры, мощность 79 кВт (108 л.с.) |  |  |  | маш.-ч | 3.8 |  | 0.0063084 | 887.54 | 1.33 | 1180.43 |  | 7.45 | [24 empty] | Бульдозеры, мощность 79 кВт (108 л.с.)
| 4-100-060 | ОТм(Зтм) Средний разряд машинистов 6 |  |  |  | 4: чел.-ч; 5: 3.8; 7: 0.0063084; 10: 1051.33; 12: 6.63 | [25 empty] | ОТм(Зтм) Средний разряд машинистов 6
|  | Итого прямые затраты |  |  |  | 12: 14.08 | [26 empty] | Итого прямые затраты
|  | ФОТ |  |  |  | 12: 6.63 | [27 empty] | ФОТ
| Пр/812-001.1-1 | НР Земляные работы, выполняемые механизированным способом |  |  |  | 4: %; 5: 92; 7: 92; 12: 6.1 | [27 empty] | НР Земляные работы, выполняемые механизированным способом
| Пр/774-001.1 | СП Земляные работы, выполняемые механизированным способом |  |  |  | 4: %; 5: 46; 7: 46; 12: 3.05 | [27 empty] | СП Земляные работы, выполняемые механизированным способом
|  | Всего по позиции |  |  |  | 10: 13993.13; 12: 23.23 | [28 empty] | Всего по позиции
3 | ГЭСН01-01-019-11 (погрузка оставшегося грунта) | Разработка грунта с погрузкой на автомобили-самосвалы в котлованах объемом до 1000 м3 экскаваторами с ковшом вместимостью 0,25 м3, группа грунтов: 2 |  |  |  | 4: 1000 м3; 5: 0.0043399; 6: 1; 7: 0.0043399 | [21 empty] | Разработка грунта с погрузкой на автомобили-самосвалы в котлованах объемом до 1000 м3 экскаваторами с ковшом вместимостью 0,25 м3, группа грунтов: 2
|  | Объем=4,3399 / 1000 | [34 empty] | Объем=4,3399 / 1000
| 2 | ЭМ |  |  |  | 12: 235.68 | [23 empty] | ЭМ
|  | ОТм(ЗТм) |  |  |  | 4: чел.-ч; 7: 0.25605; 12: 230.31 | [23 empty] | ОТм(ЗТм)
| 91.01.05-106 | Экскаваторы одноковшовые дизельные на пневмоколесном ходу, объем ковша 0,25 м3 |  |  |  | маш.-ч | 59 |  | 0.25605 | 800.37 | 1.15 | 920.43 |  | 235.68 | [24 empty] | Экскаваторы одноковшовые дизельные на пневмоколесном ходу, объем ковша 0,25 м3
| 4-100-050 | ОТм(Зтм) Средний разряд машинистов 5 |  |  |  | 4: чел.-ч; 5: 59; 7: 0.25605; 10: 899.47; 12: 230.31 | [25 empty] | ОТм(Зтм) Средний разряд машинистов 5
|  | Итого прямые затраты |  |  |  | 12: 465.99 | [26 empty] | Итого прямые затраты
|  | ФОТ |  |  |  | 12: 230.31 | [27 empty] | ФОТ
| Пр/812-001.1-1 | НР Земляные работы, выполняемые механизированным способом |  |  |  | 4: %; 5: 92; 7: 92; 12: 211.89 | [27 empty] | НР Земляные работы, выполняемые механизированным способом
| Пр/774-001.1 | СП Земляные работы, выполняемые механизированным способом |  |  |  | 4: %; 5: 46; 7: 46; 12: 105.94 | [27 empty] | СП Земляные работы, выполняемые механизированным способом
|  | Всего по позиции |  |  |  | 10: 180607.85; 12: 783.82 | [28 empty] | Всего по позиции
4 | ТЦ_08.1.05.04_50_0000000005_01.07.2025_01 (вывоз грунта на полигон на 12 км ПОС2 л.12) | Перевозка нерудных материалов (грузов I класса) тонарами на расстояние 1 км (период действия расценки с 01.01.2023 г.) |  |  |  | м3 | 4.3399 | 1 | 4.3399 |  |  | 8.75 | 12 | 455.69 | [21 empty] | Перевозка нерудных материалов (грузов I класса) тонарами на расстояние 1 км (период действия расценки с 01.01.2023 г.)
| Вывоз грунта на полигон на 12 км | К=12 ПЗ=12 (ОЗП=12; ЭМ=12 к расх.; ЗПМ=12; МАТ=12 к расх.; ТЗ=12; ТЗМ=12) | [41 empty] | К=12 ПЗ=12 (ОЗП=12; ЭМ=12 к расх.; ЗПМ=12; МАТ=12 к расх.; ТЗ=12; ТЗМ=12)
|  | Всего по позиции |  |  |  | 12: 455.69 | [28 empty] | Всего по позиции
|  | Итоги по разделу 1 Земляные работы : | [42 empty] | Итоги по разделу 1 Земляные работы :
|  | Всего прямые затраты (справочно) |  |  |  | 12: 1173.65 | [31 empty] | Всего прямые затраты (справочно)
|  | в том числе: | [43 empty] | в том числе:
|  | Эксплуатация машин |  |  |  | 12: 386.4 | [31 empty] | Эксплуатация машин
|  | Оплата труда машинистов (Отм) |  |  |  | 12: 331.56 | [31 empty] | Оплата труда машинистов (Отм)
|  | Перевозка |  |  |  | 12: 455.69 | [31 empty] | Перевозка
|  | Строительные работы |  |  |  | 12: 1631.21 | [31 empty] | Строительные работы
|  | Строительные работы |  |  |  | 12: 1175.52 | [31 empty] | Строительные работы
|  | в том числе: | [43 empty] | в том числе:
|  | эксплуатация машин и механизмов |  |  |  | 12: 386.4 | [31 empty] | эксплуатация машин и механизмов
|  | оплата труда машинистов (Отм) |  |  |  | 12: 331.56 | [31 empty] | оплата труда машинистов (Отм)
|  | накладные расходы |  |  |  | 12: 305.04 | [31 empty] | накладные расходы
|  | сметная прибыль |  |  |  | 12: 152.52 | [31 empty] | сметная прибыль
|  | Перевозка |  |  |  | 12: 455.69 | [31 empty] | Перевозка
|  | Всего ФОТ (справочно) |  |  |  | 12: 331.56 | [31 empty] | Всего ФОТ (справочно)
|  | Всего накладные расходы (справочно) |  |  |  | 12: 305.04 | [31 empty] | Всего накладные расходы (справочно)
|  | Всего сметная прибыль (справочно) |  |  |  | 12: 152.52 | [31 empty] | Всего сметная прибыль (справочно)
|  | Всего по разделу 1 Земляные работы |  |  |  | 12: 1631.21 | [32 empty] | Всего по разделу 1 Земляные работы
|  | справочно: | [43 empty] | справочно:
|  | Затраты труда машинистов |  |  |  | 7: 0,3523625 | [33 empty] | Затраты труда машинистов
Раздел 2. Монтажные работы | [34 empty] | Раздел 2. Монтажные работы
Норма отхода материалов принята на основании прил.8.4: кабели всех марок и сечений-2%, провода всех марок сечением до 10 мм2 включительно-3%, трубы асбестоцементные и пластмассовые-2% | [48 empty] | Норма отхода материалов принята на основании прил.8.4: кабели всех марок и сечений-2%, провода всех марок сечением до 10 мм2 включительно-3%, трубы асбестоцементные и пластмассовые-2%
5 | ГЭСНм08-02-147-13 | Кабель до 35 кВ по установленным конструкциям и лоткам с креплением по всей длине, масса 1 м кабеля: свыше 3 до 6 кг |  |  |  | 4: 100 м; 5: 0.9; 6: 1; 7: 0.9 | [21 empty] | Кабель до 35 кВ по установленным конструкциям и лоткам с креплением по всей длине, масса 1 м кабеля: свыше 3 до 6 кг
|  | Объем=90 / 100 | [34 empty] | Объем=90 / 100
| 1 | ОТ(ЗТ) |  |  |  | 4: чел.-ч; 7: 26.712; 12: 20438.15 | [23 empty] | ОТ(ЗТ)
| 1-100-38 | Средний разряд работы 3,8 |  |  |  | 4: чел.-ч; 5: 29.68; 7: 26.712; 10: 765.13; 12: 20438.15 | [24 empty] | Средний разряд работы 3,8
| 2 | ЭМ |  |  |  | 12: 506.15 | [23 empty] | ЭМ
|  | ОТм(ЗТм) |  |  |  | 4: чел.-ч; 7: 0.36; 12: 330.12 | [23 empty] | ОТм(ЗТм)
| 91.05.05-015 | Краны на автомобильном ходу, грузоподъемность 16 т |  |  |  | 4: маш.-ч; 5: 0.2; 7: 0.18; 10: 1488.78; 12: 267.98 | [24 empty] | Краны на автомобильном ходу, грузоподъемность 16 т
| 4-100-060 | ОТм(Зтм) Средний разряд машинистов 6 |  |  |  | 4: чел.-ч; 5: 0.2; 7: 0.18; 10: 1051.33; 12: 189.24 | [25 empty] | ОТм(Зтм) Средний разряд машинистов 6
| 91.06.01-003 | Домкраты гидравлические, грузоподъемность 63-100 т |  |  |  | 4: маш.-ч; 5: 6.9; 7: 6.21; 10: 2.67; 12: 16.58 | [24 empty] | Домкраты гидравлические, грузоподъемность 63-100 т
| 91.06.03-062 | Лебедки электрические тяговым усилием до 31,39 кН (3,2 т) |  |  |  | маш.-ч | 6.9 |  | 6.21 | 13.44 | 1.42 | 19.08 |  | 118.49 | [24 empty] | Лебедки электрические тяговым усилием до 31,39 кН (3,2 т)
| 91.14.02-001 | Автомобили бортовые, грузоподъемность до 5 т |  |  |  | 4: маш.-ч; 5: 0.2; 7: 0.18; 10: 572.77; 12: 103.1 | [24 empty] | Автомобили бортовые, грузоподъемность до 5 т
| 4-100-040 | ОТм(Зтм) Средний разряд машинистов 4 |  |  |  | 4: чел.-ч; 5: 0.2; 7: 0.18; 10: 782.65; 12: 140.88 | [25 empty] | ОТм(Зтм) Средний разряд машинистов 4
| 4 | М |  |  |  | 12: 490.55 | [23 empty] | М
| 01.7.06.07-0002 | Ленты монтажные из пластмассы для бандажирования проводов, скрепляются пластмассовыми кнопками, ширина 10 мм |  |  |  | 10 м | 0.245 |  | 0.2205 | 37.71 | 1.53 | 57.7 |  | 12.72 | [24 empty] | Ленты монтажные из пластмассы для бандажирования проводов, скрепляются пластмассовыми кнопками, ширина 10 мм
| 01.7.15.14-0165 | Шурупы самонарезающие стальные с полукруглой головкой и прямым шлицем, остроконечные, диаметр 4 мм, длина 40 мм |  |  |  | т | 0.00062 |  | 0.000558 | 99190.96 | 1.29 | 127956.34 |  | 71.4 | [24 empty] | Шурупы самонарезающие стальные с полукруглой головкой и прямым шлицем, остроконечные, диаметр 4 мм, длина 40 мм
| 10.3.02.03-0011 | Припои оловянно-свинцовые бессурьмянистые, марка ПОС30 |  |  |  | кг | 0.25 |  | 0.225 | 931.11 | 1.61 | 1499.09 |  | 337.3 | [24 empty] | Припои оловянно-свинцовые бессурьмянистые, марка ПОС30
| 14.4.03.03-0002 | Лак битумный БТ-123 |  |  |  | т | 0.00072 |  | 0.000648 | 82698.14 | 1.29 | 106680.6 |  | 69.13 | [24 empty] | Лак битумный БТ-123
|  | Итого прямые затраты |  |  |  | 12: 21764.97 | [26 empty] | Итого прямые затраты
5.1 | 421/пр_2020_п.75_пп.а | Вспомогательные ненормируемые материальные ресурсы |  |  |  | 4: %; 5: 2; 7: 2; 12: 408.76 | [35 empty] | Вспомогательные ненормируемые материальные ресурсы
|  | ФОТ |  |  |  | 12: 20768.27 | [27 empty] | ФОТ
| Пр/812-049.3-1 | НР Электротехнические установки на других объектах |  |  |  | 4: %; 5: 97; 7: 97; 12: 20145.22 | [27 empty] | НР Электротехнические установки на других объектах
| Пр/774-049.3 | СП Электротехнические установки на других объектах |  |  |  | 4: %; 5: 51; 7: 51; 12: 10591.82 | [27 empty] | СП Электротехнические установки на других объектах
|  | Всего по позиции |  |  |  | 10: 58789.74; 12: 52910.77 | [28 empty] | Всего по позиции
6 | ГЭСНм08-02-148-04 | Кабель до 35 кВ в проложенных трубах, блоках и коробах, масса 1 м кабеля: до 6 кг |  |  |  | 4: 100 м; 5: 0.4; 6: 1; 7: 0.4 | [21 empty] | Кабель до 35 кВ в проложенных трубах, блоках и коробах, масса 1 м кабеля: до 6 кг
|  | Объем=40 / 100 | [34 empty] | Объем=40 / 100
| 1 | ОТ(ЗТ) |  |  |  | 4: чел.-ч; 7: 9.216; 12: 7051.44 | [23 empty] | ОТ(ЗТ)
| 1-100-38 | Средний разряд работы 3,8 |  |  |  | 4: чел.-ч; 5: 23.04; 7: 9.216; 10: 765.13; 12: 7051.44 | [24 empty] | Средний разряд работы 3,8
| 2 | ЭМ |  |  |  | 12: 209.64 | [23 empty] | ЭМ
|  | ОТм(ЗТм) |  |  |  | 4: чел.-ч; 7: 0.16; 12: 146.72 | [23 empty] | ОТм(ЗТм)
| 91.05.05-015 | Краны на автомобильном ходу, грузоподъемность 16 т |  |  |  | 4: маш.-ч; 5: 0.2; 7: 0.08; 10: 1488.78; 12: 119.1 | [24 empty] | Краны на автомобильном ходу, грузоподъемность 16 т
| 4-100-060 | ОТм(Зтм) Средний разряд машинистов 6 |  |  |  | 4: чел.-ч; 5: 0.2; 7: 0.08; 10: 1051.33; 12: 84.11 | [25 empty] | ОТм(Зтм) Средний разряд машинистов 6
| 91.06.01-003 | Домкраты гидравлические, грузоподъемность 63-100 т |  |  |  | 4: маш.-ч; 5: 5.14; 7: 2.056; 10: 2.67; 12: 5.49 | [24 empty] | Домкраты гидравлические, грузоподъемность 63-100 т
| 91.06.03-062 | Лебедки электрические тяговым усилием до 31,39 кН (3,2 т) |  |  |  | маш.-ч | 5.14 |  | 2.056 | 13.44 | 1.42 | 19.08 |  | 39.23 | [24 empty] | Лебедки электрические тяговым усилием до 31,39 кН (3,2 т)
| 91.14.02-001 | Автомобили бортовые, грузоподъемность до 5 т |  |  |  | 4: маш.-ч; 5: 0.2; 7: 0.08; 10: 572.77; 12: 45.82 | [24 empty] | Автомобили бортовые, грузоподъемность до 5 т
| 4-100-040 | ОТм(Зтм) Средний разряд машинистов 4 |  |  |  | 4: чел.-ч; 5: 0.2; 7: 0.08; 10: 782.65; 12: 62.61 | [25 empty] | ОТм(Зтм) Средний разряд машинистов 4
| 4 | М |  |  |  | 12: 304.6 | [23 empty] | М
| 01.7.06.07-0002 | Ленты монтажные из пластмассы для бандажирования проводов, скрепляются пластмассовыми кнопками, ширина 10 мм |  |  |  | 10 м | 0.096 |  | 0.0384 | 37.71 | 1.53 | 57.7 |  | 2.22 | [24 empty] | Ленты монтажные из пластмассы для бандажирования проводов, скрепляются пластмассовыми кнопками, ширина 10 мм
| 10.3.02.03-0011 | Припои оловянно-свинцовые бессурьмянистые, марка ПОС30 |  |  |  | кг | 0.5 |  | 0.2 | 931.11 | 1.61 | 1499.09 |  | 299.82 | [24 empty] | Припои оловянно-свинцовые бессурьмянистые, марка ПОС30
| 14.4.03.03-0002 | Лак битумный БТ-123 |  |  |  | т | 6e-05 |  | 2.4e-05 | 82698.14 | 1.29 | 106680.6 |  | 2.56 | [24 empty] | Лак битумный БТ-123
|  | Итого прямые затраты |  |  |  | 12: 7712.4 | [26 empty] | Итого прямые затраты
6.1 | 421/пр_2020_п.75_пп.а | Вспомогательные ненормируемые материальные ресурсы |  |  |  | 4: %; 5: 2; 7: 2; 12: 141.03 | [35 empty] | Вспомогательные ненормируемые материальные ресурсы
|  | ФОТ |  |  |  | 12: 7198.16 | [27 empty] | ФОТ
| Пр/812-049.3-1 | НР Электротехнические установки на других объектах |  |  |  | 4: %; 5: 97; 7: 97; 12: 6982.22 | [27 empty] | НР Электротехнические установки на других объектах
| Пр/774-049.3 | СП Электротехнические установки на других объектах |  |  |  | 4: %; 5: 51; 7: 51; 12: 3671.06 | [27 empty] | СП Электротехнические установки на других объектах
|  | Всего по позиции |  |  |  | 10: 46266.78; 12: 18506.71 | [28 empty] | Всего по позиции
7 | ТЦ_21.1.06.09_77_7701677700_19.09.2025_01_96.1 | Кабель силовой с медными жилами, с изоляцией и оболочкой пониженным дымогазовыделением ВВГЭнг(А)-LS-1 , экранированный, сечением:4х120мм2 |  |  |  | м | 132.6 | 1 | 132.6 |  |  | 6540.62 |  | 867286.21 | [21 empty] | Кабель силовой с медными жилами, с изоляцией и оболочкой пониженным дымогазовыделением ВВГЭнг(А)-LS-1 , экранированный, сечением:4х120мм2
|  | Объем=130*1,02 | [34 empty] | Объем=130*1,02
|  | Всего по позиции |  |  |  | 12: 867286.21 | [28 empty] | Всего по позиции
8 | ГЭСНм08-02-147-12 | Кабель до 35 кВ по установленным конструкциям и лоткам с креплением по всей длине, масса 1 м кабеля: свыше 2 до 3 кг |  |  |  | 4: 100 м; 5: 4.55; 6: 1; 7: 4.55 | [21 empty] | Кабель до 35 кВ по установленным конструкциям и лоткам с креплением по всей длине, масса 1 м кабеля: свыше 2 до 3 кг
|  | Объем=455 / 100 | [34 empty] | Объем=455 / 100
| 1 | ОТ(ЗТ) |  |  |  | 4: чел.-ч; 7: 94.64; 12: 72411.9 | [23 empty] | ОТ(ЗТ)
| 1-100-38 | Средний разряд работы 3,8 |  |  |  | 4: чел.-ч; 5: 20.8; 7: 94.64; 10: 765.13; 12: 72411.9 | [24 empty] | Средний разряд работы 3,8
| 2 | ЭМ |  |  |  | 12: 2215.34 | [23 empty] | ЭМ
|  | ОТм(ЗТм) |  |  |  | 4: чел.-ч; 7: 1.82; 12: 1668.92 | [23 empty] | ОТм(ЗТм)
| 91.05.05-015 | Краны на автомобильном ходу, грузоподъемность 16 т |  |  |  | 4: маш.-ч; 5: 0.2; 7: 0.91; 10: 1488.78; 12: 1354.79 | [24 empty] | Краны на автомобильном ходу, грузоподъемность 16 т
| 4-100-060 | ОТм(Зтм) Средний разряд машинистов 6 |  |  |  | 4: чел.-ч; 5: 0.2; 7: 0.91; 10: 1051.33; 12: 956.71 | [25 empty] | ОТм(Зтм) Средний разряд машинистов 6
| 91.06.01-003 | Домкраты гидравлические, грузоподъемность 63-100 т |  |  |  | 4: маш.-ч; 5: 4.9; 7: 22.295; 10: 2.67; 12: 59.53 | [24 empty] | Домкраты гидравлические, грузоподъемность 63-100 т
| 91.06.03-061 | Лебедки электрические тяговым усилием до 12,26 кН (1,25 т) |  |  |  | маш.-ч | 4.9 |  | 22.295 | 8.84 | 1.42 | 12.55 |  | 279.8 | [24 empty] | Лебедки электрические тяговым усилием до 12,26 кН (1,25 т)
| 91.14.02-001 | Автомобили бортовые, грузоподъемность до 5 т |  |  |  | 4: маш.-ч; 5: 0.2; 7: 0.91; 10: 572.77; 12: 521.22 | [24 empty] | Автомобили бортовые, грузоподъемность до 5 т
| 4-100-040 | ОТм(Зтм) Средний разряд машинистов 4 |  |  |  | 4: чел.-ч; 5: 0.2; 7: 0.91; 10: 782.65; 12: 712.21 | [25 empty] | ОТм(Зтм) Средний разряд машинистов 4
| 4 | М |  |  |  | 12: 2479.98 | [23 empty] | М
| 01.7.06.07-0002 | Ленты монтажные из пластмассы для бандажирования проводов, скрепляются пластмассовыми кнопками, ширина 10 мм |  |  |  | 10 м | 0.245 |  | 1.1147 | 37.71 | 1.53 | 57.7 |  | 64.32 | [24 empty] | Ленты монтажные из пластмассы для бандажирования проводов, скрепляются пластмассовыми кнопками, ширина 10 мм
| 01.7.15.14-0165 | Шурупы самонарезающие стальные с полукруглой головкой и прямым шлицем, остроконечные, диаметр 4 мм, длина 40 мм |  |  |  | т | 0.00062 |  | 0.002821 | 99190.96 | 1.29 | 127956.34 |  | 360.96 | [24 empty] | Шурупы самонарезающие стальные с полукруглой головкой и прямым шлицем, остроконечные, диаметр 4 мм, длина 40 мм
| 10.3.02.03-0011 | Припои оловянно-свинцовые бессурьмянистые, марка ПОС30 |  |  |  | кг | 0.25 |  | 1.1375 | 931.11 | 1.61 | 1499.09 |  | 1705.21 | [24 empty] | Припои оловянно-свинцовые бессурьмянистые, марка ПОС30
| 14.4.03.03-0002 | Лак битумный БТ-123 |  |  |  | т | 0.00072 |  | 0.003276 | 82698.14 | 1.29 | 106680.6 |  | 349.49 | [24 empty] | Лак битумный БТ-123
|  | Итого прямые затраты |  |  |  | 12: 78776.14 | [26 empty] | Итого прямые затраты
8.1 | 421/пр_2020_п.75_пп.а | Вспомогательные ненормируемые материальные ресурсы |  |  |  | 4: %; 5: 2; 7: 2; 12: 1448.24 | [35 empty] | Вспомогательные ненормируемые материальные ресурсы
|  | ФОТ |  |  |  | 12: 74080.82 | [27 empty] | ФОТ
| Пр/812-049.3-1 | НР Электротехнические установки на других объектах |  |  |  | 4: %; 5: 97; 7: 97; 12: 71858.4 | [27 empty] | НР Электротехнические установки на других объектах
| Пр/774-049.3 | СП Электротехнические установки на других объектах |  |  |  | 4: %; 5: 51; 7: 51; 12: 37781.22 | [27 empty] | СП Электротехнические установки на других объектах
|  | Всего по позиции |  |  |  | 10: 41728.35; 12: 189864 | [28 empty] | Всего по позиции
9 | ТЦ_21.1.06.09_77_7701677700_19.09.2025_01_99.1 | Кабель силовой с медными жилами, с изоляцией и оболочкой пониженным дымогазовыделением ВВГЭнг(А)-LS-1 , экранированный, сечением:5х25мм2 |  |  |  | м | 464.1 | 1 | 464.1 |  |  | 1969.11 |  | 913863.95 | [21 empty] | Кабель силовой с медными жилами, с изоляцией и оболочкой пониженным дымогазовыделением ВВГЭнг(А)-LS-1 , экранированный, сечением:5х25мм2
|  | Объем=455*1,02 | [34 empty] | Объем=455*1,02
|  | Всего по позиции |  |  |  | 12: 913863.95 | [28 empty] | Всего по позиции
10 | ГЭСНм08-02-147-11 | Кабель до 35 кВ по установленным конструкциям и лоткам с креплением по всей длине, масса 1 м кабеля: свыше 1 до 2 кг |  |  |  | 4: 100 м; 5: 5.85; 6: 1; 7: 5.85 | [21 empty] | Кабель до 35 кВ по установленным конструкциям и лоткам с креплением по всей длине, масса 1 м кабеля: свыше 1 до 2 кг
|  | Объем=585 / 100 | [34 empty] | Объем=585 / 100
| 1 | ОТ(ЗТ) |  |  |  | 4: чел.-ч; 7: 101.088; 12: 77345.46 | [23 empty] | ОТ(ЗТ)
| 1-100-38 | Средний разряд работы 3,8 |  |  |  | 4: чел.-ч; 5: 17.28; 7: 101.088; 10: 765.13; 12: 77345.46 | [24 empty] | Средний разряд работы 3,8
| 2 | ЭМ |  |  |  | 12: 2773.51 | [23 empty] | ЭМ
|  | ОТм(ЗТм) |  |  |  | 4: чел.-ч; 7: 2.34; 12: 2145.76 | [23 empty] | ОТм(ЗТм)
| 91.05.05-015 | Краны на автомобильном ходу, грузоподъемность 16 т |  |  |  | 4: маш.-ч; 5: 0.2; 7: 1.17; 10: 1488.78; 12: 1741.87 | [24 empty] | Краны на автомобильном ходу, грузоподъемность 16 т
| 4-100-060 | ОТм(Зтм) Средний разряд машинистов 6 |  |  |  | 4: чел.-ч; 5: 0.2; 7: 1.17; 10: 1051.33; 12: 1230.06 | [25 empty] | ОТм(Зтм) Средний разряд машинистов 6
| 91.06.01-003 | Домкраты гидравлические, грузоподъемность 63-100 т |  |  |  | 4: маш.-ч; 5: 4.06; 7: 23.751; 10: 2.67; 12: 63.42 | [24 empty] | Домкраты гидравлические, грузоподъемность 63-100 т
| 91.06.03-061 | Лебедки электрические тяговым усилием до 12,26 кН (1,25 т) |  |  |  | маш.-ч | 4.06 |  | 23.751 | 8.84 | 1.42 | 12.55 |  | 298.08 | [24 empty] | Лебедки электрические тяговым усилием до 12,26 кН (1,25 т)
| 91.14.02-001 | Автомобили бортовые, грузоподъемность до 5 т |  |  |  | 4: маш.-ч; 5: 0.2; 7: 1.17; 10: 572.77; 12: 670.14 | [24 empty] | Автомобили бортовые, грузоподъемность до 5 т
| 4-100-040 | ОТм(Зтм) Средний разряд машинистов 4 |  |  |  | 4: чел.-ч; 5: 0.2; 7: 1.17; 10: 782.65; 12: 915.7 | [25 empty] | ОТм(Зтм) Средний разряд машинистов 4
| 4 | М |  |  |  | 12: 3188.56 | [23 empty] | М
| 01.7.06.07-0002 | Ленты монтажные из пластмассы для бандажирования проводов, скрепляются пластмассовыми кнопками, ширина 10 мм |  |  |  | 10 м | 0.245 |  | 1.4332 | 37.71 | 1.53 | 57.7 |  | 82.7 | [24 empty] | Ленты монтажные из пластмассы для бандажирования проводов, скрепляются пластмассовыми кнопками, ширина 10 мм
| 01.7.15.14-0165 | Шурупы самонарезающие стальные с полукруглой головкой и прямым шлицем, остроконечные, диаметр 4 мм, длина 40 мм |  |  |  | т | 0.00062 |  | 0.003627 | 99190.96 | 1.29 | 127956.34 |  | 464.1 | [24 empty] | Шурупы самонарезающие стальные с полукруглой головкой и прямым шлицем, остроконечные, диаметр 4 мм, длина 40 мм
| 10.3.02.03-0011 | Припои оловянно-свинцовые бессурьмянистые, марка ПОС30 |  |  |  | кг | 0.25 |  | 1.4625 | 931.11 | 1.61 | 1499.09 |  | 2192.42 | [24 empty] | Припои оловянно-свинцовые бессурьмянистые, марка ПОС30
| 14.4.03.03-0002 | Лак битумный БТ-123 |  |  |  | т | 0.00072 |  | 0.004212 | 82698.14 | 1.29 | 106680.6 |  | 449.34 | [24 empty] | Лак битумный БТ-123
|  | Итого прямые затраты |  |  |  | 12: 85453.29 | [26 empty] | Итого прямые затраты
10.1 | 421/пр_2020_п.75_пп.а | Вспомогательные ненормируемые материальные ресурсы |  |  |  | 4: %; 5: 2; 7: 2; 12: 1546.91 | [35 empty] | Вспомогательные ненормируемые материальные ресурсы
|  | ФОТ |  |  |  | 12: 79491.22 | [27 empty] | ФОТ
| Пр/812-049.3-1 | НР Электротехнические установки на других объектах |  |  |  | 4: %; 5: 97; 7: 97; 12: 77106.48 | [27 empty] | НР Электротехнические установки на других объектах
| Пр/774-049.3 | СП Электротехнические установки на других объектах |  |  |  | 4: %; 5: 51; 7: 51; 12: 40540.52 | [27 empty] | СП Электротехнические установки на других объектах
|  | Всего по позиции |  |  |  | 10: 34982.43; 12: 204647.2 | [28 empty] | Всего по позиции
11 | ТЦ_21.1.06.09_77_7701677700_19.09.2025_01_97.1 | Кабель силовой с медными жилами, с изоляцией и оболочкой пониженным дымогазовыделением ВВГЭнг(А)-LS-1 , экранированный, сечением:5х10мм2 |  |  |  | м | 596.7 | 1 | 596.7 |  |  | 721.96 |  | 430793.53 | [21 empty] | Кабель силовой с медными жилами, с изоляцией и оболочкой пониженным дымогазовыделением ВВГЭнг(А)-LS-1 , экранированный, сечением:5х10мм2
|  | Объем=585*1,02 | [34 empty] | Объем=585*1,02
|  | Всего по позиции |  |  |  | 12: 430793.53 | [28 empty] | Всего по позиции
12 | ГЭСНм08-02-147-10 | Кабель до 35 кВ по установленным конструкциям и лоткам с креплением по всей длине, масса 1 м кабеля: до 1 кг |  |  |  | 4: 100 м; 5: 20.3; 6: 1; 7: 20.3 | [21 empty] | Кабель до 35 кВ по установленным конструкциям и лоткам с креплением по всей длине, масса 1 м кабеля: до 1 кг
|  | Объем=(60+310+280+1380) / 100 | [34 empty] | Объем=(60+310+280+1380) / 100
| 1 | ОТ(ЗТ) |  |  |  | 4: чел.-ч; 7: 285.824; 12: 218692.52 | [23 empty] | ОТ(ЗТ)
| 1-100-38 | Средний разряд работы 3,8 |  |  |  | 4: чел.-ч; 5: 14.08; 7: 285.824; 10: 765.13; 12: 218692.52 | [24 empty] | Средний разряд работы 3,8
| 2 | ЭМ |  |  |  | 12: 9401.85 | [23 empty] | ЭМ
|  | ОТм(ЗТм) |  |  |  | 4: чел.-ч; 7: 8.12; 12: 7445.96 | [23 empty] | ОТм(ЗТм)
| 91.05.05-015 | Краны на автомобильном ходу, грузоподъемность 16 т |  |  |  | 4: маш.-ч; 5: 0.2; 7: 4.06; 10: 1488.78; 12: 6044.45 | [24 empty] | Краны на автомобильном ходу, грузоподъемность 16 т
| 4-100-060 | ОТм(Зтм) Средний разряд машинистов 6 |  |  |  | 4: чел.-ч; 5: 0.2; 7: 4.06; 10: 1051.33; 12: 4268.4 | [25 empty] | ОТм(Зтм) Средний разряд машинистов 6
| 91.06.01-003 | Домкраты гидравлические, грузоподъемность 63-100 т |  |  |  | 4: маш.-ч; 5: 3.34; 7: 67.802; 10: 2.67; 12: 181.03 | [24 empty] | Домкраты гидравлические, грузоподъемность 63-100 т
| 91.06.03-061 | Лебедки электрические тяговым усилием до 12,26 кН (1,25 т) |  |  |  | маш.-ч | 3.34 |  | 67.802 | 8.84 | 1.42 | 12.55 |  | 850.92 | [24 empty] | Лебедки электрические тяговым усилием до 12,26 кН (1,25 т)
| 91.14.02-001 | Автомобили бортовые, грузоподъемность до 5 т |  |  |  | 4: маш.-ч; 5: 0.2; 7: 4.06; 10: 572.77; 12: 2325.45 | [24 empty] | Автомобили бортовые, грузоподъемность до 5 т
| 4-100-040 | ОТм(Зтм) Средний разряд машинистов 4 |  |  |  | 4: чел.-ч; 5: 0.2; 7: 4.06; 10: 782.65; 12: 3177.56 | [25 empty] | ОТм(Зтм) Средний разряд машинистов 4
| 4 | М |  |  |  | 12: 11064.55 | [23 empty] | М
| 01.7.06.07-0002 | Ленты монтажные из пластмассы для бандажирования проводов, скрепляются пластмассовыми кнопками, ширина 10 мм |  |  |  | 10 м | 0.245 |  | 4.9735 | 37.71 | 1.53 | 57.7 |  | 286.97 | [24 empty] | Ленты монтажные из пластмассы для бандажирования проводов, скрепляются пластмассовыми кнопками, ширина 10 мм
| 01.7.15.14-0165 | Шурупы самонарезающие стальные с полукруглой головкой и прямым шлицем, остроконечные, диаметр 4 мм, длина 40 мм |  |  |  | т | 0.00062 |  | 0.012586 | 99190.96 | 1.29 | 127956.34 |  | 1610.46 | [24 empty] | Шурупы самонарезающие стальные с полукруглой головкой и прямым шлицем, остроконечные, диаметр 4 мм, длина 40 мм
| 10.3.02.03-0011 | Припои оловянно-свинцовые бессурьмянистые, марка ПОС30 |  |  |  | кг | 0.25 |  | 5.075 | 931.11 | 1.61 | 1499.09 |  | 7607.88 | [24 empty] | Припои оловянно-свинцовые бессурьмянистые, марка ПОС30
| 14.4.03.03-0002 | Лак битумный БТ-123 |  |  |  | т | 0.00072 |  | 0.014616 | 82698.14 | 1.29 | 106680.6 |  | 1559.24 | [24 empty] | Лак битумный БТ-123
|  | Итого прямые затраты |  |  |  | 12: 246604.88 | [26 empty] | Итого прямые затраты
12.1 | 421/пр_2020_п.75_пп.а | Вспомогательные ненормируемые материальные ресурсы |  |  |  | 4: %; 5: 2; 7: 2; 12: 4373.85 | [35 empty] | Вспомогательные ненормируемые материальные ресурсы
|  | ФОТ |  |  |  | 12: 226138.48 | [27 empty] | ФОТ
| Пр/812-049.3-1 | НР Электротехнические установки на других объектах |  |  |  | 4: %; 5: 97; 7: 97; 12: 219354.33 | [27 empty] | НР Электротехнические установки на других объектах
| Пр/774-049.3 | СП Электротехнические установки на других объектах |  |  |  | 4: %; 5: 51; 7: 51; 12: 115330.62 | [27 empty] | СП Электротехнические установки на других объектах
|  | Всего по позиции |  |  |  | 10: 28850.43; 12: 585663.68 | [28 empty] | Всего по позиции
13 | ТЦ_21.1.06.09_77_7701677700_19.09.2025_01_100.1 | Кабель силовой с медными жилами, с изоляцией и оболочкой пониженным дымогазовыделением ВВГЭнг(А)-LS-1 , экранированный, сечением:5х4мм2 |  |  |  | м | 61.2 | 1 | 61.2 |  |  | 300.88 |  | 18413.86 | [21 empty] | Кабель силовой с медными жилами, с изоляцией и оболочкой пониженным дымогазовыделением ВВГЭнг(А)-LS-1 , экранированный, сечением:5х4мм2
|  | Объем=60*1,02 | [34 empty] | Объем=60*1,02
|  | Всего по позиции |  |  |  | 12: 18413.86 | [28 empty] | Всего по позиции
14 | ТЦ_21.1.06.09_77_7701677700_19.09.2025_01_98.1 | Кабель силовой с медными жилами, с изоляцией и оболочкой пониженным дымогазовыделением ВВГЭнг(А)-LS-1 , экранированный, сечением:5х2,5мм2 |  |  |  | м | 316.2 | 1 | 316.2 |  |  | 190.56 |  | 60255.07 | [21 empty] | Кабель силовой с медными жилами, с изоляцией и оболочкой пониженным дымогазовыделением ВВГЭнг(А)-LS-1 , экранированный, сечением:5х2,5мм2
|  | Объем=310*1,02 | [34 empty] | Объем=310*1,02
|  | Всего по позиции |  |  |  | 12: 60255.07 | [28 empty] | Всего по позиции
15 | ТЦ_21.1.06.09_77_7701677700_19.09.2025_01_95.1 | Кабель силовой с медными жилами, с изоляцией и оболочкой пониженным дымогазовыделением ВВГЭнг(А)-LS-1 , экранированный, сечением:3х4мм2 |  |  |  | м | 285.6 | 1 | 285.6 |  |  | 184.28 |  | 52630.37 | [21 empty] | Кабель силовой с медными жилами, с изоляцией и оболочкой пониженным дымогазовыделением ВВГЭнг(А)-LS-1 , экранированный, сечением:3х4мм2
|  | Объем=280*1,02 | [34 empty] | Объем=280*1,02
|  | Всего по позиции |  |  |  | 12: 52630.37 | [28 empty] | Всего по позиции
16 | ТЦ_21.1.06.09_77_7701677700_19.09.2025_01_94.1 | Кабель силовой с медными жилами, с изоляцией и оболочкой пониженным дымогазовыделением ВВГЭнг(А)-LS-1 , экранированный, сечением:3х2,5мм2 |  |  |  | м | 1407.6 | 1 | 1407.6 |  |  | 116.81 |  | 164421.76 | [21 empty] | Кабель силовой с медными жилами, с изоляцией и оболочкой пониженным дымогазовыделением ВВГЭнг(А)-LS-1 , экранированный, сечением:3х2,5мм2
|  | Объем=1380*1,02 | [34 empty] | Объем=1380*1,02
|  | Всего по позиции |  |  |  | 12: 164421.76 | [28 empty] | Всего по позиции
17 | ГЭСНм08-02-147-12 | Кабель до 35 кВ по установленным конструкциям и лоткам с креплением по всей длине, масса 1 м кабеля: свыше 2 до 3 кг |  |  |  | 4: 100 м; 5: 1.85; 6: 1; 7: 1.85 | [21 empty] | Кабель до 35 кВ по установленным конструкциям и лоткам с креплением по всей длине, масса 1 м кабеля: свыше 2 до 3 кг
|  | Объем=185 / 100 | [34 empty] | Объем=185 / 100
| 1 | ОТ(ЗТ) |  |  |  | 4: чел.-ч; 7: 38.48; 12: 29442.2 | [23 empty] | ОТ(ЗТ)
| 1-100-38 | Средний разряд работы 3,8 |  |  |  | 4: чел.-ч; 5: 20.8; 7: 38.48; 10: 765.13; 12: 29442.2 | [24 empty] | Средний разряд работы 3,8
| 2 | ЭМ |  |  |  | 12: 900.74 | [23 empty] | ЭМ
|  | ОТм(ЗТм) |  |  |  | 4: чел.-ч; 7: 0.74; 12: 678.57 | [23 empty] | ОТм(ЗТм)
| 91.05.05-015 | Краны на автомобильном ходу, грузоподъемность 16 т |  |  |  | 4: маш.-ч; 5: 0.2; 7: 0.37; 10: 1488.78; 12: 550.85 | [24 empty] | Краны на автомобильном ходу, грузоподъемность 16 т
| 4-100-060 | ОТм(Зтм) Средний разряд машинистов 6 |  |  |  | 4: чел.-ч; 5: 0.2; 7: 0.37; 10: 1051.33; 12: 388.99 | [25 empty] | ОТм(Зтм) Средний разряд машинистов 6
| 91.06.01-003 | Домкраты гидравлические, грузоподъемность 63-100 т |  |  |  | 4: маш.-ч; 5: 4.9; 7: 9.065; 10: 2.67; 12: 24.2 | [24 empty] | Домкраты гидравлические, грузоподъемность 63-100 т
| 91.06.03-061 | Лебедки электрические тяговым усилием до 12,26 кН (1,25 т) |  |  |  | маш.-ч | 4.9 |  | 9.065 | 8.84 | 1.42 | 12.55 |  | 113.77 | [24 empty] | Лебедки электрические тяговым усилием до 12,26 кН (1,25 т)
| 91.14.02-001 | Автомобили бортовые, грузоподъемность до 5 т |  |  |  | 4: маш.-ч; 5: 0.2; 7: 0.37; 10: 572.77; 12: 211.92 | [24 empty] | Автомобили бортовые, грузоподъемность до 5 т
| 4-100-040 | ОТм(Зтм) Средний разряд машинистов 4 |  |  |  | 4: чел.-ч; 5: 0.2; 7: 0.37; 10: 782.65; 12: 289.58 | [25 empty] | ОТм(Зтм) Средний разряд машинистов 4
| 4 | М |  |  |  | 12: 1008.35 | [23 empty] | М
| 01.7.06.07-0002 | Ленты монтажные из пластмассы для бандажирования проводов, скрепляются пластмассовыми кнопками, ширина 10 мм |  |  |  | 10 м | 0.245 |  | 0.45325 | 37.71 | 1.53 | 57.7 |  | 26.15 | [24 empty] | Ленты монтажные из пластмассы для бандажирования проводов, скрепляются пластмассовыми кнопками, ширина 10 мм
| 01.7.15.14-0165 | Шурупы самонарезающие стальные с полукруглой головкой и прямым шлицем, остроконечные, диаметр 4 мм, длина 40 мм |  |  |  | т | 0.00062 |  | 0.001147 | 99190.96 | 1.29 | 127956.34 |  | 146.77 | [24 empty] | Шурупы самонарезающие стальные с полукруглой головкой и прямым шлицем, остроконечные, диаметр 4 мм, длина 40 мм
| 10.3.02.03-0011 | Припои оловянно-свинцовые бессурьмянистые, марка ПОС30 |  |  |  | кг | 0.25 |  | 0.4625 | 931.11 | 1.61 | 1499.09 |  | 693.33 | [24 empty] | Припои оловянно-свинцовые бессурьмянистые, марка ПОС30
| 14.4.03.03-0002 | Лак битумный БТ-123 |  |  |  | т | 0.00072 |  | 0.001332 | 82698.14 | 1.29 | 106680.6 |  | 142.1 | [24 empty] | Лак битумный БТ-123
|  | Итого прямые затраты |  |  |  | 12: 32029.86 | [26 empty] | Итого прямые затраты
17.1 | 421/пр_2020_п.75_пп.а | Вспомогательные ненормируемые материальные ресурсы |  |  |  | 4: %; 5: 2; 7: 2; 12: 588.84 | [35 empty] | Вспомогательные ненормируемые материальные ресурсы
|  | ФОТ |  |  |  | 12: 30120.77 | [27 empty] | ФОТ
| Пр/812-049.3-1 | НР Электротехнические установки на других объектах |  |  |  | 4: %; 5: 97; 7: 97; 12: 29217.15 | [27 empty] | НР Электротехнические установки на других объектах
| Пр/774-049.3 | СП Электротехнические установки на других объектах |  |  |  | 4: %; 5: 51; 7: 51; 12: 15361.59 | [27 empty] | СП Электротехнические установки на других объектах
|  | Всего по позиции |  |  |  | 10: 41728.35; 12: 77197.44 | [28 empty] | Всего по позиции
18 | ФСБЦ-21.1.06.10-0412 | Кабель силовой с медными жилами ВВГнг(A)-LS 5х25мк(N, PE)-1000 |  |  |  | 1000 м | 0.1887 | 1 | 0.1887 | 1049052.11 | 1.09 | 1143466.8 |  | 215772.19 | [21 empty] | Кабель силовой с медными жилами ВВГнг(A)-LS 5х25мк(N, PE)-1000
|  | Объем=(185*1,02) / 1000 | [34 empty] | Объем=(185*1,02) / 1000
|  | Всего по позиции |  |  |  | 12: 215772.19 | [28 empty] | Всего по позиции
19 | ГЭСНм08-02-147-11 | Кабель до 35 кВ по установленным конструкциям и лоткам с креплением по всей длине, масса 1 м кабеля: свыше 1 до 2 кг |  |  |  | 4: 100 м; 5: 3; 6: 1; 7: 3 | [21 empty] | Кабель до 35 кВ по установленным конструкциям и лоткам с креплением по всей длине, масса 1 м кабеля: свыше 1 до 2 кг
|  | Объем=300 / 100 | [34 empty] | Объем=300 / 100
| 1 | ОТ(ЗТ) |  |  |  | 4: чел.-ч; 7: 51.84; 12: 39664.34 | [23 empty] | ОТ(ЗТ)
| 1-100-38 | Средний разряд работы 3,8 |  |  |  | 4: чел.-ч; 5: 17.28; 7: 51.84; 10: 765.13; 12: 39664.34 | [24 empty] | Средний разряд работы 3,8
| 2 | ЭМ |  |  |  | 12: 1422.31 | [23 empty] | ЭМ
|  | ОТм(ЗТм) |  |  |  | 4: чел.-ч; 7: 1.2; 12: 1100.39 | [23 empty] | ОТм(ЗТм)
| 91.05.05-015 | Краны на автомобильном ходу, грузоподъемность 16 т |  |  |  | 4: маш.-ч; 5: 0.2; 7: 0.6; 10: 1488.78; 12: 893.27 | [24 empty] | Краны на автомобильном ходу, грузоподъемность 16 т
| 4-100-060 | ОТм(Зтм) Средний разряд машинистов 6 |  |  |  | 4: чел.-ч; 5: 0.2; 7: 0.6; 10: 1051.33; 12: 630.8 | [25 empty] | ОТм(Зтм) Средний разряд машинистов 6
| 91.06.01-003 | Домкраты гидравлические, грузоподъемность 63-100 т |  |  |  | 4: маш.-ч; 5: 4.06; 7: 12.18; 10: 2.67; 12: 32.52 | [24 empty] | Домкраты гидравлические, грузоподъемность 63-100 т
| 91.06.03-061 | Лебедки электрические тяговым усилием до 12,26 кН (1,25 т) |  |  |  | маш.-ч | 4.06 |  | 12.18 | 8.84 | 1.42 | 12.55 |  | 152.86 | [24 empty] | Лебедки электрические тяговым усилием до 12,26 кН (1,25 т)
| 91.14.02-001 | Автомобили бортовые, грузоподъемность до 5 т |  |  |  | 4: маш.-ч; 5: 0.2; 7: 0.6; 10: 572.77; 12: 343.66 | [24 empty] | Автомобили бортовые, грузоподъемность до 5 т
| 4-100-040 | ОТм(Зтм) Средний разряд машинистов 4 |  |  |  | 4: чел.-ч; 5: 0.2; 7: 0.6; 10: 782.65; 12: 469.59 | [25 empty] | ОТм(Зтм) Средний разряд машинистов 4
| 4 | М |  |  |  | 12: 1635.16 | [23 empty] | М
| 01.7.06.07-0002 | Ленты монтажные из пластмассы для бандажирования проводов, скрепляются пластмассовыми кнопками, ширина 10 мм |  |  |  | 10 м | 0.245 |  | 0.735 | 37.71 | 1.53 | 57.7 |  | 42.41 | [24 empty] | Ленты монтажные из пластмассы для бандажирования проводов, скрепляются пластмассовыми кнопками, ширина 10 мм
| 01.7.15.14-0165 | Шурупы самонарезающие стальные с полукруглой головкой и прямым шлицем, остроконечные, диаметр 4 мм, длина 40 мм |  |  |  | т | 0.00062 |  | 0.00186 | 99190.96 | 1.29 | 127956.34 |  | 238 | [24 empty] | Шурупы самонарезающие стальные с полукруглой головкой и прямым шлицем, остроконечные, диаметр 4 мм, длина 40 мм
| 10.3.02.03-0011 | Припои оловянно-свинцовые бессурьмянистые, марка ПОС30 |  |  |  | кг | 0.25 |  | 0.75 | 931.11 | 1.61 | 1499.09 |  | 1124.32 | [24 empty] | Припои оловянно-свинцовые бессурьмянистые, марка ПОС30
| 14.4.03.03-0002 | Лак битумный БТ-123 |  |  |  | т | 0.00072 |  | 0.00216 | 82698.14 | 1.29 | 106680.6 |  | 230.43 | [24 empty] | Лак битумный БТ-123
|  | Итого прямые затраты |  |  |  | 12: 43822.2 | [26 empty] | Итого прямые затраты
19.1 | 421/пр_2020_п.75_пп.а | Вспомогательные ненормируемые материальные ресурсы |  |  |  | 4: %; 5: 2; 7: 2; 12: 793.29 | [35 empty] | Вспомогательные ненормируемые материальные ресурсы
|  | ФОТ |  |  |  | 12: 40764.73 | [27 empty] | ФОТ
| Пр/812-049.3-1 | НР Электротехнические установки на других объектах |  |  |  | 4: %; 5: 97; 7: 97; 12: 39541.79 | [27 empty] | НР Электротехнические установки на других объектах
| Пр/774-049.3 | СП Электротехнические установки на других объектах |  |  |  | 4: %; 5: 51; 7: 51; 12: 20790.01 | [27 empty] | СП Электротехнические установки на других объектах
|  | Всего по позиции |  |  |  | 10: 34982.43; 12: 104947.29 | [28 empty] | Всего по позиции
20 | ФСБЦ-21.1.06.10-0411 | Кабель силовой с медными жилами ВВГнг(A)-LS 5х16мк(N, PE)-1000 |  |  |  | 1000 м | 0.306 | 1 | 0.306 | 708782.93 | 1.09 | 772573.39 |  | 236407.46 | [21 empty] | Кабель силовой с медными жилами ВВГнг(A)-LS 5х16мк(N, PE)-1000
|  | Объем=(300*1,02) / 1000 | [34 empty] | Объем=(300*1,02) / 1000
|  | Всего по позиции |  |  |  | 12: 236407.46 | [28 empty] | Всего по позиции
21 | ГЭСНм08-02-147-10 | Кабель до 35 кВ по установленным конструкциям и лоткам с креплением по всей длине, масса 1 м кабеля: до 1 кг |  |  |  | 4: 100 м; 5: 5.05; 6: 1; 7: 5.05 | [21 empty] | Кабель до 35 кВ по установленным конструкциям и лоткам с креплением по всей длине, масса 1 м кабеля: до 1 кг
|  | Объем=(300+40+165) / 100 | [34 empty] | Объем=(300+40+165) / 100
| 1 | ОТ(ЗТ) |  |  |  | 4: чел.-ч; 7: 71.104; 12: 54403.8 | [23 empty] | ОТ(ЗТ)
| 1-100-38 | Средний разряд работы 3,8 |  |  |  | 4: чел.-ч; 5: 14.08; 7: 71.104; 10: 765.13; 12: 54403.8 | [24 empty] | Средний разряд работы 3,8
| 2 | ЭМ |  |  |  | 12: 2338.88 | [23 empty] | ЭМ
|  | ОТм(ЗТм) |  |  |  | 4: чел.-ч; 7: 2.02; 12: 1852.32 | [23 empty] | ОТм(ЗТм)
| 91.05.05-015 | Краны на автомобильном ходу, грузоподъемность 16 т |  |  |  | 4: маш.-ч; 5: 0.2; 7: 1.01; 10: 1488.78; 12: 1503.67 | [24 empty] | Краны на автомобильном ходу, грузоподъемность 16 т
| 4-100-060 | ОТм(Зтм) Средний разряд машинистов 6 |  |  |  | 4: чел.-ч; 5: 0.2; 7: 1.01; 10: 1051.33; 12: 1061.84 | [25 empty] | ОТм(Зтм) Средний разряд машинистов 6
| 91.06.01-003 | Домкраты гидравлические, грузоподъемность 63-100 т |  |  |  | 4: маш.-ч; 5: 3.34; 7: 16.867; 10: 2.67; 12: 45.03 | [24 empty] | Домкраты гидравлические, грузоподъемность 63-100 т
| 91.06.03-061 | Лебедки электрические тяговым усилием до 12,26 кН (1,25 т) |  |  |  | маш.-ч | 3.34 |  | 16.867 | 8.84 | 1.42 | 12.55 |  | 211.68 | [24 empty] | Лебедки электрические тяговым усилием до 12,26 кН (1,25 т)
| 91.14.02-001 | Автомобили бортовые, грузоподъемность до 5 т |  |  |  | 4: маш.-ч; 5: 0.2; 7: 1.01; 10: 572.77; 12: 578.5 | [24 empty] | Автомобили бортовые, грузоподъемность до 5 т
| 4-100-040 | ОТм(Зтм) Средний разряд машинистов 4 |  |  |  | 4: чел.-ч; 5: 0.2; 7: 1.01; 10: 782.65; 12: 790.48 | [25 empty] | ОТм(Зтм) Средний разряд машинистов 4
| 4 | М |  |  |  | 12: 2752.51 | [23 empty] | М
| 01.7.06.07-0002 | Ленты монтажные из пластмассы для бандажирования проводов, скрепляются пластмассовыми кнопками, ширина 10 мм |  |  |  | 10 м | 0.245 |  | 1.2372 | 37.71 | 1.53 | 57.7 |  | 71.39 | [24 empty] | Ленты монтажные из пластмассы для бандажирования проводов, скрепляются пластмассовыми кнопками, ширина 10 мм
| 01.7.15.14-0165 | Шурупы самонарезающие стальные с полукруглой головкой и прямым шлицем, остроконечные, диаметр 4 мм, длина 40 мм |  |  |  | т | 0.00062 |  | 0.003131 | 99190.96 | 1.29 | 127956.34 |  | 400.63 | [24 empty] | Шурупы самонарезающие стальные с полукруглой головкой и прямым шлицем, остроконечные, диаметр 4 мм, длина 40 мм
| 10.3.02.03-0011 | Припои оловянно-свинцовые бессурьмянистые, марка ПОС30 |  |  |  | кг | 0.25 |  | 1.2625 | 931.11 | 1.61 | 1499.09 |  | 1892.6 | [24 empty] | Припои оловянно-свинцовые бессурьмянистые, марка ПОС30
| 14.4.03.03-0002 | Лак битумный БТ-123 |  |  |  | т | 0.00072 |  | 0.003636 | 82698.14 | 1.29 | 106680.6 |  | 387.89 | [24 empty] | Лак битумный БТ-123
|  | Итого прямые затраты |  |  |  | 12: 61347.51 | [26 empty] | Итого прямые затраты
21.1 | 421/пр_2020_п.75_пп.а | Вспомогательные ненормируемые материальные ресурсы |  |  |  | 4: %; 5: 2; 7: 2; 12: 1088.08 | [35 empty] | Вспомогательные ненормируемые материальные ресурсы
|  | ФОТ |  |  |  | 12: 56256.12 | [27 empty] | ФОТ
| Пр/812-049.3-1 | НР Электротехнические установки на других объектах |  |  |  | 4: %; 5: 97; 7: 97; 12: 54568.44 | [27 empty] | НР Электротехнические установки на других объектах
| Пр/774-049.3 | СП Электротехнические установки на других объектах |  |  |  | 4: %; 5: 51; 7: 51; 12: 28690.62 | [27 empty] | СП Электротехнические установки на других объектах
|  | Всего по позиции |  |  |  | 10: 28850.43; 12: 145694.65 | [28 empty] | Всего по позиции
22 | ФСБЦ-21.1.06.10-0410 | Кабель силовой с медными жилами ВВГнг(A)-LS 5х10ок(N, PE)-1000 |  |  |  | 1000 м | 0.306 | 1 | 0.306 | 443925.05 | 1.09 | 483878.3 |  | 148066.76 | [21 empty] | Кабель силовой с медными жилами ВВГнг(A)-LS 5х10ок(N, PE)-1000
|  | Объем=(300*1,02) / 1000 | [34 empty] | Объем=(300*1,02) / 1000
|  | Всего по позиции |  |  |  | 12: 148066.76 | [28 empty] | Всего по позиции
23 | ФСБЦ-21.1.06.10-0169 | Кабель силовой с медными жилами ВВГнг(A)-FRLS 3х2,5ок-1000 |  |  |  | 1000 м | 0.0408 | 1 | 0.0408 | 110945.05 | 1.09 | 120930.1 |  | 4933.95 | [21 empty] | Кабель силовой с медными жилами ВВГнг(A)-FRLS 3х2,5ок-1000
|  | Объем=(40*1,02) / 1000 | [34 empty] | Объем=(40*1,02) / 1000
|  | Всего по позиции |  |  |  | 12: 4933.95 | [28 empty] | Всего по позиции
24 | ФСБЦ-21.1.06.10-0170 | Кабель силовой с медными жилами ВВГнг(A)-FRLS 3х4ок(N, PE)-1000 |  |  |  | 1000 м | 0.1683 | 1 | 0.1683 | 161361.94 | 1.09 | 175884.51 |  | 29601.36 | [21 empty] | Кабель силовой с медными жилами ВВГнг(A)-FRLS 3х4ок(N, PE)-1000
|  | Объем=(165*1,02) / 1000 | [34 empty] | Объем=(165*1,02) / 1000
|  | Всего по позиции |  |  |  | 12: 29601.36 | [28 empty] | Всего по позиции
25 | ТЦ_20.1.01.01_77_7701677700_19.09.2025_01_101.1 | Кабельный зажим для экрана ∅ 14 (для кабеля сечением 3х2,5, 5х2,5, 3х4) |  |  |  | шт | 250 | 1 | 250 |  |  | 100 |  | 25000 | [21 empty] | Кабельный зажим для экрана ∅ 14 (для кабеля сечением 3х2,5, 5х2,5, 3х4)
|  | Всего по позиции |  |  |  | 12: 25000 | [28 empty] | Всего по позиции
26 | ТЦ_20.1.01.01_77_7701677700_19.09.2025_01_102.1 | Кабельный зажим для экрана ∅ 20 (для кабеля сечением 5x10, 5х4) |  |  |  | шт | 20 | 1 | 20 |  |  | 120 |  | 2400 | [21 empty] | Кабельный зажим для экрана ∅ 20 (для кабеля сечением 5x10, 5х4)
|  | Всего по позиции |  |  |  | 12: 2400 | [28 empty] | Всего по позиции
27 | ТЦ_20.1.01.01_77_7701677700_19.09.2025_01_103.1 | Кабельный зажим для экрана ∅ 35 (для кабеля сечением 5х25) |  |  |  | шт | 16 | 1 | 16 |  |  | 140 |  | 2240 | [21 empty] | Кабельный зажим для экрана ∅ 35 (для кабеля сечением 5х25)
|  | Всего по позиции |  |  |  | 12: 2240 | [28 empty] | Всего по позиции
28 | ГЭСНм08-02-231-05 | Прокладка труб гофрированных ПВХ в земле для защиты одного кабеля диаметром: 110 мм |  |  |  | 4: 100 м; 5: 0.4; 6: 1; 7: 0.4 | [21 empty] | Прокладка труб гофрированных ПВХ в земле для защиты одного кабеля диаметром: 110 мм
|  | Объем=40 / 100 | [34 empty] | Объем=40 / 100
| 1 | ОТ(ЗТ) |  |  |  | 4: чел.-ч; 7: 2.576; 12: 1612.89 | [23 empty] | ОТ(ЗТ)
| 1-100-18 | Средний разряд работы 1,8 |  |  |  | 4: чел.-ч; 5: 6.44; 7: 2.576; 10: 626.12; 12: 1612.89 | [24 empty] | Средний разряд работы 1,8
| 2 | ЭМ |  |  |  | 12: 13.75 | [23 empty] | ЭМ
|  | ОТм(ЗТм) |  |  |  | 4: чел.-ч; 7: 0.024; 12: 18.78 | [23 empty] | ОТм(ЗТм)
| 91.14.02-001 | Автомобили бортовые, грузоподъемность до 5 т |  |  |  | 4: маш.-ч; 5: 0.06; 7: 0.024; 10: 572.77; 12: 13.75 | [24 empty] | Автомобили бортовые, грузоподъемность до 5 т
| 4-100-040 | ОТм(Зтм) Средний разряд машинистов 4 |  |  |  | 4: чел.-ч; 5: 0.06; 7: 0.024; 10: 782.65; 12: 18.78 | [25 empty] | ОТм(Зтм) Средний разряд машинистов 4
|  | Итого прямые затраты |  |  |  | 12: 1645.42 | [26 empty] | Итого прямые затраты
28.1 | 421/пр_2020_п.75_пп.а | Вспомогательные ненормируемые материальные ресурсы |  |  |  | 4: %; 5: 2; 7: 2; 12: 32.26 | [35 empty] | Вспомогательные ненормируемые материальные ресурсы
|  | ФОТ |  |  |  | 12: 1631.67 | [27 empty] | ФОТ
| Пр/812-049.3-1 | НР Электротехнические установки на других объектах |  |  |  | 4: %; 5: 97; 7: 97; 12: 1582.72 | [27 empty] | НР Электротехнические установки на других объектах
| Пр/774-049.3 | СП Электротехнические установки на других объектах |  |  |  | 4: %; 5: 51; 7: 51; 12: 832.15 | [27 empty] | СП Электротехнические установки на других объектах
|  | Всего по позиции |  |  |  | 10: 10231.38; 12: 4092.55 | [28 empty] | Всего по позиции
29 | ФСБЦ-20.2.12.03-0005 | Трубы гибкие гофрированные двустенные из ПВХ, диаметр 110 мм |  |  |  | м | 40 | 1 | 40 | 194.72 | 1 | 194.72 |  | 7788.8 | [21 empty] | Трубы гибкие гофрированные двустенные из ПВХ, диаметр 110 мм
|  | Всего по позиции |  |  |  | 12: 7788.8 | [28 empty] | Всего по позиции
30 | ФСБЦ-02.3.01.02-1118 | Песок природный для строительных работ II класс, средний |  |  |  | м3 | 3.96 | 1 | 3.96 |  |  | 848.45 |  | 3359.86 | [21 empty] | Песок природный для строительных работ II класс, средний
|  | Объем=9*0,2*2*1,1 | [34 empty] | Объем=9*0,2*2*1,1
|  | Всего по позиции |  |  |  | 12: 3359.86 | [28 empty] | Всего по позиции
31 | ГЭСНм08-02-472-10 | Проводник заземляющий из медного изолированного провода сечением 25 мм2 открыто по строительным основаниям |  |  |  | 4: 100 м; 5: 0.16; 6: 1; 7: 0.16 | [21 empty] | Проводник заземляющий из медного изолированного провода сечением 25 мм2 открыто по строительным основаниям
|  | Объем=16 / 100 | [34 empty] | Объем=16 / 100
| 1 | ОТ(ЗТ) |  |  |  | 4: чел.-ч; 7: 5.1456; 12: 3937.05 | [23 empty] | ОТ(ЗТ)
| 1-100-38 | Средний разряд работы 3,8 |  |  |  | 4: чел.-ч; 5: 32.16; 7: 5.1456; 10: 765.13; 12: 3937.05 | [24 empty] | Средний разряд работы 3,8
| 2 | ЭМ |  |  |  | 12: 9.9 | [23 empty] | ЭМ
|  | ОТм(ЗТм) |  |  |  | 4: чел.-ч; 7: 0.0096; 12: 8.81 | [23 empty] | ОТм(ЗТм)
| 91.05.05-015 | Краны на автомобильном ходу, грузоподъемность 16 т |  |  |  | 4: маш.-ч; 5: 0.03; 7: 0.0048; 10: 1488.78; 12: 7.15 | [24 empty] | Краны на автомобильном ходу, грузоподъемность 16 т
| 4-100-060 | ОТм(Зтм) Средний разряд машинистов 6 |  |  |  | 4: чел.-ч; 5: 0.03; 7: 0.0048; 10: 1051.33; 12: 5.05 | [25 empty] | ОТм(Зтм) Средний разряд машинистов 6
| 91.14.02-001 | Автомобили бортовые, грузоподъемность до 5 т |  |  |  | 4: маш.-ч; 5: 0.03; 7: 0.0048; 10: 572.77; 12: 2.75 | [24 empty] | Автомобили бортовые, грузоподъемность до 5 т
| 4-100-040 | ОТм(Зтм) Средний разряд машинистов 4 |  |  |  | 4: чел.-ч; 5: 0.03; 7: 0.0048; 10: 782.65; 12: 3.76 | [25 empty] | ОТм(Зтм) Средний разряд машинистов 4
| 4 | М |  |  |  | 12: 31.76 | [23 empty] | М
| 01.7.03.04-0001 | Электроэнергия |  |  |  | 4: кВт-ч; 5: 6.656; 7: 1.065; 10: 6; 12: 6.39 | [24 empty] | Электроэнергия
| 01.7.15.07-0014 | Дюбели распорные полипропиленовые |  |  |  | 100 шт | 2.04 |  | 0.3264 | 41.71 | 1.29 | 53.81 |  | 17.56 | [24 empty] | Дюбели распорные полипропиленовые
| 01.7.15.14-0043 | Шурупы самонарезающие стальные оксидированные с полукруглой головкой и крестообразным шлицем, остроконечные, диаметр 3,5 мм, длина 11 мм |  |  |  | 100 шт | 2.04 |  | 0.3264 | 18.54 | 1.29 | 23.92 |  | 7.81 | [24 empty] | Шурупы самонарезающие стальные оксидированные с полукруглой головкой и крестообразным шлицем, остроконечные, диаметр 3,5 мм, длина 11 мм
|  | Итого прямые затраты |  |  |  | 12: 3987.52 | [26 empty] | Итого прямые затраты
31.1 | 421/пр_2020_п.75_пп.а | Вспомогательные ненормируемые материальные ресурсы |  |  |  | 4: %; 5: 2; 7: 2; 12: 78.74 | [35 empty] | Вспомогательные ненормируемые материальные ресурсы
|  | ФОТ |  |  |  | 12: 3945.86 | [27 empty] | ФОТ
| Пр/812-049.3-1 | НР Электротехнические установки на других объектах |  |  |  | 4: %; 5: 97; 7: 97; 12: 3827.48 | [27 empty] | НР Электротехнические установки на других объектах
| Пр/774-049.3 | СП Электротехнические установки на других объектах |  |  |  | 4: %; 5: 51; 7: 51; 12: 2012.39 | [27 empty] | СП Электротехнические установки на других объектах
|  | Всего по позиции |  |  |  | 10: 61913.31; 12: 9906.13 | [28 empty] | Всего по позиции
32 | ФСБЦ-21.2.02.01-0028 | Провод антенный МГ, сечение 25 мм2 |  |  |  | 1000 м | 0.01632 | 1 | 0.01632 | 229941 | 1.16 | 266731.56 |  | 4353.06 | [21 empty] | Провод антенный МГ, сечение 25 мм2
|  | Объем=(16*1,02) / 1000 | [34 empty] | Объем=(16*1,02) / 1000
|  | Всего по позиции |  |  |  | 12: 4353.06 | [28 empty] | Всего по позиции
33 | ФСБЦ-20.2.10.04-0005 | Наконечники кабельные медные луженые под опрессовку 25-8-8-М УХЛ3 |  |  |  | 100 шт | 0.64 | 1 | 0.64 | 2416.46 | 1.26 | 3044.74 |  | 1948.63 | [21 empty] | Наконечники кабельные медные луженые под опрессовку 25-8-8-М УХЛ3
|  | Объем=64 / 100 | [34 empty] | Объем=64 / 100
|  | Всего по позиции |  |  |  | 12: 1948.63 | [28 empty] | Всего по позиции
34 | ГЭСНм08-02-411-01 | Рукав металлический наружным диаметром: до 48 мм |  |  |  | 4: 100 м; 5: 0.4; 6: 1; 7: 0.4 | [21 empty] | Рукав металлический наружным диаметром: до 48 мм
|  | Объем=40 / 100 | [34 empty] | Объем=40 / 100
| 1 | ОТ(ЗТ) |  |  |  | 4: чел.-ч; 7: 11.104; 12: 8496 | [23 empty] | ОТ(ЗТ)
| 1-100-38 | Средний разряд работы 3,8 |  |  |  | 4: чел.-ч; 5: 27.76; 7: 11.104; 10: 765.13; 12: 8496 | [24 empty] | Средний разряд работы 3,8
| 2 | ЭМ |  |  |  | 12: 311.74 | [23 empty] | ЭМ
|  | ОТм(ЗТм) |  |  |  | 4: чел.-ч; 7: 0.144; 12: 132.05 | [23 empty] | ОТм(ЗТм)
| 91.05.05-015 | Краны на автомобильном ходу, грузоподъемность 16 т |  |  |  | 4: маш.-ч; 5: 0.18; 7: 0.072; 10: 1488.78; 12: 107.19 | [24 empty] | Краны на автомобильном ходу, грузоподъемность 16 т
| 4-100-060 | ОТм(Зтм) Средний разряд машинистов 6 |  |  |  | 4: чел.-ч; 5: 0.18; 7: 0.072; 10: 1051.33; 12: 75.7 | [25 empty] | ОТм(Зтм) Средний разряд машинистов 6
| 91.14.02-001 | Автомобили бортовые, грузоподъемность до 5 т |  |  |  | 4: маш.-ч; 5: 0.18; 7: 0.072; 10: 572.77; 12: 41.24 | [24 empty] | Автомобили бортовые, грузоподъемность до 5 т
| 4-100-040 | ОТм(Зтм) Средний разряд машинистов 4 |  |  |  | 4: чел.-ч; 5: 0.18; 7: 0.072; 10: 782.65; 12: 56.35 | [25 empty] | ОТм(Зтм) Средний разряд машинистов 4
| 91.17.04-233 | Аппараты сварочные для ручной дуговой сварки, сварочный ток до 350 А |  |  |  | 4: маш.-ч; 5: 14.32; 7: 5.728; 10: 28.51; 12: 163.31 | [24 empty] | Аппараты сварочные для ручной дуговой сварки, сварочный ток до 350 А
| 4 | М |  |  |  | 12: 2014.36 | [23 empty] | М
| 01.7.03.04-0001 | Электроэнергия |  |  |  | 4: кВт-ч; 5: 0.568; 7: 0.2272; 10: 6; 12: 1.36 | [24 empty] | Электроэнергия
| 01.7.11.07-0227 | Электроды сварочные для сварки низколегированных и углеродистых сталей УОНИ 13/45, Э42А, диаметр 4-5 мм |  |  |  | кг | 1.05 |  | 0.42 | 155.63 | 0.91 | 141.62 |  | 59.48 | [24 empty] | Электроды сварочные для сварки низколегированных и углеродистых сталей УОНИ 13/45, Э42А, диаметр 4-5 мм
| 01.7.15.04-0011 | Винты стальные с полукруглой головкой, длина 50 мм |  |  |  | т | 0.00218 |  | 0.000872 | 127406 | 1.29 | 164353.74 |  | 143.32 | [24 empty] | Винты стальные с полукруглой головкой, длина 50 мм
| 08.3.07.01-0052 | Прокат стальной горячекатаный полосовой, марки стали Ст3сп, Ст3пс, размеры 50х5 мм |  |  |  | т | 0.0515 |  | 0.0206 | 70310.45 | 0.83 | 58357.67 |  | 1202.17 | [24 empty] | Прокат стальной горячекатаный полосовой, марки стали Ст3сп, Ст3пс, размеры 50х5 мм
| 18.5.08.09-0002 | Патрубки стальные |  |  |  | м | 2.5 |  | 1 | 272.01 | 1.21 | 329.13 |  | 329.13 | [24 empty] | Патрубки стальные
| 20.1.02.23-0082 | Перемычки гибкие, тип ПГС-50 |  |  |  | 10 шт | 0.5 |  | 0.2 | 944.69 | 1.37 | 1294.23 |  | 258.85 | [24 empty] | Перемычки гибкие, тип ПГС-50
| 20.2.02.01-0019 | Втулки изолирующие, размеры 65х50х18 мм |  |  |  | 1000 шт | 0.01 |  | 0.004 | 3658.94 | 1.37 | 5012.75 |  | 20.05 | [24 empty] | Втулки изолирующие, размеры 65х50х18 мм
|  | Итого прямые затраты |  |  |  | 12: 10954.15 | [26 empty] | Итого прямые затраты
34.1 | 421/пр_2020_п.75_пп.а | Вспомогательные ненормируемые материальные ресурсы |  |  |  | 4: %; 5: 2; 7: 2; 12: 169.92 | [35 empty] | Вспомогательные ненормируемые материальные ресурсы
|  | ФОТ |  |  |  | 12: 8628.05 | [27 empty] | ФОТ
| Пр/812-049.3-1 | НР Электротехнические установки на других объектах |  |  |  | 4: %; 5: 97; 7: 97; 12: 8369.21 | [27 empty] | НР Электротехнические установки на других объектах
| Пр/774-049.3 | СП Электротехнические установки на других объектах |  |  |  | 4: %; 5: 51; 7: 51; 12: 4400.31 | [27 empty] | СП Электротехнические установки на других объектах
|  | Всего по позиции |  |  |  | 10: 59733.98; 12: 23893.59 | [28 empty] | Всего по позиции
35 | ТЦ_08.1.02.13_77_7701677700_19.09.2025_01_104.1 | Металлорукав гибкий герметичный МРПИ 25 |  |  |  | м | 41.2 | 1 | 41.2 |  |  | 143 |  | 5891.6 | [21 empty] | Металлорукав гибкий герметичный МРПИ 25
|  | Объем=40*1,03 | [34 empty] | Объем=40*1,03
|  | Всего по позиции |  |  |  | 12: 5891.6 | [28 empty] | Всего по позиции
36 | ГЭСНм08-02-396-01 | Короб металлический на конструкциях, кронштейнах, по фермам и колоннам, длина: 2 м |  |  |  | 4: 100 м; 5: 0.4; 6: 1; 7: 0.4 | [21 empty] | Короб металлический на конструкциях, кронштейнах, по фермам и колоннам, длина: 2 м
|  | Объем=(2*20) / 100 | [34 empty] | Объем=(2*20) / 100
| 1 | ОТ(ЗТ) |  |  |  | 4: чел.-ч; 7: 12.032; 12: 9206.04 | [23 empty] | ОТ(ЗТ)
| 1-100-38 | Средний разряд работы 3,8 |  |  |  | 4: чел.-ч; 5: 30.08; 7: 12.032; 10: 765.13; 12: 9206.04 | [24 empty] | Средний разряд работы 3,8
| 2 | ЭМ |  |  |  | 12: 522.02 | [23 empty] | ЭМ
|  | ОТм(ЗТм) |  |  |  | 4: чел.-ч; 7: 3.312; 12: 2602.88 | [23 empty] | ОТм(ЗТм)
| 91.05.05-015 | Краны на автомобильном ходу, грузоподъемность 16 т |  |  |  | 4: маш.-ч; 5: 0.1; 7: 0.04; 10: 1488.78; 12: 59.55 | [24 empty] | Краны на автомобильном ходу, грузоподъемность 16 т
| 4-100-060 | ОТм(Зтм) Средний разряд машинистов 6 |  |  |  | 4: чел.-ч; 5: 0.1; 7: 0.04; 10: 1051.33; 12: 42.05 | [25 empty] | ОТм(Зтм) Средний разряд машинистов 6
| 91.06.06-042 | Подъемники гидравлические, высота подъема 10 м |  |  |  | маш.-ч | 8.08 |  | 3.232 | 104.99 | 1.21 | 127.04 |  | 410.59 | [24 empty] | Подъемники гидравлические, высота подъема 10 м
| 4-100-040 | ОТм(Зтм) Средний разряд машинистов 4 |  |  |  | 4: чел.-ч; 5: 8.08; 7: 3.232; 10: 782.65; 12: 2529.52 | [25 empty] | ОТм(Зтм) Средний разряд машинистов 4
| 91.14.02-001 | Автомобили бортовые, грузоподъемность до 5 т |  |  |  | 4: маш.-ч; 5: 0.1; 7: 0.04; 10: 572.77; 12: 22.91 | [24 empty] | Автомобили бортовые, грузоподъемность до 5 т
| 4-100-040 | ОТм(Зтм) Средний разряд машинистов 4 |  |  |  | 4: чел.-ч; 5: 0.1; 7: 0.04; 10: 782.65; 12: 31.31 | [25 empty] | ОТм(Зтм) Средний разряд машинистов 4
| 91.17.04-233 | Аппараты сварочные для ручной дуговой сварки, сварочный ток до 350 А |  |  |  | 4: маш.-ч; 5: 2.54; 7: 1.016; 10: 28.51; 12: 28.97 | [24 empty] | Аппараты сварочные для ручной дуговой сварки, сварочный ток до 350 А
| 4 | М |  |  |  | 12: 652.32 | [23 empty] | М
| 01.7.03.04-0001 | Электроэнергия |  |  |  | 4: кВт-ч; 5: 0.3168; 7: 0.12672; 10: 6; 12: 0.76 | [24 empty] | Электроэнергия
| 01.7.11.07-0227 | Электроды сварочные для сварки низколегированных и углеродистых сталей УОНИ 13/45, Э42А, диаметр 4-5 мм |  |  |  | кг | 6.84 |  | 2.736 | 155.63 | 0.91 | 141.62 |  | 387.47 | [24 empty] | Электроды сварочные для сварки низколегированных и углеродистых сталей УОНИ 13/45, Э42А, диаметр 4-5 мм
| 01.7.15.03-0042 | Болты с гайками и шайбами строительные |  |  |  | кг | 0.8 |  | 0.32 | 174.93 | 1.13 | 197.67 |  | 63.25 | [24 empty] | Болты с гайками и шайбами строительные
| 01.7.15.07-0014 | Дюбели распорные полипропиленовые |  |  |  | 100 шт | 0.4 |  | 0.16 | 41.71 | 1.29 | 53.81 |  | 8.61 | [24 empty] | Дюбели распорные полипропиленовые
| 20.2.08.07-0033 | Скобы У1078 |  |  |  | 100 шт | 0.11 |  | 0.044 | 3189.01 | 1.37 | 4368.94 |  | 192.23 | [24 empty] | Скобы У1078
|  | Итого прямые затраты |  |  |  | 12: 12983.26 | [26 empty] | Итого прямые затраты
36.1 | 421/пр_2020_п.75_пп.а | Вспомогательные ненормируемые материальные ресурсы |  |  |  | 4: %; 5: 2; 7: 2; 12: 184.12 | [35 empty] | Вспомогательные ненормируемые материальные ресурсы
|  | ФОТ |  |  |  | 12: 11808.92 | [27 empty] | ФОТ
| Пр/812-049.3-1 | НР Электротехнические установки на других объектах |  |  |  | 4: %; 5: 97; 7: 97; 12: 11454.65 | [27 empty] | НР Электротехнические установки на других объектах
| Пр/774-049.3 | СП Электротехнические установки на других объектах |  |  |  | 4: %; 5: 51; 7: 51; 12: 6022.55 | [27 empty] | СП Электротехнические установки на других объектах
|  | Всего по позиции |  |  |  | 10: 76611.45; 12: 30644.58 | [28 empty] | Всего по позиции
37 | ТЦ_20.2.04.04_77_7701677700_19.09.2025_01_106.1 | Короб электротехнический стальной КП-0,1/0,2 У1 L=2000 мм |  |  |  | шт | 20 | 1 | 20 |  |  | 1885.4 |  | 37708 | [21 empty] | Короб электротехнический стальной КП-0,1/0,2 У1 L=2000 мм
|  | Всего по позиции |  |  |  | 12: 37708 | [28 empty] | Всего по позиции
38 | ГЭСН26-02-024-01 | Устройство огнепреградительных поясов и уплотнение кабельных заделок подушками противопожарными уплотнительными |  |  |  | 4: м3; 5: 0.3192; 6: 1; 7: 0.3192 | [21 empty] | Устройство огнепреградительных поясов и уплотнение кабельных заделок подушками противопожарными уплотнительными
|  | Объем=0,3*0,2*0,035*152 | [34 empty] | Объем=0,3*0,2*0,035*152
| 1 | ОТ(ЗТ) |  |  |  | 4: чел.-ч; 7: 26.4936; 12: 20735.22 | [23 empty] | ОТ(ЗТ)
| 1-100-40 | Средний разряд работы 4,0 |  |  |  | 4: чел.-ч; 5: 83; 7: 26.4936; 10: 782.65; 12: 20735.22 | [24 empty] | Средний разряд работы 4,0
| 4 | М |  |  |  | 12: 41976.97 | [23 empty] | М
| 14.2.02.09-0003 | Подушки противопожарные уплотнительные |  |  |  | м3 | 1 |  | 0.3192 | 80679.01 | 1.63 | 131506.79 |  | 41976.97 | [24 empty] | Подушки противопожарные уплотнительные
|  | Итого прямые затраты |  |  |  | 12: 62712.19 | [26 empty] | Итого прямые затраты
|  | ФОТ |  |  |  | 12: 20735.22 | [27 empty] | ФОТ
| Пр/812-020.0-1 | НР Теплоизоляционные работы |  |  |  | 4: %; 5: 97; 7: 97; 12: 20113.16 | [27 empty] | НР Теплоизоляционные работы
| Пр/774-020.0 | СП Теплоизоляционные работы |  |  |  | 4: %; 5: 55; 7: 55; 12: 11404.37 | [27 empty] | СП Теплоизоляционные работы
|  | Всего по позиции |  |  |  | 10: 295205.89; 12: 94229.72 | [28 empty] | Всего по позиции
39 | ФСБЦ-14.2.02.09-0003 | Подушки противопожарные уплотнительные |  |  |  | м3 | -0.3192 | 1 | -0.3192 | 80679.01 | 1.63 | 131506.79 |  | -41976.97 | [21 empty] | Подушки противопожарные уплотнительные
|  | Всего по позиции |  |  |  | 12: -41976.97 | [28 empty] | Всего по позиции
40 | ТЦ_14.2.02.12_77_7701677700_19.09.2025_01_105.1 | Огнезащитная терморасширяющаяся подушка размером 300х200х35 |  |  |  | шт | 152 | 1 | 152 |  |  | 855.6 |  | 130051.2 | [21 empty] | Огнезащитная терморасширяющаяся подушка размером 300х200х35
|  | Всего по позиции |  |  |  | 12: 130051.2 | [28 empty] | Всего по позиции
|  | Итоги по разделу 2 Монтажные работы : | [42 empty] | Итоги по разделу 2 Монтажные работы :
|  | Всего прямые затраты (справочно) |  |  |  | 12: 4001858.48 | [31 empty] | Всего прямые затраты (справочно)
|  | в том числе: | [43 empty] | в том числе:
|  | Оплата труда рабочих |  |  |  | 12: 563437.01 | [31 empty] | Оплата труда рабочих
|  | Эксплуатация машин |  |  |  | 12: 20625.83 | [31 empty] | Эксплуатация машин
|  | Оплата труда машинистов (Отм) |  |  |  | 12: 18131.28 | [31 empty] | Оплата труда машинистов (Отм)
|  | Материалы |  |  |  | 12: 3399664.36 | [31 empty] | Материалы
|  | Строительные работы |  |  |  | 12: 182303.95 | [31 empty] | Строительные работы
|  | в том числе: | [43 empty] | в том числе:
|  | оплата труда |  |  |  | 12: 20735.22 | [31 empty] | оплата труда
|  | материалы |  |  |  | 12: 130051.2 | [31 empty] | материалы
|  | накладные расходы |  |  |  | 12: 20113.16 | [31 empty] | накладные расходы
|  | сметная прибыль |  |  |  | 12: 11404.37 | [31 empty] | сметная прибыль
|  | Монтажные работы |  |  |  | 12: 4681105.01 | [31 empty] | Монтажные работы
|  | в том числе: | [43 empty] | в том числе:
|  | оплата труда |  |  |  | 12: 542701.79 | [31 empty] | оплата труда
|  | эксплуатация машин и механизмов |  |  |  | 12: 20625.83 | [31 empty] | эксплуатация машин и механизмов
|  | оплата труда машинистов (Отм) |  |  |  | 12: 18131.28 | [31 empty] | оплата труда машинистов (Отм)
|  | материалы |  |  |  | 12: 3269613.16 | [31 empty] | материалы
|  | накладные расходы |  |  |  | 12: 544008.09 | [31 empty] | накладные расходы
|  | сметная прибыль |  |  |  | 12: 286024.86 | [31 empty] | сметная прибыль
|  | Всего ФОТ (справочно) |  |  |  | 12: 581568.29 | [31 empty] | Всего ФОТ (справочно)
|  | Всего накладные расходы (справочно) |  |  |  | 12: 564121.25 | [31 empty] | Всего накладные расходы (справочно)
|  | Всего сметная прибыль (справочно) |  |  |  | 12: 297429.23 | [31 empty] | Всего сметная прибыль (справочно)
|  | Всего по разделу 2 Монтажные работы |  |  |  | 12: 4863408.96 | [32 empty] | Всего по разделу 2 Монтажные работы
|  | справочно: | [43 empty] | справочно:
|  | Материальные ресурсы, отсутствующие в ФРСН |  |  |  | 12: 2710955.55 | [31 empty] | Материальные ресурсы, отсутствующие в ФРСН
|  | Затраты труда рабочих |  |  |  | 7: 736,2552 | [33 empty] | Затраты труда рабочих
|  | Затраты труда машинистов |  |  |  | 7: 20,2496 | [33 empty] | Затраты труда машинистов
|  | Итоги по смете: | [48 empty] | Итоги по смете:
|  | Всего прямые затраты (справочно) |  |  |  | 12: 4003032.13 | [37 empty] | Всего прямые затраты (справочно)
|  | в том числе: | [49 empty] | в том числе:
|  | Оплата труда рабочих |  |  |  | 12: 563437.01 | [37 empty] | Оплата труда рабочих
|  | Эксплуатация машин |  |  |  | 12: 21012.23 | [37 empty] | Эксплуатация машин
|  | Оплата труда машинистов (Отм) |  |  |  | 12: 18462.84 | [37 empty] | Оплата труда машинистов (Отм)
|  | Материалы |  |  |  | 12: 3399664.36 | [37 empty] | Материалы
|  | Перевозка |  |  |  | 12: 455.69 | [37 empty] | Перевозка
|  | Строительные работы |  |  |  | 12: 183935.16 | [37 empty] | Строительные работы
|  | Строительные работы |  |  |  | 12: 183479.47 | [37 empty] | Строительные работы
|  | в том числе: | [49 empty] | в том числе:
|  | оплата труда |  |  |  | 12: 20735.22 | [37 empty] | оплата труда
|  | эксплуатация машин и механизмов |  |  |  | 12: 386.4 | [37 empty] | эксплуатация машин и механизмов
|  | оплата труда машинистов (Отм) |  |  |  | 12: 331.56 | [37 empty] | оплата труда машинистов (Отм)
|  | материалы |  |  |  | 12: 130051.2 | [37 empty] | материалы
|  | накладные расходы |  |  |  | 12: 20418.2 | [37 empty] | накладные расходы
|  | сметная прибыль |  |  |  | 12: 11556.89 | [37 empty] | сметная прибыль
|  | Перевозка |  |  |  | 12: 455.69 | [37 empty] | Перевозка
|  | Монтажные работы |  |  |  | 12: 4681105.01 | [37 empty] | Монтажные работы
|  | в том числе: | [49 empty] | в том числе:
|  | оплата труда |  |  |  | 12: 542701.79 | [37 empty] | оплата труда
|  | эксплуатация машин и механизмов |  |  |  | 12: 20625.83 | [37 empty] | эксплуатация машин и механизмов
|  | оплата труда машинистов (Отм) |  |  |  | 12: 18131.28 | [37 empty] | оплата труда машинистов (Отм)
|  | материалы |  |  |  | 12: 3269613.16 | [37 empty] | материалы
|  | накладные расходы |  |  |  | 12: 544008.09 | [37 empty] | накладные расходы
|  | сметная прибыль |  |  |  | 12: 286024.86 | [37 empty] | сметная прибыль
|  | Всего ФОТ (справочно) |  |  |  | 12: 581899.85 | [37 empty] | Всего ФОТ (справочно)
|  | Всего накладные расходы (справочно) |  |  |  | 12: 564426.29 | [37 empty] | Всего накладные расходы (справочно)
|  | Всего сметная прибыль (справочно) |  |  |  | 12: 297581.75 | [37 empty] | Всего сметная прибыль (справочно)
|  | ВСЕГО по смете |  |  |  | 12: 4865040.17 | [38 empty] | ВСЕГО по смете
|  | справочно: | [49 empty] | справочно:
|  | Материальные ресурсы, отсутствующие в ФРСН |  |  |  | 12: 2710955.55 | [37 empty] | Материальные ресурсы, отсутствующие в ФРСН
|  | Затраты труда рабочих |  |  |  | 7: 736,2552 | [39 empty] | Затраты труда рабочих
|  | Затраты труда машинистов |  |  |  | 7: 20,6019625 | [39 empty] | Затраты труда машинистов
| Составил: | инженер-сметчик I категории |  |  |  | 5: (Ващенко Р.Р.) | [40 empty] | инженер-сметчик I категории | (Ващенко Р.Р.)
[должность, подпись (инициалы, фамилия)]
| Проверил: | начальник сметного отдела |  |  |  | 5: (Костянецкая А.В.) | [42 empty] | начальник сметного отдела | (Костянецкая А.В.)
[должность, подпись (инициалы, фамилия)]