## ЛСР-02-02-08 ОРУ 110кВ.Прожекто
Приложение № 3
Утверждено приказом Минстроя РФ № 421/пр от 4 августа 2020 г. в редакции приказа № 557/пр от 7 июля 2022 г.
Наименование программного продукта |  |  |  |  | ГРАНД-Смета, версия 2025.3
Наименование редакции сметных нормативов |  |  |  |  | Приказ Минстроя России от 30.12.2021 № 1046/пр; Приказ Минстроя России от 04.08.2020 № 421/пр; Приказ Минстроя России от 21.12.2020 № 812/пр; Приказ Минстроя России от 11.12.2020 № 774/пр; Приказ Минстроя России от 02.08.2023 № 551/пр; Приказ Минстроя России от 14.11.2023 № 817/пр; Приказ Минстроя России от 16.02.2024 № 102/пр; Приказ Минстроя России от 13.05.2024 №323/пр; Приказ Минстроя России от 09.08.2024 №524/пр; Приказ Минстроя России от 07.11.2024 №747/пр; Приказ Минстроя России от 21.03.2025 №30/пр; Приказ Минстроя России от 07.02.2025 №69/пр; Приказ Минстроя России от 19.05.2025 №299/пр; Приказ Минстроя России от 14.08.2025 №490/пр | [11 empty] | Наименование редакции сметных нормативов | Приказ Минстроя России от 30.12.2021 № 1046/пр; Приказ Минстроя России от 04.08.2020 № 421/пр; Приказ Минстроя России от 21.12.2020 № 812/пр; Приказ Минстроя России от 11.12.2020 № 774/пр; Приказ Минстроя России от 02.08.2023 № 551/пр; Приказ Минстроя России от 14.11.2023 № 817/пр; Приказ Минстроя России от 16.02.2024 № 102/пр; Приказ Минстроя России от 13.05.2024 №323/пр; Приказ Минстроя России от 09.08.2024 №524/пр; Приказ Минстроя России от 07.11.2024 №747/пр; Приказ Минстроя России от 21.03.2025 №30/пр; Приказ Минстроя России от 07.02.2025 №69/пр; Приказ Минстроя России от 19.05.2025 №299/пр; Приказ Минстроя России от 14.08.2025 №490/пр
Реквизиты приказа Минстроя России об утверждении дополнений и изменений к сметным нормативам |  |  |  |  | Приказ Минстроя России от 18 мая 2022 г. № 378/пр, Приказ Минстроя России от 26 августа 2022 г. № 703/пр, Приказ Минстроя России от 26 октября 2022 г. № 905/пр, Приказ Минстроя России от 27 декабря 2022 г. № 1133/пр, Приказ Минстроя России от 10 февраля 2023 г. № 84/пр, Приказ Минстроя России от 11.05.2023 №335/пр; Приказ Минстроя России от 07.07.2022 № 557/пр; Приказ Минстроя России от 02.09.2021 № 636/пр, Приказ Минстроя России от 26.07.2022 № 611/пр; Приказ Минстроя России от 22.04.2022 № 317/пр; Приказ Минстроя России от 02.08.2023 № 551/пр; Приказ Минстроя России от 14.11.2023 № 817/пр; Приказ Минстроя России от 30.01.2024 № 55/пр; Приказ Минстроя России от 16.02.2024 № 102/пр; Приказ Минстроя России от 13.05.2024 №323/пр; Приказ Минстроя России от 09.08.2024 №524/пр; Приказ Минстроя России от 07.11.2024 №747/пр; Приказ Минстроя России от 21.03.2025 №30/пр; Приказ Минстроя России от 07.02.2025 №69/пр; Приказ Минстроя России от 19.05.2025 №299/пр; Приказ Минстроя России от 14.08.2025 №490/пр | [9 empty] | Реквизиты приказа Минстроя России об утверждении дополнений и изменений к сметным нормативам | Приказ Минстроя России от 18 мая 2022 г. № 378/пр, Приказ Минстроя России от 26 августа 2022 г. № 703/пр, Приказ Минстроя России от 26 октября 2022 г. № 905/пр, Приказ Минстроя России от 27 декабря 2022 г. № 1133/пр, Приказ Минстроя России от 10 февраля 2023 г. № 84/пр, Приказ Минстроя России от 11.05.2023 №335/пр; Приказ Минстроя России от 07.07.2022 № 557/пр; Приказ Минстроя России от 02.09.2021 № 636/пр, Приказ Минстроя России от 26.07.2022 № 611/пр; Приказ Минстроя России от 22.04.2022 № 317/пр; Приказ Минстроя России от 02.08.2023 № 551/пр; Приказ Минстроя России от 14.11.2023 № 817/пр; Приказ Минстроя России от 30.01.2024 № 55/пр; Приказ Минстроя России от 16.02.2024 № 102/пр; Приказ Минстроя России от 13.05.2024 №323/пр; Приказ Минстроя России от 09.08.2024 №524/пр; Приказ Минстроя России от 07.11.2024 №747/пр; Приказ Минстроя России от 21.03.2025 №30/пр; Приказ Минстроя России от 07.02.2025 №69/пр; Приказ Минстроя России от 19.05.2025 №299/пр; Приказ Минстроя России от 14.08.2025 №490/пр |  |  | Реквизиты приказа Минстроя России об утверждении дополнений и изменений к сметным нормативам | Приказ Минстроя России от 18 мая 2022 г. № 378/пр, Приказ Минстроя России от 26 августа 2022 г. № 703/пр, Приказ Минстроя России от 26 октября 2022 г. № 905/пр, Приказ Минстроя России от 27 декабря 2022 г. № 1133/пр, Приказ Минстроя России от 10 февраля 2023 г. № 84/пр, Приказ Минстроя России от 11.05.2023 №335/пр; Приказ Минстроя России от 07.07.2022 № 557/пр; Приказ Минстроя России от 02.09.2021 № 636/пр, Приказ Минстроя России от 26.07.2022 № 611/пр; Приказ Минстроя России от 22.04.2022 № 317/пр; Приказ Минстроя России от 02.08.2023 № 551/пр; Приказ Минстроя России от 14.11.2023 № 817/пр; Приказ Минстроя России от 30.01.2024 № 55/пр; Приказ Минстроя России от 16.02.2024 № 102/пр; Приказ Минстроя России от 13.05.2024 №323/пр; Приказ Минстроя России от 09.08.2024 №524/пр; Приказ Минстроя России от 07.11.2024 №747/пр; Приказ Минстроя России от 21.03.2025 №30/пр; Приказ Минстроя России от 07.02.2025 №69/пр; Приказ Минстроя России от 19.05.2025 №299/пр; Приказ Минстроя России от 14.08.2025 №490/пр
Реквизиты письма Минстроя России об индексах изменения сметной стоимости строительства, включаемые в федеральный реестр сметных нормативов и размещаемые в федеральной государственной информационной системе ценообразования в строительстве, подготовленного в соответствии пунктом 85 Методики расчета индексов изменения сметной стоимости строительства, утвержденной приказом Министерства строительства и жилищно-коммунального хозяйства Российской Федерации от 5 июня 2019 г. № 326/пр¹ |  |  |  |  | Письмо Минстроя России от 22.08.2025 № 49743-АЛ/09 | [9 empty] | Реквизиты письма Минстроя России об индексах изменения сметной стоимости строительства, включаемые в федеральный реестр сметных нормативов и размещаемые в федеральной государственной информационной системе ценообразования в строительстве, подготовленного в соответствии пунктом 85 Методики расчета индексов изменения сметной стоимости строительства, утвержденной приказом Министерства строительства и жилищно-коммунального хозяйства Российской Федерации от 5 июня 2019 г. № 326/пр¹ | Письмо Минстроя России от 22.08.2025 № 49743-АЛ/09 |  |  |  |  | Реквизиты письма Минстроя России об индексах изменения сметной стоимости строительства, включаемые в федеральный реестр сметных нормативов и размещаемые в федеральной государственной информационной системе ценообразования в строительстве, подготовленного в соответствии пунктом 85 Методики расчета индексов изменения сметной стоимости строительства, утвержденной приказом Министерства строительства и жилищно-коммунального хозяйства Российской Федерации от 5 июня 2019 г. № 326/пр¹ | Письмо Минстроя России от 22.08.2025 № 49743-АЛ/09
Реквизиты нормативного правового акта об утверждении оплаты труда, утверждаемый в соответствии с пунктом 22(1) Правилами мониторинга цен, утвержденными постановлением Правительства Российской Федерации от 23 декабря 2016 г. № 1452 |  |  |  |  | Приказ ПАО "ФЕДЕРАЛЬНАЯ СЕТЕВАЯ КОМПАНИЯ - РОССЕТИ" от 26.12.2024 №612 | [9 empty] | Реквизиты нормативного правового акта об утверждении оплаты труда, утверждаемый в соответствии с пунктом 22(1) Правилами мониторинга цен, утвержденными постановлением Правительства Российской Федерации от 23 декабря 2016 г. № 1452 | Приказ ПАО "ФЕДЕРАЛЬНАЯ СЕТЕВАЯ КОМПАНИЯ - РОССЕТИ" от 26.12.2024 №612 | [6 empty] | Реквизиты нормативного правового акта об утверждении оплаты труда, утверждаемый в соответствии с пунктом 22(1) Правилами мониторинга цен, утвержденными постановлением Правительства Российской Федерации от 23 декабря 2016 г. № 1452 | Приказ ПАО "ФЕДЕРАЛЬНАЯ СЕТЕВАЯ КОМПАНИЯ - РОССЕТИ" от 26.12.2024 №612
Обоснование принятых текущих цен на строительные ресурсы | [24 empty] | Обоснование принятых текущих цен на строительные ресурсы
Наименование субъекта Российской Федерации |  |  |  |  | 50. Московская область | [10 empty] | 50. Московская область | [9 empty] | Наименование субъекта Российской Федерации | 50. Московская область
Наименование зоны субъекта Российской Федерации |  |  |  |  | Московская область | [10 empty] | Московская область | [11 empty] | Наименование зоны субъекта Российской Федерации | Московская область
Строительство ПС 110 кВ Ермолино с установкой двух трансформаторов напряжением 110/10 кВ мощностью 25 МВА каждый и заходов от ВЛ 110 кВ Икша -Белый Раст № 3 на ПС 110 кВ Ермолино с образованием ВЛ 110 кВ Икша 1 - Ермолино и ВЛ 110 кВ Белый Раст - Ермолино | [29 empty] | Строительство ПС 110 кВ Ермолино с установкой двух трансформаторов напряжением 110/10 кВ мощностью 25 МВА каждый и заходов от ВЛ 110 кВ Икша -Белый Раст № 3 на ПС 110 кВ Ермолино с образованием ВЛ 110 кВ Икша 1 - Ермолино и ВЛ 110 кВ Белый Раст - Ермолино
(наименование стройки)
Открытое распределительное устройство 110 кВ (ОРУ-110 кВ). ПС 110 кВ Ермолино | [30 empty] | Открытое распределительное устройство 110 кВ (ОРУ-110 кВ). ПС 110 кВ Ермолино
(наименование объекта капитального строительства)
ЛОКАЛЬНЫЙ СМЕТНЫЙ РАСЧЕТ (СМЕТА) № ЛСР-02-02-08
Прожекторная мачта с молниеотводом (4 шт.) | [31 empty] | Прожекторная мачта с молниеотводом (4 шт.)
(наименование работ и затрат)
Составлен | ресурсно-индексным | методом
Основание | Д208320-330739ПИР-227.0 -ИЛО3 | [31 empty] | Д208320-330739ПИР-227.0 -ИЛО3
(проектная и (или) иная техническая документация)
Составлен(а) в текущем уровне цен |  | III квартал 2025 года | [31 empty] | III квартал 2025 года
Сметная стоимость |  |  | 6496.84 | тыс.руб.
в том числе:
| строительных работ |  | 1655.97 | тыс.руб. |  |  |  |  | Средства на оплату труда рабочих |  |  |  | 298.18 | тыс.руб.
| монтажных работ |  | 0 | тыс.руб. |  |  |  |  | Средства на оплату труда машинистов |  |  |  | 88.66 | тыс.руб.
| оборудования |  | 4840.87 | тыс.руб. |  |  |  |  | Нормативные затраты труда рабочих |  |  |  | 396.23 | чел.-ч.
| прочих затрат |  | 0 | тыс.руб. |  |  |  |  | Нормативные затраты труда машинистов |  |  |  | 90.75 | чел.-ч.
№ п/п | Обоснование | Наименование работ и затрат |  |  |  | Единица измерения | Количество |  |  | Сметная стоимость, руб.
[7 empty] | на единицу измерения | коэффициенты | всего с учетом коэффициентов | на единицу измерения в базисном уровне цен | индекс | на единицу измерения в текущем уровне цен | коэффициенты | всего в текущем уровне цен
1 | 2 | 3 |  |  |  | 4 | 5 | 6 | 7 | 8 | 9 | 10 | 11 | 12
Раздел 1. Прожекторная мачта | [34 empty] | Раздел 1. Прожекторная мачта
Д208320-330739ПИР-227.0 -ИЛО3-29, Д208320-330739ПИР-227.0 -ИЛО3-23,24 | [35 empty] | Д208320-330739ПИР-227.0 -ИЛО3-29, Д208320-330739ПИР-227.0 -ИЛО3-23,24
Земляные работы | [35 empty] | Земляные работы
1 | ГЭСН01-01-021-02 ТЧ п.1.1.4, ПОС2 т.2 | Разработка грунта в котлованах объемом от 3000 до 7000 м3 с погрузкой на автомобили-самосвалы экскаватором с ковшом вместимостью 1,0 м3, группа грунтов: 2 |  |  |  | 4: 1000 м3; 5: 0.1848; 6: 1; 7: 0.1848 | [22 empty] | Разработка грунта в котлованах объемом от 3000 до 7000 м3 с погрузкой на автомобили-самосвалы экскаватором с ковшом вместимостью 1,0 м3, группа грунтов: 2
|  | Объем=((56,5*2+35,9*2)) / 1000 | [35 empty] | Объем=((56,5*2+35,9*2)) / 1000
| 2 | ЭМ |  |  |  | 12: 6472.07 | [24 empty] | ЭМ
|  | ОТм(ЗТм) |  |  |  | 4: чел.-ч; 7: 4.0656; 12: 4274.29 | [24 empty] | ОТм(ЗТм)
| 91.01.05-087 | Экскаваторы одноковшовые дизельные на гусеничном ходу, объем ковша 1,0 м3 |  |  |  | 4: маш.-ч; 5: 22; 7: 4.0656; 10: 1591.91; 12: 6472.07 | [25 empty] | Экскаваторы одноковшовые дизельные на гусеничном ходу, объем ковша 1,0 м3
| 4-100-060 | ОТм(Зтм) Средний разряд машинистов 6 |  |  |  | 4: чел.-ч; 5: 22; 7: 4.0656; 10: 1051.33; 12: 4274.29 | [26 empty] | ОТм(Зтм) Средний разряд машинистов 6
|  | Итого прямые затраты |  |  |  | 12: 10746.36 | [27 empty] | Итого прямые затраты
|  | ФОТ |  |  |  | 12: 4274.29 | [28 empty] | ФОТ
| Пр/812-001.1-1 | НР Земляные работы, выполняемые механизированным способом |  |  |  | 4: %; 5: 92; 7: 92; 12: 3932.35 | [28 empty] | НР Земляные работы, выполняемые механизированным способом
| Пр/774-001.1 | СП Земляные работы, выполняемые механизированным способом |  |  |  | 4: %; 5: 46; 7: 46; 12: 1966.17 | [28 empty] | СП Земляные работы, выполняемые механизированным способом
|  | Всего по позиции |  |  |  | 10: 90069.7; 12: 16644.88 | [29 empty] | Всего по позиции
2 | ТЦ_08.1.05.04_50_0000000005_01.07.2025_01 (вывоз грунта на полигон на 12 км ПОС2 л.12) | Перевозка нерудных материалов (грузов I класса) тонарами на расстояние 1 км (период действия расценки с 01.01.2023 г.) |  |  |  | м3 | 184.8 | 1 | 184.8 |  |  | 8.75 | 12 | 19404 | [22 empty] | Перевозка нерудных материалов (грузов I класса) тонарами на расстояние 1 км (период действия расценки с 01.01.2023 г.)
|  | Объем=(56,5*2+35,9*2) | [35 empty] | Объем=(56,5*2+35,9*2)
| Вывоз грунта на полигон на 12 км | К=12 ПЗ=12 (ОЗП=12; ЭМ=12 к расх.; ЗПМ=12; МАТ=12 к расх.; ТЗ=12; ТЗМ=12) | [42 empty] | К=12 ПЗ=12 (ОЗП=12; ЭМ=12 к расх.; ЗПМ=12; МАТ=12 к расх.; ТЗ=12; ТЗМ=12)
|  | Всего по позиции |  |  |  | 12: 19404 | [29 empty] | Всего по позиции
Монтаж фундамента ФМ-4 | [35 empty] | Монтаж фундамента ФМ-4
3 | ГЭСН06-01-001-01 | Устройство бетонной подготовки |  |  |  | 4: 100 м3; 5: 0.0246; 6: 1; 7: 0.0246 | [22 empty] | Устройство бетонной подготовки
|  | Объем=(1,23*2) / 100 | [35 empty] | Объем=(1,23*2) / 100
| 1 | ОТ(ЗТ) |  |  |  | 4: чел.-ч; 7: 3.321; 12: 2114.28 | [24 empty] | ОТ(ЗТ)
| 1-100-20 | Средний разряд работы 2,0 |  |  |  | 4: чел.-ч; 5: 135; 7: 3.321; 10: 636.64; 12: 2114.28 | [25 empty] | Средний разряд работы 2,0
| 2 | ЭМ |  |  |  | 12: 433.71 | [24 empty] | ЭМ
|  | ОТм(ЗТм) |  |  |  | 4: чел.-ч; 7: 0.44575; 12: 467.84 | [24 empty] | ОТм(ЗТм)
| 91.05.01-017 | Краны башенные, грузоподъемность 8 т |  |  |  | 4: маш.-ч; 5: 18; 7: 0.4428; 10: 971.8; 12: 430.31 | [25 empty] | Краны башенные, грузоподъемность 8 т
| 4-100-060 | ОТм(Зтм) Средний разряд машинистов 6 |  |  |  | 4: чел.-ч; 5: 18; 7: 0.4428; 10: 1051.33; 12: 465.53 | [26 empty] | ОТм(Зтм) Средний разряд машинистов 6
| 91.07.04-002 | Вибраторы поверхностные |  |  |  | маш.-ч | 5.93 |  | 0.14588 | 8.54 | 1.37 | 11.7 |  | 1.71 | [25 empty] | Вибраторы поверхностные
| 91.14.02-001 | Автомобили бортовые, грузоподъемность до 5 т |  |  |  | 4: маш.-ч; 5: 0.12; 7: 0.002952; 10: 572.77; 12: 1.69 | [25 empty] | Автомобили бортовые, грузоподъемность до 5 т
| 4-100-040 | ОТм(Зтм) Средний разряд машинистов 4 |  |  |  | 4: чел.-ч; 5: 0.12; 7: 0.002952; 10: 782.65; 12: 2.31 | [26 empty] | ОТм(Зтм) Средний разряд машинистов 4
| 4 | М |  |  |  | 12: 89.79 | [24 empty] | М
| 01.7.03.01-0001 | Вода |  |  |  | м3 | 1.75 |  | 0.04305 | 35.71 | 0.92 | 32.85 |  | 1.41 | [25 empty] | Вода
| 01.7.07.12-0024 | Пленка полиэтиленовая, толщина 0,15 мм |  |  |  | м2 | 250 |  | 6.15 | 12.83 | 1.12 | 14.37 |  | 88.38 | [25 empty] | Пленка полиэтиленовая, толщина 0,15 мм
Н | 04.1.02.05 | Смеси бетонные тяжелого бетона |  |  |  | 4: м3; 5: 102; 7: 2.5092 | [31 empty] | Смеси бетонные тяжелого бетона
|  | Итого прямые затраты |  |  |  | 12: 3105.62 | [27 empty] | Итого прямые затраты
3.1 | ФСБЦ-04.1.02.05-0110 | Смеси бетонные тяжелого бетона (БСТ) на щебне из гравия, класс В7,5, F(1)50, W2 |  |  |  | 4: м3; 5: 102; 7: 2.5092; 10: 6033.54; 12: 15139.36 | [25 empty] | Смеси бетонные тяжелого бетона (БСТ) на щебне из гравия, класс В7,5, F(1)50, W2
|  | ФОТ |  |  |  | 12: 2582.12 | [28 empty] | ФОТ
| Пр/812-006.0-1 | НР Бетонные и железобетонные монолитные конструкции и работы в строительстве |  |  |  | 4: %; 5: 102; 7: 102; 12: 2633.76 | [28 empty] | НР Бетонные и железобетонные монолитные конструкции и работы в строительстве
| Пр/774-006.0 | СП Бетонные и железобетонные монолитные конструкции и работы в строительстве |  |  |  | 4: %; 5: 58; 7: 58; 12: 1497.63 | [28 empty] | СП Бетонные и железобетонные монолитные конструкции и работы в строительстве
|  | Всего по позиции |  |  |  | 10: 909608.54; 12: 22376.37 | [29 empty] | Всего по позиции
4 | ГЭСН06-02-001-05 | Устройство железобетонных фундаментов общего назначения объемом: до 25 м3 |  |  |  | 4: 100 м3; 5: 0.18; 6: 1; 7: 0.18 | [22 empty] | Устройство железобетонных фундаментов общего назначения объемом: до 25 м3
|  | Объем=(9*2) / 100 | [35 empty] | Объем=(9*2) / 100
| 1 | ОТ(ЗТ) |  |  |  | 4: чел.-ч; 7: 55.08; 12: 37639.47 | [24 empty] | ОТ(ЗТ)
| 1-100-28 | Средний разряд работы 2,8 |  |  |  | 4: чел.-ч; 5: 306; 7: 55.08; 10: 683.36; 12: 37639.47 | [25 empty] | Средний разряд работы 2,8
| 2 | ЭМ |  |  |  | 12: 7186.98 | [24 empty] | ЭМ
|  | ОТм(ЗТм) |  |  |  | 4: чел.-ч; 7: 3.4542; 12: 3572.44 | [24 empty] | ОТм(ЗТм)
| 91.05.05-015 | Краны на автомобильном ходу, грузоподъемность 16 т |  |  |  | 4: маш.-ч; 5: 0.72; 7: 0.1296; 10: 1488.78; 12: 192.95 | [25 empty] | Краны на автомобильном ходу, грузоподъемность 16 т
| 4-100-060 | ОТм(Зтм) Средний разряд машинистов 6 |  |  |  | 4: чел.-ч; 5: 0.72; 7: 0.1296; 10: 1051.33; 12: 136.25 | [26 empty] | ОТм(Зтм) Средний разряд машинистов 6
| 91.05.06-007 | Краны на гусеничном ходу, грузоподъемность 25 т |  |  |  | маш.-ч | 17.14 |  | 3.0852 | 1703.3 | 1.27 | 2163.19 |  | 6673.87 | [25 empty] | Краны на гусеничном ходу, грузоподъемность 25 т
| 4-100-060 | ОТм(Зтм) Средний разряд машинистов 6 |  |  |  | 4: чел.-ч; 5: 17.14; 7: 3.0852; 10: 1051.33; 12: 3243.56 | [26 empty] | ОТм(Зтм) Средний разряд машинистов 6
| 91.06.05-011 | Погрузчики одноковшовые универсальные фронтальные пневмоколесные, номинальная вместимость основного ковша 2,6 м3, грузоподъемность 5 т |  |  |  | 4: маш.-ч; 5: 0.25; 7: 0.045; 10: 1496.8; 12: 67.36 | [25 empty] | Погрузчики одноковшовые универсальные фронтальные пневмоколесные, номинальная вместимость основного ковша 2,6 м3, грузоподъемность 5 т
| 4-100-050 | ОТм(Зтм) Средний разряд машинистов 5 |  |  |  | 4: чел.-ч; 5: 0.25; 7: 0.045; 10: 899.47; 12: 40.48 | [26 empty] | ОТм(Зтм) Средний разряд машинистов 5
| 91.07.04-001 | Вибраторы глубинные |  |  |  | маш.-ч | 13 |  | 2.34 | 10.37 | 1.24 | 12.86 |  | 30.09 | [25 empty] | Вибраторы глубинные
| 91.14.02-001 | Автомобили бортовые, грузоподъемность до 5 т |  |  |  | 4: маш.-ч; 5: 1.08; 7: 0.1944; 10: 572.77; 12: 111.35 | [25 empty] | Автомобили бортовые, грузоподъемность до 5 т
| 4-100-040 | ОТм(Зтм) Средний разряд машинистов 4 |  |  |  | 4: чел.-ч; 5: 1.08; 7: 0.1944; 10: 782.65; 12: 152.15 | [26 empty] | ОТм(Зтм) Средний разряд машинистов 4
| 91.17.04-233 | Аппараты сварочные для ручной дуговой сварки, сварочный ток до 350 А |  |  |  | 4: маш.-ч; 5: 21.7; 7: 3.906; 10: 28.51; 12: 111.36 | [25 empty] | Аппараты сварочные для ручной дуговой сварки, сварочный ток до 350 А
| 4 | М |  |  |  | 12: 2707.26 | [24 empty] | М
| 01.7.03.01-0001 | Вода |  |  |  | м3 | 2.868 |  | 0.51624 | 35.71 | 0.92 | 32.85 |  | 16.96 | [25 empty] | Вода
| 01.7.03.04-0001 | Электроэнергия |  |  |  | 4: кВт-ч; 5: 1.92; 7: 0.3456; 10: 6; 12: 2.07 | [25 empty] | Электроэнергия
| 01.7.07.12-0024 | Пленка полиэтиленовая, толщина 0,15 мм |  |  |  | м2 | 9.9 |  | 1.782 | 12.83 | 1.12 | 14.37 |  | 25.61 | [25 empty] | Пленка полиэтиленовая, толщина 0,15 мм
| 01.7.11.07-0054 | Электроды сварочные для сварки низколегированных и углеродистых сталей АНО-6, Э42, диаметр 6 мм |  |  |  | т | 0.031 |  | 0.00558 | 148198.02 | 0.91 | 134860.2 |  | 752.52 | [25 empty] | Электроды сварочные для сварки низколегированных и углеродистых сталей АНО-6, Э42, диаметр 6 мм
| 01.7.15.06-0111 | Гвозди строительные |  |  |  | 4: т; 5: 0.013; 7: 0.00234; 10: 91427.16; 12: 213.94 | [25 empty] | Гвозди строительные
| 03.1.02.03-0011 | Известь строительная негашеная комовая, сорт I |  |  |  | т | 0.023 |  | 0.00414 | 5275.05 | 1.41 | 7437.82 |  | 30.79 | [25 empty] | Известь строительная негашеная комовая, сорт I
| 08.3.03.06-0002 | Проволока горячекатаная в мотках, диаметр 6,3-6,5 мм |  |  |  | т | 0.018 |  | 0.00324 | 60258.2 | 0.98 | 59053.04 |  | 191.33 | [25 empty] | Проволока горячекатаная в мотках, диаметр 6,3-6,5 мм
| 11.1.02.04-0031 | Лесоматериалы круглые хвойных пород неокоренные, длина 3-6,5 м, диаметр 14-24 см, сорт II-III |  |  |  | м3 | 0.36 |  | 0.0648 | 6442.06 | 1.25 | 8052.58 |  | 521.81 | [25 empty] | Лесоматериалы круглые хвойных пород неокоренные, длина 3-6,5 м, диаметр 14-24 см, сорт II-III
| 11.1.03.01-0063 | Бруски обрезные хвойных пород (ель, сосна), естественной влажности, длина 2-6,5 м, ширина 20-90 мм, толщина 20-90 мм, сорт III |  |  |  | м3 | 0.11 |  | 0.0198 | 16496.03 | 0.82 | 13526.74 |  | 267.83 | [25 empty] | Бруски обрезные хвойных пород (ель, сосна), естественной влажности, длина 2-6,5 м, ширина 20-90 мм, толщина 20-90 мм, сорт III
| 11.1.03.06-0071 | Доска обрезная хвойных пород, естественной влажности, длина 2-6,5 м, ширина 100-250 мм, толщина 25 мм, сорт III |  |  |  | м3 | 0.01 |  | 0.0018 | 5764.42 | 1.94 | 11182.97 |  | 20.13 | [25 empty] | Доска обрезная хвойных пород, естественной влажности, длина 2-6,5 м, ширина 100-250 мм, толщина 25 мм, сорт III
| 11.1.03.06-0079 | Доска обрезная хвойных пород, естественной влажности, длина 2-6,5 м, ширина 100-250 мм, толщина 44-50 мм, сорт III |  |  |  | м3 | 0.33 |  | 0.0594 | 5764.42 | 1.94 | 11182.97 |  | 664.27 | [25 empty] | Доска обрезная хвойных пород, естественной влажности, длина 2-6,5 м, ширина 100-250 мм, толщина 44-50 мм, сорт III
Н | 04.1.02.05 | Смеси бетонные тяжелого бетона |  |  |  | 4: м3; 5: 101.5; 7: 18.27 | [31 empty] | Смеси бетонные тяжелого бетона
Н | 08.4.03.03 | Арматура |  |  |  | 4: т; 5: 1.5; 7: 0.27 | [31 empty] | Арматура
Н | 11.1.03.06 | Щиты из досок |  |  |  | 4: м2; 5: 28.5; 7: 5.13 | [31 empty] | Щиты из досок
|  | Итого прямые затраты |  |  |  | 12: 51106.15 | [27 empty] | Итого прямые затраты
4.1 | ФСБЦ-04.1.02.05-0280 | Смеси бетонные тяжелого бетона (БСТ) на щебне из гравия, класс В20, F(1)200, W8 |  |  |  | 4: м3; 5: 101.5; 7: 18.27; 10: 6097.83; 12: 111407.35 | [25 empty] | Смеси бетонные тяжелого бетона (БСТ) на щебне из гравия, класс В20, F(1)200, W8
4.2 | ФСБЦ-08.4.03.03-0006 | Прокат арматурный для железобетонных конструкций, класс A500C, диаметр 16 мм |  |  |  | т |  |  | 1.2648 | 55389.5 | 0.88 | 48742.76 |  | 61649.84 | [25 empty] | Прокат арматурный для железобетонных конструкций, класс A500C, диаметр 16 мм
|  | ФОТ |  |  |  | 12: 41211.91 | [28 empty] | ФОТ
| Пр/812-006.0-1 | НР Бетонные и железобетонные монолитные конструкции и работы в строительстве |  |  |  | 4: %; 5: 102; 7: 102; 12: 42036.15 | [28 empty] | НР Бетонные и железобетонные монолитные конструкции и работы в строительстве
| Пр/774-006.0 | СП Бетонные и железобетонные монолитные конструкции и работы в строительстве |  |  |  | 4: %; 5: 58; 7: 58; 12: 23902.91 | [28 empty] | СП Бетонные и железобетонные монолитные конструкции и работы в строительстве
|  | Всего по позиции |  |  |  | 10: 1611680; 12: 290102.4 | [29 empty] | Всего по позиции
5 | ФСБЦ-08.4.03.02-0002 | Сталь арматурная горячекатаная гладкая, класс A-I, диаметр 6-22 мм |  |  |  | т | 0.1337 | 1 | 0.1337 |  |  | 50220.86 |  | 6714.53 | [22 empty] | Сталь арматурная горячекатаная гладкая, класс A-I, диаметр 6-22 мм
|  | Всего по позиции |  |  |  | 12: 6714.53 | [29 empty] | Всего по позиции
6 | ГЭСН06-03-002-01 | Устройство подливки толщиной 20 мм |  |  |  | 4: 100 м2; 5: 0.001; 6: 1; 7: 0.001 | [22 empty] | Устройство подливки толщиной 20 мм
|  | Объем=(0,05*2) / 100 | [35 empty] | Объем=(0,05*2) / 100
| 1 | ОТ(ЗТ) |  |  |  | 4: чел.-ч; 7: 0.042; 12: 30.66 | [24 empty] | ОТ(ЗТ)
| 1-100-34 | Средний разряд работы 3,4 |  |  |  | 4: чел.-ч; 5: 42; 7: 0.042; 10: 730.09; 12: 30.66 | [25 empty] | Средний разряд работы 3,4
| 2 | ЭМ |  |  |  | 12: 0.18 | [24 empty] | ЭМ
|  | ОТм(ЗТм) |  |  |  | 4: чел.-ч; 7: 0.00013; 12: 0.12 | [24 empty] | ОТм(ЗТм)
| 91.05.05-015 | Краны на автомобильном ходу, грузоподъемность 16 т |  |  |  | 4: маш.-ч; 5: 0.08; 7: 8e-05; 10: 1488.78; 12: 0.12 | [25 empty] | Краны на автомобильном ходу, грузоподъемность 16 т
| 4-100-060 | ОТм(Зтм) Средний разряд машинистов 6 |  |  |  | 4: чел.-ч; 5: 0.08; 7: 8e-05; 10: 1051.33; 12: 0.08 | [26 empty] | ОТм(Зтм) Средний разряд машинистов 6
| 91.07.04-002 | Вибраторы поверхностные |  |  |  | маш.-ч | 2.44 |  | 0.00244 | 8.54 | 1.37 | 11.7 |  | 0.03 | [25 empty] | Вибраторы поверхностные
| 91.14.02-001 | Автомобили бортовые, грузоподъемность до 5 т |  |  |  | 4: маш.-ч; 5: 0.05; 7: 5e-05; 10: 572.77; 12: 0.03 | [25 empty] | Автомобили бортовые, грузоподъемность до 5 т
| 4-100-040 | ОТм(Зтм) Средний разряд машинистов 4 |  |  |  | 4: чел.-ч; 5: 0.05; 7: 5e-05; 10: 782.65; 12: 0.04 | [26 empty] | ОТм(Зтм) Средний разряд машинистов 4
| 4 | М |  |  |  | 12: 1.75 | [24 empty] | М
| 01.7.15.06-0111 | Гвозди строительные |  |  |  | 4: т; 5: 0.002; 7: 2e-06; 10: 91427.16; 12: 0.18 | [25 empty] | Гвозди строительные
| 11.1.03.06-0071 | Доска обрезная хвойных пород, естественной влажности, длина 2-6,5 м, ширина 100-250 мм, толщина 25 мм, сорт III |  |  |  | м3 | 0.1 |  | 0.0001 | 5764.42 | 1.94 | 11182.97 |  | 1.12 | [25 empty] | Доска обрезная хвойных пород, естественной влажности, длина 2-6,5 м, ширина 100-250 мм, толщина 25 мм, сорт III
| 11.1.03.06-0079 | Доска обрезная хвойных пород, естественной влажности, длина 2-6,5 м, ширина 100-250 мм, толщина 44-50 мм, сорт III |  |  |  | м3 | 0.04 |  | 4e-05 | 5764.42 | 1.94 | 11182.97 |  | 0.45 | [25 empty] | Доска обрезная хвойных пород, естественной влажности, длина 2-6,5 м, ширина 100-250 мм, толщина 44-50 мм, сорт III
Н | 04.1.02.05 | Смеси бетонные тяжелого бетона |  |  |  | 4: м3; 5: 2.04; 7: 0.00204 | [31 empty] | Смеси бетонные тяжелого бетона
|  | Итого прямые затраты |  |  |  | 12: 32.71 | [27 empty] | Итого прямые затраты
|  | ФОТ |  |  |  | 12: 30.78 | [28 empty] | ФОТ
| Пр/812-006.0-1 | НР Бетонные и железобетонные монолитные конструкции и работы в строительстве |  |  |  | 4: %; 5: 102; 7: 102; 12: 31.4 | [28 empty] | НР Бетонные и железобетонные монолитные конструкции и работы в строительстве
| Пр/774-006.0 | СП Бетонные и железобетонные монолитные конструкции и работы в строительстве |  |  |  | 4: %; 5: 58; 7: 58; 12: 17.85 | [28 empty] | СП Бетонные и железобетонные монолитные конструкции и работы в строительстве
|  | Всего по позиции |  |  |  | 10: 81960; 12: 81.96 | [29 empty] | Всего по позиции
7 | ТЦ_04.3.01.09_50_5012100930_24.09.2025_01_113.2 | Цементно-песчаный раствор М350 |  |  |  | м3 | 0.00204 | 1 | 0.00204 |  |  | 5840 |  | 11.91 | [22 empty] | Цементно-песчаный раствор М350
|  | Всего по позиции |  |  |  | 12: 11.91 | [29 empty] | Всего по позиции
8 | ГЭСН06-03-002-02 до толщ. 50мм. 50-20=30мм/10=3 | На каждые 10 мм изменения толщины добавлять или исключать к норме 06-03-002-01 |  |  |  | 4: 100 м2; 5: 0.001; 6: 3; 7: 0.003 | [22 empty] | На каждые 10 мм изменения толщины добавлять или исключать к норме 06-03-002-01
|  | Объем=(0,05*2) / 100 * 3 | [35 empty] | Объем=(0,05*2) / 100 * 3
| 1 | ОТ(ЗТ) |  |  |  | 4: чел.-ч; 7: 0.036; 12: 26.28 | [24 empty] | ОТ(ЗТ)
| 1-100-34 | Средний разряд работы 3,4 |  |  |  | 4: чел.-ч; 5: 12; 7: 0.036; 10: 730.09; 12: 26.28 | [25 empty] | Средний разряд работы 3,4
| 2 | ЭМ |  |  |  | 12: 0.23 | [24 empty] | ЭМ
|  | ОТм(ЗТм) |  |  |  | 4: чел.-ч; 7: 0.00018; 12: 0.18 | [24 empty] | ОТм(ЗТм)
| 91.05.05-015 | Краны на автомобильном ходу, грузоподъемность 16 т |  |  |  | 4: маш.-ч; 5: 0.04; 7: 0.00012; 10: 1488.78; 12: 0.18 | [25 empty] | Краны на автомобильном ходу, грузоподъемность 16 т
| 4-100-060 | ОТм(Зтм) Средний разряд машинистов 6 |  |  |  | 4: чел.-ч; 5: 0.04; 7: 0.00012; 10: 1051.33; 12: 0.13 | [26 empty] | ОТм(Зтм) Средний разряд машинистов 6
| 91.07.04-002 | Вибраторы поверхностные |  |  |  | маш.-ч | 0.7 |  | 0.0021 | 8.54 | 1.37 | 11.7 |  | 0.02 | [25 empty] | Вибраторы поверхностные
| 91.14.02-001 | Автомобили бортовые, грузоподъемность до 5 т |  |  |  | 4: маш.-ч; 5: 0.02; 7: 6e-05; 10: 572.77; 12: 0.03 | [25 empty] | Автомобили бортовые, грузоподъемность до 5 т
| 4-100-040 | ОТм(Зтм) Средний разряд машинистов 4 |  |  |  | 4: чел.-ч; 5: 0.02; 7: 6e-05; 10: 782.65; 12: 0.05 | [26 empty] | ОТм(Зтм) Средний разряд машинистов 4
| 4 | М |  |  |  | 12: 1.28 | [24 empty] | М
| 01.7.15.06-0111 | Гвозди строительные |  |  |  | 4: т; 5: 0.001; 7: 3e-06; 10: 91427.16; 12: 0.27 | [25 empty] | Гвозди строительные
| 11.1.03.06-0071 | Доска обрезная хвойных пород, естественной влажности, длина 2-6,5 м, ширина 100-250 мм, толщина 25 мм, сорт III |  |  |  | м3 | 0.02 |  | 6e-05 | 5764.42 | 1.94 | 11182.97 |  | 0.67 | [25 empty] | Доска обрезная хвойных пород, естественной влажности, длина 2-6,5 м, ширина 100-250 мм, толщина 25 мм, сорт III
| 11.1.03.06-0079 | Доска обрезная хвойных пород, естественной влажности, длина 2-6,5 м, ширина 100-250 мм, толщина 44-50 мм, сорт III |  |  |  | м3 | 0.01 |  | 3e-05 | 5764.42 | 1.94 | 11182.97 |  | 0.34 | [25 empty] | Доска обрезная хвойных пород, естественной влажности, длина 2-6,5 м, ширина 100-250 мм, толщина 44-50 мм, сорт III
Н | 04.1.02.05 | Смеси бетонные тяжелого бетона |  |  |  | 4: м3; 5: 1.02; 7: 0.00306 | [31 empty] | Смеси бетонные тяжелого бетона
|  | Итого прямые затраты |  |  |  | 12: 27.97 | [27 empty] | Итого прямые затраты
|  | ФОТ |  |  |  | 12: 26.46 | [28 empty] | ФОТ
| Пр/812-006.0-1 | НР Бетонные и железобетонные монолитные конструкции и работы в строительстве |  |  |  | 4: %; 5: 102; 7: 102; 12: 26.99 | [28 empty] | НР Бетонные и железобетонные монолитные конструкции и работы в строительстве
| Пр/774-006.0 | СП Бетонные и железобетонные монолитные конструкции и работы в строительстве |  |  |  | 4: %; 5: 58; 7: 58; 12: 15.35 | [28 empty] | СП Бетонные и железобетонные монолитные конструкции и работы в строительстве
|  | Всего по позиции |  |  |  | 10: 23436.67; 12: 70.31 | [29 empty] | Всего по позиции
9 | ТЦ_04.3.01.09_50_5012100930_24.09.2025_01_113.2 | Цементно-песчаный раствор М350 |  |  |  | м3 | 0.00306 | 1 | 0.00306 |  |  | 5840 |  | 17.87 | [22 empty] | Цементно-песчаный раствор М350
|  | Всего по позиции |  |  |  | 12: 17.87 | [29 empty] | Всего по позиции
10 | ГЭСН06-03-004-03 прим. монтаж анкерного блока МК900(760)+М30х1300/18 | Установка анкерных болтов: при бетонировании со связями из арматуры |  |  |  | 4: т; 5: 0.322; 6: 1; 7: 0.322 | [22 empty] | Установка анкерных болтов: при бетонировании со связями из арматуры
|  | Объем=161/1000*2 | [35 empty] | Объем=161/1000*2
| 1 | ОТ(ЗТ) |  |  |  | 4: чел.-ч; 7: 37.996; 12: 28073.34 | [24 empty] | ОТ(ЗТ)
| 1-100-35 | Средний разряд работы 3,5 |  |  |  | 4: чел.-ч; 5: 118; 7: 37.996; 10: 738.85; 12: 28073.34 | [25 empty] | Средний разряд работы 3,5
| 2 | ЭМ |  |  |  | 12: 170.79 | [24 empty] | ЭМ
|  | ОТм(ЗТм) |  |  |  | 4: чел.-ч; 7: 0.161; 12: 145.04 | [24 empty] | ОТм(ЗТм)
| 91.05.05-015 | Краны на автомобильном ходу, грузоподъемность 16 т |  |  |  | 4: маш.-ч; 5: 0.22; 7: 0.07084; 10: 1488.78; 12: 105.47 | [25 empty] | Краны на автомобильном ходу, грузоподъемность 16 т
| 4-100-060 | ОТм(Зтм) Средний разряд машинистов 6 |  |  |  | 4: чел.-ч; 5: 0.22; 7: 0.07084; 10: 1051.33; 12: 74.48 | [26 empty] | ОТм(Зтм) Средний разряд машинистов 6
| 91.14.02-001 | Автомобили бортовые, грузоподъемность до 5 т |  |  |  | 4: маш.-ч; 5: 0.28; 7: 0.09016; 10: 572.77; 12: 51.64 | [25 empty] | Автомобили бортовые, грузоподъемность до 5 т
| 4-100-040 | ОТм(Зтм) Средний разряд машинистов 4 |  |  |  | 4: чел.-ч; 5: 0.28; 7: 0.09016; 10: 782.65; 12: 70.56 | [26 empty] | ОТм(Зтм) Средний разряд машинистов 4
| 91.17.04-233 | Аппараты сварочные для ручной дуговой сварки, сварочный ток до 350 А |  |  |  | 4: маш.-ч; 5: 1.49; 7: 0.47978; 10: 28.51; 12: 13.68 | [25 empty] | Аппараты сварочные для ручной дуговой сварки, сварочный ток до 350 А
| 4 | М |  |  |  | 12: 1811.84 | [24 empty] | М
| 01.7.11.07-0227 | Электроды сварочные для сварки низколегированных и углеродистых сталей УОНИ 13/45, Э42А, диаметр 4-5 мм |  |  |  | кг | 2 |  | 0.644 | 155.63 | 0.91 | 141.62 |  | 91.2 | [25 empty] | Электроды сварочные для сварки низколегированных и углеродистых сталей УОНИ 13/45, Э42А, диаметр 4-5 мм
| 07.2.07.02-0001 | Кондуктор инвентарный металлический |  |  |  | шт | 0.01 |  | 0.00322 | 61015.76 | 1.35 | 82371.28 |  | 265.24 | [25 empty] | Кондуктор инвентарный металлический
| 08.4.03.02-0002 | Сталь арматурная горячекатаная гладкая, класс A-I, диаметр 6-22 мм |  |  |  | 4: т; 5: 0.09; 7: 0.02898; 10: 50220.86; 12: 1455.4 | [25 empty] | Сталь арматурная горячекатаная гладкая, класс A-I, диаметр 6-22 мм
Н | 08.4.01.01 | Анкеры стальные фундаментные |  |  |  | 4: т; 5: 1; 7: 0.322 | [31 empty] | Анкеры стальные фундаментные
|  | Итого прямые затраты |  |  |  | 12: 30201.01 | [27 empty] | Итого прямые затраты
10.1 | ФСБЦ-08.4.03.02-0002 | Сталь арматурная горячекатаная гладкая, класс A-I, диаметр 6-22 мм |  |  |  | 4: т; 5: -0.09; 7: -0.02898; 10: 50220.86; 12: -1455.4 | [25 empty] | Сталь арматурная горячекатаная гладкая, класс A-I, диаметр 6-22 мм
|  | ФОТ |  |  |  | 12: 28218.38 | [28 empty] | ФОТ
| Пр/812-006.0-1 | НР Бетонные и железобетонные монолитные конструкции и работы в строительстве |  |  |  | 4: %; 5: 102; 7: 102; 12: 28782.75 | [28 empty] | НР Бетонные и железобетонные монолитные конструкции и работы в строительстве
| Пр/774-006.0 | СП Бетонные и железобетонные монолитные конструкции и работы в строительстве |  |  |  | 4: %; 5: 58; 7: 58; 12: 16366.66 | [28 empty] | СП Бетонные и железобетонные монолитные конструкции и работы в строительстве
|  | Всего по позиции |  |  |  | 10: 229487.64; 12: 73895.02 | [29 empty] | Всего по позиции
Монтаж фундамента ФМ-5 | [35 empty] | Монтаж фундамента ФМ-5
11 | ГЭСН06-01-001-01 | Устройство бетонной подготовки |  |  |  | 4: 100 м3; 5: 0.0136; 6: 1; 7: 0.0136 | [22 empty] | Устройство бетонной подготовки
|  | Объем=(0,68*2) / 100 | [35 empty] | Объем=(0,68*2) / 100
| 1 | ОТ(ЗТ) |  |  |  | 4: чел.-ч; 7: 1.836; 12: 1168.87 | [24 empty] | ОТ(ЗТ)
| 1-100-20 | Средний разряд работы 2,0 |  |  |  | 4: чел.-ч; 5: 135; 7: 1.836; 10: 636.64; 12: 1168.87 | [25 empty] | Средний разряд работы 2,0
| 2 | ЭМ |  |  |  | 12: 239.77 | [24 empty] | ЭМ
|  | ОТм(ЗТм) |  |  |  | 4: чел.-ч; 7: 0.24643; 12: 258.65 | [24 empty] | ОТм(ЗТм)
| 91.05.01-017 | Краны башенные, грузоподъемность 8 т |  |  |  | 4: маш.-ч; 5: 18; 7: 0.2448; 10: 971.8; 12: 237.9 | [25 empty] | Краны башенные, грузоподъемность 8 т
| 4-100-060 | ОТм(Зтм) Средний разряд машинистов 6 |  |  |  | 4: чел.-ч; 5: 18; 7: 0.2448; 10: 1051.33; 12: 257.37 | [26 empty] | ОТм(Зтм) Средний разряд машинистов 6
| 91.07.04-002 | Вибраторы поверхностные |  |  |  | маш.-ч | 5.93 |  | 0.080648 | 8.54 | 1.37 | 11.7 |  | 0.94 | [25 empty] | Вибраторы поверхностные
| 91.14.02-001 | Автомобили бортовые, грузоподъемность до 5 т |  |  |  | 4: маш.-ч; 5: 0.12; 7: 0.001632; 10: 572.77; 12: 0.93 | [25 empty] | Автомобили бортовые, грузоподъемность до 5 т
| 4-100-040 | ОТм(Зтм) Средний разряд машинистов 4 |  |  |  | 4: чел.-ч; 5: 0.12; 7: 0.001632; 10: 782.65; 12: 1.28 | [26 empty] | ОТм(Зтм) Средний разряд машинистов 4
| 4 | М |  |  |  | 12: 49.64 | [24 empty] | М
| 01.7.03.01-0001 | Вода |  |  |  | м3 | 1.75 |  | 0.0238 | 35.71 | 0.92 | 32.85 |  | 0.78 | [25 empty] | Вода
| 01.7.07.12-0024 | Пленка полиэтиленовая, толщина 0,15 мм |  |  |  | м2 | 250 |  | 3.4 | 12.83 | 1.12 | 14.37 |  | 48.86 | [25 empty] | Пленка полиэтиленовая, толщина 0,15 мм
Н | 04.1.02.05 | Смеси бетонные тяжелого бетона |  |  |  | 4: м3; 5: 102; 7: 1.3872 | [31 empty] | Смеси бетонные тяжелого бетона
|  | Итого прямые затраты |  |  |  | 12: 1716.93 | [27 empty] | Итого прямые затраты
11.1 | ФСБЦ-04.1.02.05-0110 | Смеси бетонные тяжелого бетона (БСТ) на щебне из гравия, класс В7,5, F(1)50, W2 |  |  |  | 4: м3; 5: 102; 7: 1.3872; 10: 6033.54; 12: 8369.73 | [25 empty] | Смеси бетонные тяжелого бетона (БСТ) на щебне из гравия, класс В7,5, F(1)50, W2
|  | ФОТ |  |  |  | 12: 1427.52 | [28 empty] | ФОТ
| Пр/812-006.0-1 | НР Бетонные и железобетонные монолитные конструкции и работы в строительстве |  |  |  | 4: %; 5: 102; 7: 102; 12: 1456.07 | [28 empty] | НР Бетонные и железобетонные монолитные конструкции и работы в строительстве
| Пр/774-006.0 | СП Бетонные и железобетонные монолитные конструкции и работы в строительстве |  |  |  | 4: %; 5: 58; 7: 58; 12: 827.96 | [28 empty] | СП Бетонные и железобетонные монолитные конструкции и работы в строительстве
|  | Всего по позиции |  |  |  | 10: 909609.56; 12: 12370.69 | [29 empty] | Всего по позиции
12 | ГЭСН06-02-001-04 | Устройство железобетонных фундаментов общего назначения объемом: до 5 м3 |  |  |  | 4: 100 м3; 5: 0.104; 6: 1; 7: 0.104 | [22 empty] | Устройство железобетонных фундаментов общего назначения объемом: до 5 м3
|  | Объем=(5,2*2) / 100 | [35 empty] | Объем=(5,2*2) / 100
| 1 | ОТ(ЗТ) |  |  |  | 4: чел.-ч; 7: 42.12; 12: 29029.1 | [24 empty] | ОТ(ЗТ)
| 1-100-29 | Средний разряд работы 2,9 |  |  |  | 4: чел.-ч; 5: 405; 7: 42.12; 10: 689.2; 12: 29029.1 | [25 empty] | Средний разряд работы 2,9
| 2 | ЭМ |  |  |  | 12: 5426.04 | [24 empty] | ЭМ
|  | ОТм(ЗТм) |  |  |  | 4: чел.-ч; 7: 2.6406; 12: 2729.97 | [24 empty] | ОТм(ЗТм)
| 91.05.05-015 | Краны на автомобильном ходу, грузоподъемность 16 т |  |  |  | 4: маш.-ч; 5: 0.67; 7: 0.06968; 10: 1488.78; 12: 103.74 | [25 empty] | Краны на автомобильном ходу, грузоподъемность 16 т
| 4-100-060 | ОТм(Зтм) Средний разряд машинистов 6 |  |  |  | 4: чел.-ч; 5: 0.67; 7: 0.06968; 10: 1051.33; 12: 73.26 | [26 empty] | ОТм(Зтм) Средний разряд машинистов 6
| 91.05.06-007 | Краны на гусеничном ходу, грузоподъемность 25 т |  |  |  | маш.-ч | 22.96 |  | 2.3878 | 1703.3 | 1.27 | 2163.19 |  | 5165.35 | [25 empty] | Краны на гусеничном ходу, грузоподъемность 25 т
| 4-100-060 | ОТм(Зтм) Средний разряд машинистов 6 |  |  |  | 4: чел.-ч; 5: 22.96; 7: 2.3878; 10: 1051.33; 12: 2510.41 | [26 empty] | ОТм(Зтм) Средний разряд машинистов 6
| 91.06.05-011 | Погрузчики одноковшовые универсальные фронтальные пневмоколесные, номинальная вместимость основного ковша 2,6 м3, грузоподъемность 5 т |  |  |  | 4: маш.-ч; 5: 0.25; 7: 0.026; 10: 1496.8; 12: 38.92 | [25 empty] | Погрузчики одноковшовые универсальные фронтальные пневмоколесные, номинальная вместимость основного ковша 2,6 м3, грузоподъемность 5 т
| 4-100-050 | ОТм(Зтм) Средний разряд машинистов 5 |  |  |  | 4: чел.-ч; 5: 0.25; 7: 0.026; 10: 899.47; 12: 23.39 | [26 empty] | ОТм(Зтм) Средний разряд машинистов 5
| 91.07.04-001 | Вибраторы глубинные |  |  |  | маш.-ч | 17 |  | 1.768 | 10.37 | 1.24 | 12.86 |  | 22.74 | [25 empty] | Вибраторы глубинные
| 91.14.02-001 | Автомобили бортовые, грузоподъемность до 5 т |  |  |  | 4: маш.-ч; 5: 1.51; 7: 0.15704; 10: 572.77; 12: 89.95 | [25 empty] | Автомобили бортовые, грузоподъемность до 5 т
| 4-100-040 | ОТм(Зтм) Средний разряд машинистов 4 |  |  |  | 4: чел.-ч; 5: 1.51; 7: 0.15704; 10: 782.65; 12: 122.91 | [26 empty] | ОТм(Зтм) Средний разряд машинистов 4
| 91.17.04-233 | Аппараты сварочные для ручной дуговой сварки, сварочный ток до 350 А |  |  |  | 4: маш.-ч; 5: 1.8; 7: 0.1872; 10: 28.51; 12: 5.34 | [25 empty] | Аппараты сварочные для ручной дуговой сварки, сварочный ток до 350 А
| 4 | М |  |  |  | 12: 2441.78 | [24 empty] | М
| 01.7.03.01-0001 | Вода |  |  |  | м3 | 2.937 |  | 0.30545 | 35.71 | 0.92 | 32.85 |  | 10.03 | [25 empty] | Вода
| 01.7.03.04-0001 | Электроэнергия |  |  |  | 4: кВт-ч; 5: 3.24; 7: 0.33696; 10: 6; 12: 2.02 | [25 empty] | Электроэнергия
| 01.7.07.12-0024 | Пленка полиэтиленовая, толщина 0,15 мм |  |  |  | м2 | 10.1 |  | 1.0504 | 12.83 | 1.12 | 14.37 |  | 15.09 | [25 empty] | Пленка полиэтиленовая, толщина 0,15 мм
| 01.7.11.07-0054 | Электроды сварочные для сварки низколегированных и углеродистых сталей АНО-6, Э42, диаметр 6 мм |  |  |  | т | 0.004 |  | 0.000416 | 148198.02 | 0.91 | 134860.2 |  | 56.1 | [25 empty] | Электроды сварочные для сварки низколегированных и углеродистых сталей АНО-6, Э42, диаметр 6 мм
| 01.7.15.06-0111 | Гвозди строительные |  |  |  | 4: т; 5: 0.037; 7: 0.003848; 10: 91427.16; 12: 351.81 | [25 empty] | Гвозди строительные
| 03.1.02.03-0011 | Известь строительная негашеная комовая, сорт I |  |  |  | т | 0.046 |  | 0.004784 | 5275.05 | 1.41 | 7437.82 |  | 35.58 | [25 empty] | Известь строительная негашеная комовая, сорт I
| 08.3.03.06-0002 | Проволока горячекатаная в мотках, диаметр 6,3-6,5 мм |  |  |  | т | 0.04 |  | 0.00416 | 60258.2 | 0.98 | 59053.04 |  | 245.66 | [25 empty] | Проволока горячекатаная в мотках, диаметр 6,3-6,5 мм
| 11.1.02.04-0031 | Лесоматериалы круглые хвойных пород неокоренные, длина 3-6,5 м, диаметр 14-24 см, сорт II-III |  |  |  | м3 | 0.69 |  | 0.07176 | 6442.06 | 1.25 | 8052.58 |  | 577.85 | [25 empty] | Лесоматериалы круглые хвойных пород неокоренные, длина 3-6,5 м, диаметр 14-24 см, сорт II-III
| 11.1.03.01-0063 | Бруски обрезные хвойных пород (ель, сосна), естественной влажности, длина 2-6,5 м, ширина 20-90 мм, толщина 20-90 мм, сорт III |  |  |  | м3 | 0.08 |  | 0.00832 | 16496.03 | 0.82 | 13526.74 |  | 112.54 | [25 empty] | Бруски обрезные хвойных пород (ель, сосна), естественной влажности, длина 2-6,5 м, ширина 20-90 мм, толщина 20-90 мм, сорт III
| 11.1.03.06-0071 | Доска обрезная хвойных пород, естественной влажности, длина 2-6,5 м, ширина 100-250 мм, толщина 25 мм, сорт III |  |  |  | м3 | 0.2 |  | 0.0208 | 5764.42 | 1.94 | 11182.97 |  | 232.61 | [25 empty] | Доска обрезная хвойных пород, естественной влажности, длина 2-6,5 м, ширина 100-250 мм, толщина 25 мм, сорт III
| 11.1.03.06-0079 | Доска обрезная хвойных пород, естественной влажности, длина 2-6,5 м, ширина 100-250 мм, толщина 44-50 мм, сорт III |  |  |  | м3 | 0.69 |  | 0.07176 | 5764.42 | 1.94 | 11182.97 |  | 802.49 | [25 empty] | Доска обрезная хвойных пород, естественной влажности, длина 2-6,5 м, ширина 100-250 мм, толщина 44-50 мм, сорт III
Н | 04.1.02.05 | Смеси бетонные тяжелого бетона |  |  |  | 4: м3; 5: 101.5; 7: 10.556 | [31 empty] | Смеси бетонные тяжелого бетона
Н | 08.4.03.03 | Арматура |  |  |  | 4: т; 5: 1; 7: 0.104 | [31 empty] | Арматура
Н | 11.1.03.06 | Щиты из досок |  |  |  | 4: м2; 5: 49.5; 7: 5.148 | [31 empty] | Щиты из досок
|  | Итого прямые затраты |  |  |  | 12: 39626.89 | [27 empty] | Итого прямые затраты
12.1 | ФСБЦ-04.1.02.05-0280 | Смеси бетонные тяжелого бетона (БСТ) на щебне из гравия, класс В20, F(1)200, W8 |  |  |  | 4: м3; 5: 101.5; 7: 10.556; 10: 6097.83; 12: 64368.69 | [25 empty] | Смеси бетонные тяжелого бетона (БСТ) на щебне из гравия, класс В20, F(1)200, W8
12.2 | ФСБЦ-08.4.03.03-0006 | Прокат арматурный для железобетонных конструкций, класс A500C, диаметр 16 мм |  |  |  | т |  |  | 0.79164 | 55389.5 | 0.88 | 48742.76 |  | 38586.72 | [25 empty] | Прокат арматурный для железобетонных конструкций, класс A500C, диаметр 16 мм
|  | ФОТ |  |  |  | 12: 31759.07 | [28 empty] | ФОТ
| Пр/812-006.0-1 | НР Бетонные и железобетонные монолитные конструкции и работы в строительстве |  |  |  | 4: %; 5: 102; 7: 102; 12: 32394.25 | [28 empty] | НР Бетонные и железобетонные монолитные конструкции и работы в строительстве
| Пр/774-006.0 | СП Бетонные и железобетонные монолитные конструкции и работы в строительстве |  |  |  | 4: %; 5: 58; 7: 58; 12: 18420.26 | [28 empty] | СП Бетонные и железобетонные монолитные конструкции и работы в строительстве
|  | Всего по позиции |  |  |  | 10: 1859584.71; 12: 193396.81 | [29 empty] | Всего по позиции
13 | ФСБЦ-08.4.03.02-0002 | Сталь арматурная горячекатаная гладкая, класс A-I, диаметр 6-22 мм |  |  |  | т | 0.11406 | 1 | 0.11406 |  |  | 50220.86 |  | 5728.19 | [22 empty] | Сталь арматурная горячекатаная гладкая, класс A-I, диаметр 6-22 мм
|  | Всего по позиции |  |  |  | 12: 5728.19 | [29 empty] | Всего по позиции
14 | ГЭСН06-03-002-01 | Устройство подливки толщиной 20 мм |  |  |  | 4: 100 м2; 5: 0.0008; 6: 1; 7: 0.0008 | [22 empty] | Устройство подливки толщиной 20 мм
|  | Объем=(0,04*2) / 100 | [35 empty] | Объем=(0,04*2) / 100
| 1 | ОТ(ЗТ) |  |  |  | 4: чел.-ч; 7: 0.0336; 12: 24.53 | [24 empty] | ОТ(ЗТ)
| 1-100-34 | Средний разряд работы 3,4 |  |  |  | 4: чел.-ч; 5: 42; 7: 0.0336; 10: 730.09; 12: 24.53 | [25 empty] | Средний разряд работы 3,4
| 2 | ЭМ |  |  |  | 12: 0.14 | [24 empty] | ЭМ
|  | ОТм(ЗТм) |  |  |  | 4: чел.-ч; 7: 0.000104; 12: 0.1 | [24 empty] | ОТм(ЗТм)
| 91.05.05-015 | Краны на автомобильном ходу, грузоподъемность 16 т |  |  |  | 4: маш.-ч; 5: 0.08; 7: 6.4e-05; 10: 1488.78; 12: 0.1 | [25 empty] | Краны на автомобильном ходу, грузоподъемность 16 т
| 4-100-060 | ОТм(Зтм) Средний разряд машинистов 6 |  |  |  | 4: чел.-ч; 5: 0.08; 7: 6.4e-05; 10: 1051.33; 12: 0.07 | [26 empty] | ОТм(Зтм) Средний разряд машинистов 6
| 91.07.04-002 | Вибраторы поверхностные |  |  |  | маш.-ч | 2.44 |  | 0.001952 | 8.54 | 1.37 | 11.7 |  | 0.02 | [25 empty] | Вибраторы поверхностные
| 91.14.02-001 | Автомобили бортовые, грузоподъемность до 5 т |  |  |  | 4: маш.-ч; 5: 0.05; 7: 4e-05; 10: 572.77; 12: 0.02 | [25 empty] | Автомобили бортовые, грузоподъемность до 5 т
| 4-100-040 | ОТм(Зтм) Средний разряд машинистов 4 |  |  |  | 4: чел.-ч; 5: 0.05; 7: 4e-05; 10: 782.65; 12: 0.03 | [26 empty] | ОТм(Зтм) Средний разряд машинистов 4
| 4 | М |  |  |  | 12: 1.4 | [24 empty] | М
| 01.7.15.06-0111 | Гвозди строительные |  |  |  | 4: т; 5: 0.002; 7: 1.6e-06; 10: 91427.16; 12: 0.15 | [25 empty] | Гвозди строительные
| 11.1.03.06-0071 | Доска обрезная хвойных пород, естественной влажности, длина 2-6,5 м, ширина 100-250 мм, толщина 25 мм, сорт III |  |  |  | м3 | 0.1 |  | 8e-05 | 5764.42 | 1.94 | 11182.97 |  | 0.89 | [25 empty] | Доска обрезная хвойных пород, естественной влажности, длина 2-6,5 м, ширина 100-250 мм, толщина 25 мм, сорт III
| 11.1.03.06-0079 | Доска обрезная хвойных пород, естественной влажности, длина 2-6,5 м, ширина 100-250 мм, толщина 44-50 мм, сорт III |  |  |  | м3 | 0.04 |  | 3.2e-05 | 5764.42 | 1.94 | 11182.97 |  | 0.36 | [25 empty] | Доска обрезная хвойных пород, естественной влажности, длина 2-6,5 м, ширина 100-250 мм, толщина 44-50 мм, сорт III
Н | 04.1.02.05 | Смеси бетонные тяжелого бетона |  |  |  | 4: м3; 5: 2.04; 7: 0.001632 | [31 empty] | Смеси бетонные тяжелого бетона
|  | Итого прямые затраты |  |  |  | 12: 26.17 | [27 empty] | Итого прямые затраты
|  | ФОТ |  |  |  | 12: 24.63 | [28 empty] | ФОТ
| Пр/812-006.0-1 | НР Бетонные и железобетонные монолитные конструкции и работы в строительстве |  |  |  | 4: %; 5: 102; 7: 102; 12: 25.12 | [28 empty] | НР Бетонные и железобетонные монолитные конструкции и работы в строительстве
| Пр/774-006.0 | СП Бетонные и железобетонные монолитные конструкции и работы в строительстве |  |  |  | 4: %; 5: 58; 7: 58; 12: 14.29 | [28 empty] | СП Бетонные и железобетонные монолитные конструкции и работы в строительстве
|  | Всего по позиции |  |  |  | 10: 81975; 12: 65.58 | [29 empty] | Всего по позиции
15 | ТЦ_04.3.01.09_50_5012100930_24.09.2025_01_113.2 | Цементно-песчаный раствор М350 |  |  |  | м3 | 0.001632 | 1 | 0.001632 |  |  | 5840 |  | 9.53 | [22 empty] | Цементно-песчаный раствор М350
|  | Всего по позиции |  |  |  | 12: 9.53 | [29 empty] | Всего по позиции
16 | ГЭСН06-03-002-02 до толщ. 50мм. 50-20=30мм/10=3 | На каждые 10 мм изменения толщины добавлять или исключать к норме 06-03-002-01 |  |  |  | 4: 100 м2; 5: 0.0008; 6: 3; 7: 0.0024 | [22 empty] | На каждые 10 мм изменения толщины добавлять или исключать к норме 06-03-002-01
|  | Объем=(0,04*2) / 100 * 3 | [35 empty] | Объем=(0,04*2) / 100 * 3
| 1 | ОТ(ЗТ) |  |  |  | 4: чел.-ч; 7: 0.0288; 12: 21.03 | [24 empty] | ОТ(ЗТ)
| 1-100-34 | Средний разряд работы 3,4 |  |  |  | 4: чел.-ч; 5: 12; 7: 0.0288; 10: 730.09; 12: 21.03 | [25 empty] | Средний разряд работы 3,4
| 2 | ЭМ |  |  |  | 12: 0.19 | [24 empty] | ЭМ
|  | ОТм(ЗТм) |  |  |  | 4: чел.-ч; 7: 0.000144; 12: 0.14 | [24 empty] | ОТм(ЗТм)
| 91.05.05-015 | Краны на автомобильном ходу, грузоподъемность 16 т |  |  |  | 4: маш.-ч; 5: 0.04; 7: 9.6e-05; 10: 1488.78; 12: 0.14 | [25 empty] | Краны на автомобильном ходу, грузоподъемность 16 т
| 4-100-060 | ОТм(Зтм) Средний разряд машинистов 6 |  |  |  | 4: чел.-ч; 5: 0.04; 7: 9.6e-05; 10: 1051.33; 12: 0.1 | [26 empty] | ОТм(Зтм) Средний разряд машинистов 6
| 91.07.04-002 | Вибраторы поверхностные |  |  |  | маш.-ч | 0.7 |  | 0.00168 | 8.54 | 1.37 | 11.7 |  | 0.02 | [25 empty] | Вибраторы поверхностные
| 91.14.02-001 | Автомобили бортовые, грузоподъемность до 5 т |  |  |  | 4: маш.-ч; 5: 0.02; 7: 4.8e-05; 10: 572.77; 12: 0.03 | [25 empty] | Автомобили бортовые, грузоподъемность до 5 т
| 4-100-040 | ОТм(Зтм) Средний разряд машинистов 4 |  |  |  | 4: чел.-ч; 5: 0.02; 7: 4.8e-05; 10: 782.65; 12: 0.04 | [26 empty] | ОТм(Зтм) Средний разряд машинистов 4
| 4 | М |  |  |  | 12: 1.03 | [24 empty] | М
| 01.7.15.06-0111 | Гвозди строительные |  |  |  | 4: т; 5: 0.001; 7: 2.4e-06; 10: 91427.16; 12: 0.22 | [25 empty] | Гвозди строительные
| 11.1.03.06-0071 | Доска обрезная хвойных пород, естественной влажности, длина 2-6,5 м, ширина 100-250 мм, толщина 25 мм, сорт III |  |  |  | м3 | 0.02 |  | 4.8e-05 | 5764.42 | 1.94 | 11182.97 |  | 0.54 | [25 empty] | Доска обрезная хвойных пород, естественной влажности, длина 2-6,5 м, ширина 100-250 мм, толщина 25 мм, сорт III
| 11.1.03.06-0079 | Доска обрезная хвойных пород, естественной влажности, длина 2-6,5 м, ширина 100-250 мм, толщина 44-50 мм, сорт III |  |  |  | м3 | 0.01 |  | 2.4e-05 | 5764.42 | 1.94 | 11182.97 |  | 0.27 | [25 empty] | Доска обрезная хвойных пород, естественной влажности, длина 2-6,5 м, ширина 100-250 мм, толщина 44-50 мм, сорт III
Н | 04.1.02.05 | Смеси бетонные тяжелого бетона |  |  |  | 4: м3; 5: 1.02; 7: 0.002448 | [31 empty] | Смеси бетонные тяжелого бетона
|  | Итого прямые затраты |  |  |  | 12: 22.39 | [27 empty] | Итого прямые затраты
|  | ФОТ |  |  |  | 12: 21.17 | [28 empty] | ФОТ
| Пр/812-006.0-1 | НР Бетонные и железобетонные монолитные конструкции и работы в строительстве |  |  |  | 4: %; 5: 102; 7: 102; 12: 21.59 | [28 empty] | НР Бетонные и железобетонные монолитные конструкции и работы в строительстве
| Пр/774-006.0 | СП Бетонные и железобетонные монолитные конструкции и работы в строительстве |  |  |  | 4: %; 5: 58; 7: 58; 12: 12.28 | [28 empty] | СП Бетонные и железобетонные монолитные конструкции и работы в строительстве
|  | Всего по позиции |  |  |  | 10: 23441.67; 12: 56.26 | [29 empty] | Всего по позиции
17 | ТЦ_04.3.01.09_50_5012100930_24.09.2025_01_113.2 | Цементно-песчаный раствор М350 |  |  |  | м3 | 0.002448 | 1 | 0.002448 |  |  | 5840 |  | 14.3 | [22 empty] | Цементно-песчаный раствор М350
|  | Всего по позиции |  |  |  | 12: 14.3 | [29 empty] | Всего по позиции
18 | ГЭСН06-03-004-03 прим. монтаж анкерного блока МК710(600)+М30х1300/10 | Установка анкерных болтов: при бетонировании со связями из арматуры |  |  |  | 4: т; 5: 0.18; 6: 1; 7: 0.18 | [22 empty] | Установка анкерных болтов: при бетонировании со связями из арматуры
|  | Объем=90/1000*2 | [35 empty] | Объем=90/1000*2
| 1 | ОТ(ЗТ) |  |  |  | 4: чел.-ч; 7: 21.24; 12: 15693.17 | [24 empty] | ОТ(ЗТ)
| 1-100-35 | Средний разряд работы 3,5 |  |  |  | 4: чел.-ч; 5: 118; 7: 21.24; 10: 738.85; 12: 15693.17 | [25 empty] | Средний разряд работы 3,5
| 2 | ЭМ |  |  |  | 12: 95.48 | [24 empty] | ЭМ
|  | ОТм(ЗТм) |  |  |  | 4: чел.-ч; 7: 0.09; 12: 81.08 | [24 empty] | ОТм(ЗТм)
| 91.05.05-015 | Краны на автомобильном ходу, грузоподъемность 16 т |  |  |  | 4: маш.-ч; 5: 0.22; 7: 0.0396; 10: 1488.78; 12: 58.96 | [25 empty] | Краны на автомобильном ходу, грузоподъемность 16 т
| 4-100-060 | ОТм(Зтм) Средний разряд машинистов 6 |  |  |  | 4: чел.-ч; 5: 0.22; 7: 0.0396; 10: 1051.33; 12: 41.63 | [26 empty] | ОТм(Зтм) Средний разряд машинистов 6
| 91.14.02-001 | Автомобили бортовые, грузоподъемность до 5 т |  |  |  | 4: маш.-ч; 5: 0.28; 7: 0.0504; 10: 572.77; 12: 28.87 | [25 empty] | Автомобили бортовые, грузоподъемность до 5 т
| 4-100-040 | ОТм(Зтм) Средний разряд машинистов 4 |  |  |  | 4: чел.-ч; 5: 0.28; 7: 0.0504; 10: 782.65; 12: 39.45 | [26 empty] | ОТм(Зтм) Средний разряд машинистов 4
| 91.17.04-233 | Аппараты сварочные для ручной дуговой сварки, сварочный ток до 350 А |  |  |  | 4: маш.-ч; 5: 1.49; 7: 0.2682; 10: 28.51; 12: 7.65 | [25 empty] | Аппараты сварочные для ручной дуговой сварки, сварочный ток до 350 А
| 4 | М |  |  |  | 12: 1012.83 | [24 empty] | М
| 01.7.11.07-0227 | Электроды сварочные для сварки низколегированных и углеродистых сталей УОНИ 13/45, Э42А, диаметр 4-5 мм |  |  |  | кг | 2 |  | 0.36 | 155.63 | 0.91 | 141.62 |  | 50.98 | [25 empty] | Электроды сварочные для сварки низколегированных и углеродистых сталей УОНИ 13/45, Э42А, диаметр 4-5 мм
| 07.2.07.02-0001 | Кондуктор инвентарный металлический |  |  |  | шт | 0.01 |  | 0.0018 | 61015.76 | 1.35 | 82371.28 |  | 148.27 | [25 empty] | Кондуктор инвентарный металлический
| 08.4.03.02-0002 | Сталь арматурная горячекатаная гладкая, класс A-I, диаметр 6-22 мм |  |  |  | 4: т; 5: 0.09; 7: 0.0162; 10: 50220.86; 12: 813.58 | [25 empty] | Сталь арматурная горячекатаная гладкая, класс A-I, диаметр 6-22 мм
Н | 08.4.01.01 | Анкеры стальные фундаментные |  |  |  | 4: т; 5: 1; 7: 0.18 | [31 empty] | Анкеры стальные фундаментные
|  | Итого прямые затраты |  |  |  | 12: 16882.56 | [27 empty] | Итого прямые затраты
18.1 | ФСБЦ-08.4.03.02-0002 | Сталь арматурная горячекатаная гладкая, класс A-I, диаметр 6-22 мм |  |  |  | 4: т; 5: -0.09; 7: -0.0162; 10: 50220.86; 12: -813.58 | [25 empty] | Сталь арматурная горячекатаная гладкая, класс A-I, диаметр 6-22 мм
|  | ФОТ |  |  |  | 12: 15774.25 | [28 empty] | ФОТ
| Пр/812-006.0-1 | НР Бетонные и железобетонные монолитные конструкции и работы в строительстве |  |  |  | 4: %; 5: 102; 7: 102; 12: 16089.74 | [28 empty] | НР Бетонные и железобетонные монолитные конструкции и работы в строительстве
| Пр/774-006.0 | СП Бетонные и железобетонные монолитные конструкции и работы в строительстве |  |  |  | 4: %; 5: 58; 7: 58; 12: 9149.07 | [28 empty] | СП Бетонные и железобетонные монолитные конструкции и работы в строительстве
|  | Всего по позиции |  |  |  | 10: 229487.72; 12: 41307.79 | [29 empty] | Всего по позиции
Обратная засыпка песком (доставка песка на 13,2км согласно ПОС2 л.12) | [35 empty] | Обратная засыпка песком (доставка песка на 13,2км согласно ПОС2 л.12)
19 | ГЭСН01-01-033-04 ПОС2 т.2 | Засыпка траншей и котлованов с перемещением грунта до 5 м бульдозерами мощностью: 79 кВт (108 л.с.), группа грунтов 1 |  |  |  | 4: 1000 м3; 5: 0.154; 6: 1; 7: 0.154 | [22 empty] | Засыпка траншей и котлованов с перемещением грунта до 5 м бульдозерами мощностью: 79 кВт (108 л.с.), группа грунтов 1
|  | Объем=((46,7+30,3)*2) / 1000 | [35 empty] | Объем=((46,7+30,3)*2) / 1000
| 2 | ЭМ |  |  |  | 12: 578.08 | [24 empty] | ЭМ
|  | ОТм(ЗТм) |  |  |  | 4: чел.-ч; 7: 0.48972; 12: 514.86 | [24 empty] | ОТм(ЗТм)
| 91.01.01-035 | Бульдозеры, мощность 79 кВт (108 л.с.) |  |  |  | маш.-ч | 3.18 |  | 0.48972 | 887.54 | 1.33 | 1180.43 |  | 578.08 | [25 empty] | Бульдозеры, мощность 79 кВт (108 л.с.)
| 4-100-060 | ОТм(Зтм) Средний разряд машинистов 6 |  |  |  | 4: чел.-ч; 5: 3.18; 7: 0.48972; 10: 1051.33; 12: 514.86 | [26 empty] | ОТм(Зтм) Средний разряд машинистов 6
|  | Итого прямые затраты |  |  |  | 12: 1092.94 | [27 empty] | Итого прямые затраты
|  | ФОТ |  |  |  | 12: 514.86 | [28 empty] | ФОТ
| Пр/812-001.1-1 | НР Земляные работы, выполняемые механизированным способом |  |  |  | 4: %; 5: 92; 7: 92; 12: 473.67 | [28 empty] | НР Земляные работы, выполняемые механизированным способом
| Пр/774-001.1 | СП Земляные работы, выполняемые механизированным способом |  |  |  | 4: %; 5: 46; 7: 46; 12: 236.84 | [28 empty] | СП Земляные работы, выполняемые механизированным способом
|  | Всего по позиции |  |  |  | 10: 11710.71; 12: 1803.45 | [29 empty] | Всего по позиции
20 | ФСБЦ-02.3.01.02-1118 привозной песок для обратной засыпки. ТЧ п.1.1.9 | Песок природный для строительных работ II класс, средний |  |  |  | м3 | 157.8731 | 1 | 157.8731 |  |  | 848.45 |  | 133947.43 | [22 empty] | Песок природный для строительных работ II класс, средний
|  | Объем=Ф1*1000*1,01*1,015 | [35 empty] | Объем=Ф1*1000*1,01*1,015
|  | Всего по позиции |  |  |  | 12: 133947.43 | [29 empty] | Всего по позиции
21 | ГЭСН01-02-005-01 | Уплотнение грунта пневматическими трамбовками, группа грунтов: 1-2 |  |  |  | 4: 100 м3; 5: 1.54; 6: 1; 7: 1.54 | [22 empty] | Уплотнение грунта пневматическими трамбовками, группа грунтов: 1-2
|  | Объем=Ф1*10 | [35 empty] | Объем=Ф1*10
| 1 | ОТ(ЗТ) |  |  |  | 4: чел.-ч; 7: 19.2962; 12: 13411.63 | [24 empty] | ОТ(ЗТ)
| 1-100-30 | Средний разряд работы 3,0 |  |  |  | 4: чел.-ч; 5: 12.53; 7: 19.2962; 10: 695.04; 12: 13411.63 | [25 empty] | Средний разряд работы 3,0
| 2 | ЭМ |  |  |  | 12: 1479.16 | [24 empty] | ЭМ
|  | ОТм(ЗТм) |  |  |  | 4: чел.-ч; 7: 4.0348; 12: 3157.84 | [24 empty] | ОТм(ЗТм)
| 91.08.09-023 | Трамбовки пневматические при работе от передвижных компрессорных установок |  |  |  | маш.-ч | 10.5 |  | 16.17 | 2.41 | 1.17 | 2.82 |  | 45.6 | [25 empty] | Трамбовки пневматические при работе от передвижных компрессорных установок
| 91.18.01-007 | Компрессоры винтовые передвижные с двигателем внутреннего сгорания, давление до 0,7 МПа (7 атм), производительность до 5,4 м3/мин |  |  |  | 4: маш.-ч; 5: 2.62; 7: 4.0348; 10: 355.3; 12: 1433.56 | [25 empty] | Компрессоры винтовые передвижные с двигателем внутреннего сгорания, давление до 0,7 МПа (7 атм), производительность до 5,4 м3/мин
| 4-100-040 | ОТм(Зтм) Средний разряд машинистов 4 |  |  |  | 4: чел.-ч; 5: 2.62; 7: 4.0348; 10: 782.65; 12: 3157.84 | [26 empty] | ОТм(Зтм) Средний разряд машинистов 4
|  | Итого прямые затраты |  |  |  | 12: 18048.63 | [27 empty] | Итого прямые затраты
|  | ФОТ |  |  |  | 12: 16569.47 | [28 empty] | ФОТ
| Пр/812-001.1-1 | НР Земляные работы, выполняемые механизированным способом |  |  |  | 4: %; 5: 92; 7: 92; 12: 15243.91 | [28 empty] | НР Земляные работы, выполняемые механизированным способом
| Пр/774-001.1 | СП Земляные работы, выполняемые механизированным способом |  |  |  | 4: %; 5: 46; 7: 46; 12: 7621.96 | [28 empty] | СП Земляные работы, выполняемые механизированным способом
|  | Всего по позиции |  |  |  | 10: 26567.86; 12: 40914.5 | [29 empty] | Всего по позиции
Монтаж прожекторной мачты | [35 empty] | Монтаж прожекторной мачты
22 | ГЭСН33-02-013-18 | Установка стальных: прожекторных мачт с площадками и лестницей |  |  |  | 4: т; 5: 8.06; 6: 1; 7: 8.06 | [22 empty] | Установка стальных: прожекторных мачт с площадками и лестницей
|  | Объем=2*2,74+2*1,29 | [35 empty] | Объем=2*2,74+2*1,29
| 1 | ОТ(ЗТ) |  |  |  | 4: чел.-ч; 7: 215.202; 12: 170943.56 | [24 empty] | ОТ(ЗТ)
| 1-100-41 | Средний разряд работы 4,1 |  |  |  | 4: чел.-ч; 5: 26.7; 7: 215.202; 10: 794.34; 12: 170943.56 | [25 empty] | Средний разряд работы 4,1
| 2 | ЭМ |  |  |  | 12: 145118.93 | [24 empty] | ЭМ
|  | ОТм(ЗТм) |  |  |  | 4: чел.-ч; 7: 75.1192; 12: 73460.52 | [24 empty] | ОТм(ЗТм)
| 91.05.06-007 | Краны на гусеничном ходу, грузоподъемность 25 т |  |  |  | маш.-ч | 4.83 |  | 38.9298 | 1703.3 | 1.27 | 2163.19 |  | 84212.55 | [25 empty] | Краны на гусеничном ходу, грузоподъемность 25 т
| 4-100-060 | ОТм(Зтм) Средний разряд машинистов 6 |  |  |  | 4: чел.-ч; 5: 4.83; 7: 38.9298; 10: 1051.33; 12: 40928.07 | [26 empty] | ОТм(Зтм) Средний разряд машинистов 6
| 91.14.02-002 | Автомобили бортовые, грузоподъемность до 8 т |  |  |  | 4: маш.-ч; 5: 0.02; 7: 0.1612; 10: 809.49; 12: 130.49 | [25 empty] | Автомобили бортовые, грузоподъемность до 8 т
| 4-100-040 | ОТм(Зтм) Средний разряд машинистов 4 |  |  |  | 4: чел.-ч; 5: 0.02; 7: 0.1612; 10: 782.65; 12: 126.16 | [26 empty] | ОТм(Зтм) Средний разряд машинистов 4
| 91.15.02-029 | Тракторы на гусеничном ходу с лебедкой 132 кВт (180 л.с.) |  |  |  | маш.-ч | 4.47 |  | 36.0282 | 1521.77 | 1.07 | 1628.29 |  | 58664.36 | [25 empty] | Тракторы на гусеничном ходу с лебедкой 132 кВт (180 л.с.)
| 4-100-050 | ОТм(Зтм) Средний разряд машинистов 5 |  |  |  | 4: чел.-ч; 5: 4.47; 7: 36.0282; 10: 899.47; 12: 32406.29 | [26 empty] | ОТм(Зтм) Средний разряд машинистов 5
| 91.17.04-034 | Агрегаты сварочные с двигателем внутреннего сгорания для ручной дуговой сварки, сварочный ток до 400 А, количество постов 1 |  |  |  | 4: маш.-ч; 5: 2.81; 7: 22.6486; 10: 93.23; 12: 2111.53 | [25 empty] | Агрегаты сварочные с двигателем внутреннего сгорания для ручной дуговой сварки, сварочный ток до 400 А, количество постов 1
| 4 | М |  |  |  | 12: 9131.66 | [24 empty] | М
| 01.7.11.07-0227 | Электроды сварочные для сварки низколегированных и углеродистых сталей УОНИ 13/45, Э42А, диаметр 4-5 мм |  |  |  | кг | 8 |  | 64.48 | 155.63 | 0.91 | 141.62 |  | 9131.66 | [25 empty] | Электроды сварочные для сварки низколегированных и углеродистых сталей УОНИ 13/45, Э42А, диаметр 4-5 мм
П,Н | 01.7.15.03-0042 | Болты с гайками и шайбами строительные |  |  |  | 4: кг; 5: 0; 7: 0 | [31 empty] | Болты с гайками и шайбами строительные
Н | 22.2.02.07 | Конструкции стальные прожекторных мачт ОРУ |  |  |  | 4: т; 5: 1.03; 7: 8.3018 | [31 empty] | Конструкции стальные прожекторных мачт ОРУ
|  | Итого прямые затраты |  |  |  | 12: 398654.67 | [27 empty] | Итого прямые затраты
|  | ФОТ |  |  |  | 12: 244404.08 | [28 empty] | ФОТ
| Пр/812-027.0-1 | НР Линии электропередачи |  |  |  | 4: %; 5: 103; 7: 103; 12: 251736.2 | [28 empty] | НР Линии электропередачи
| Пр/774-027.0 | СП Линии электропередачи |  |  |  | 4: %; 5: 60; 7: 60; 12: 146642.45 | [28 empty] | СП Линии электропередачи
|  | Всего по позиции |  |  |  | 10: 98887.51; 12: 797033.32 | [29 empty] | Всего по позиции
23 О | ТЦ_101_77_7806013181_24.09.2025_01_115.1 | Мачта ВГН-25-М8. В комплекте с анкерным блоком МК900(760)+М30х1300/18 |  |  |  | шт | 2 | 1 | 2 |  |  | 1652738.67 |  | 3305477.34 | [22 empty] | Мачта ВГН-25-М8. В комплекте с анкерным блоком МК900(760)+М30х1300/18
|  | Цена=1585573,77*1,03*1,012 | [44 empty] | Цена=1585573,77*1,03*1,012
|  | Всего по позиции |  |  |  | 12: 3305477.34 | [29 empty] | Всего по позиции
24 О | ТЦ_101_77_7806013181_24.09.2025_01_114.1 | Мачта ВГН-15-М6. В комплекте с анкерным блоком МК710(600)+М30х1300/10 |  |  |  | шт | 2 | 1 | 2 |  |  | 767698.14 |  | 1535396.28 | [22 empty] | Мачта ВГН-15-М6. В комплекте с анкерным блоком МК710(600)+М30х1300/10
|  | Цена=736500,00*1,03*1,012 | [44 empty] | Цена=736500,00*1,03*1,012
|  | Всего по позиции |  |  |  | 12: 1535396.28 | [29 empty] | Всего по позиции
|  | Итоги по разделу 1 Прожекторная мачта : | [45 empty] | Итоги по разделу 1 Прожекторная мачта :
|  | Всего прямые затраты (справочно) |  |  |  | 12: 1034391.47 | [34 empty] | Всего прямые затраты (справочно)
|  | в том числе: | [46 empty] | в том числе:
|  | Оплата труда рабочих |  |  |  | 12: 298175.92 | [34 empty] | Оплата труда рабочих
|  | Эксплуатация машин |  |  |  | 12: 167201.75 | [34 empty] | Эксплуатация машин
|  | Оплата труда машинистов (Отм) |  |  |  | 12: 88663.07 | [34 empty] | Оплата труда машинистов (Отм)
|  | Материалы |  |  |  | 12: 460946.73 | [34 empty] | Материалы
|  | Перевозка |  |  |  | 12: 19404 | [34 empty] | Перевозка
|  | Строительные работы |  |  |  | 12: 1655967.1 | [34 empty] | Строительные работы
|  | Строительные работы |  |  |  | 12: 1636563.1 | [34 empty] | Строительные работы
|  | в том числе: | [46 empty] | в том числе:
|  | оплата труда |  |  |  | 12: 298175.92 | [34 empty] | оплата труда
|  | эксплуатация машин и механизмов |  |  |  | 12: 167201.75 | [34 empty] | эксплуатация машин и механизмов
|  | оплата труда машинистов (Отм) |  |  |  | 12: 88663.07 | [34 empty] | оплата труда машинистов (Отм)
|  | материалы |  |  |  | 12: 460946.73 | [34 empty] | материалы
|  | накладные расходы |  |  |  | 12: 394883.95 | [34 empty] | накладные расходы
|  | сметная прибыль |  |  |  | 12: 226691.68 | [34 empty] | сметная прибыль
|  | Перевозка |  |  |  | 12: 19404 | [34 empty] | Перевозка
|  | Оборудование |  |  |  | 12: 4840873.62 | [34 empty] | Оборудование
|  | Всего ФОТ (справочно) |  |  |  | 12: 386838.99 | [34 empty] | Всего ФОТ (справочно)
|  | Всего накладные расходы (справочно) |  |  |  | 12: 394883.95 | [34 empty] | Всего накладные расходы (справочно)
|  | Всего сметная прибыль (справочно) |  |  |  | 12: 226691.68 | [34 empty] | Всего сметная прибыль (справочно)
|  | Всего по разделу 1 Прожекторная мачта |  |  |  | 12: 6496840.72 | [35 empty] | Всего по разделу 1 Прожекторная мачта
|  | справочно: | [46 empty] | справочно:
|  | Материальные ресурсы, отсутствующие в ФРСН |  |  |  | 12: 53.61 | [34 empty] | Материальные ресурсы, отсутствующие в ФРСН
|  | Оборудование, отсутствующее в ФРСН |  |  |  | 12: 4840873.62 | [34 empty] | Оборудование, отсутствующее в ФРСН
|  | Затраты труда рабочих |  |  |  | 7: 396,2316 | [36 empty] | Затраты труда рабочих
|  | Затраты труда машинистов |  |  |  | 7: 90,747822 | [36 empty] | Затраты труда машинистов
|  | Итоги по смете: | [49 empty] | Итоги по смете:
|  | Всего прямые затраты (справочно) |  |  |  | 12: 1034391.47 | [38 empty] | Всего прямые затраты (справочно)
|  | в том числе: | [50 empty] | в том числе:
|  | Оплата труда рабочих |  |  |  | 12: 298175.92 | [38 empty] | Оплата труда рабочих
|  | Эксплуатация машин |  |  |  | 12: 167201.75 | [38 empty] | Эксплуатация машин
|  | Оплата труда машинистов (Отм) |  |  |  | 12: 88663.07 | [38 empty] | Оплата труда машинистов (Отм)
|  | Материалы |  |  |  | 12: 460946.73 | [38 empty] | Материалы
|  | Перевозка |  |  |  | 12: 19404 | [38 empty] | Перевозка
|  | Строительные работы |  |  |  | 12: 1655967.1 | [38 empty] | Строительные работы
|  | Строительные работы |  |  |  | 12: 1636563.1 | [38 empty] | Строительные работы
|  | в том числе: | [50 empty] | в том числе:
|  | оплата труда |  |  |  | 12: 298175.92 | [38 empty] | оплата труда
|  | эксплуатация машин и механизмов |  |  |  | 12: 167201.75 | [38 empty] | эксплуатация машин и механизмов
|  | оплата труда машинистов (Отм) |  |  |  | 12: 88663.07 | [38 empty] | оплата труда машинистов (Отм)
|  | материалы |  |  |  | 12: 460946.73 | [38 empty] | материалы
|  | накладные расходы |  |  |  | 12: 394883.95 | [38 empty] | накладные расходы
|  | сметная прибыль |  |  |  | 12: 226691.68 | [38 empty] | сметная прибыль
|  | Перевозка |  |  |  | 12: 19404 | [38 empty] | Перевозка
|  | Оборудование |  |  |  | 12: 4840873.62 | [38 empty] | Оборудование
|  | Всего ФОТ (справочно) |  |  |  | 12: 386838.99 | [38 empty] | Всего ФОТ (справочно)
|  | Всего накладные расходы (справочно) |  |  |  | 12: 394883.95 | [38 empty] | Всего накладные расходы (справочно)
|  | Всего сметная прибыль (справочно) |  |  |  | 12: 226691.68 | [38 empty] | Всего сметная прибыль (справочно)
|  | ВСЕГО по смете |  |  |  | 12: 6496840.72 | [39 empty] | ВСЕГО по смете
|  | справочно: | [50 empty] | справочно:
|  | Материальные ресурсы, отсутствующие в ФРСН |  |  |  | 12: 53.61 | [38 empty] | Материальные ресурсы, отсутствующие в ФРСН
|  | Оборудование, отсутствующее в ФРСН |  |  |  | 12: 4840873.62 | [38 empty] | Оборудование, отсутствующее в ФРСН
|  | Затраты труда рабочих |  |  |  | 7: 396,2316 | [40 empty] | Затраты труда рабочих
|  | Затраты труда машинистов |  |  |  | 7: 90,747822 | [40 empty] | Затраты труда машинистов
| Составил: | инженер-сметчик I категории |  |  |  | 5: (Заикина А.А.) | [41 empty] | инженер-сметчик I категории | (Заикина А.А.)
[должность, подпись (инициалы, фамилия)]
| Проверил: | начальник сметного отдела |  |  |  | 5: (Костянецкая А.В.) | [43 empty] | начальник сметного отдела | (Костянецкая А.В.)
[должность, подпись (инициалы, фамилия)]