## ЛСР-02-06-01 АСУ ТП. ПС 110 кВ
Приложение № 3
Утверждено приказом Минстроя РФ № 421/пр от 4 августа 2020 г. в редакции приказа № 557/пр от 7 июля 2022 г.
Наименование программного продукта |  |  |  |  | ГРАНД-Смета, версия 2025.3
Наименование редакции сметных нормативов |  |  |  |  | Приказ Минстроя России от 30.12.2021 № 1046/пр; Приказ Минстроя России от 04.08.2020 № 421/пр; Приказ Минстроя России от 21.12.2020 № 812/пр; Приказ Минстроя России от 11.12.2020 № 774/пр; Приказ Минстроя России от 02.08.2023 № 551/пр; Приказ Минстроя России от 14.11.2023 № 817/пр; Приказ Минстроя России от 16.02.2024 № 102/пр; Приказ Минстроя России от 13.05.2024 №323/пр; Приказ Минстроя России от 09.08.2024 №524/пр; Приказ Минстроя России от 07.11.2024 №747/пр; Приказ Минстроя России от 23.01.2025 №30/пр; Приказ Минстроя России от 07.02.2025 №69/пр; Приказ Минстроя России от 19.05.2025 №299/пр; Приказ Минстроя России от 12.08.2025 №490/пр | [11 empty] | Наименование редакции сметных нормативов | Приказ Минстроя России от 30.12.2021 № 1046/пр; Приказ Минстроя России от 04.08.2020 № 421/пр; Приказ Минстроя России от 21.12.2020 № 812/пр; Приказ Минстроя России от 11.12.2020 № 774/пр; Приказ Минстроя России от 02.08.2023 № 551/пр; Приказ Минстроя России от 14.11.2023 № 817/пр; Приказ Минстроя России от 16.02.2024 № 102/пр; Приказ Минстроя России от 13.05.2024 №323/пр; Приказ Минстроя России от 09.08.2024 №524/пр; Приказ Минстроя России от 07.11.2024 №747/пр; Приказ Минстроя России от 23.01.2025 №30/пр; Приказ Минстроя России от 07.02.2025 №69/пр; Приказ Минстроя России от 19.05.2025 №299/пр; Приказ Минстроя России от 12.08.2025 №490/пр
Реквизиты приказа Минстроя России об утверждении дополнений и изменений к сметным нормативам |  |  |  |  | Приказ Минстроя России от 18 мая 2022 г. № 378/пр, Приказ Минстроя России от 26 августа 2022 г. № 703/пр, Приказ Минстроя России от 26 октября 2022 г. № 905/пр, Приказ Минстроя России от 27 декабря 2022 г. № 1133/пр, Приказ Минстроя России от 10 февраля 2023 г. № 84/пр, Приказ Минстроя России от 11.05.2023 №335/пр; Приказ Минстроя России от 07.07.2022 № 557/пр; Приказ Минстроя России от 02.09.2021 № 636/пр, Приказ Минстроя России от 26.07.2022 № 611/пр; Приказ Минстроя России от 22.04.2022 № 317/пр; Приказ Минстроя России от 02.08.2023 № 551/пр; Приказ Минстроя России от 14.11.2023 № 817/пр; Приказ Минстроя России от 30.01.2024 № 55/пр; Приказ Минстроя России от 16.02.2024 № 102/пр; Приказ Минстроя России от 13.05.2024 №323/пр; Приказ Минстроя России от 09.08.2024 №524/пр; Приказ Минстроя России от 07.11.2024 №747/пр; Приказ Минстроя России от 23.01.2025 №30/пр; Приказ Минстроя России от 07.02.2025 №69/пр; Приказ Минстроя России от 19.05.2025 №299/пр; Приказ Минстроя России от 12.08.2025 №490/пр | [9 empty] | Реквизиты приказа Минстроя России об утверждении дополнений и изменений к сметным нормативам | Приказ Минстроя России от 18 мая 2022 г. № 378/пр, Приказ Минстроя России от 26 августа 2022 г. № 703/пр, Приказ Минстроя России от 26 октября 2022 г. № 905/пр, Приказ Минстроя России от 27 декабря 2022 г. № 1133/пр, Приказ Минстроя России от 10 февраля 2023 г. № 84/пр, Приказ Минстроя России от 11.05.2023 №335/пр; Приказ Минстроя России от 07.07.2022 № 557/пр; Приказ Минстроя России от 02.09.2021 № 636/пр, Приказ Минстроя России от 26.07.2022 № 611/пр; Приказ Минстроя России от 22.04.2022 № 317/пр; Приказ Минстроя России от 02.08.2023 № 551/пр; Приказ Минстроя России от 14.11.2023 № 817/пр; Приказ Минстроя России от 30.01.2024 № 55/пр; Приказ Минстроя России от 16.02.2024 № 102/пр; Приказ Минстроя России от 13.05.2024 №323/пр; Приказ Минстроя России от 09.08.2024 №524/пр; Приказ Минстроя России от 07.11.2024 №747/пр; Приказ Минстроя России от 23.01.2025 №30/пр; Приказ Минстроя России от 07.02.2025 №69/пр; Приказ Минстроя России от 19.05.2025 №299/пр; Приказ Минстроя России от 12.08.2025 №490/пр |  |  | Реквизиты приказа Минстроя России об утверждении дополнений и изменений к сметным нормативам | Приказ Минстроя России от 18 мая 2022 г. № 378/пр, Приказ Минстроя России от 26 августа 2022 г. № 703/пр, Приказ Минстроя России от 26 октября 2022 г. № 905/пр, Приказ Минстроя России от 27 декабря 2022 г. № 1133/пр, Приказ Минстроя России от 10 февраля 2023 г. № 84/пр, Приказ Минстроя России от 11.05.2023 №335/пр; Приказ Минстроя России от 07.07.2022 № 557/пр; Приказ Минстроя России от 02.09.2021 № 636/пр, Приказ Минстроя России от 26.07.2022 № 611/пр; Приказ Минстроя России от 22.04.2022 № 317/пр; Приказ Минстроя России от 02.08.2023 № 551/пр; Приказ Минстроя России от 14.11.2023 № 817/пр; Приказ Минстроя России от 30.01.2024 № 55/пр; Приказ Минстроя России от 16.02.2024 № 102/пр; Приказ Минстроя России от 13.05.2024 №323/пр; Приказ Минстроя России от 09.08.2024 №524/пр; Приказ Минстроя России от 07.11.2024 №747/пр; Приказ Минстроя России от 23.01.2025 №30/пр; Приказ Минстроя России от 07.02.2025 №69/пр; Приказ Минстроя России от 19.05.2025 №299/пр; Приказ Минстроя России от 12.08.2025 №490/пр
Реквизиты письма Минстроя России об индексах изменения сметной стоимости строительства, включаемые в федеральный реестр сметных нормативов и размещаемые в федеральной государственной информационной системе ценообразования в строительстве, подготовленного в соответствии пунктом 85 Методики расчета индексов изменения сметной стоимости строительства, утвержденной приказом Министерства строительства и жилищно-коммунального хозяйства Российской Федерации от 5 июня 2019 г. № 326/пр¹ |  |  |  |  | Письмо Минстроя России от 22.08.2025 № 49743-АЛ/09 | [9 empty] | Реквизиты письма Минстроя России об индексах изменения сметной стоимости строительства, включаемые в федеральный реестр сметных нормативов и размещаемые в федеральной государственной информационной системе ценообразования в строительстве, подготовленного в соответствии пунктом 85 Методики расчета индексов изменения сметной стоимости строительства, утвержденной приказом Министерства строительства и жилищно-коммунального хозяйства Российской Федерации от 5 июня 2019 г. № 326/пр¹ | Письмо Минстроя России от 22.08.2025 № 49743-АЛ/09 |  |  |  |  | Реквизиты письма Минстроя России об индексах изменения сметной стоимости строительства, включаемые в федеральный реестр сметных нормативов и размещаемые в федеральной государственной информационной системе ценообразования в строительстве, подготовленного в соответствии пунктом 85 Методики расчета индексов изменения сметной стоимости строительства, утвержденной приказом Министерства строительства и жилищно-коммунального хозяйства Российской Федерации от 5 июня 2019 г. № 326/пр¹ | Письмо Минстроя России от 22.08.2025 № 49743-АЛ/09
Реквизиты нормативного правового акта об утверждении оплаты труда, утверждаемый в соответствии с пунктом 22(1) Правилами мониторинга цен, утвержденными постановлением Правительства Российской Федерации от 23 декабря 2016 г. № 1452 |  |  |  |  | Приказ ПАО "ФЕДЕРАЛЬНАЯ СЕТЕВАЯ КОМПАНИЯ - РОССЕТИ" от 26.12.2024 №612 | [9 empty] | Реквизиты нормативного правового акта об утверждении оплаты труда, утверждаемый в соответствии с пунктом 22(1) Правилами мониторинга цен, утвержденными постановлением Правительства Российской Федерации от 23 декабря 2016 г. № 1452 | Приказ ПАО "ФЕДЕРАЛЬНАЯ СЕТЕВАЯ КОМПАНИЯ - РОССЕТИ" от 26.12.2024 №612 | [6 empty] | Реквизиты нормативного правового акта об утверждении оплаты труда, утверждаемый в соответствии с пунктом 22(1) Правилами мониторинга цен, утвержденными постановлением Правительства Российской Федерации от 23 декабря 2016 г. № 1452 | Приказ ПАО "ФЕДЕРАЛЬНАЯ СЕТЕВАЯ КОМПАНИЯ - РОССЕТИ" от 26.12.2024 №612
Обоснование принятых текущих цен на строительные ресурсы | [24 empty] | Обоснование принятых текущих цен на строительные ресурсы
Наименование субъекта Российской Федерации |  |  |  |  | 50. Московская область | [10 empty] | 50. Московская область | [9 empty] | Наименование субъекта Российской Федерации | 50. Московская область
Наименование зоны субъекта Российской Федерации |  |  |  |  | Московская область | [10 empty] | Московская область | [11 empty] | Наименование зоны субъекта Российской Федерации | Московская область
Строительство ПС 110 кВ Ермолино с установкой двух трансформаторов напряжением 110/10 кВ мощностью 25 МВА каждый и заходов от ВЛ 110 кВ Икша -Белый Раст № 3 на ПС 110 кВ Ермолино с образованием ВЛ 110 кВ Икша 1 - Ермолино и ВЛ 110 кВ Белый Раст - Ермолино | [29 empty] | Строительство ПС 110 кВ Ермолино с установкой двух трансформаторов напряжением 110/10 кВ мощностью 25 МВА каждый и заходов от ВЛ 110 кВ Икша -Белый Раст № 3 на ПС 110 кВ Ермолино с образованием ВЛ 110 кВ Икша 1 - Ермолино и ВЛ 110 кВ Белый Раст - Ермолино
(наименование стройки)
Релейная защита и автоматика. АСУ ТП. ПС 110 кВ Ермолино | [30 empty] | Релейная защита и автоматика. АСУ ТП. ПС 110 кВ Ермолино
(наименование объекта капитального строительства)
ЛОКАЛЬНЫЙ СМЕТНЫЙ РАСЧЕТ (СМЕТА) № ЛСР-02-06-01
АСУ ТП. ПС 110 кВ Ермолино | [31 empty] | АСУ ТП. ПС 110 кВ Ермолино
(наименование работ и затрат)
Составлен | ресурсно-индексным | методом
Основание | Д208320-330739ПИР-227.0-ИЛО9 | [31 empty] | Д208320-330739ПИР-227.0-ИЛО9
(проектная и (или) иная техническая документация)
Составлен(а) в текущем уровне цен |  | III квартал 2025 года | [31 empty] | III квартал 2025 года
Сметная стоимость |  |  | 90245.32 | тыс.руб.
в том числе:
| строительных работ |  | 34.08 | тыс.руб. |  |  |  |  | Средства на оплату труда рабочих |  |  |  | 1440.41 | тыс.руб.
| монтажных работ |  | 5430.62 | тыс.руб. |  |  |  |  | Средства на оплату труда машинистов |  |  |  | 57.72 | тыс.руб.
| оборудования |  | 84780.62 | тыс.руб. |  |  |  |  | Нормативные затраты труда рабочих |  |  |  | 1853.01 | чел.-ч.
| прочих затрат |  | 0 | тыс.руб. |  |  |  |  | Нормативные затраты труда машинистов |  |  |  | 62.99 | чел.-ч.
№ п/п | Обоснование | Наименование работ и затрат |  |  |  | Единица измерения | Количество |  |  | Сметная стоимость, руб.
[7 empty] | на единицу измерения | коэффициенты | всего с учетом коэффициентов | на единицу измерения в базисном уровне цен | индекс | на единицу измерения в текущем уровне цен | коэффициенты | всего в текущем уровне цен
1 | 2 | 3 |  |  |  | 4 | 5 | 6 | 7 | 8 | 9 | 10 | 11 | 12
Раздел 1. Монтажные работы | [34 empty] | Раздел 1. Монтажные работы
1 | ГЭСНм08-03-571-05 (Шкаф ШСО1 и ШСО2) | Щит заводского изготовления однорядный или двухрядный: шкафного исполнения, глубина до 800 мм |  |  |  | 4: м; 5: 1.6; 6: 1; 7: 1.6 | [21 empty] | Щит заводского изготовления однорядный или двухрядный: шкафного исполнения, глубина до 800 мм
|  | Объем=(1+1)*0,8 | [34 empty] | Объем=(1+1)*0,8
| 1 | ОТ(ЗТ) |  |  |  | 4: чел.-ч; 7: 9.888; 12: 7969.93 | [23 empty] | ОТ(ЗТ)
| 1-100-42 | Средний разряд работы 4,2 |  |  |  | 4: чел.-ч; 5: 6.18; 7: 9.888; 10: 806.02; 12: 7969.93 | [24 empty] | Средний разряд работы 4,2
| 2 | ЭМ |  |  |  | 12: 3140.43 | [23 empty] | ЭМ
|  | ОТм(ЗТм) |  |  |  | 4: чел.-ч; 7: 2.944; 12: 2699.62 | [23 empty] | ОТм(ЗТм)
| 91.05.05-015 | Краны на автомобильном ходу, грузоподъемность 16 т |  |  |  | 4: маш.-ч; 5: 0.92; 7: 1.472; 10: 1488.78; 12: 2191.48 | [24 empty] | Краны на автомобильном ходу, грузоподъемность 16 т
| 4-100-060 | ОТм(Зтм) Средний разряд машинистов 6 |  |  |  | 4: чел.-ч; 5: 0.92; 7: 1.472; 10: 1051.33; 12: 1547.56 | [25 empty] | ОТм(Зтм) Средний разряд машинистов 6
| 91.14.02-001 | Автомобили бортовые, грузоподъемность до 5 т |  |  |  | 4: маш.-ч; 5: 0.92; 7: 1.472; 10: 572.77; 12: 843.12 | [24 empty] | Автомобили бортовые, грузоподъемность до 5 т
| 4-100-040 | ОТм(Зтм) Средний разряд машинистов 4 |  |  |  | 4: чел.-ч; 5: 0.92; 7: 1.472; 10: 782.65; 12: 1152.06 | [25 empty] | ОТм(Зтм) Средний разряд машинистов 4
| 91.17.04-233 | Аппараты сварочные для ручной дуговой сварки, сварочный ток до 350 А |  |  |  | 4: маш.-ч; 5: 2.32; 7: 3.712; 10: 28.51; 12: 105.83 | [24 empty] | Аппараты сварочные для ручной дуговой сварки, сварочный ток до 350 А
| 4 | М |  |  |  | 12: 478.66 | [23 empty] | М
| 01.7.11.07-0227 | Электроды сварочные для сварки низколегированных и углеродистых сталей УОНИ 13/45, Э42А, диаметр 4-5 мм |  |  |  | кг | 0.2 |  | 0.32 | 155.63 | 0.91 | 141.62 |  | 45.32 | [24 empty] | Электроды сварочные для сварки низколегированных и углеродистых сталей УОНИ 13/45, Э42А, диаметр 4-5 мм
| 01.7.15.03-0042 | Болты с гайками и шайбами строительные |  |  |  | кг | 0.51 |  | 0.816 | 174.93 | 1.13 | 197.67 |  | 161.3 | [24 empty] | Болты с гайками и шайбами строительные
| 08.3.07.01-0052 | Прокат стальной горячекатаный полосовой, марки стали Ст3сп, Ст3пс, размеры 50х5 мм |  |  |  | т | 0.0004 |  | 0.00064 | 70310.45 | 0.83 | 58357.67 |  | 37.35 | [24 empty] | Прокат стальной горячекатаный полосовой, марки стали Ст3сп, Ст3пс, размеры 50х5 мм
| 14.4.02.04-0142 | Краска масляная МА-0115, мумия, сурик железный |  |  |  | кг | 0.15 |  | 0.24 | 79.88 | 1.44 | 115.03 |  | 27.61 | [24 empty] | Краска масляная МА-0115, мумия, сурик железный
| 20.1.02.23-0082 | Перемычки гибкие, тип ПГС-50 |  |  |  | 10 шт | 0.1 |  | 0.16 | 944.69 | 1.37 | 1294.23 |  | 207.08 | [24 empty] | Перемычки гибкие, тип ПГС-50
|  | Итого прямые затраты |  |  |  | 12: 14288.64 | [26 empty] | Итого прямые затраты
1.1 | 421/пр_2020_п.75_пп.а | Вспомогательные ненормируемые материальные ресурсы |  |  |  | 4: %; 5: 2; 7: 2; 12: 159.4 | [27 empty] | Вспомогательные ненормируемые материальные ресурсы
|  | ФОТ |  |  |  | 12: 10669.55 | [28 empty] | ФОТ
| Пр/812-049.3-1 | НР Электротехнические установки на других объектах |  |  |  | 4: %; 5: 97; 7: 97; 12: 10349.46 | [28 empty] | НР Электротехнические установки на других объектах
| Пр/774-049.3 | СП Электротехнические установки на других объектах |  |  |  | 4: %; 5: 51; 7: 51; 12: 5441.47 | [28 empty] | СП Электротехнические установки на других объектах
|  | Всего по позиции |  |  |  | 10: 18899.36; 12: 30238.97 | [29 empty] | Всего по позиции
2 | ГЭСНм08-03-571-04 (Шкафы ШСК, ШИП, ШКП, УСО ОПС) | Щит заводского изготовления однорядный или двухрядный: шкафного исполнения, глубина до 600 мм |  |  |  | 4: м; 5: 4.8; 6: 1; 7: 4.8 | [21 empty] | Щит заводского изготовления однорядный или двухрядный: шкафного исполнения, глубина до 600 мм
|  | Объем=(1+1+1+1+1+1)*0,8 | [34 empty] | Объем=(1+1+1+1+1+1)*0,8
| 1 | ОТ(ЗТ) |  |  |  | 4: чел.-ч; 7: 24.72; 12: 19924.81 | [23 empty] | ОТ(ЗТ)
| 1-100-42 | Средний разряд работы 4,2 |  |  |  | 4: чел.-ч; 5: 5.15; 7: 24.72; 10: 806.02; 12: 19924.81 | [24 empty] | Средний разряд работы 4,2
| 2 | ЭМ |  |  |  | 12: 7879.5 | [23 empty] | ЭМ
|  | ОТм(ЗТм) |  |  |  | 4: чел.-ч; 7: 7.392; 12: 6778.39 | [23 empty] | ОТм(ЗТм)
| 91.05.05-015 | Краны на автомобильном ходу, грузоподъемность 16 т |  |  |  | 4: маш.-ч; 5: 0.77; 7: 3.696; 10: 1488.78; 12: 5502.53 | [24 empty] | Краны на автомобильном ходу, грузоподъемность 16 т
| 4-100-060 | ОТм(Зтм) Средний разряд машинистов 6 |  |  |  | 4: чел.-ч; 5: 0.77; 7: 3.696; 10: 1051.33; 12: 3885.72 | [25 empty] | ОТм(Зтм) Средний разряд машинистов 6
| 91.14.02-001 | Автомобили бортовые, грузоподъемность до 5 т |  |  |  | 4: маш.-ч; 5: 0.77; 7: 3.696; 10: 572.77; 12: 2116.96 | [24 empty] | Автомобили бортовые, грузоподъемность до 5 т
| 4-100-040 | ОТм(Зтм) Средний разряд машинистов 4 |  |  |  | 4: чел.-ч; 5: 0.77; 7: 3.696; 10: 782.65; 12: 2892.67 | [25 empty] | ОТм(Зтм) Средний разряд машинистов 4
| 91.17.04-233 | Аппараты сварочные для ручной дуговой сварки, сварочный ток до 350 А |  |  |  | 4: маш.-ч; 5: 1.9; 7: 9.12; 10: 28.51; 12: 260.01 | [24 empty] | Аппараты сварочные для ручной дуговой сварки, сварочный ток до 350 А
| 4 | М |  |  |  | 12: 1401.97 | [23 empty] | М
| 01.7.11.07-0227 | Электроды сварочные для сварки низколегированных и углеродистых сталей УОНИ 13/45, Э42А, диаметр 4-5 мм |  |  |  | кг | 0.15 |  | 0.72 | 155.63 | 0.91 | 141.62 |  | 101.97 | [24 empty] | Электроды сварочные для сварки низколегированных и углеродистых сталей УОНИ 13/45, Э42А, диаметр 4-5 мм
| 01.7.15.03-0042 | Болты с гайками и шайбами строительные |  |  |  | кг | 0.51 |  | 2.448 | 174.93 | 1.13 | 197.67 |  | 483.9 | [24 empty] | Болты с гайками и шайбами строительные
| 08.3.07.01-0052 | Прокат стальной горячекатаный полосовой, марки стали Ст3сп, Ст3пс, размеры 50х5 мм |  |  |  | т | 0.0004 |  | 0.00192 | 70310.45 | 0.83 | 58357.67 |  | 112.05 | [24 empty] | Прокат стальной горячекатаный полосовой, марки стали Ст3сп, Ст3пс, размеры 50х5 мм
| 14.4.02.04-0142 | Краска масляная МА-0115, мумия, сурик железный |  |  |  | кг | 0.15 |  | 0.72 | 79.88 | 1.44 | 115.03 |  | 82.82 | [24 empty] | Краска масляная МА-0115, мумия, сурик железный
| 20.1.02.23-0082 | Перемычки гибкие, тип ПГС-50 |  |  |  | 10 шт | 0.1 |  | 0.48 | 944.69 | 1.37 | 1294.23 |  | 621.23 | [24 empty] | Перемычки гибкие, тип ПГС-50
|  | Итого прямые затраты |  |  |  | 12: 35984.67 | [26 empty] | Итого прямые затраты
2.1 | 421/пр_2020_п.75_пп.а | Вспомогательные ненормируемые материальные ресурсы |  |  |  | 4: %; 5: 2; 7: 2; 12: 398.5 | [27 empty] | Вспомогательные ненормируемые материальные ресурсы
|  | ФОТ |  |  |  | 12: 26703.2 | [28 empty] | ФОТ
| Пр/812-049.3-1 | НР Электротехнические установки на других объектах |  |  |  | 4: %; 5: 97; 7: 97; 12: 25902.1 | [28 empty] | НР Электротехнические установки на других объектах
| Пр/774-049.3 | СП Электротехнические установки на других объектах |  |  |  | 4: %; 5: 51; 7: 51; 12: 13618.63 | [28 empty] | СП Электротехнические установки на других объектах
|  | Всего по позиции |  |  |  | 10: 15813.31; 12: 75903.9 | [29 empty] | Всего по позиции
|  | Итоги по разделу 1 Монтажные работы : | [42 empty] | Итоги по разделу 1 Монтажные работы :
|  | Всего прямые затраты (справочно) |  |  |  | 12: 50831.21 | [31 empty] | Всего прямые затраты (справочно)
|  | в том числе: | [43 empty] | в том числе:
|  | Оплата труда рабочих |  |  |  | 12: 27894.74 | [31 empty] | Оплата труда рабочих
|  | Эксплуатация машин |  |  |  | 12: 11019.93 | [31 empty] | Эксплуатация машин
|  | Оплата труда машинистов (Отм) |  |  |  | 12: 9478.01 | [31 empty] | Оплата труда машинистов (Отм)
|  | Материалы |  |  |  | 12: 2438.53 | [31 empty] | Материалы
|  | Монтажные работы |  |  |  | 12: 106142.87 | [31 empty] | Монтажные работы
|  | в том числе: | [43 empty] | в том числе:
|  | оплата труда |  |  |  | 12: 27894.74 | [31 empty] | оплата труда
|  | эксплуатация машин и механизмов |  |  |  | 12: 11019.93 | [31 empty] | эксплуатация машин и механизмов
|  | оплата труда машинистов (Отм) |  |  |  | 12: 9478.01 | [31 empty] | оплата труда машинистов (Отм)
|  | материалы |  |  |  | 12: 2438.53 | [31 empty] | материалы
|  | накладные расходы |  |  |  | 12: 36251.56 | [31 empty] | накладные расходы
|  | сметная прибыль |  |  |  | 12: 19060.1 | [31 empty] | сметная прибыль
|  | Всего ФОТ (справочно) |  |  |  | 12: 37372.75 | [31 empty] | Всего ФОТ (справочно)
|  | Всего накладные расходы (справочно) |  |  |  | 12: 36251.56 | [31 empty] | Всего накладные расходы (справочно)
|  | Всего сметная прибыль (справочно) |  |  |  | 12: 19060.1 | [31 empty] | Всего сметная прибыль (справочно)
|  | Всего по разделу 1 Монтажные работы |  |  |  | 12: 106142.87 | [32 empty] | Всего по разделу 1 Монтажные работы
|  | справочно: | [43 empty] | справочно:
|  | Затраты труда рабочих |  |  |  | 7: 34,608 | [33 empty] | Затраты труда рабочих
|  | Затраты труда машинистов |  |  |  | 7: 10,336 | [33 empty] | Затраты труда машинистов
Раздел 2. Оборудование | [34 empty] | Раздел 2. Оборудование
3 О | ТЦ_101_77_7708247167_18.09.2025_01_198.1 | Шкаф серверного оборудования (ШСО1) АСУ ТП, состав оборудования соответствовует СТО 56947007-33.040.20.289-2019 "Типовые шкафы серверного оборудования (ШСО). Архитектура II и III типа" и имеет в составе следующее основное оборудование: - резервированный комплект серверов SCADA, - резервированный комплект серверов ТМ, - коммутаторы, предусмотренные для организации шины управления АСУ ТП |  |  |  | шт | 1 | 1 | 1 |  |  | 20156882.34 |  | 20156882.34 | [21 empty] | Шкаф серверного оборудования (ШСО1) АСУ ТП, состав оборудования соответствовует СТО 56947007-33.040.20.289-2019 "Типовые шкафы серверного оборудования (ШСО). Архитектура II и III типа" и имеет в составе следующее основное оборудование: - резервированный комплект серверов SCADA, - резервированный комплект серверов ТМ, - коммутаторы, предусмотренные для организации шины управления АСУ ТП
|  | Цена=19337735,85*1,03*1,012 | [46 empty] | Цена=19337735,85*1,03*1,012
|  | Всего по позиции |  |  |  | 12: 20156882.34 | [29 empty] | Всего по позиции
4 О | ТЦ_101_77_7708247167_18.09.2025_01_199.1 | Шкаф серверного оборудования (ШСО2) АСУ ТП, состав оборудования соответствовует СТО 56947007-33.040.20.289-2019 "Типовые шкафы серверного оборудования (ШСО). Архитектура II и III типа" и имеет в составе следующее основное оборудование: - резервированный комплект серверов SCADA, - резервированный комплект серверов ТМ, - коммутаторы, предусмотренные для организации шины управления АСУ ТП |  |  |  | шт | 1 | 1 | 1 |  |  | 20480000 |  | 20480000 | [21 empty] | Шкаф серверного оборудования (ШСО2) АСУ ТП, состав оборудования соответствовует СТО 56947007-33.040.20.289-2019 "Типовые шкафы серверного оборудования (ШСО). Архитектура II и III типа" и имеет в составе следующее основное оборудование: - резервированный комплект серверов SCADA, - резервированный комплект серверов ТМ, - коммутаторы, предусмотренные для организации шины управления АСУ ТП
|  | Всего по позиции |  |  |  | 12: 20480000 | [29 empty] | Всего по позиции
5 О | ТЦ_101_77_7708247167_18.09.2025_01_200.1 | Шкаф сетевых коммутаторов (ШСК1), состав оборудования соответствует СТО 56947007-33.040.20.290-2019 "Типовые шкафы сетевой коммутации (ШСК). Архитектура II и III типа" и имеет в составе следующее основное оборудование: - резервированный комплект серверов точного времени, - коммутаторы, предусмотренные для организации шины станции АСУ ТП |  |  |  | шт | 1 | 1 | 1 |  |  | 9770000 |  | 9770000 | [21 empty] | Шкаф сетевых коммутаторов (ШСК1), состав оборудования соответствует СТО 56947007-33.040.20.290-2019 "Типовые шкафы сетевой коммутации (ШСК). Архитектура II и III типа" и имеет в составе следующее основное оборудование: - резервированный комплект серверов точного времени, - коммутаторы, предусмотренные для организации шины станции АСУ ТП
|  | Всего по позиции |  |  |  | 12: 9770000 | [29 empty] | Всего по позиции
6 О | ТЦ_101_77_7708247167_18.09.2025_01_201.1 | Шкаф сетевых коммутаторов (ШСК2), состав оборудования соответствует СТО 56947007-33.040.20.290-2019 "Типовые шкафы сетевой коммутации (ШСК). Архитектура II и III типа" и имеет в составе следующее основное оборудование: - резервированный комплект серверов точного времени, - коммутаторы, предусмотренные для организации шины станции АСУ ТП |  |  |  | шт | 1 | 1 | 1 |  |  | 9770000 |  | 9770000 | [21 empty] | Шкаф сетевых коммутаторов (ШСК2), состав оборудования соответствует СТО 56947007-33.040.20.290-2019 "Типовые шкафы сетевой коммутации (ШСК). Архитектура II и III типа" и имеет в составе следующее основное оборудование: - резервированный комплект серверов точного времени, - коммутаторы, предусмотренные для организации шины станции АСУ ТП
|  | Всего по позиции |  |  |  | 12: 9770000 | [29 empty] | Всего по позиции
7 О | ТЦ_101_77_7708247167_18.09.2025_01_202.1 | Шкаф сетевых коммутаторов (ШСК3), в составе: - коммутаторы, предусмотренные для организации шины станции АСУ ТП |  |  |  | шт | 1 | 1 | 1 |  |  | 9770000 |  | 9770000 | [21 empty] | Шкаф сетевых коммутаторов (ШСК3), в составе: - коммутаторы, предусмотренные для организации шины станции АСУ ТП
|  | Всего по позиции |  |  |  | 12: 9770000 | [29 empty] | Всего по позиции
8 О | ТЦ_101_77_7708247167_18.09.2025_01_196.1 | Шкаф измерительных преобразователей 110 кВ (ТИ 110 кВ) состав оборудования соответствовует СТО 56947007-33.040.20.292-2019 "Типовые шкафы измерительных преобразователей (ШИП) Архитектура II типа" и имеет в составе следующее основное оборудование: - измерительные преобразователи для присоединений 110 кВ |  |  |  | шт | 1 | 1 | 1 |  |  | 4610875 |  | 4610875 | [21 empty] | Шкаф измерительных преобразователей 110 кВ (ТИ 110 кВ) состав оборудования соответствовует СТО 56947007-33.040.20.292-2019 "Типовые шкафы измерительных преобразователей (ШИП) Архитектура II типа" и имеет в составе следующее основное оборудование: - измерительные преобразователи для присоединений 110 кВ
|  | Всего по позиции |  |  |  | 12: 4610875 | [29 empty] | Всего по позиции
9 О | ТЦ_101_77_7708247167_18.09.2025_01_197.1 | Шкаф контроллера присоединений 110 кВ (ШКП) состав оборудования соответствовует СТО 56947007-33.040.20.291-2019 "Типовые шкафы контроллеров присоединений (ШКП). Архитектура II и III типа " и имеет в составе следующее основное оборудование: - резервированный комплект контроллеров присоединений, - панели оператора |  |  |  | шт | 1 | 1 | 1 |  |  | 5270801.51 |  | 5270801.51 | [21 empty] | Шкаф контроллера присоединений 110 кВ (ШКП) состав оборудования соответствовует СТО 56947007-33.040.20.291-2019 "Типовые шкафы контроллеров присоединений (ШКП). Архитектура II и III типа " и имеет в составе следующее основное оборудование: - резервированный комплект контроллеров присоединений, - панели оператора
|  | Цена=5056603,77*1,03*1,012 | [46 empty] | Цена=5056603,77*1,03*1,012
|  | Всего по позиции |  |  |  | 12: 5270801.51 | [29 empty] | Всего по позиции
10 О | ТЦ_101_77_7708247167_18.09.2025_01_203.1 | Шкафы УСО ОПС в составе: - контроллер, - преобразователи дискретных сигналов (ПДС) для КА 110/10/6 кВ, АПТС. |  |  |  | шт | 1 | 1 | 1 |  |  | 3000000 |  | 3000000 | [21 empty] | Шкафы УСО ОПС в составе: - контроллер, - преобразователи дискретных сигналов (ПДС) для КА 110/10/6 кВ, АПТС.
|  | Всего по позиции |  |  |  | 12: 3000000 | [29 empty] | Всего по позиции
11 | ГЭСНм11-04-005-01 Монтаж АРМ ОП№1, АРМ ОП№2, АРМ РЗА/АСУ, масса: до 35 кг, состоящее из оборудования Д208320-330739ПИР-227.0-ИЛО9 ПЗ л.41 п.3 | Пульт, рабочее место, масса: до 0,3 т |  |  |  | 4: шт; 5: 3; 6: 1; 7: 3 | [21 empty] | Пульт, рабочее место, масса: до 0,3 т
|  | Объем=2+1 | [34 empty] | Объем=2+1
| 1 | ОТ(ЗТ) |  |  |  | 4: чел.-ч; 7: 55.5; 12: 40520 | [23 empty] | ОТ(ЗТ)
| 1-100-34 | Средний разряд работы 3,4 |  |  |  | 4: чел.-ч; 5: 18.5; 7: 55.5; 10: 730.09; 12: 40520 | [24 empty] | Средний разряд работы 3,4
| 2 | ЭМ |  |  |  | 12: 2596.83 | [23 empty] | ЭМ
|  | ОТм(ЗТм) |  |  |  | 4: чел.-ч; 7: 2.607; 12: 2359.56 | [23 empty] | ОТм(ЗТм)
| 91.05.05-015 | Краны на автомобильном ходу, грузоподъемность 16 т |  |  |  | 4: маш.-ч; 5: 0.396; 7: 1.188; 10: 1488.78; 12: 1768.67 | [24 empty] | Краны на автомобильном ходу, грузоподъемность 16 т
| 4-100-060 | ОТм(Зтм) Средний разряд машинистов 6 |  |  |  | 4: чел.-ч; 5: 0.396; 7: 1.188; 10: 1051.33; 12: 1248.98 | [25 empty] | ОТм(Зтм) Средний разряд машинистов 6
| 91.06.03-060 | Лебедки электрические тяговым усилием до 5,79 кН (0,59 т) |  |  |  | маш.-ч | 0.546 |  | 1.638 | 6.62 | 1.42 | 9.4 |  | 15.4 | [24 empty] | Лебедки электрические тяговым усилием до 5,79 кН (0,59 т)
| 91.14.02-001 | Автомобили бортовые, грузоподъемность до 5 т |  |  |  | 4: маш.-ч; 5: 0.473; 7: 1.419; 10: 572.77; 12: 812.76 | [24 empty] | Автомобили бортовые, грузоподъемность до 5 т
| 4-100-040 | ОТм(Зтм) Средний разряд машинистов 4 |  |  |  | 4: чел.-ч; 5: 0.473; 7: 1.419; 10: 782.65; 12: 1110.58 | [25 empty] | ОТм(Зтм) Средний разряд машинистов 4
| 4 | М |  |  |  | 12: 444.54 | [23 empty] | М
| 01.7.15.03-0031 | Болты стальные оцинкованные с шестигранной головкой и оцинкованной шестигранной гайкой, диаметр резьбы болта и гайки М6, длина болта 12-60 мм |  |  |  | кг | 0.0356 |  | 0.1068 | 154.58 | 1.13 | 174.68 |  | 18.66 | [24 empty] | Болты стальные оцинкованные с шестигранной головкой и оцинкованной шестигранной гайкой, диаметр резьбы болта и гайки М6, длина болта 12-60 мм
| 01.7.15.03-0033 | Болты стальные оцинкованные с шестигранной головкой и оцинкованной шестигранной гайкой, диаметр резьбы болта и гайки М10, длина болта 16-160 мм |  |  |  | кг | 0.584 |  | 1.752 | 151.93 | 1.13 | 171.68 |  | 300.78 | [24 empty] | Болты стальные оцинкованные с шестигранной головкой и оцинкованной шестигранной гайкой, диаметр резьбы болта и гайки М10, длина болта 16-160 мм
| 10.3.02.03-0013 | Припои оловянно-свинцовые бессурьмянистые, марка ПОС61 |  |  |  | кг | 0.01 |  | 0.03 | 1562.87 | 1.61 | 2516.22 |  | 75.49 | [24 empty] | Припои оловянно-свинцовые бессурьмянистые, марка ПОС61
| 14.4.04.09-0016 | Эмаль ХВ-124, цветная |  |  |  | т | 2e-05 |  | 6e-05 | 146734.48 | 1.28 | 187820.13 |  | 11.27 | [24 empty] | Эмаль ХВ-124, цветная
| 20.2.10.03-0006 | Наконечники кольцевые изолированные |  |  |  | 100 шт | 0.04 |  | 0.12 | 233.18 | 1.37 | 319.46 |  | 38.34 | [24 empty] | Наконечники кольцевые изолированные
|  | Итого прямые затраты |  |  |  | 12: 45920.93 | [26 empty] | Итого прямые затраты
11.1 | 421/пр_2020_п.75_пп.а | Вспомогательные ненормируемые материальные ресурсы |  |  |  | 4: %; 5: 2; 7: 2; 12: 810.4 | [27 empty] | Вспомогательные ненормируемые материальные ресурсы
|  | ФОТ |  |  |  | 12: 42879.56 | [28 empty] | ФОТ
| Пр/812-053.0-1 | НР Приборы, средства автоматизации и вычислительной техники |  |  |  | 4: %; 5: 90; 7: 90; 12: 38591.6 | [28 empty] | НР Приборы, средства автоматизации и вычислительной техники
| Пр/774-053.0 | СП Приборы, средства автоматизации и вычислительной техники |  |  |  | 4: %; 5: 46; 7: 46; 12: 19724.6 | [28 empty] | СП Приборы, средства автоматизации и вычислительной техники
|  | Всего по позиции |  |  |  | 10: 35015.84; 12: 105047.53 | [29 empty] | Всего по позиции
12 О | ТЦ_89.1.61.03_77_7708247167_18.09.2025_01_188.1 | АРМ ОП №1,2 в составе: Монитор DEPO Vision M270, 27”, HDMI - 2 шт, Клавиатура - 1 шт, Мышь - 1 шт. Стереоколонки - 1 шт, Сетевой фильтр - 1 шт, Комплект мебели - 1 шт |  |  |  | компл. | 2 | 1 | 2 |  |  | 405363.38 |  | 810726.76 | [21 empty] | АРМ ОП №1,2 в составе: Монитор DEPO Vision M270, 27”, HDMI - 2 шт, Клавиатура - 1 шт, Мышь - 1 шт. Стереоколонки - 1 шт, Сетевой фильтр - 1 шт, Комплект мебели - 1 шт
|  | Цена=388890,00*1,03*1,012 | [46 empty] | Цена=388890,00*1,03*1,012
|  | Всего по позиции |  |  |  | 12: 810726.76 | [29 empty] | Всего по позиции
13 О | ТЦ_89.1.61.03_77_7708247167_18.09.2025_01_189.1 | АРМ РЗА/АСУ в составе: Монитор DEPO Vision M270, 27”, HDMI - 2 шт, Клавиатура - 1 шт, Мышь - 1 шт. Стереоколонки - 1 шт, Сетевой фильтр - 1 шт, Комплект мебели - 1 шт |  |  |  | компл. | 1 | 1 | 1 |  |  | 405363.38 |  | 405363.38 | [21 empty] | АРМ РЗА/АСУ в составе: Монитор DEPO Vision M270, 27”, HDMI - 2 шт, Клавиатура - 1 шт, Мышь - 1 шт. Стереоколонки - 1 шт, Сетевой фильтр - 1 шт, Комплект мебели - 1 шт
|  | Цена=388890,00*1,03*1,012 | [46 empty] | Цена=388890,00*1,03*1,012
|  | Всего по позиции |  |  |  | 12: 405363.38 | [29 empty] | Всего по позиции
14 О | ТЦ_89.1.61.03_77_7708247167_18.09.2025_01_190.1 Д208320-330739ПИР-227.0-ИЛО9 ПЗ л.40 п.8 | Мобильная рабочая станция (ноутбук) инженера АСУ, РЗА в составе: ноутбук 17,3" Intel Core i5/1335U /16Gb DDR4/256Gb SSD с ПО, Ethernet, Мышь, сумка |  |  |  | компл. | 1 | 1 | 1 |  |  | 450686.06 |  | 450686.06 | [21 empty] | Мобильная рабочая станция (ноутбук) инженера АСУ, РЗА в составе: ноутбук 17,3" Intel Core i5/1335U /16Gb DDR4/256Gb SSD с ПО, Ethernet, Мышь, сумка
|  | Цена=432370,83*1,03*1,012 | [46 empty] | Цена=432370,83*1,03*1,012
|  | Всего по позиции |  |  |  | 12: 450686.06 | [29 empty] | Всего по позиции
15 О | ТЦ_101_77_7708247167_18.09.2025_01_193.1 | МФУ лазерное цветной А3 (1xRJ-45) |  |  |  | компл. | 1 | 1 | 1 |  |  | 130286.32 |  | 130286.32 | [21 empty] | МФУ лазерное цветной А3 (1xRJ-45)
|  | Цена=124991,67*1,03*1,012 | [46 empty] | Цена=124991,67*1,03*1,012
|  | Всего по позиции |  |  |  | 12: 130286.32 | [29 empty] | Всего по позиции
16 О | ТЦ_101_77_7708247167_18.09.2025_01_194.1 | МФУ лазерное ч/б А3 (1xRJ-45) |  |  |  | компл. | 1 | 1 | 1 |  |  | 105000 |  | 105000 | [21 empty] | МФУ лазерное ч/б А3 (1xRJ-45)
|  | Всего по позиции |  |  |  | 12: 105000 | [29 empty] | Всего по позиции
17 О | ТЦ_101_77_7708247167_18.09.2025_01_195.1 | МФУ лазерное ч/б А4 (1xRJ-45) |  |  |  | компл. | 1 | 1 | 1 |  |  | 50000 |  | 50000 | [21 empty] | МФУ лазерное ч/б А4 (1xRJ-45)
|  | Всего по позиции |  |  |  | 12: 50000 | [29 empty] | Всего по позиции
18 | ГЭСНм10-10-002-02 прим. Антенна GPS/Глонасс с кронштейном марки GPS-KP-MINI на стене здания ОПУ на высоте 5 м Д208320-330739ПИР-227.0-ИЛО9 ПЗ л.41 п.6 | Тепловизионные камеры: на кронштейне |  |  |  | 4: шт; 5: 2; 6: 1; 7: 2 | [21 empty] | Тепловизионные камеры: на кронштейне
| 1 | ОТ(ЗТ) |  |  |  | 4: чел.-ч; 7: 7.18; 12: 6374.33 | [23 empty] | ОТ(ЗТ)
| 1-100-49 | Средний разряд работы 4,9 |  |  |  | 4: чел.-ч; 5: 3.59; 7: 7.18; 10: 887.79; 12: 6374.33 | [24 empty] | Средний разряд работы 4,9
| 4 | М |  |  |  | 12: 9.17 | [23 empty] | М
| 01.7.03.04-0001 | Электроэнергия |  |  |  | 4: кВт-ч; 5: 0.7642; 7: 1.5284; 10: 6; 12: 9.17 | [24 empty] | Электроэнергия
|  | Итого прямые затраты |  |  |  | 12: 6383.5 | [26 empty] | Итого прямые затраты
18.1 | 421/пр_2020_п.75_пп.а | Вспомогательные ненормируемые материальные ресурсы |  |  |  | 4: %; 5: 2; 7: 2; 12: 127.49 | [27 empty] | Вспомогательные ненормируемые материальные ресурсы
|  | ФОТ |  |  |  | 12: 6374.33 | [28 empty] | ФОТ
| Пр/812-051.1-1 | НР Прокладка и монтаж сетей связи |  |  |  | 4: %; 5: 90; 7: 90; 12: 5736.9 | [28 empty] | НР Прокладка и монтаж сетей связи
| Пр/774-051.1 | СП Прокладка и монтаж сетей связи |  |  |  | 4: %; 5: 46; 7: 46; 12: 2932.19 | [28 empty] | СП Прокладка и монтаж сетей связи
|  | Всего по позиции |  |  |  | 10: 7590.04; 12: 15180.08 | [29 empty] | Всего по позиции
19 | ГЭСНм08-03-575-01 датчик температуры для помещения - 3шт., датчик температуры наружного воздуха - 1шт. | Прибор или аппарат |  |  |  | 4: шт; 5: 4; 6: 1; 7: 4 | [21 empty] | Прибор или аппарат
|  | Объем=3+1 | [34 empty] | Объем=3+1
| 1 | ОТ(ЗТ) |  |  |  | 4: чел.-ч; 7: 4.12; 12: 3320.8 | [23 empty] | ОТ(ЗТ)
| 1-100-42 | Средний разряд работы 4,2 |  |  |  | 4: чел.-ч; 5: 1.03; 7: 4.12; 10: 806.02; 12: 3320.8 | [24 empty] | Средний разряд работы 4,2
| 4 | М |  |  |  | 12: 15.81 | [23 empty] | М
| 01.7.15.03-0042 | Болты с гайками и шайбами строительные |  |  |  | кг | 0.02 |  | 0.08 | 174.93 | 1.13 | 197.67 |  | 15.81 | [24 empty] | Болты с гайками и шайбами строительные
|  | Итого прямые затраты |  |  |  | 12: 3336.61 | [26 empty] | Итого прямые затраты
19.1 | 421/пр_2020_п.75_пп.а | Вспомогательные ненормируемые материальные ресурсы |  |  |  | 4: %; 5: 2; 7: 2; 12: 66.42 | [27 empty] | Вспомогательные ненормируемые материальные ресурсы
|  | ФОТ |  |  |  | 12: 3320.8 | [28 empty] | ФОТ
| Пр/812-049.3-1 | НР Электротехнические установки на других объектах |  |  |  | 4: %; 5: 97; 7: 97; 12: 3221.18 | [28 empty] | НР Электротехнические установки на других объектах
| Пр/774-049.3 | СП Электротехнические установки на других объектах |  |  |  | 4: %; 5: 51; 7: 51; 12: 1693.61 | [28 empty] | СП Электротехнические установки на других объектах
|  | Всего по позиции |  |  |  | 10: 2079.46; 12: 8317.82 | [29 empty] | Всего по позиции
20 | ТЦ_102_77_7701677700_19.09.2025_01_175.1 | Датчик температуры TOPAZ DT RS485 |  |  |  | шт | 4 | 1 | 4 |  |  | 10000 |  | 40000 | [21 empty] | Датчик температуры TOPAZ DT RS485
|  | Объем=3+1 | [34 empty] | Объем=3+1
|  | Всего по позиции |  |  |  | 12: 40000 | [29 empty] | Всего по позиции
21 | ТЦ_102_77_7701677700_19.09.2025_01_181.1 | Козырёк для наружного датчика температуры WS-03 (7100-0040-6000-000) |  |  |  | шт | 1 | 1 | 1 |  |  | 5282.7 |  | 5282.7 | [21 empty] | Козырёк для наружного датчика температуры WS-03 (7100-0040-6000-000)
|  | Всего по позиции |  |  |  | 12: 5282.7 | [29 empty] | Всего по позиции
22 | ГЭСНм10-08-019-01 | Коробка ответвительная на стене | [33 empty] | Коробка ответвительная на стене | bar: 4 to 7
| 1 | ОТ(ЗТ) |  |  |  | 4: чел.-ч; 7: 0.5; 12: 397.17 | [23 empty] | ОТ(ЗТ)
| 1-100-41 | Средний разряд работы 4,1 |  |  |  | 4: чел.-ч; 5: 0.5; 7: 0.5; 10: 794.34; 12: 397.17 | [24 empty] | Средний разряд работы 4,1
| 4 | М |  |  |  | 12: 2.42 | [23 empty] | М
| 01.7.15.14-0165 | Шурупы самонарезающие стальные с полукруглой головкой и прямым шлицем, остроконечные, диаметр 4 мм, длина 40 мм |  |  |  | т | 1e-05 |  | 1e-05 | 99190.96 | 1.29 | 127956.34 |  | 1.28 | [24 empty] | Шурупы самонарезающие стальные с полукруглой головкой и прямым шлицем, остроконечные, диаметр 4 мм, длина 40 мм
| 03.1.01.01-0002 | Гипс строительный Г-3 |  |  |  | т | 5e-05 |  | 5e-05 | 4338.27 | 1.3 | 5639.75 |  | 0.28 | [24 empty] | Гипс строительный Г-3
| 08.3.03.05-0013 | Проволока стальная низкоуглеродистая оцинкованная разного назначения, диаметр 1,6 мм |  |  |  | т | 1e-05 |  | 1e-05 | 87245.7 | 0.98 | 85500.79 |  | 0.86 | [24 empty] | Проволока стальная низкоуглеродистая оцинкованная разного назначения, диаметр 1,6 мм
|  | Итого прямые затраты |  |  |  | 12: 399.59 | [26 empty] | Итого прямые затраты
22.1 | 421/пр_2020_п.75_пп.а | Вспомогательные ненормируемые материальные ресурсы |  |  |  | 4: %; 5: 2; 7: 2; 12: 7.94 | [27 empty] | Вспомогательные ненормируемые материальные ресурсы
|  | ФОТ |  |  |  | 12: 397.17 | [28 empty] | ФОТ
| Пр/812-051.1-1 | НР Прокладка и монтаж сетей связи |  |  |  | 4: %; 5: 90; 7: 90; 12: 357.45 | [28 empty] | НР Прокладка и монтаж сетей связи
| Пр/774-051.1 | СП Прокладка и монтаж сетей связи |  |  |  | 4: %; 5: 46; 7: 46; 12: 182.7 | [28 empty] | СП Прокладка и монтаж сетей связи
|  | Всего по позиции |  |  |  | 10: 947.68; 12: 947.68 | [29 empty] | Всего по позиции
23 | ФСБЦ-20.5.02.06-0002 | Коробки разветвительные для открытой проводки, размеры 100х100х50 мм |  |  |  | 10 шт | 0.1 | 1 | 0.1 | 671.87 | 0.94 | 631.56 |  | 63.16 | [21 empty] | Коробки разветвительные для открытой проводки, размеры 100х100х50 мм
|  | Объем=1 / 10 | [34 empty] | Объем=1 / 10
|  | Всего по позиции |  |  |  | 12: 63.16 | [29 empty] | Всего по позиции
24 | ТЦ_07.2.06.04_77_7701677700_19.09.2025_01_182.1 | Коннектор RJ-45 |  |  |  | шт | 20 | 1 | 20 |  |  | 20 |  | 400 | [21 empty] | Коннектор RJ-45
|  | Всего по позиции |  |  |  | 12: 400 | [29 empty] | Всего по позиции
25 | ГЭСНм08-02-472-10 | Проводник заземляющий из медного изолированного провода сечением 25 мм2 открыто по строительным основаниям |  |  |  | 4: 100 м; 5: 0.24; 6: 1; 7: 0.24 | [21 empty] | Проводник заземляющий из медного изолированного провода сечением 25 мм2 открыто по строительным основаниям
|  | Объем=24 / 100 | [34 empty] | Объем=24 / 100
| 1 | ОТ(ЗТ) |  |  |  | 4: чел.-ч; 7: 7.7184; 12: 5905.58 | [23 empty] | ОТ(ЗТ)
| 1-100-38 | Средний разряд работы 3,8 |  |  |  | 4: чел.-ч; 5: 32.16; 7: 7.7184; 10: 765.13; 12: 5905.58 | [24 empty] | Средний разряд работы 3,8
| 2 | ЭМ |  |  |  | 12: 14.84 | [23 empty] | ЭМ
|  | ОТм(ЗТм) |  |  |  | 4: чел.-ч; 7: 0.0144; 12: 13.21 | [23 empty] | ОТм(ЗТм)
| 91.05.05-015 | Краны на автомобильном ходу, грузоподъемность 16 т |  |  |  | 4: маш.-ч; 5: 0.03; 7: 0.0072; 10: 1488.78; 12: 10.72 | [24 empty] | Краны на автомобильном ходу, грузоподъемность 16 т
| 4-100-060 | ОТм(Зтм) Средний разряд машинистов 6 |  |  |  | 4: чел.-ч; 5: 0.03; 7: 0.0072; 10: 1051.33; 12: 7.57 | [25 empty] | ОТм(Зтм) Средний разряд машинистов 6
| 91.14.02-001 | Автомобили бортовые, грузоподъемность до 5 т |  |  |  | 4: маш.-ч; 5: 0.03; 7: 0.0072; 10: 572.77; 12: 4.12 | [24 empty] | Автомобили бортовые, грузоподъемность до 5 т
| 4-100-040 | ОТм(Зтм) Средний разряд машинистов 4 |  |  |  | 4: чел.-ч; 5: 0.03; 7: 0.0072; 10: 782.65; 12: 5.64 | [25 empty] | ОТм(Зтм) Средний разряд машинистов 4
| 4 | М |  |  |  | 12: 47.64 | [23 empty] | М
| 01.7.03.04-0001 | Электроэнергия |  |  |  | 4: кВт-ч; 5: 6.656; 7: 1.5974; 10: 6; 12: 9.58 | [24 empty] | Электроэнергия
| 01.7.15.07-0014 | Дюбели распорные полипропиленовые |  |  |  | 100 шт | 2.04 |  | 0.4896 | 41.71 | 1.29 | 53.81 |  | 26.35 | [24 empty] | Дюбели распорные полипропиленовые
| 01.7.15.14-0043 | Шурупы самонарезающие стальные оксидированные с полукруглой головкой и крестообразным шлицем, остроконечные, диаметр 3,5 мм, длина 11 мм |  |  |  | 100 шт | 2.04 |  | 0.4896 | 18.54 | 1.29 | 23.92 |  | 11.71 | [24 empty] | Шурупы самонарезающие стальные оксидированные с полукруглой головкой и крестообразным шлицем, остроконечные, диаметр 3,5 мм, длина 11 мм
|  | Итого прямые затраты |  |  |  | 12: 5981.27 | [26 empty] | Итого прямые затраты
25.1 | 421/пр_2020_п.75_пп.а | Вспомогательные ненормируемые материальные ресурсы |  |  |  | 4: %; 5: 2; 7: 2; 12: 118.11 | [27 empty] | Вспомогательные ненормируемые материальные ресурсы
|  | ФОТ |  |  |  | 12: 5918.79 | [28 empty] | ФОТ
| Пр/812-049.3-1 | НР Электротехнические установки на других объектах |  |  |  | 4: %; 5: 97; 7: 97; 12: 5741.23 | [28 empty] | НР Электротехнические установки на других объектах
| Пр/774-049.3 | СП Электротехнические установки на других объектах |  |  |  | 4: %; 5: 51; 7: 51; 12: 3018.58 | [28 empty] | СП Электротехнические установки на других объектах
|  | Всего по позиции |  |  |  | 10: 61913.29; 12: 14859.19 | [29 empty] | Всего по позиции
26 | ФСБЦ-21.2.03.05-1078 | Провод силовой установочный с медными жилами ПуГВ 1х6-450 |  |  |  | 1000 м | 0.024 | 1 | 0.024 |  |  | 48118.27 |  | 1154.84 | [21 empty] | Провод силовой установочный с медными жилами ПуГВ 1х6-450
|  | Объем=24 / 1000 | [34 empty] | Объем=24 / 1000
|  | Всего по позиции |  |  |  | 12: 1154.84 | [29 empty] | Всего по позиции
27 | ГЭСНм08-02-147-10 по конструкциям, в ж/б лотках | Кабель до 35 кВ по установленным конструкциям и лоткам с креплением по всей длине, масса 1 м кабеля: до 1 кг |  |  |  | 4: 100 м; 5: 76.56; 6: 1; 7: 76.56 | [21 empty] | Кабель до 35 кВ по установленным конструкциям и лоткам с креплением по всей длине, масса 1 м кабеля: до 1 кг
|  | Объем=(238+3620+28+440+56+850+14+250+140+2020) / 100 | [34 empty] | Объем=(238+3620+28+440+56+850+14+250+140+2020) / 100
| 1 | ОТ(ЗТ) |  |  |  | 4: чел.-ч; 7: 1077.9648; 12: 824783.21 | [23 empty] | ОТ(ЗТ)
| 1-100-38 | Средний разряд работы 3,8 |  |  |  | 4: чел.-ч; 5: 14.08; 7: 1077.9648; 10: 765.13; 12: 824783.21 | [24 empty] | Средний разряд работы 3,8
| 2 | ЭМ |  |  |  | 12: 35458.37 | [23 empty] | ЭМ
|  | ОТм(ЗТм) |  |  |  | 4: чел.-ч; 7: 30.624; 12: 28081.9 | [23 empty] | ОТм(ЗТм)
| 91.05.05-015 | Краны на автомобильном ходу, грузоподъемность 16 т |  |  |  | 4: маш.-ч; 5: 0.2; 7: 15.312; 10: 1488.78; 12: 22796.2 | [24 empty] | Краны на автомобильном ходу, грузоподъемность 16 т
| 4-100-060 | ОТм(Зтм) Средний разряд машинистов 6 |  |  |  | 4: чел.-ч; 5: 0.2; 7: 15.312; 10: 1051.33; 12: 16097.96 | [25 empty] | ОТм(Зтм) Средний разряд машинистов 6
| 91.06.01-003 | Домкраты гидравлические, грузоподъемность 63-100 т |  |  |  | 4: маш.-ч; 5: 3.34; 7: 255.7104; 10: 2.67; 12: 682.75 | [24 empty] | Домкраты гидравлические, грузоподъемность 63-100 т
| 91.06.03-061 | Лебедки электрические тяговым усилием до 12,26 кН (1,25 т) |  |  |  | маш.-ч | 3.34 |  | 255.7104 | 8.84 | 1.42 | 12.55 |  | 3209.17 | [24 empty] | Лебедки электрические тяговым усилием до 12,26 кН (1,25 т)
| 91.14.02-001 | Автомобили бортовые, грузоподъемность до 5 т |  |  |  | 4: маш.-ч; 5: 0.2; 7: 15.312; 10: 572.77; 12: 8770.25 | [24 empty] | Автомобили бортовые, грузоподъемность до 5 т
| 4-100-040 | ОТм(Зтм) Средний разряд машинистов 4 |  |  |  | 4: чел.-ч; 5: 0.2; 7: 15.312; 10: 782.65; 12: 11983.94 | [25 empty] | ОТм(Зтм) Средний разряд машинистов 4
| 4 | М |  |  |  | 12: 41729.18 | [23 empty] | М
| 01.7.06.07-0002 | Ленты монтажные из пластмассы для бандажирования проводов, скрепляются пластмассовыми кнопками, ширина 10 мм |  |  |  | 10 м | 0.245 |  | 18.7572 | 37.71 | 1.53 | 57.7 |  | 1082.29 | [24 empty] | Ленты монтажные из пластмассы для бандажирования проводов, скрепляются пластмассовыми кнопками, ширина 10 мм
| 01.7.15.14-0165 | Шурупы самонарезающие стальные с полукруглой головкой и прямым шлицем, остроконечные, диаметр 4 мм, длина 40 мм |  |  |  | т | 0.00062 |  | 0.047467 | 99190.96 | 1.29 | 127956.34 |  | 6073.73 | [24 empty] | Шурупы самонарезающие стальные с полукруглой головкой и прямым шлицем, остроконечные, диаметр 4 мм, длина 40 мм
| 10.3.02.03-0011 | Припои оловянно-свинцовые бессурьмянистые, марка ПОС30 |  |  |  | кг | 0.25 |  | 19.14 | 931.11 | 1.61 | 1499.09 |  | 28692.58 | [24 empty] | Припои оловянно-свинцовые бессурьмянистые, марка ПОС30
| 14.4.03.03-0002 | Лак битумный БТ-123 |  |  |  | т | 0.00072 |  | 0.055123 | 82698.14 | 1.29 | 106680.6 |  | 5880.58 | [24 empty] | Лак битумный БТ-123
|  | Итого прямые затраты |  |  |  | 12: 930052.66 | [26 empty] | Итого прямые затраты
27.1 | 421/пр_2020_п.75_пп.а | Вспомогательные ненормируемые материальные ресурсы |  |  |  | 4: %; 5: 2; 7: 2; 12: 16495.66 | [27 empty] | Вспомогательные ненормируемые материальные ресурсы
|  | ФОТ |  |  |  | 12: 852865.11 | [28 empty] | ФОТ
| Пр/812-049.3-1 | НР Электротехнические установки на других объектах |  |  |  | 4: %; 5: 97; 7: 97; 12: 827279.16 | [28 empty] | НР Электротехнические установки на других объектах
| Пр/774-049.3 | СП Электротехнические установки на других объектах |  |  |  | 4: %; 5: 51; 7: 51; 12: 434961.21 | [28 empty] | СП Электротехнические установки на других объектах
|  | Всего по позиции |  |  |  | 10: 28850.43; 12: 2208788.69 | [29 empty] | Всего по позиции
28 | ГЭСНм08-02-147-01 в шкафах, в ячейках | Кабель до 35 кВ по установленным конструкциям и лоткам с креплением на поворотах и в конце трассы, масса 1 м кабеля: до 1 кг |  |  |  | 4: 100 м; 5: 15.1; 6: 1; 7: 15.1 | [21 empty] | Кабель до 35 кВ по установленным конструкциям и лоткам с креплением на поворотах и в конце трассы, масса 1 м кабеля: до 1 кг
|  | Объем=(704+40+42+80+20+238+56+16+14{антенный кабель}+300) / 100 | [34 empty] | Объем=(704+40+42+80+20+238+56+16+14{антенный кабель}+300) / 100
| 1 | ОТ(ЗТ) |  |  |  | 4: чел.-ч; 7: 140.128; 12: 107216.14 | [23 empty] | ОТ(ЗТ)
| 1-100-38 | Средний разряд работы 3,8 |  |  |  | 4: чел.-ч; 5: 9.28; 7: 140.128; 10: 765.13; 12: 107216.14 | [24 empty] | Средний разряд работы 3,8
| 2 | ЭМ |  |  |  | 12: 6731.5 | [23 empty] | ЭМ
|  | ОТм(ЗТм) |  |  |  | 4: чел.-ч; 7: 6.04; 12: 5538.62 | [23 empty] | ОТм(ЗТм)
| 91.05.05-015 | Краны на автомобильном ходу, грузоподъемность 16 т |  |  |  | 4: маш.-ч; 5: 0.2; 7: 3.02; 10: 1488.78; 12: 4496.12 | [24 empty] | Краны на автомобильном ходу, грузоподъемность 16 т
| 4-100-060 | ОТм(Зтм) Средний разряд машинистов 6 |  |  |  | 4: чел.-ч; 5: 0.2; 7: 3.02; 10: 1051.33; 12: 3175.02 | [25 empty] | ОТм(Зтм) Средний разряд машинистов 6
| 91.06.01-003 | Домкраты гидравлические, грузоподъемность 63-100 т |  |  |  | 4: маш.-ч; 5: 2.2; 7: 33.22; 10: 2.67; 12: 88.7 | [24 empty] | Домкраты гидравлические, грузоподъемность 63-100 т
| 91.06.03-061 | Лебедки электрические тяговым усилием до 12,26 кН (1,25 т) |  |  |  | маш.-ч | 2.2 |  | 33.22 | 8.84 | 1.42 | 12.55 |  | 416.91 | [24 empty] | Лебедки электрические тяговым усилием до 12,26 кН (1,25 т)
| 91.14.02-001 | Автомобили бортовые, грузоподъемность до 5 т |  |  |  | 4: маш.-ч; 5: 0.2; 7: 3.02; 10: 572.77; 12: 1729.77 | [24 empty] | Автомобили бортовые, грузоподъемность до 5 т
| 4-100-040 | ОТм(Зтм) Средний разряд машинистов 4 |  |  |  | 4: чел.-ч; 5: 0.2; 7: 3.02; 10: 782.65; 12: 2363.6 | [25 empty] | ОТм(Зтм) Средний разряд машинистов 4
| 4 | М |  |  |  | 12: 7471.26 | [23 empty] | М
| 01.7.06.07-0002 | Ленты монтажные из пластмассы для бандажирования проводов, скрепляются пластмассовыми кнопками, ширина 10 мм |  |  |  | 10 м | 0.245 |  | 3.6995 | 37.71 | 1.53 | 57.7 |  | 213.46 | [24 empty] | Ленты монтажные из пластмассы для бандажирования проводов, скрепляются пластмассовыми кнопками, ширина 10 мм
| 01.7.15.14-0165 | Шурупы самонарезающие стальные с полукруглой головкой и прямым шлицем, остроконечные, диаметр 4 мм, длина 40 мм |  |  |  | т | 0.00011 |  | 0.001661 | 99190.96 | 1.29 | 127956.34 |  | 212.54 | [24 empty] | Шурупы самонарезающие стальные с полукруглой головкой и прямым шлицем, остроконечные, диаметр 4 мм, длина 40 мм
| 10.3.02.03-0011 | Припои оловянно-свинцовые бессурьмянистые, марка ПОС30 |  |  |  | кг | 0.26 |  | 3.926 | 931.11 | 1.61 | 1499.09 |  | 5885.43 | [24 empty] | Припои оловянно-свинцовые бессурьмянистые, марка ПОС30
| 14.4.03.03-0002 | Лак битумный БТ-123 |  |  |  | т | 0.00072 |  | 0.010872 | 82698.14 | 1.29 | 106680.6 |  | 1159.83 | [24 empty] | Лак битумный БТ-123
|  | Итого прямые затраты |  |  |  | 12: 126957.52 | [26 empty] | Итого прямые затраты
28.1 | 421/пр_2020_п.75_пп.а | Вспомогательные ненормируемые материальные ресурсы |  |  |  | 4: %; 5: 2; 7: 2; 12: 2144.32 | [27 empty] | Вспомогательные ненормируемые материальные ресурсы
|  | ФОТ |  |  |  | 12: 112754.76 | [28 empty] | ФОТ
| Пр/812-049.3-1 | НР Электротехнические установки на других объектах |  |  |  | 4: %; 5: 97; 7: 97; 12: 109372.12 | [28 empty] | НР Электротехнические установки на других объектах
| Пр/774-049.3 | СП Электротехнические установки на других объектах |  |  |  | 4: %; 5: 51; 7: 51; 12: 57504.93 | [28 empty] | СП Электротехнические установки на других объектах
|  | Всего по позиции |  |  |  | 10: 19601.25; 12: 295978.89 | [29 empty] | Всего по позиции
29 | ГЭСНм08-02-148-01 в трубе, в каб.-канале в полу | Кабель до 35 кВ в проложенных трубах, блоках и коробах, масса 1 м кабеля: до 1 кг |  |  |  | 4: 100 м; 5: 33.22; 6: 1; 7: 33.22 | [21 empty] | Кабель до 35 кВ в проложенных трубах, блоках и коробах, масса 1 м кабеля: до 1 кг
|  | Объем=(1507+238+108+28+41+216+56+54+14+114+21+69+90+16{антенный кабель}+70{антенный кабель}+540+140) / 100 | [34 empty] | Объем=(1507+238+108+28+41+216+56+54+14+114+21+69+90+16{антенный кабель}+70{антенный кабель}+540+140) / 100
| 1 | ОТ(ЗТ) |  |  |  | 4: чел.-ч; 7: 329.5424; 12: 252142.78 | [23 empty] | ОТ(ЗТ)
| 1-100-38 | Средний разряд работы 3,8 |  |  |  | 4: чел.-ч; 5: 9.92; 7: 329.5424; 10: 765.13; 12: 252142.78 | [24 empty] | Средний разряд работы 3,8
| 2 | ЭМ |  |  |  | 12: 14910.39 | [23 empty] | ЭМ
|  | ОТм(ЗТм) |  |  |  | 4: чел.-ч; 7: 13.288; 12: 12184.97 | [23 empty] | ОТм(ЗТм)
| 91.05.05-015 | Краны на автомобильном ходу, грузоподъемность 16 т |  |  |  | 4: маш.-ч; 5: 0.2; 7: 6.644; 10: 1488.78; 12: 9891.45 | [24 empty] | Краны на автомобильном ходу, грузоподъемность 16 т
| 4-100-060 | ОТм(Зтм) Средний разряд машинистов 6 |  |  |  | 4: чел.-ч; 5: 0.2; 7: 6.644; 10: 1051.33; 12: 6985.04 | [25 empty] | ОТм(Зтм) Средний разряд машинистов 6
| 91.06.01-003 | Домкраты гидравлические, грузоподъемность 63-100 т |  |  |  | 4: маш.-ч; 5: 2.4; 7: 79.728; 10: 2.67; 12: 212.87 | [24 empty] | Домкраты гидравлические, грузоподъемность 63-100 т
| 91.06.03-061 | Лебедки электрические тяговым усилием до 12,26 кН (1,25 т) |  |  |  | маш.-ч | 2.4 |  | 79.728 | 8.84 | 1.42 | 12.55 |  | 1000.59 | [24 empty] | Лебедки электрические тяговым усилием до 12,26 кН (1,25 т)
| 91.14.02-001 | Автомобили бортовые, грузоподъемность до 5 т |  |  |  | 4: маш.-ч; 5: 0.2; 7: 6.644; 10: 572.77; 12: 3805.48 | [24 empty] | Автомобили бортовые, грузоподъемность до 5 т
| 4-100-040 | ОТм(Зтм) Средний разряд машинистов 4 |  |  |  | 4: чел.-ч; 5: 0.2; 7: 6.644; 10: 782.65; 12: 5199.93 | [25 empty] | ОТм(Зтм) Средний разряд машинистов 4
| 4 | М |  |  |  | 12: 25296.53 | [23 empty] | М
| 01.7.06.07-0002 | Ленты монтажные из пластмассы для бандажирования проводов, скрепляются пластмассовыми кнопками, ширина 10 мм |  |  |  | 10 м | 0.096 |  | 3.1891 | 37.71 | 1.53 | 57.7 |  | 184.01 | [24 empty] | Ленты монтажные из пластмассы для бандажирования проводов, скрепляются пластмассовыми кнопками, ширина 10 мм
| 10.3.02.03-0011 | Припои оловянно-свинцовые бессурьмянистые, марка ПОС30 |  |  |  | кг | 0.5 |  | 16.61 | 931.11 | 1.61 | 1499.09 |  | 24899.88 | [24 empty] | Припои оловянно-свинцовые бессурьмянистые, марка ПОС30
| 14.4.03.03-0002 | Лак битумный БТ-123 |  |  |  | т | 6e-05 |  | 0.0019932 | 82698.14 | 1.29 | 106680.6 |  | 212.64 | [24 empty] | Лак битумный БТ-123
|  | Итого прямые затраты |  |  |  | 12: 304534.67 | [26 empty] | Итого прямые затраты
29.1 | 421/пр_2020_п.75_пп.а | Вспомогательные ненормируемые материальные ресурсы |  |  |  | 4: %; 5: 2; 7: 2; 12: 5042.86 | [27 empty] | Вспомогательные ненормируемые материальные ресурсы
|  | ФОТ |  |  |  | 12: 264327.75 | [28 empty] | ФОТ
| Пр/812-049.3-1 | НР Электротехнические установки на других объектах |  |  |  | 4: %; 5: 97; 7: 97; 12: 256397.92 | [28 empty] | НР Электротехнические установки на других объектах
| Пр/774-049.3 | СП Электротехнические установки на других объектах |  |  |  | 4: %; 5: 51; 7: 51; 12: 134807.15 | [28 empty] | СП Электротехнические установки на других объектах
|  | Всего по позиции |  |  |  | 10: 21095.2; 12: 700782.6 | [29 empty] | Всего по позиции
30 | ГЭСНм10-06-066-01 | Измерение на кабельной площадке затухания зонового волоконно-оптического кабеля с числом волокон: 4 |  |  |  | 4: участок; 5: 1; 6: 1; 7: 1 | [21 empty] | Измерение на кабельной площадке затухания зонового волоконно-оптического кабеля с числом волокон: 4
| 1 | ОТ(ЗТ) |  |  |  | 4: чел.-ч; 7: 2.46; 12: 2831.58 | [23 empty] | ОТ(ЗТ)
| 2-100-06 | Рабочий 6 разряда |  |  |  | 4: чел.-ч; 5: 1.26; 7: 1.26; 10: 1051.33; 12: 1324.68 | [24 empty] | Рабочий 6 разряда
| 3-200-01 | Инженер I категории |  |  |  | 4: чел.-ч; 5: 1.2; 7: 1.2; 10: 1255.75; 12: 1506.9 | [24 empty] | Инженер I категории
| 2 | ЭМ |  |  |  | 12: 38.31 | [23 empty] | ЭМ
| 91.21.22-341 | Рефлектометры оптические, рабочая длина волны 1310/1550/1625 нм |  |  |  | маш.-ч | 0.41 |  | 0.41 | 75.97 | 1.23 | 93.44 |  | 38.31 | [24 empty] | Рефлектометры оптические, рабочая длина волны 1310/1550/1625 нм
|  | Итого прямые затраты |  |  |  | 12: 2869.89 | [26 empty] | Итого прямые затраты
30.1 | 421/пр_2020_п.75_пп.а | Вспомогательные ненормируемые материальные ресурсы |  |  |  | 4: %; 5: 2; 7: 2; 12: 56.63 | [27 empty] | Вспомогательные ненормируемые материальные ресурсы
|  | ФОТ |  |  |  | 12: 2831.58 | [28 empty] | ФОТ
| Пр/812-051.1-1 | НР Прокладка и монтаж сетей связи |  |  |  | 4: %; 5: 90; 7: 90; 12: 2548.42 | [28 empty] | НР Прокладка и монтаж сетей связи
| Пр/774-051.1 | СП Прокладка и монтаж сетей связи |  |  |  | 4: %; 5: 46; 7: 46; 12: 1302.53 | [28 empty] | СП Прокладка и монтаж сетей связи
|  | Всего по позиции |  |  |  | 10: 6777.47; 12: 6777.47 | [29 empty] | Всего по позиции
31 | ГЭСНм10-06-065-01 | Измерение на смонтированном участке волоконно-оптического кабеля в одном направлении на двух длинах волн с числом волокон: 4 |  |  |  | 4: участок; 5: 20; 6: 1; 7: 20 | [21 empty] | Измерение на смонтированном участке волоконно-оптического кабеля в одном направлении на двух длинах волн с числом волокон: 4
| 1 | ОТ(ЗТ) |  |  |  | 4: чел.-ч; 7: 34.4; 12: 46351.67 | [23 empty] | ОТ(ЗТ)
| 2-100-06 | Рабочий 6 разряда |  |  |  | 4: чел.-ч; 5: 0.08; 7: 1.6; 10: 1051.33; 12: 1682.13 | [24 empty] | Рабочий 6 разряда
| 3-200-01 | Инженер I категории |  |  |  | 4: чел.-ч; 5: 0.15; 7: 3; 10: 1255.75; 12: 3767.25 | [24 empty] | Инженер I категории
| 3-300-01 | Ведущий инженер |  |  |  | 4: чел.-ч; 5: 1.49; 7: 29.8; 10: 1372.56; 12: 40902.29 | [24 empty] | Ведущий инженер
| 2 | ЭМ |  |  |  | 12: 429.82 | [23 empty] | ЭМ
| 91.21.22-341 | Рефлектометры оптические, рабочая длина волны 1310/1550/1625 нм |  |  |  | маш.-ч | 0.23 |  | 4.6 | 75.97 | 1.23 | 93.44 |  | 429.82 | [24 empty] | Рефлектометры оптические, рабочая длина волны 1310/1550/1625 нм
|  | Итого прямые затраты |  |  |  | 12: 46781.49 | [26 empty] | Итого прямые затраты
31.1 | 421/пр_2020_п.75_пп.а | Вспомогательные ненормируемые материальные ресурсы |  |  |  | 4: %; 5: 2; 7: 2; 12: 927.03 | [27 empty] | Вспомогательные ненормируемые материальные ресурсы
|  | ФОТ |  |  |  | 12: 46351.67 | [28 empty] | ФОТ
| Пр/812-051.1-1 | НР Прокладка и монтаж сетей связи |  |  |  | 4: %; 5: 90; 7: 90; 12: 41716.5 | [28 empty] | НР Прокладка и монтаж сетей связи
| Пр/774-051.1 | СП Прокладка и монтаж сетей связи |  |  |  | 4: %; 5: 46; 7: 46; 12: 21321.77 | [28 empty] | СП Прокладка и монтаж сетей связи
|  | Всего по позиции |  |  |  | 10: 5537.34; 12: 110746.79 | [29 empty] | Всего по позиции
32 | ГЭСН26-02-025-01 | Огнезащитное покрытие толщиной слоя 0,8 мм кабелей и проводов диаметром: до 50 мм |  |  |  | 4: 100 м2; 5: 0.3; 6: 1; 7: 0.3 | [21 empty] | Огнезащитное покрытие толщиной слоя 0,8 мм кабелей и проводов диаметром: до 50 мм
|  | Объем=30 / 100 | [34 empty] | Объем=30 / 100
| 1 | ОТ(ЗТ) |  |  |  | 4: чел.-ч; 7: 19.26; 12: 13386.47 | [23 empty] | ОТ(ЗТ)
| 1-100-30 | Средний разряд работы 3,0 |  |  |  | 4: чел.-ч; 5: 64.2; 7: 19.26; 10: 695.04; 12: 13386.47 | [24 empty] | Средний разряд работы 3,0
| 2 | ЭМ |  |  |  | 12: 35.46 | [23 empty] | ЭМ
|  | ОТм(ЗТм) |  |  |  | 4: чел.-ч; 7: 0.084; 12: 63.64 | [23 empty] | ОТм(ЗТм)
| 91.06.06-046 | Подъемники одномачтовые, грузоподъемность до 500 кг, высота подъема 25 м |  |  |  | маш.-ч | 0.08 |  | 0.024 | 30.61 | 1.49 | 45.61 |  | 1.09 | [24 empty] | Подъемники одномачтовые, грузоподъемность до 500 кг, высота подъема 25 м
| 4-100-030 | ОТм(Зтм) Средний разряд машинистов 3 |  |  |  | 4: чел.-ч; 5: 0.08; 7: 0.024; 10: 695.04; 12: 16.68 | [25 empty] | ОТм(Зтм) Средний разряд машинистов 3
| 91.14.02-001 | Автомобили бортовые, грузоподъемность до 5 т |  |  |  | 4: маш.-ч; 5: 0.2; 7: 0.06; 10: 572.77; 12: 34.37 | [24 empty] | Автомобили бортовые, грузоподъемность до 5 т
| 4-100-040 | ОТм(Зтм) Средний разряд машинистов 4 |  |  |  | 4: чел.-ч; 5: 0.2; 7: 0.06; 10: 782.65; 12: 46.96 | [25 empty] | ОТм(Зтм) Средний разряд машинистов 4
| 4 | М |  |  |  | 12: 148.64 | [23 empty] | М
| 01.7.03.01-0001 | Вода |  |  |  | м3 | 0.01 |  | 0.003 | 35.71 | 0.92 | 32.85 |  | 0.1 | [24 empty] | Вода
| 01.7.20.08-0051 | Ветошь хлопчатобумажная цветная |  |  |  | кг | 1 |  | 0.3 | 56.11 | 1.48 | 83.04 |  | 24.91 | [24 empty] | Ветошь хлопчатобумажная цветная
| 14.5.09.11-0102 | Уайт-спирит |  |  |  | кг | 5 |  | 1.5 | 60.6 | 1.36 | 82.42 |  | 123.63 | [24 empty] | Уайт-спирит
Н | 14.2.02.11 | Состав огнезащитный |  |  |  | 4: т; 5: 0.17; 7: 0.051 | [35 empty] | Состав огнезащитный
|  | Итого прямые затраты |  |  |  | 12: 13634.21 | [26 empty] | Итого прямые затраты
|  | ФОТ |  |  |  | 12: 13450.11 | [28 empty] | ФОТ
| Пр/812-020.0-1 | НР Теплоизоляционные работы |  |  |  | 4: %; 5: 97; 7: 97; 12: 13046.61 | [28 empty] | НР Теплоизоляционные работы
| Пр/774-020.0 | СП Теплоизоляционные работы |  |  |  | 4: %; 5: 55; 7: 55; 12: 7397.56 | [28 empty] | СП Теплоизоляционные работы
|  | Всего по позиции |  |  |  | 10: 113594.6; 12: 34078.38 | [29 empty] | Всего по позиции
33 | ТЦ_14.2.02.11_77_7701677700_19.09.2025_01_183.1 | Огнезащитная паста Стабитерм-225 |  |  |  | кг | 22 | 1 | 22 |  |  | 370 |  | 8140 | [21 empty] | Огнезащитная паста Стабитерм-225
|  | Всего по позиции |  |  |  | 12: 8140 | [29 empty] | Всего по позиции
Норма отхода материалов принята на основании ОП прил.8.4: кабели всех марок и сечений - 2% | [50 empty] | Норма отхода материалов принята на основании ОП прил.8.4: кабели всех марок и сечений - 2%
34 | ФСБЦ-21.1.08.03-0573 | Кабель контрольный КВВГЭнг(A)-LS 4х1,5 |  |  |  | 1000 м | 6.4331 | 1 | 6.4331 | 57393.96 | 1.03 | 59115.78 |  | 380300.09 | [21 empty] | Кабель контрольный КВВГЭнг(A)-LS 4х1,5
|  | Объем=(6307*1,02) / 1000 | [34 empty] | Объем=(6307*1,02) / 1000
|  | Всего по позиции |  |  |  | 12: 380300.09 | [29 empty] | Всего по позиции
35 | ФСБЦ-21.1.08.03-0578 | Кабель контрольный КВВГЭнг(A)-LS 5х1,5 |  |  |  | 1000 м | 0.65688 | 1 | 0.65688 | 75289.72 | 1.03 | 77548.41 |  | 50940 | [21 empty] | Кабель контрольный КВВГЭнг(A)-LS 5х1,5
|  | Объем=(644*1,02) / 1000 | [34 empty] | Объем=(644*1,02) / 1000
|  | Всего по позиции |  |  |  | 12: 50940 | [29 empty] | Всего по позиции
36 | ФСБЦ-21.1.08.03-0581 | Кабель контрольный КВВГЭнг(A)-LS 7х1,5 |  |  |  | 1000 м | 0.08466 | 1 | 0.08466 | 95165.62 | 1.03 | 98020.59 |  | 8298.42 | [21 empty] | Кабель контрольный КВВГЭнг(A)-LS 7х1,5
|  | Объем=(83*1,02) / 1000 | [34 empty] | Объем=(83*1,02) / 1000
|  | Всего по позиции |  |  |  | 12: 8298.42 | [29 empty] | Всего по позиции
37 | ФСБЦ-21.1.08.03-0702 | Кабель контрольный КВВГЭнг(A)-LS 5х4 |  |  |  | 1000 м | 1.2832 | 1 | 1.2832 | 203111.09 | 1.03 | 209204.42 |  | 268442.74 | [21 empty] | Кабель контрольный КВВГЭнг(A)-LS 5х4
|  | Объем=(1258*1,02) / 1000 | [34 empty] | Объем=(1258*1,02) / 1000
|  | Всего по позиции |  |  |  | 12: 268442.74 | [29 empty] | Всего по позиции
38 | ФСБЦ-21.1.08.03-0583 | Кабель контрольный КВВГЭнг(A)-LS 7х4 |  |  |  | 1000 м | 0.35904 | 1 | 0.35904 | 272381.76 | 1.03 | 280553.21 |  | 100729.82 | [21 empty] | Кабель контрольный КВВГЭнг(A)-LS 7х4
|  | Объем=(352*1,02) / 1000 | [34 empty] | Объем=(352*1,02) / 1000
|  | Всего по позиции |  |  |  | 12: 100729.82 | [29 empty] | Всего по позиции
39 | ТЦ_21.1.04.01_77_7701677700_19.09.2025_01_176.1 | Кабель витая пара 4х2х0,52 FTP Cat. 5e |  |  |  | м | 359.04 | 1 | 359.04 |  |  | 80 |  | 28723.2 | [21 empty] | Кабель витая пара 4х2х0,52 FTP Cat. 5e
|  | Объем=352*1,02 | [34 empty] | Объем=352*1,02
|  | Всего по позиции |  |  |  | 12: 28723.2 | [29 empty] | Всего по позиции
40 | ТЦ_21.1.06.04_77_7701677700_19.09.2025_01_177.1 | Кабель КИПЭВнг-LS 2х2х0,6 |  |  |  | м | 78.54 | 1 | 78.54 |  |  | 21 |  | 1649.34 | [21 empty] | Кабель КИПЭВнг-LS 2х2х0,6
|  | Объем=77*1,02 | [34 empty] | Объем=77*1,02
|  | Всего по позиции |  |  |  | 12: 1649.34 | [29 empty] | Всего по позиции
41 | ТЦ_21.1.06.04_77_7701677700_19.09.2025_01_178.1 | Кабель КИПЭВнг-LS 4х2х0,6 |  |  |  | м | 178.5 | 1 | 178.5 |  |  | 310 |  | 55335 | [21 empty] | Кабель КИПЭВнг-LS 4х2х0,6
|  | Объем=175*1,02 | [34 empty] | Объем=175*1,02
|  | Всего по позиции |  |  |  | 12: 55335 | [29 empty] | Всего по позиции
42 | ТЦ_21.1.01.01_77_7701677700_19.09.2025_01_180.1 | Кабель оптический ДПЛ-Н-04У(1х4)-2,7кН |  |  |  | м | 3202.8 | 1 | 3202.8 |  |  | 121.18 |  | 388115.3 | [21 empty] | Кабель оптический ДПЛ-Н-04У(1х4)-2,7кН
|  | Объем=3140*1,02 | [34 empty] | Объем=3140*1,02
|  | Всего по позиции |  |  |  | 12: 388115.3 | [29 empty] | Всего по позиции
43 | ГЭСНм10-02-051-01 патч-корды 20м | Перемычки кабельные длиной: до 6 м |  |  |  | 4: 100 перемычек; 5: 0.28; 6: 1; 7: 0.28 | [21 empty] | Перемычки кабельные длиной: до 6 м
|  | Объем=28 / 100 | [34 empty] | Объем=28 / 100
| 1 | ОТ(ЗТ) |  |  |  | 4: чел.-ч; 7: 6.72; 12: 5259.41 | [23 empty] | ОТ(ЗТ)
| 1-100-40 | Средний разряд работы 4,0 |  |  |  | 4: чел.-ч; 5: 24; 7: 6.72; 10: 782.65; 12: 5259.41 | [24 empty] | Средний разряд работы 4,0
|  | Итого прямые затраты |  |  |  | 12: 5259.41 | [26 empty] | Итого прямые затраты
43.1 | 421/пр_2020_п.75_пп.а | Вспомогательные ненормируемые материальные ресурсы |  |  |  | 4: %; 5: 2; 7: 2; 12: 105.19 | [27 empty] | Вспомогательные ненормируемые материальные ресурсы
|  | ФОТ |  |  |  | 12: 5259.41 | [28 empty] | ФОТ
| Пр/812-051.1-1 | НР Прокладка и монтаж сетей связи |  |  |  | 4: %; 5: 90; 7: 90; 12: 4733.47 | [28 empty] | НР Прокладка и монтаж сетей связи
| Пр/774-051.1 | СП Прокладка и монтаж сетей связи |  |  |  | 4: %; 5: 46; 7: 46; 12: 2419.33 | [28 empty] | СП Прокладка и монтаж сетей связи
|  | Всего по позиции |  |  |  | 10: 44705; 12: 12517.4 | [29 empty] | Всего по позиции
44 | ГЭСНм10-02-051-02 патч-корды 20м | Перемычки кабельные длиной: добавлять на каждый 1 м сверх 6 м |  |  |  | 4: 100 перемычек; 5: 0.28; 6: 1; 7: 0.28 | [21 empty] | Перемычки кабельные длиной: добавлять на каждый 1 м сверх 6 м
|  | Объем=28 / 100 | [34 empty] | Объем=28 / 100
| К=14 | 20м-6м=14м ПЗ=14 (ОЗП=14; ЭМ=14 к расх.; ЗПМ=14; МАТ=14 к расх.; ТЗ=14; ТЗМ=14) | [49 empty] | 20м-6м=14м ПЗ=14 (ОЗП=14; ЭМ=14 к расх.; ЗПМ=14; МАТ=14 к расх.; ТЗ=14; ТЗМ=14)
| 1 | ОТ(ЗТ) |  |  |  | 4: чел.-ч; 7: 8.232; 12: 6442.77 | [23 empty] | ОТ(ЗТ)
| 1-100-40 | Средний разряд работы 4,0 |  |  |  | чел.-ч | 2.1 | 14 | 8.232 |  |  | 782.65 |  | 6442.77 | [24 empty] | Средний разряд работы 4,0
|  | Итого прямые затраты |  |  |  | 12: 6442.77 | [26 empty] | Итого прямые затраты
44.1 | 421/пр_2020_п.75_пп.а | Вспомогательные ненормируемые материальные ресурсы |  |  |  | 4: %; 5: 2; 7: 2; 11: 14; 12: 128.86 | [27 empty] | Вспомогательные ненормируемые материальные ресурсы
|  | ФОТ |  |  |  | 12: 6442.77 | [28 empty] | ФОТ
| Пр/812-051.1-1 | НР Прокладка и монтаж сетей связи |  |  |  | 4: %; 5: 90; 7: 90; 12: 5798.49 | [28 empty] | НР Прокладка и монтаж сетей связи
| Пр/774-051.1 | СП Прокладка и монтаж сетей связи |  |  |  | 4: %; 5: 46; 7: 46; 12: 2963.67 | [28 empty] | СП Прокладка и монтаж сетей связи
|  | Всего по позиции |  |  |  | 10: 54763.54; 12: 15333.79 | [29 empty] | Всего по позиции
45 | ТЦ_102_77_7701677700_19.09.2025_01_184.1 | Патч корд LC-LC, 50/125 (20м) |  |  |  | шт | 28 | 1 | 28 |  |  | 1500 |  | 42000 | [21 empty] | Патч корд LC-LC, 50/125 (20м)
|  | Всего по позиции |  |  |  | 12: 42000 | [29 empty] | Всего по позиции
46 | ГЭСНм10-02-051-01 патч-корды 30м | Перемычки кабельные длиной: до 6 м |  |  |  | 4: 100 перемычек; 5: 0.08; 6: 1; 7: 0.08 | [21 empty] | Перемычки кабельные длиной: до 6 м
|  | Объем=8 / 100 | [34 empty] | Объем=8 / 100
| 1 | ОТ(ЗТ) |  |  |  | 4: чел.-ч; 7: 1.92; 12: 1502.69 | [23 empty] | ОТ(ЗТ)
| 1-100-40 | Средний разряд работы 4,0 |  |  |  | 4: чел.-ч; 5: 24; 7: 1.92; 10: 782.65; 12: 1502.69 | [24 empty] | Средний разряд работы 4,0
|  | Итого прямые затраты |  |  |  | 12: 1502.69 | [26 empty] | Итого прямые затраты
46.1 | 421/пр_2020_п.75_пп.а | Вспомогательные ненормируемые материальные ресурсы |  |  |  | 4: %; 5: 2; 7: 2; 12: 30.05 | [27 empty] | Вспомогательные ненормируемые материальные ресурсы
|  | ФОТ |  |  |  | 12: 1502.69 | [28 empty] | ФОТ
| Пр/812-051.1-1 | НР Прокладка и монтаж сетей связи |  |  |  | 4: %; 5: 90; 7: 90; 12: 1352.42 | [28 empty] | НР Прокладка и монтаж сетей связи
| Пр/774-051.1 | СП Прокладка и монтаж сетей связи |  |  |  | 4: %; 5: 46; 7: 46; 12: 691.24 | [28 empty] | СП Прокладка и монтаж сетей связи
|  | Всего по позиции |  |  |  | 10: 44705; 12: 3576.4 | [29 empty] | Всего по позиции
47 | ГЭСНм10-02-051-02 патч-корды 30м | Перемычки кабельные длиной: добавлять на каждый 1 м сверх 6 м |  |  |  | 4: 100 перемычек; 5: 0.08; 6: 1; 7: 0.08 | [21 empty] | Перемычки кабельные длиной: добавлять на каждый 1 м сверх 6 м
|  | Объем=8 / 100 | [34 empty] | Объем=8 / 100
| К=24 | 30м-6м=24м ПЗ=24 (ОЗП=24; ЭМ=24 к расх.; ЗПМ=24; МАТ=24 к расх.; ТЗ=24; ТЗМ=24) | [49 empty] | 30м-6м=24м ПЗ=24 (ОЗП=24; ЭМ=24 к расх.; ЗПМ=24; МАТ=24 к расх.; ТЗ=24; ТЗМ=24)
| 1 | ОТ(ЗТ) |  |  |  | 4: чел.-ч; 7: 4.032; 12: 3155.64 | [23 empty] | ОТ(ЗТ)
| 1-100-40 | Средний разряд работы 4,0 |  |  |  | чел.-ч | 2.1 | 24 | 4.032 |  |  | 782.65 |  | 3155.64 | [24 empty] | Средний разряд работы 4,0
|  | Итого прямые затраты |  |  |  | 12: 3155.64 | [26 empty] | Итого прямые затраты
47.1 | 421/пр_2020_п.75_пп.а | Вспомогательные ненормируемые материальные ресурсы |  |  |  | 4: %; 5: 2; 7: 2; 11: 24; 12: 63.12 | [27 empty] | Вспомогательные ненормируемые материальные ресурсы
|  | ФОТ |  |  |  | 12: 3155.64 | [28 empty] | ФОТ
| Пр/812-051.1-1 | НР Прокладка и монтаж сетей связи |  |  |  | 4: %; 5: 90; 7: 90; 12: 2840.08 | [28 empty] | НР Прокладка и монтаж сетей связи
| Пр/774-051.1 | СП Прокладка и монтаж сетей связи |  |  |  | 4: %; 5: 46; 7: 46; 12: 1451.59 | [28 empty] | СП Прокладка и монтаж сетей связи
|  | Всего по позиции |  |  |  | 10: 93880.38; 12: 7510.43 | [29 empty] | Всего по позиции
48 | ТЦ_102_77_7701677700_19.09.2025_01_185.1 | Патч корд LC-LC, 50/125 (30м) |  |  |  | шт | 8 | 1 | 8 |  |  | 1800 |  | 14400 | [21 empty] | Патч корд LC-LC, 50/125 (30м)
|  | Всего по позиции |  |  |  | 12: 14400 | [29 empty] | Всего по позиции
49 | ГЭСНм10-02-051-01 патч-корды 50м | Перемычки кабельные длиной: до 6 м |  |  |  | 4: 100 перемычек; 5: 1.02; 6: 1; 7: 1.02 | [21 empty] | Перемычки кабельные длиной: до 6 м
|  | Объем=102 / 100 | [34 empty] | Объем=102 / 100
| 1 | ОТ(ЗТ) |  |  |  | 4: чел.-ч; 7: 24.48; 12: 19159.27 | [23 empty] | ОТ(ЗТ)
| 1-100-40 | Средний разряд работы 4,0 |  |  |  | 4: чел.-ч; 5: 24; 7: 24.48; 10: 782.65; 12: 19159.27 | [24 empty] | Средний разряд работы 4,0
|  | Итого прямые затраты |  |  |  | 12: 19159.27 | [26 empty] | Итого прямые затраты
49.1 | 421/пр_2020_п.75_пп.а | Вспомогательные ненормируемые материальные ресурсы |  |  |  | 4: %; 5: 2; 7: 2; 12: 383.19 | [27 empty] | Вспомогательные ненормируемые материальные ресурсы
|  | ФОТ |  |  |  | 12: 19159.27 | [28 empty] | ФОТ
| Пр/812-051.1-1 | НР Прокладка и монтаж сетей связи |  |  |  | 4: %; 5: 90; 7: 90; 12: 17243.34 | [28 empty] | НР Прокладка и монтаж сетей связи
| Пр/774-051.1 | СП Прокладка и монтаж сетей связи |  |  |  | 4: %; 5: 46; 7: 46; 12: 8813.26 | [28 empty] | СП Прокладка и монтаж сетей связи
|  | Всего по позиции |  |  |  | 10: 44704.96; 12: 45599.06 | [29 empty] | Всего по позиции
50 | ГЭСНм10-02-051-02 патч-корды 50м | Перемычки кабельные длиной: добавлять на каждый 1 м сверх 6 м |  |  |  | 4: 100 перемычек; 5: 1.02; 6: 1; 7: 1.02 | [21 empty] | Перемычки кабельные длиной: добавлять на каждый 1 м сверх 6 м
|  | Объем=102 / 100 | [34 empty] | Объем=102 / 100
| К=44 | 50м-6м=44м ПЗ=44 (ОЗП=44; ЭМ=44 к расх.; ЗПМ=44; МАТ=44 к расх.; ТЗ=44; ТЗМ=44) | [49 empty] | 50м-6м=44м ПЗ=44 (ОЗП=44; ЭМ=44 к расх.; ЗПМ=44; МАТ=44 к расх.; ТЗ=44; ТЗМ=44)
| 1 | ОТ(ЗТ) |  |  |  | 4: чел.-ч; 7: 94.248; 12: 73763.2 | [23 empty] | ОТ(ЗТ)
| 1-100-40 | Средний разряд работы 4,0 |  |  |  | чел.-ч | 2.1 | 44 | 94.248 |  |  | 782.65 |  | 73763.2 | [24 empty] | Средний разряд работы 4,0
|  | Итого прямые затраты |  |  |  | 12: 73763.2 | [26 empty] | Итого прямые затраты
50.1 | 421/пр_2020_п.75_пп.а | Вспомогательные ненормируемые материальные ресурсы |  |  |  | 4: %; 5: 2; 7: 2; 11: 44; 12: 1475.27 | [27 empty] | Вспомогательные ненормируемые материальные ресурсы
|  | ФОТ |  |  |  | 12: 73763.2 | [28 empty] | ФОТ
| Пр/812-051.1-1 | НР Прокладка и монтаж сетей связи |  |  |  | 4: %; 5: 90; 7: 90; 12: 66386.88 | [28 empty] | НР Прокладка и монтаж сетей связи
| Пр/774-051.1 | СП Прокладка и монтаж сетей связи |  |  |  | 4: %; 5: 46; 7: 46; 12: 33931.07 | [28 empty] | СП Прокладка и монтаж сетей связи
|  | Всего по позиции |  |  |  | 10: 172114.14; 12: 175556.42 | [29 empty] | Всего по позиции
51 | ТЦ_102_77_7701677700_19.09.2025_01_186.1 | Патч корд LC-LC, 50/125 (50м) |  |  |  | шт | 102 | 1 | 102 |  |  | 1990 |  | 202980 | [21 empty] | Патч корд LC-LC, 50/125 (50м)
|  | Всего по позиции |  |  |  | 12: 202980 | [29 empty] | Всего по позиции
|  | Итоги по разделу 2 Оборудование : | [42 empty] | Итоги по разделу 2 Оборудование :
|  | Всего прямые затраты (справочно) |  |  |  | 12: 3221072.47 | [31 empty] | Всего прямые затраты (справочно)
|  | в том числе: | [43 empty] | в том числе:
|  | Оплата труда рабочих |  |  |  | 12: 1412512.71 | [31 empty] | Оплата труда рабочих
|  | Эксплуатация машин |  |  |  | 12: 60215.52 | [31 empty] | Эксплуатация машин
|  | Оплата труда машинистов (Отм) |  |  |  | 12: 48241.9 | [31 empty] | Оплата труда машинистов (Отм)
|  | Материалы |  |  |  | 12: 1700102.34 | [31 empty] | Материалы
|  | Строительные работы |  |  |  | 12: 34078.38 | [31 empty] | Строительные работы
|  | в том числе: | [43 empty] | в том числе:
|  | оплата труда |  |  |  | 12: 13386.47 | [31 empty] | оплата труда
|  | эксплуатация машин и механизмов |  |  |  | 12: 35.46 | [31 empty] | эксплуатация машин и механизмов
|  | оплата труда машинистов (Отм) |  |  |  | 12: 63.64 | [31 empty] | оплата труда машинистов (Отм)
|  | материалы |  |  |  | 12: 148.64 | [31 empty] | материалы
|  | накладные расходы |  |  |  | 12: 13046.61 | [31 empty] | накладные расходы
|  | сметная прибыль |  |  |  | 12: 7397.56 | [31 empty] | сметная прибыль
|  | Монтажные работы |  |  |  | 12: 5324474.85 | [31 empty] | Монтажные работы
|  | в том числе: | [43 empty] | в том числе:
|  | оплата труда |  |  |  | 12: 1399126.24 | [31 empty] | оплата труда
|  | эксплуатация машин и механизмов |  |  |  | 12: 60180.06 | [31 empty] | эксплуатация машин и механизмов
|  | оплата труда машинистов (Отм) |  |  |  | 12: 48178.26 | [31 empty] | оплата труда машинистов (Отм)
|  | материалы |  |  |  | 12: 1699953.7 | [31 empty] | материалы
|  | накладные расходы |  |  |  | 12: 1389317.16 | [31 empty] | накладные расходы
|  | сметная прибыль |  |  |  | 12: 727719.43 | [31 empty] | сметная прибыль
|  | Оборудование |  |  |  | 12: 84780621.37 | [31 empty] | Оборудование
|  | Всего ФОТ (справочно) |  |  |  | 12: 1460754.61 | [31 empty] | Всего ФОТ (справочно)
|  | Всего накладные расходы (справочно) |  |  |  | 12: 1402363.77 | [31 empty] | Всего накладные расходы (справочно)
|  | Всего сметная прибыль (справочно) |  |  |  | 12: 735116.99 | [31 empty] | Всего сметная прибыль (справочно)
|  | Всего по разделу 2 Оборудование |  |  |  | 12: 90139174.6 | [32 empty] | Всего по разделу 2 Оборудование
|  | справочно: | [43 empty] | справочно:
|  | Материальные ресурсы, отсутствующие в ФРСН |  |  |  | 12: 787025.54 | [31 empty] | Материальные ресурсы, отсутствующие в ФРСН
|  | Оборудование, отсутствующее в ФРСН |  |  |  | 12: 84780621.37 | [31 empty] | Оборудование, отсутствующее в ФРСН
|  | Затраты труда рабочих |  |  |  | 7: 1818,4056 | [33 empty] | Затраты труда рабочих
|  | Затраты труда машинистов |  |  |  | 7: 52,6574 | [33 empty] | Затраты труда машинистов
|  | Итоги по смете: | [50 empty] | Итоги по смете:
|  | Всего прямые затраты (справочно) |  |  |  | 12: 3271903.68 | [39 empty] | Всего прямые затраты (справочно)
|  | в том числе: | [51 empty] | в том числе:
|  | Оплата труда рабочих |  |  |  | 12: 1440407.45 | [39 empty] | Оплата труда рабочих
|  | Эксплуатация машин |  |  |  | 12: 71235.45 | [39 empty] | Эксплуатация машин
|  | Оплата труда машинистов (Отм) |  |  |  | 12: 57719.91 | [39 empty] | Оплата труда машинистов (Отм)
|  | Материалы |  |  |  | 12: 1702540.87 | [39 empty] | Материалы
|  | Строительные работы |  |  |  | 12: 34078.38 | [39 empty] | Строительные работы
|  | в том числе: | [51 empty] | в том числе:
|  | оплата труда |  |  |  | 12: 13386.47 | [39 empty] | оплата труда
|  | эксплуатация машин и механизмов |  |  |  | 12: 35.46 | [39 empty] | эксплуатация машин и механизмов
|  | оплата труда машинистов (Отм) |  |  |  | 12: 63.64 | [39 empty] | оплата труда машинистов (Отм)
|  | материалы |  |  |  | 12: 148.64 | [39 empty] | материалы
|  | накладные расходы |  |  |  | 12: 13046.61 | [39 empty] | накладные расходы
|  | сметная прибыль |  |  |  | 12: 7397.56 | [39 empty] | сметная прибыль
|  | Монтажные работы |  |  |  | 12: 5430617.72 | [39 empty] | Монтажные работы
|  | в том числе: | [51 empty] | в том числе:
|  | оплата труда |  |  |  | 12: 1427020.98 | [39 empty] | оплата труда
|  | эксплуатация машин и механизмов |  |  |  | 12: 71199.99 | [39 empty] | эксплуатация машин и механизмов
|  | оплата труда машинистов (Отм) |  |  |  | 12: 57656.27 | [39 empty] | оплата труда машинистов (Отм)
|  | материалы |  |  |  | 12: 1702392.23 | [39 empty] | материалы
|  | накладные расходы |  |  |  | 12: 1425568.72 | [39 empty] | накладные расходы
|  | сметная прибыль |  |  |  | 12: 746779.53 | [39 empty] | сметная прибыль
|  | Оборудование |  |  |  | 12: 84780621.37 | [39 empty] | Оборудование
|  | Всего ФОТ (справочно) |  |  |  | 12: 1498127.36 | [39 empty] | Всего ФОТ (справочно)
|  | Всего накладные расходы (справочно) |  |  |  | 12: 1438615.33 | [39 empty] | Всего накладные расходы (справочно)
|  | Всего сметная прибыль (справочно) |  |  |  | 12: 754177.09 | [39 empty] | Всего сметная прибыль (справочно)
|  | ВСЕГО по смете |  |  |  | 12: 90245317.47 | [40 empty] | ВСЕГО по смете
|  | справочно: | [51 empty] | справочно:
|  | Материальные ресурсы, отсутствующие в ФРСН |  |  |  | 12: 787025.54 | [39 empty] | Материальные ресурсы, отсутствующие в ФРСН
|  | Оборудование, отсутствующее в ФРСН |  |  |  | 12: 84780621.37 | [39 empty] | Оборудование, отсутствующее в ФРСН
|  | Затраты труда рабочих |  |  |  | 7: 1853,0136 | [41 empty] | Затраты труда рабочих
|  | Затраты труда машинистов |  |  |  | 7: 62,9934 | [41 empty] | Затраты труда машинистов
| Составил: | инженер-сметчик I категории |  |  |  | 5: (Ващенко Р.Р.) | [42 empty] | инженер-сметчик I категории | (Ващенко Р.Р.)
[должность, подпись (инициалы, фамилия)]
| Проверил: | начальник сметного отдела |  |  |  | 5: (Костянецкая А.В.) | [44 empty] | начальник сметного отдела | (Костянецкая А.В.)
[должность, подпись (инициалы, фамилия)]