## ЛСР-03-01-01 Зд.КПП. КР. ИЛО3
Приложение № 3
Утверждено приказом Минстроя РФ № 421/пр от 4 августа 2020 г. в редакции приказа № 557/пр от 7 июля 2022 г.
Наименование программного продукта |  |  |  |  | ГРАНД-Смета, версия 2025.3
Наименование редакции сметных нормативов |  |  |  |  | Приказ Минстроя России от 30.12.2021 № 1046/пр; Приказ Минстроя России от 04.08.2020 № 421/пр; Приказ Минстроя России от 21.12.2020 № 812/пр; Приказ Минстроя России от 11.12.2020 № 774/пр; Приказ Минстроя России от 02.08.2023 № 551/пр; Приказ Минстроя России от 14.11.2023 № 817/пр; Приказ Минстроя России от 16.02.2024 № 102/пр; Приказ Минстроя России от 13.05.2024 №323/пр; Приказ Минстроя России от 09.08.2024 №524/пр; Приказ Минстроя России от 07.11.2024 №747/пр; Приказ Минстроя России от 21.03.2025 №30/пр; Приказ Минстроя России от 07.02.2025 №69/пр; Приказ Минстроя России от 19.05.2025 №299/пр; Приказ Минстроя России от 14.08.2025 №490/пр | [11 empty] | Наименование редакции сметных нормативов | Приказ Минстроя России от 30.12.2021 № 1046/пр; Приказ Минстроя России от 04.08.2020 № 421/пр; Приказ Минстроя России от 21.12.2020 № 812/пр; Приказ Минстроя России от 11.12.2020 № 774/пр; Приказ Минстроя России от 02.08.2023 № 551/пр; Приказ Минстроя России от 14.11.2023 № 817/пр; Приказ Минстроя России от 16.02.2024 № 102/пр; Приказ Минстроя России от 13.05.2024 №323/пр; Приказ Минстроя России от 09.08.2024 №524/пр; Приказ Минстроя России от 07.11.2024 №747/пр; Приказ Минстроя России от 21.03.2025 №30/пр; Приказ Минстроя России от 07.02.2025 №69/пр; Приказ Минстроя России от 19.05.2025 №299/пр; Приказ Минстроя России от 14.08.2025 №490/пр
Реквизиты приказа Минстроя России об утверждении дополнений и изменений к сметным нормативам |  |  |  |  | Приказ Минстроя России от 18 мая 2022 г. № 378/пр, Приказ Минстроя России от 26 августа 2022 г. № 703/пр, Приказ Минстроя России от 26 октября 2022 г. № 905/пр, Приказ Минстроя России от 27 декабря 2022 г. № 1133/пр, Приказ Минстроя России от 10 февраля 2023 г. № 84/пр, Приказ Минстроя России от 11.05.2023 №335/пр; Приказ Минстроя России от 07.07.2022 № 557/пр; Приказ Минстроя России от 02.09.2021 № 636/пр, Приказ Минстроя России от 26.07.2022 № 611/пр; Приказ Минстроя России от 22.04.2022 № 317/пр; Приказ Минстроя России от 02.08.2023 № 551/пр; Приказ Минстроя России от 14.11.2023 № 817/пр; Приказ Минстроя России от 30.01.2024 № 55/пр; Приказ Минстроя России от 16.02.2024 № 102/пр; Приказ Минстроя России от 13.05.2024 №323/пр; Приказ Минстроя России от 09.08.2024 №524/пр; Приказ Минстроя России от 07.11.2024 №747/пр; Приказ Минстроя России от 21.03.2025 №30/пр; Приказ Минстроя России от 07.02.2025 №69/пр; Приказ Минстроя России от 19.05.2025 №299/пр; Приказ Минстроя России от 14.08.2025 №490/пр | [9 empty] | Реквизиты приказа Минстроя России об утверждении дополнений и изменений к сметным нормативам | Приказ Минстроя России от 18 мая 2022 г. № 378/пр, Приказ Минстроя России от 26 августа 2022 г. № 703/пр, Приказ Минстроя России от 26 октября 2022 г. № 905/пр, Приказ Минстроя России от 27 декабря 2022 г. № 1133/пр, Приказ Минстроя России от 10 февраля 2023 г. № 84/пр, Приказ Минстроя России от 11.05.2023 №335/пр; Приказ Минстроя России от 07.07.2022 № 557/пр; Приказ Минстроя России от 02.09.2021 № 636/пр, Приказ Минстроя России от 26.07.2022 № 611/пр; Приказ Минстроя России от 22.04.2022 № 317/пр; Приказ Минстроя России от 02.08.2023 № 551/пр; Приказ Минстроя России от 14.11.2023 № 817/пр; Приказ Минстроя России от 30.01.2024 № 55/пр; Приказ Минстроя России от 16.02.2024 № 102/пр; Приказ Минстроя России от 13.05.2024 №323/пр; Приказ Минстроя России от 09.08.2024 №524/пр; Приказ Минстроя России от 07.11.2024 №747/пр; Приказ Минстроя России от 21.03.2025 №30/пр; Приказ Минстроя России от 07.02.2025 №69/пр; Приказ Минстроя России от 19.05.2025 №299/пр; Приказ Минстроя России от 14.08.2025 №490/пр |  |  | Реквизиты приказа Минстроя России об утверждении дополнений и изменений к сметным нормативам | Приказ Минстроя России от 18 мая 2022 г. № 378/пр, Приказ Минстроя России от 26 августа 2022 г. № 703/пр, Приказ Минстроя России от 26 октября 2022 г. № 905/пр, Приказ Минстроя России от 27 декабря 2022 г. № 1133/пр, Приказ Минстроя России от 10 февраля 2023 г. № 84/пр, Приказ Минстроя России от 11.05.2023 №335/пр; Приказ Минстроя России от 07.07.2022 № 557/пр; Приказ Минстроя России от 02.09.2021 № 636/пр, Приказ Минстроя России от 26.07.2022 № 611/пр; Приказ Минстроя России от 22.04.2022 № 317/пр; Приказ Минстроя России от 02.08.2023 № 551/пр; Приказ Минстроя России от 14.11.2023 № 817/пр; Приказ Минстроя России от 30.01.2024 № 55/пр; Приказ Минстроя России от 16.02.2024 № 102/пр; Приказ Минстроя России от 13.05.2024 №323/пр; Приказ Минстроя России от 09.08.2024 №524/пр; Приказ Минстроя России от 07.11.2024 №747/пр; Приказ Минстроя России от 21.03.2025 №30/пр; Приказ Минстроя России от 07.02.2025 №69/пр; Приказ Минстроя России от 19.05.2025 №299/пр; Приказ Минстроя России от 14.08.2025 №490/пр
Реквизиты письма Минстроя России об индексах изменения сметной стоимости строительства, включаемые в федеральный реестр сметных нормативов и размещаемые в федеральной государственной информационной системе ценообразования в строительстве, подготовленного в соответствии пунктом 85 Методики расчета индексов изменения сметной стоимости строительства, утвержденной приказом Министерства строительства и жилищно-коммунального хозяйства Российской Федерации от 5 июня 2019 г. № 326/пр¹ |  |  |  |  | Письмо Минстроя России от 22.08.2025 № 49743-АЛ/09 | [9 empty] | Реквизиты письма Минстроя России об индексах изменения сметной стоимости строительства, включаемые в федеральный реестр сметных нормативов и размещаемые в федеральной государственной информационной системе ценообразования в строительстве, подготовленного в соответствии пунктом 85 Методики расчета индексов изменения сметной стоимости строительства, утвержденной приказом Министерства строительства и жилищно-коммунального хозяйства Российской Федерации от 5 июня 2019 г. № 326/пр¹ | Письмо Минстроя России от 22.08.2025 № 49743-АЛ/09 |  |  |  |  | Реквизиты письма Минстроя России об индексах изменения сметной стоимости строительства, включаемые в федеральный реестр сметных нормативов и размещаемые в федеральной государственной информационной системе ценообразования в строительстве, подготовленного в соответствии пунктом 85 Методики расчета индексов изменения сметной стоимости строительства, утвержденной приказом Министерства строительства и жилищно-коммунального хозяйства Российской Федерации от 5 июня 2019 г. № 326/пр¹ | Письмо Минстроя России от 22.08.2025 № 49743-АЛ/09
Реквизиты нормативного правового акта об утверждении оплаты труда, утверждаемый в соответствии с пунктом 22(1) Правилами мониторинга цен, утвержденными постановлением Правительства Российской Федерации от 23 декабря 2016 г. № 1452 |  |  |  |  | Приказ ПАО "ФЕДЕРАЛЬНАЯ СЕТЕВАЯ КОМПАНИЯ - РОССЕТИ" от 26.12.2024 №612 | [9 empty] | Реквизиты нормативного правового акта об утверждении оплаты труда, утверждаемый в соответствии с пунктом 22(1) Правилами мониторинга цен, утвержденными постановлением Правительства Российской Федерации от 23 декабря 2016 г. № 1452 | Приказ ПАО "ФЕДЕРАЛЬНАЯ СЕТЕВАЯ КОМПАНИЯ - РОССЕТИ" от 26.12.2024 №612 | [6 empty] | Реквизиты нормативного правового акта об утверждении оплаты труда, утверждаемый в соответствии с пунктом 22(1) Правилами мониторинга цен, утвержденными постановлением Правительства Российской Федерации от 23 декабря 2016 г. № 1452 | Приказ ПАО "ФЕДЕРАЛЬНАЯ СЕТЕВАЯ КОМПАНИЯ - РОССЕТИ" от 26.12.2024 №612
Обоснование принятых текущих цен на строительные ресурсы | [24 empty] | Обоснование принятых текущих цен на строительные ресурсы
Наименование субъекта Российской Федерации |  |  |  |  | 50. Московская область | [10 empty] | 50. Московская область | [9 empty] | Наименование субъекта Российской Федерации | 50. Московская область
Наименование зоны субъекта Российской Федерации |  |  |  |  | Московская область | [10 empty] | Московская область | [11 empty] | Наименование зоны субъекта Российской Федерации | Московская область
Строительство ПС 110 кВ Ермолино с установкой двух трансформаторов напряжением 110/10 кВ мощностью 25 МВА каждый и заходов от ВЛ 110 кВ Икша -Белый Раст № 3 на ПС 110 кВ Ермолино с образованием ВЛ 110 кВ Икша 1 - Ермолино и ВЛ 110 кВ Белый Раст - Ермолино | [29 empty] | Строительство ПС 110 кВ Ермолино с установкой двух трансформаторов напряжением 110/10 кВ мощностью 25 МВА каждый и заходов от ВЛ 110 кВ Икша -Белый Раст № 3 на ПС 110 кВ Ермолино с образованием ВЛ 110 кВ Икша 1 - Ермолино и ВЛ 110 кВ Белый Раст - Ермолино
(наименование стройки)
Здание контрольно-пропускного пункта (КПП). ПС 110 кВ Ермолино | [30 empty] | Здание контрольно-пропускного пункта (КПП). ПС 110 кВ Ермолино
(наименование объекта капитального строительства)
ЛОКАЛЬНЫЙ СМЕТНЫЙ РАСЧЕТ (СМЕТА) № ЛСР-03-01-01
Конструктивные решения | [31 empty] | Конструктивные решения
(наименование работ и затрат)
Составлен | ресурсно-индексным | методом
Основание | Д208320-330739ПИР-227.0 -ИЛО3 | [31 empty] | Д208320-330739ПИР-227.0 -ИЛО3
(проектная и (или) иная техническая документация)
Составлен(а) в текущем уровне цен |  | III квартал 2025 года | [31 empty] | III квартал 2025 года
Сметная стоимость |  |  | 527.82 | тыс.руб.
в том числе:
| строительных работ |  | 527.82 | тыс.руб. |  |  |  |  | Средства на оплату труда рабочих |  |  |  | 41.02 | тыс.руб.
| монтажных работ |  | 0 | тыс.руб. |  |  |  |  | Средства на оплату труда машинистов |  |  |  | 12.55 | тыс.руб.
| оборудования |  | 0 | тыс.руб. |  |  |  |  | Нормативные затраты труда рабочих |  |  |  | 59.72 | чел.-ч.
| прочих затрат |  | 0 | тыс.руб. |  |  |  |  | Нормативные затраты труда машинистов |  |  |  | 12.75 | чел.-ч.
№ п/п | Обоснование | Наименование работ и затрат |  |  |  | Единица измерения | Количество |  |  | Сметная стоимость, руб.
[7 empty] | на единицу измерения | коэффициенты | всего с учетом коэффициентов | на единицу измерения в базисном уровне цен | индекс | на единицу измерения в текущем уровне цен | коэффициенты | всего в текущем уровне цен
1 | 2 | 3 |  |  |  | 4 | 5 | 6 | 7 | 8 | 9 | 10 | 11 | 12
Раздел 1. Монолитная плита МП-1 | [34 empty] | Раздел 1. Монолитная плита МП-1
В208320-330739ПИР-227.0-ИЛО3-06 | [35 empty] | В208320-330739ПИР-227.0-ИЛО3-06
1 | ГЭСН01-01-012-20 | Разработка грунта экскаваторами с погрузкой на автомобили-самосвалы, вместимость ковша 1 (1-1,2) м3, группа грунтов: 2 |  |  |  | 4: 1000 м3; 5: 0.126; 6: 1; 7: 0.126 | [22 empty] | Разработка грунта экскаваторами с погрузкой на автомобили-самосвалы, вместимость ковша 1 (1-1,2) м3, группа грунтов: 2
|  | Объем=126 / 1000 | [35 empty] | Объем=126 / 1000
| 1 | ОТ(ЗТ) |  |  |  | 4: чел.-ч; 7: 0.8694; 12: 553.49 | [24 empty] | ОТ(ЗТ)
| 1-100-20 | Средний разряд работы 2,0 |  |  |  | 4: чел.-ч; 5: 6.9; 7: 0.8694; 10: 636.64; 12: 553.49 | [25 empty] | Средний разряд работы 2,0
| 2 | ЭМ |  |  |  | 12: 3752.38 | [24 empty] | ЭМ
|  | ОТм(ЗТм) |  |  |  | 4: чел.-ч; 7: 2.52; 12: 2649.35 | [24 empty] | ОТм(ЗТм)
| 91.01.01-035 | Бульдозеры, мощность 79 кВт (108 л.с.) |  |  |  | маш.-ч | 5 |  | 0.63 | 887.54 | 1.33 | 1180.43 |  | 743.67 | [25 empty] | Бульдозеры, мощность 79 кВт (108 л.с.)
| 4-100-060 | ОТм(Зтм) Средний разряд машинистов 6 |  |  |  | 4: чел.-ч; 5: 5; 7: 0.63; 10: 1051.33; 12: 662.34 | [26 empty] | ОТм(Зтм) Средний разряд машинистов 6
| 91.01.05-087 | Экскаваторы одноковшовые дизельные на гусеничном ходу, объем ковша 1,0 м3 |  |  |  | 4: маш.-ч; 5: 15; 7: 1.89; 10: 1591.91; 12: 3008.71 | [25 empty] | Экскаваторы одноковшовые дизельные на гусеничном ходу, объем ковша 1,0 м3
| 4-100-060 | ОТм(Зтм) Средний разряд машинистов 6 |  |  |  | 4: чел.-ч; 5: 15; 7: 1.89; 10: 1051.33; 12: 1987.01 | [26 empty] | ОТм(Зтм) Средний разряд машинистов 6
| 4 | М |  |  |  | 12: 12.91 | [24 empty] | М
| 02.2.05.04-2090 | Щебень из плотных горных пород для строительных работ М 800, фракция 20-40 мм |  |  |  | 4: м3; 5: 0.04; 7: 0.00504; 10: 2560.83; 12: 12.91 | [25 empty] | Щебень из плотных горных пород для строительных работ М 800, фракция 20-40 мм
|  | Итого прямые затраты |  |  |  | 12: 6968.13 | [27 empty] | Итого прямые затраты
|  | ФОТ |  |  |  | 12: 3202.84 | [28 empty] | ФОТ
| Пр/812-001.1-1 | НР Земляные работы, выполняемые механизированным способом |  |  |  | 4: %; 5: 92; 7: 92; 12: 2946.61 | [28 empty] | НР Земляные работы, выполняемые механизированным способом
| Пр/774-001.1 | СП Земляные работы, выполняемые механизированным способом |  |  |  | 4: %; 5: 46; 7: 46; 12: 1473.31 | [28 empty] | СП Земляные работы, выполняемые механизированным способом
|  | Всего по позиции |  |  |  | 10: 90381.35; 12: 11388.05 | [29 empty] | Всего по позиции
2 | ТЦ_08.1.05.04_50_0000000005_01.07.2025_01 (вывоз грунта на полигон на 12 км ПОС2 л.12) | Перевозка нерудных материалов (грузов I класса) тонарами на расстояние 1 км (период действия расценки с 01.01.2023 г.) |  |  |  | м3 | 126 | 1 | 126 |  |  | 8.75 | 12 | 13230 | [22 empty] | Перевозка нерудных материалов (грузов I класса) тонарами на расстояние 1 км (период действия расценки с 01.01.2023 г.)
| Вывоз грунта на полигон на 12 км | К=12 ПЗ=12 (ОЗП=12; ЭМ=12 к расх.; ЗПМ=12; МАТ=12 к расх.; ТЗ=12; ТЗМ=12) | [42 empty] | К=12 ПЗ=12 (ОЗП=12; ЭМ=12 к расх.; ЗПМ=12; МАТ=12 к расх.; ТЗ=12; ТЗМ=12)
|  | Всего по позиции |  |  |  | 12: 13230 | [29 empty] | Всего по позиции
3 | ГЭСН06-01-001-01 | Устройство бетонной подготовки |  |  |  | 4: 100 м3; 5: 0.0554; 6: 1; 7: 0.0554 | [22 empty] | Устройство бетонной подготовки
|  | Объем=5,54 / 100 | [35 empty] | Объем=5,54 / 100
| 1 | ОТ(ЗТ) |  |  |  | 4: чел.-ч; 7: 7.479; 12: 4761.43 | [24 empty] | ОТ(ЗТ)
| 1-100-20 | Средний разряд работы 2,0 |  |  |  | 4: чел.-ч; 5: 135; 7: 7.479; 10: 636.64; 12: 4761.43 | [25 empty] | Средний разряд работы 2,0
| 2 | ЭМ |  |  |  | 12: 976.73 | [24 empty] | ЭМ
|  | ОТм(ЗТм) |  |  |  | 4: чел.-ч; 7: 1.0038; 12: 1053.59 | [24 empty] | ОТм(ЗТм)
| 91.05.01-017 | Краны башенные, грузоподъемность 8 т |  |  |  | 4: маш.-ч; 5: 18; 7: 0.9972; 10: 971.8; 12: 969.08 | [25 empty] | Краны башенные, грузоподъемность 8 т
| 4-100-060 | ОТм(Зтм) Средний разряд машинистов 6 |  |  |  | 4: чел.-ч; 5: 18; 7: 0.9972; 10: 1051.33; 12: 1048.39 | [26 empty] | ОТм(Зтм) Средний разряд машинистов 6
| 91.07.04-002 | Вибраторы поверхностные |  |  |  | маш.-ч | 5.93 |  | 0.32852 | 8.54 | 1.37 | 11.7 |  | 3.84 | [25 empty] | Вибраторы поверхностные
| 91.14.02-001 | Автомобили бортовые, грузоподъемность до 5 т |  |  |  | 4: маш.-ч; 5: 0.12; 7: 0.006648; 10: 572.77; 12: 3.81 | [25 empty] | Автомобили бортовые, грузоподъемность до 5 т
| 4-100-040 | ОТм(Зтм) Средний разряд машинистов 4 |  |  |  | 4: чел.-ч; 5: 0.12; 7: 0.006648; 10: 782.65; 12: 5.2 | [26 empty] | ОТм(Зтм) Средний разряд машинистов 4
| 4 | М |  |  |  | 12: 202.2 | [24 empty] | М
| 01.7.03.01-0001 | Вода |  |  |  | м3 | 1.75 |  | 0.09695 | 35.71 | 0.92 | 32.85 |  | 3.18 | [25 empty] | Вода
| 01.7.07.12-0024 | Пленка полиэтиленовая, толщина 0,15 мм |  |  |  | м2 | 250 |  | 13.85 | 12.83 | 1.12 | 14.37 |  | 199.02 | [25 empty] | Пленка полиэтиленовая, толщина 0,15 мм
Н | 04.1.02.05 | Смеси бетонные тяжелого бетона |  |  |  | 4: м3; 5: 102; 7: 5.6508 | [31 empty] | Смеси бетонные тяжелого бетона
|  | Итого прямые затраты |  |  |  | 12: 6993.95 | [27 empty] | Итого прямые затраты
3.1 | ФСБЦ-04.1.02.05-0110 | Смеси бетонные тяжелого бетона (БСТ) на щебне из гравия, класс В7,5, F(1)50, W2 |  |  |  | 4: м3; 5: 102; 7: 5.6508; 10: 6033.54; 12: 34094.33 | [25 empty] | Смеси бетонные тяжелого бетона (БСТ) на щебне из гравия, класс В7,5, F(1)50, W2
|  | ФОТ |  |  |  | 12: 5815.02 | [28 empty] | ФОТ
| Пр/812-006.0-1 | НР Бетонные и железобетонные монолитные конструкции и работы в строительстве |  |  |  | 4: %; 5: 102; 7: 102; 12: 5931.32 | [28 empty] | НР Бетонные и железобетонные монолитные конструкции и работы в строительстве
| Пр/774-006.0 | СП Бетонные и железобетонные монолитные конструкции и работы в строительстве |  |  |  | 4: %; 5: 58; 7: 58; 12: 3372.71 | [28 empty] | СП Бетонные и железобетонные монолитные конструкции и работы в строительстве
|  | Всего по позиции |  |  |  | 10: 909608.48; 12: 50392.31 | [29 empty] | Всего по позиции
4 | ГЭСН06-01-001-16 МП-1 | Устройство фундаментных плит железобетонных: плоских |  |  |  | 4: 100 м3; 5: 0.21; 6: 1; 7: 0.21 | [22 empty] | Устройство фундаментных плит железобетонных: плоских
|  | Объем=21 / 100 | [35 empty] | Объем=21 / 100
| 1 | ОТ(ЗТ) |  |  |  | 4: чел.-ч; 7: 37.59; 12: 26126.55 | [24 empty] | ОТ(ЗТ)
| 1-100-30 | Средний разряд работы 3,0 |  |  |  | 4: чел.-ч; 5: 179; 7: 37.59; 10: 695.04; 12: 26126.55 | [25 empty] | Средний разряд работы 3,0
| 2 | ЭМ |  |  |  | 12: 5890.66 | [24 empty] | ЭМ
|  | ОТм(ЗТм) |  |  |  | 4: чел.-ч; 7: 5.9976; 12: 6221.31 | [24 empty] | ОТм(ЗТм)
| 91.05.01-017 | Краны башенные, грузоподъемность 8 т |  |  |  | 4: маш.-ч; 5: 26.06; 7: 5.4726; 10: 971.8; 12: 5318.27 | [25 empty] | Краны башенные, грузоподъемность 8 т
| 4-100-060 | ОТм(Зтм) Средний разряд машинистов 6 |  |  |  | 4: чел.-ч; 5: 26.06; 7: 5.4726; 10: 1051.33; 12: 5753.51 | [26 empty] | ОТм(Зтм) Средний разряд машинистов 6
| 91.05.05-015 | Краны на автомобильном ходу, грузоподъемность 16 т |  |  |  | 4: маш.-ч; 5: 0.9; 7: 0.189; 10: 1488.78; 12: 281.38 | [25 empty] | Краны на автомобильном ходу, грузоподъемность 16 т
| 4-100-060 | ОТм(Зтм) Средний разряд машинистов 6 |  |  |  | 4: чел.-ч; 5: 0.9; 7: 0.189; 10: 1051.33; 12: 198.7 | [26 empty] | ОТм(Зтм) Средний разряд машинистов 6
| 91.06.05-011 | Погрузчики одноковшовые универсальные фронтальные пневмоколесные, номинальная вместимость основного ковша 2,6 м3, грузоподъемность 5 т |  |  |  | 4: маш.-ч; 5: 0.25; 7: 0.0525; 10: 1496.8; 12: 78.58 | [25 empty] | Погрузчики одноковшовые универсальные фронтальные пневмоколесные, номинальная вместимость основного ковша 2,6 м3, грузоподъемность 5 т
| 4-100-050 | ОТм(Зтм) Средний разряд машинистов 5 |  |  |  | 4: чел.-ч; 5: 0.25; 7: 0.0525; 10: 899.47; 12: 47.22 | [26 empty] | ОТм(Зтм) Средний разряд машинистов 5
| 91.07.04-001 | Вибраторы глубинные |  |  |  | маш.-ч | 9 |  | 1.89 | 10.37 | 1.24 | 12.86 |  | 24.31 | [25 empty] | Вибраторы глубинные
| 91.14.02-001 | Автомобили бортовые, грузоподъемность до 5 т |  |  |  | 4: маш.-ч; 5: 1.35; 7: 0.2835; 10: 572.77; 12: 162.38 | [25 empty] | Автомобили бортовые, грузоподъемность до 5 т
| 4-100-040 | ОТм(Зтм) Средний разряд машинистов 4 |  |  |  | 4: чел.-ч; 5: 1.35; 7: 0.2835; 10: 782.65; 12: 221.88 | [26 empty] | ОТм(Зтм) Средний разряд машинистов 4
| 91.17.04-233 | Аппараты сварочные для ручной дуговой сварки, сварочный ток до 350 А |  |  |  | 4: маш.-ч; 5: 4.3; 7: 0.903; 10: 28.51; 12: 25.74 | [25 empty] | Аппараты сварочные для ручной дуговой сварки, сварочный ток до 350 А
| 4 | М |  |  |  | 12: 519.02 | [24 empty] | М
| 01.7.03.01-0001 | Вода |  |  |  | м3 | 0.73 |  | 0.1533 | 35.71 | 0.92 | 32.85 |  | 5.04 | [25 empty] | Вода
| 01.7.03.04-0001 | Электроэнергия |  |  |  | 4: кВт-ч; 5: 0.24; 7: 0.0504; 10: 6; 12: 0.3 | [25 empty] | Электроэнергия
| 01.7.07.12-0024 | Пленка полиэтиленовая, толщина 0,15 мм |  |  |  | м2 | 30 |  | 6.3 | 12.83 | 1.12 | 14.37 |  | 90.53 | [25 empty] | Пленка полиэтиленовая, толщина 0,15 мм
| 01.7.11.07-0227 | Электроды сварочные для сварки низколегированных и углеродистых сталей УОНИ 13/45, Э42А, диаметр 4-5 мм |  |  |  | кг | 5 |  | 1.05 | 155.63 | 0.91 | 141.62 |  | 148.7 | [25 empty] | Электроды сварочные для сварки низколегированных и углеродистых сталей УОНИ 13/45, Э42А, диаметр 4-5 мм
| 01.7.15.06-0111 | Гвозди строительные |  |  |  | 4: т; 5: 0.002; 7: 0.00042; 10: 91427.16; 12: 38.4 | [25 empty] | Гвозди строительные
| 03.1.02.03-0011 | Известь строительная негашеная комовая, сорт I |  |  |  | т | 0.01 |  | 0.0021 | 5275.05 | 1.41 | 7437.82 |  | 15.62 | [25 empty] | Известь строительная негашеная комовая, сорт I
| 08.3.03.06-0002 | Проволока горячекатаная в мотках, диаметр 6,3-6,5 мм |  |  |  | т | 0.0102 |  | 0.002142 | 60258.2 | 0.98 | 59053.04 |  | 126.49 | [25 empty] | Проволока горячекатаная в мотках, диаметр 6,3-6,5 мм
| 11.1.03.06-0079 | Доска обрезная хвойных пород, естественной влажности, длина 2-6,5 м, ширина 100-250 мм, толщина 44-50 мм, сорт III |  |  |  | м3 | 0.04 |  | 0.0084 | 5764.42 | 1.94 | 11182.97 |  | 93.94 | [25 empty] | Доска обрезная хвойных пород, естественной влажности, длина 2-6,5 м, ширина 100-250 мм, толщина 44-50 мм, сорт III
Н | 04.1.02.05 | Смеси бетонные тяжелого бетона |  |  |  | 4: м3; 5: 101.5; 7: 21.315 | [31 empty] | Смеси бетонные тяжелого бетона
Н | 08.4.03.03 | Арматура |  |  |  | 4: т; 5: 8.1; 7: 1.701 | [31 empty] | Арматура
Н | 11.1.03.06 | Щиты из досок |  |  |  | 4: м2; 5: 3.6; 7: 0.756 | [31 empty] | Щиты из досок
|  | Итого прямые затраты |  |  |  | 12: 38757.54 | [27 empty] | Итого прямые затраты
4.1 | ФСБЦ-04.1.02.05-0280 | Смеси бетонные тяжелого бетона (БСТ) на щебне из гравия, класс В20, F(1)200, W8 |  |  |  | 4: м3; 5: 101.5; 7: 21.315; 10: 6097.83; 12: 129975.25 | [25 empty] | Смеси бетонные тяжелого бетона (БСТ) на щебне из гравия, класс В20, F(1)200, W8
4.2 | ФСБЦ-08.4.03.03-0006 | Прокат арматурный для железобетонных конструкций, класс A500C, диаметр 16 мм |  |  |  | т |  |  | 2.124 | 55389.5 | 0.88 | 48742.76 |  | 103529.52 | [25 empty] | Прокат арматурный для железобетонных конструкций, класс A500C, диаметр 16 мм
|  | ФОТ |  |  |  | 12: 32347.86 | [28 empty] | ФОТ
| Пр/812-006.0-1 | НР Бетонные и железобетонные монолитные конструкции и работы в строительстве |  |  |  | 4: %; 5: 102; 7: 102; 12: 32994.82 | [28 empty] | НР Бетонные и железобетонные монолитные конструкции и работы в строительстве
| Пр/774-006.0 | СП Бетонные и железобетонные монолитные конструкции и работы в строительстве |  |  |  | 4: %; 5: 58; 7: 58; 12: 18761.76 | [28 empty] | СП Бетонные и железобетонные монолитные конструкции и работы в строительстве
|  | Всего по позиции |  |  |  | 10: 1542947.1; 12: 324018.89 | [29 empty] | Всего по позиции
5 | ФСБЦ-08.4.03.02-0002 | Сталь арматурная горячекатаная гладкая, класс A-I, диаметр 6-22 мм |  |  |  | т | 0.05184 | 1 | 0.05184 |  |  | 50220.86 |  | 2603.45 | [22 empty] | Сталь арматурная горячекатаная гладкая, класс A-I, диаметр 6-22 мм
|  | Всего по позиции |  |  |  | 12: 2603.45 | [29 empty] | Всего по позиции
Обратная засыпка песком (доставка песка на 13,2км согласно ПОС2 л.12) | [35 empty] | Обратная засыпка песком (доставка песка на 13,2км согласно ПОС2 л.12)
6 | ГЭСН01-01-033-04 ПОС2 т.2 | Засыпка траншей и котлованов с перемещением грунта до 5 м бульдозерами мощностью: 79 кВт (108 л.с.), группа грунтов 1 |  |  |  | 4: 1000 м3; 5: 0.11; 6: 1; 7: 0.11 | [22 empty] | Засыпка траншей и котлованов с перемещением грунта до 5 м бульдозерами мощностью: 79 кВт (108 л.с.), группа грунтов 1
|  | Объем=110 / 1000 | [35 empty] | Объем=110 / 1000
| 2 | ЭМ |  |  |  | 12: 412.91 | [24 empty] | ЭМ
|  | ОТм(ЗТм) |  |  |  | 4: чел.-ч; 7: 0.3498; 12: 367.76 | [24 empty] | ОТм(ЗТм)
| 91.01.01-035 | Бульдозеры, мощность 79 кВт (108 л.с.) |  |  |  | маш.-ч | 3.18 |  | 0.3498 | 887.54 | 1.33 | 1180.43 |  | 412.91 | [25 empty] | Бульдозеры, мощность 79 кВт (108 л.с.)
| 4-100-060 | ОТм(Зтм) Средний разряд машинистов 6 |  |  |  | 4: чел.-ч; 5: 3.18; 7: 0.3498; 10: 1051.33; 12: 367.76 | [26 empty] | ОТм(Зтм) Средний разряд машинистов 6
|  | Итого прямые затраты |  |  |  | 12: 780.67 | [27 empty] | Итого прямые затраты
|  | ФОТ |  |  |  | 12: 367.76 | [28 empty] | ФОТ
| Пр/812-001.1-1 | НР Земляные работы, выполняемые механизированным способом |  |  |  | 4: %; 5: 92; 7: 92; 12: 338.34 | [28 empty] | НР Земляные работы, выполняемые механизированным способом
| Пр/774-001.1 | СП Земляные работы, выполняемые механизированным способом |  |  |  | 4: %; 5: 46; 7: 46; 12: 169.17 | [28 empty] | СП Земляные работы, выполняемые механизированным способом
|  | Всего по позиции |  |  |  | 10: 11710.73; 12: 1288.18 | [29 empty] | Всего по позиции
7 | ФСБЦ-02.3.01.02-1118 привозной песок для обратной засыпки. ТЧ п.1.1.9 | Песок природный для строительных работ II класс, средний |  |  |  | м3 | 112.7665 | 1 | 112.7665 |  |  | 848.45 |  | 95676.74 | [22 empty] | Песок природный для строительных работ II класс, средний
|  | Объем=Ф2*1000*1,01*1,015 | [35 empty] | Объем=Ф2*1000*1,01*1,015
|  | Всего по позиции |  |  |  | 12: 95676.74 | [29 empty] | Всего по позиции
8 | ГЭСН01-02-005-01 | Уплотнение грунта пневматическими трамбовками, группа грунтов: 1-2 |  |  |  | 4: 100 м3; 5: 1.1; 6: 1; 7: 1.1 | [22 empty] | Уплотнение грунта пневматическими трамбовками, группа грунтов: 1-2
|  | Объем=110 / 100 | [35 empty] | Объем=110 / 100
| 1 | ОТ(ЗТ) |  |  |  | 4: чел.-ч; 7: 13.783; 12: 9579.74 | [24 empty] | ОТ(ЗТ)
| 1-100-30 | Средний разряд работы 3,0 |  |  |  | 4: чел.-ч; 5: 12.53; 7: 13.783; 10: 695.04; 12: 9579.74 | [25 empty] | Средний разряд работы 3,0
| 2 | ЭМ |  |  |  | 12: 1056.54 | [24 empty] | ЭМ
|  | ОТм(ЗТм) |  |  |  | 4: чел.-ч; 7: 2.882; 12: 2255.6 | [24 empty] | ОТм(ЗТм)
| 91.08.09-023 | Трамбовки пневматические при работе от передвижных компрессорных установок |  |  |  | маш.-ч | 10.5 |  | 11.55 | 2.41 | 1.17 | 2.82 |  | 32.57 | [25 empty] | Трамбовки пневматические при работе от передвижных компрессорных установок
| 91.18.01-007 | Компрессоры винтовые передвижные с двигателем внутреннего сгорания, давление до 0,7 МПа (7 атм), производительность до 5,4 м3/мин |  |  |  | 4: маш.-ч; 5: 2.62; 7: 2.882; 10: 355.3; 12: 1023.97 | [25 empty] | Компрессоры винтовые передвижные с двигателем внутреннего сгорания, давление до 0,7 МПа (7 атм), производительность до 5,4 м3/мин
| 4-100-040 | ОТм(Зтм) Средний разряд машинистов 4 |  |  |  | 4: чел.-ч; 5: 2.62; 7: 2.882; 10: 782.65; 12: 2255.6 | [26 empty] | ОТм(Зтм) Средний разряд машинистов 4
|  | Итого прямые затраты |  |  |  | 12: 12891.88 | [27 empty] | Итого прямые затраты
|  | ФОТ |  |  |  | 12: 11835.34 | [28 empty] | ФОТ
| Пр/812-001.1-1 | НР Земляные работы, выполняемые механизированным способом |  |  |  | 4: %; 5: 92; 7: 92; 12: 10888.51 | [28 empty] | НР Земляные работы, выполняемые механизированным способом
| Пр/774-001.1 | СП Земляные работы, выполняемые механизированным способом |  |  |  | 4: %; 5: 46; 7: 46; 12: 5444.26 | [28 empty] | СП Земляные работы, выполняемые механизированным способом
|  | Всего по позиции |  |  |  | 10: 26567.86; 12: 29224.65 | [29 empty] | Всего по позиции
|  | Итоги по разделу 1 Монолитная плита МП-1 : | [44 empty] | Итоги по разделу 1 Монолитная плита МП-1 :
|  | Всего прямые затраты (справочно) |  |  |  | 12: 445501.46 | [33 empty] | Всего прямые затраты (справочно)
|  | в том числе: | [45 empty] | в том числе:
|  | Оплата труда рабочих |  |  |  | 12: 41021.21 | [33 empty] | Оплата труда рабочих
|  | Эксплуатация машин |  |  |  | 12: 12089.22 | [33 empty] | Эксплуатация машин
|  | Оплата труда машинистов (Отм) |  |  |  | 12: 12547.61 | [33 empty] | Оплата труда машинистов (Отм)
|  | Материалы |  |  |  | 12: 366613.42 | [33 empty] | Материалы
|  | Перевозка |  |  |  | 12: 13230 | [33 empty] | Перевозка
|  | Строительные работы |  |  |  | 12: 527822.27 | [33 empty] | Строительные работы
|  | Строительные работы |  |  |  | 12: 514592.27 | [33 empty] | Строительные работы
|  | в том числе: | [45 empty] | в том числе:
|  | оплата труда |  |  |  | 12: 41021.21 | [33 empty] | оплата труда
|  | эксплуатация машин и механизмов |  |  |  | 12: 12089.22 | [33 empty] | эксплуатация машин и механизмов
|  | оплата труда машинистов (Отм) |  |  |  | 12: 12547.61 | [33 empty] | оплата труда машинистов (Отм)
|  | материалы |  |  |  | 12: 366613.42 | [33 empty] | материалы
|  | накладные расходы |  |  |  | 12: 53099.6 | [33 empty] | накладные расходы
|  | сметная прибыль |  |  |  | 12: 29221.21 | [33 empty] | сметная прибыль
|  | Перевозка |  |  |  | 12: 13230 | [33 empty] | Перевозка
|  | Всего ФОТ (справочно) |  |  |  | 12: 53568.82 | [33 empty] | Всего ФОТ (справочно)
|  | Всего накладные расходы (справочно) |  |  |  | 12: 53099.6 | [33 empty] | Всего накладные расходы (справочно)
|  | Всего сметная прибыль (справочно) |  |  |  | 12: 29221.21 | [33 empty] | Всего сметная прибыль (справочно)
|  | Всего по разделу 1 Монолитная плита МП-1 |  |  |  | 12: 527822.27 | [34 empty] | Всего по разделу 1 Монолитная плита МП-1
|  | справочно: | [45 empty] | справочно:
|  | Затраты труда рабочих |  |  |  | 7: 59,7214 | [35 empty] | Затраты труда рабочих
|  | Затраты труда машинистов |  |  |  | 7: 12,753248 | [35 empty] | Затраты труда машинистов
|  | Итоги по смете: | [48 empty] | Итоги по смете:
|  | Всего прямые затраты (справочно) |  |  |  | 12: 445501.46 | [37 empty] | Всего прямые затраты (справочно)
|  | в том числе: | [49 empty] | в том числе:
|  | Оплата труда рабочих |  |  |  | 12: 41021.21 | [37 empty] | Оплата труда рабочих
|  | Эксплуатация машин |  |  |  | 12: 12089.22 | [37 empty] | Эксплуатация машин
|  | Оплата труда машинистов (Отм) |  |  |  | 12: 12547.61 | [37 empty] | Оплата труда машинистов (Отм)
|  | Материалы |  |  |  | 12: 366613.42 | [37 empty] | Материалы
|  | Перевозка |  |  |  | 12: 13230 | [37 empty] | Перевозка
|  | Строительные работы |  |  |  | 12: 527822.27 | [37 empty] | Строительные работы
|  | Строительные работы |  |  |  | 12: 514592.27 | [37 empty] | Строительные работы
|  | в том числе: | [49 empty] | в том числе:
|  | оплата труда |  |  |  | 12: 41021.21 | [37 empty] | оплата труда
|  | эксплуатация машин и механизмов |  |  |  | 12: 12089.22 | [37 empty] | эксплуатация машин и механизмов
|  | оплата труда машинистов (Отм) |  |  |  | 12: 12547.61 | [37 empty] | оплата труда машинистов (Отм)
|  | материалы |  |  |  | 12: 366613.42 | [37 empty] | материалы
|  | накладные расходы |  |  |  | 12: 53099.6 | [37 empty] | накладные расходы
|  | сметная прибыль |  |  |  | 12: 29221.21 | [37 empty] | сметная прибыль
|  | Перевозка |  |  |  | 12: 13230 | [37 empty] | Перевозка
|  | Всего ФОТ (справочно) |  |  |  | 12: 53568.82 | [37 empty] | Всего ФОТ (справочно)
|  | Всего накладные расходы (справочно) |  |  |  | 12: 53099.6 | [37 empty] | Всего накладные расходы (справочно)
|  | Всего сметная прибыль (справочно) |  |  |  | 12: 29221.21 | [37 empty] | Всего сметная прибыль (справочно)
|  | ВСЕГО по смете |  |  |  | 12: 527822.27 | [38 empty] | ВСЕГО по смете
|  | справочно: | [49 empty] | справочно:
|  | Затраты труда рабочих |  |  |  | 7: 59,7214 | [39 empty] | Затраты труда рабочих
|  | Затраты труда машинистов |  |  |  | 7: 12,753248 | [39 empty] | Затраты труда машинистов
| Составил: | инженер-сметчик I категории |  |  |  | 5: (Заикина А.А.) | [40 empty] | инженер-сметчик I категории | (Заикина А.А.)
[должность, подпись (инициалы, фамилия)]
| Проверил: | начальник сметного отдела |  |  |  | 5: (Костянецкая А.В.) | [42 empty] | начальник сметного отдела | (Костянецкая А.В.)
[должность, подпись (инициалы, фамилия)]