## ЛСР-05-02-01 ВОС. ПС Ермолино.
Приложение № 3
Утверждено приказом Минстроя РФ № 421/пр от 4 августа 2020 г. в редакции приказа № 557/пр от 7 июля 2022 г.
Наименование программного продукта |  |  |  |  | ГРАНД-Смета, версия 2025.3
Наименование редакции сметных нормативов |  |  |  |  | Приказ Минстроя России от 30.12.2021 № 1046/пр; Приказ Минстроя России от 04.08.2020 № 421/пр; Приказ Минстроя России от 21.12.2020 № 812/пр; Приказ Минстроя России от 11.12.2020 № 774/пр; Приказ Минстроя России от 02.08.2023 № 551/пр; Приказ Минстроя России от 14.11.2023 № 817/пр; Приказ Минстроя России от 16.02.2024 № 102/пр; Приказ Минстроя России от 13.05.2024 №323/пр; Приказ Минстроя России от 09.08.2024 №524/пр; Приказ Минстроя России от 07.11.2024 №747/пр; Приказ Минстроя России от 23.01.2025 №30/пр; Приказ Минстроя России от 07.02.2025 №69/пр; Приказ Минстроя России от 19.05.2025 №299/пр; Приказ Минстроя России от 12.08.2025 №490/пр | [11 empty] | Наименование редакции сметных нормативов | Приказ Минстроя России от 30.12.2021 № 1046/пр; Приказ Минстроя России от 04.08.2020 № 421/пр; Приказ Минстроя России от 21.12.2020 № 812/пр; Приказ Минстроя России от 11.12.2020 № 774/пр; Приказ Минстроя России от 02.08.2023 № 551/пр; Приказ Минстроя России от 14.11.2023 № 817/пр; Приказ Минстроя России от 16.02.2024 № 102/пр; Приказ Минстроя России от 13.05.2024 №323/пр; Приказ Минстроя России от 09.08.2024 №524/пр; Приказ Минстроя России от 07.11.2024 №747/пр; Приказ Минстроя России от 23.01.2025 №30/пр; Приказ Минстроя России от 07.02.2025 №69/пр; Приказ Минстроя России от 19.05.2025 №299/пр; Приказ Минстроя России от 12.08.2025 №490/пр
Реквизиты приказа Минстроя России об утверждении дополнений и изменений к сметным нормативам |  |  |  |  | Приказ Минстроя России от 18 мая 2022 г. № 378/пр, Приказ Минстроя России от 26 августа 2022 г. № 703/пр, Приказ Минстроя России от 26 октября 2022 г. № 905/пр, Приказ Минстроя России от 27 декабря 2022 г. № 1133/пр, Приказ Минстроя России от 10 февраля 2023 г. № 84/пр, Приказ Минстроя России от 11.05.2023 №335/пр; Приказ Минстроя России от 07.07.2022 № 557/пр; Приказ Минстроя России от 02.09.2021 № 636/пр, Приказ Минстроя России от 26.07.2022 № 611/пр; Приказ Минстроя России от 22.04.2022 № 317/пр; Приказ Минстроя России от 02.08.2023 № 551/пр; Приказ Минстроя России от 14.11.2023 № 817/пр; Приказ Минстроя России от 30.01.2024 № 55/пр; Приказ Минстроя России от 16.02.2024 № 102/пр; Приказ Минстроя России от 13.05.2024 №323/пр; Приказ Минстроя России от 09.08.2024 №524/пр; Приказ Минстроя России от 07.11.2024 №747/пр; Приказ Минстроя России от 23.01.2025 №30/пр; Приказ Минстроя России от 07.02.2025 №69/пр; Приказ Минстроя России от 19.05.2025 №299/пр; Приказ Минстроя России от 12.08.2025 №490/пр | [9 empty] | Реквизиты приказа Минстроя России об утверждении дополнений и изменений к сметным нормативам | Приказ Минстроя России от 18 мая 2022 г. № 378/пр, Приказ Минстроя России от 26 августа 2022 г. № 703/пр, Приказ Минстроя России от 26 октября 2022 г. № 905/пр, Приказ Минстроя России от 27 декабря 2022 г. № 1133/пр, Приказ Минстроя России от 10 февраля 2023 г. № 84/пр, Приказ Минстроя России от 11.05.2023 №335/пр; Приказ Минстроя России от 07.07.2022 № 557/пр; Приказ Минстроя России от 02.09.2021 № 636/пр, Приказ Минстроя России от 26.07.2022 № 611/пр; Приказ Минстроя России от 22.04.2022 № 317/пр; Приказ Минстроя России от 02.08.2023 № 551/пр; Приказ Минстроя России от 14.11.2023 № 817/пр; Приказ Минстроя России от 30.01.2024 № 55/пр; Приказ Минстроя России от 16.02.2024 № 102/пр; Приказ Минстроя России от 13.05.2024 №323/пр; Приказ Минстроя России от 09.08.2024 №524/пр; Приказ Минстроя России от 07.11.2024 №747/пр; Приказ Минстроя России от 23.01.2025 №30/пр; Приказ Минстроя России от 07.02.2025 №69/пр; Приказ Минстроя России от 19.05.2025 №299/пр; Приказ Минстроя России от 12.08.2025 №490/пр |  |  | Реквизиты приказа Минстроя России об утверждении дополнений и изменений к сметным нормативам | Приказ Минстроя России от 18 мая 2022 г. № 378/пр, Приказ Минстроя России от 26 августа 2022 г. № 703/пр, Приказ Минстроя России от 26 октября 2022 г. № 905/пр, Приказ Минстроя России от 27 декабря 2022 г. № 1133/пр, Приказ Минстроя России от 10 февраля 2023 г. № 84/пр, Приказ Минстроя России от 11.05.2023 №335/пр; Приказ Минстроя России от 07.07.2022 № 557/пр; Приказ Минстроя России от 02.09.2021 № 636/пр, Приказ Минстроя России от 26.07.2022 № 611/пр; Приказ Минстроя России от 22.04.2022 № 317/пр; Приказ Минстроя России от 02.08.2023 № 551/пр; Приказ Минстроя России от 14.11.2023 № 817/пр; Приказ Минстроя России от 30.01.2024 № 55/пр; Приказ Минстроя России от 16.02.2024 № 102/пр; Приказ Минстроя России от 13.05.2024 №323/пр; Приказ Минстроя России от 09.08.2024 №524/пр; Приказ Минстроя России от 07.11.2024 №747/пр; Приказ Минстроя России от 23.01.2025 №30/пр; Приказ Минстроя России от 07.02.2025 №69/пр; Приказ Минстроя России от 19.05.2025 №299/пр; Приказ Минстроя России от 12.08.2025 №490/пр
Реквизиты письма Минстроя России об индексах изменения сметной стоимости строительства, включаемые в федеральный реестр сметных нормативов и размещаемые в федеральной государственной информационной системе ценообразования в строительстве, подготовленного в соответствии пунктом 85 Методики расчета индексов изменения сметной стоимости строительства, утвержденной приказом Министерства строительства и жилищно-коммунального хозяйства Российской Федерации от 5 июня 2019 г. № 326/пр¹ |  |  |  |  | Письмо Минстроя России от 22.08.2025 № 49743-АЛ/09 | [9 empty] | Реквизиты письма Минстроя России об индексах изменения сметной стоимости строительства, включаемые в федеральный реестр сметных нормативов и размещаемые в федеральной государственной информационной системе ценообразования в строительстве, подготовленного в соответствии пунктом 85 Методики расчета индексов изменения сметной стоимости строительства, утвержденной приказом Министерства строительства и жилищно-коммунального хозяйства Российской Федерации от 5 июня 2019 г. № 326/пр¹ | Письмо Минстроя России от 22.08.2025 № 49743-АЛ/09 |  |  |  |  | Реквизиты письма Минстроя России об индексах изменения сметной стоимости строительства, включаемые в федеральный реестр сметных нормативов и размещаемые в федеральной государственной информационной системе ценообразования в строительстве, подготовленного в соответствии пунктом 85 Методики расчета индексов изменения сметной стоимости строительства, утвержденной приказом Министерства строительства и жилищно-коммунального хозяйства Российской Федерации от 5 июня 2019 г. № 326/пр¹ | Письмо Минстроя России от 22.08.2025 № 49743-АЛ/09
Реквизиты нормативного правового акта об утверждении оплаты труда, утверждаемый в соответствии с пунктом 22(1) Правилами мониторинга цен, утвержденными постановлением Правительства Российской Федерации от 23 декабря 2016 г. № 1452 |  |  |  |  | Приказ ПАО "ФЕДЕРАЛЬНАЯ СЕТЕВАЯ КОМПАНИЯ - РОССЕТИ" от 26.12.2024 №612 | [9 empty] | Реквизиты нормативного правового акта об утверждении оплаты труда, утверждаемый в соответствии с пунктом 22(1) Правилами мониторинга цен, утвержденными постановлением Правительства Российской Федерации от 23 декабря 2016 г. № 1452 | Приказ ПАО "ФЕДЕРАЛЬНАЯ СЕТЕВАЯ КОМПАНИЯ - РОССЕТИ" от 26.12.2024 №612 | [6 empty] | Реквизиты нормативного правового акта об утверждении оплаты труда, утверждаемый в соответствии с пунктом 22(1) Правилами мониторинга цен, утвержденными постановлением Правительства Российской Федерации от 23 декабря 2016 г. № 1452 | Приказ ПАО "ФЕДЕРАЛЬНАЯ СЕТЕВАЯ КОМПАНИЯ - РОССЕТИ" от 26.12.2024 №612
Обоснование принятых текущих цен на строительные ресурсы | [24 empty] | Обоснование принятых текущих цен на строительные ресурсы
Наименование субъекта Российской Федерации |  |  |  |  | 50. Московская область | [10 empty] | 50. Московская область | [9 empty] | Наименование субъекта Российской Федерации | 50. Московская область
Наименование зоны субъекта Российской Федерации |  |  |  |  | Московская область | [10 empty] | Московская область | [11 empty] | Наименование зоны субъекта Российской Федерации | Московская область
Строительство ПС 110 кВ Ермолино с установкой двух трансформаторов напряжением 110/10 кВ мощностью 25 МВА каждый и заходов от ВЛ 110 кВ Икша -Белый Раст № 3 на ПС 110 кВ Ермолино с образованием ВЛ 110 кВ Икша 1 - Ермолино и ВЛ 110 кВ Белый Раст - Ермолино | [29 empty] | Строительство ПС 110 кВ Ермолино с установкой двух трансформаторов напряжением 110/10 кВ мощностью 25 МВА каждый и заходов от ВЛ 110 кВ Икша -Белый Раст № 3 на ПС 110 кВ Ермолино с образованием ВЛ 110 кВ Икша 1 - Ермолино и ВЛ 110 кВ Белый Раст - Ермолино
(наименование стройки)
Внутриобъектовая связь. ПС 110 кВ Ермолино | [30 empty] | Внутриобъектовая связь. ПС 110 кВ Ермолино
(наименование объекта капитального строительства)
ЛОКАЛЬНЫЙ СМЕТНЫЙ РАСЧЕТ (СМЕТА) № ЛСР-05-02-01
Внутриобъектовая связь. ПС 110 кВ Ермолино | [31 empty] | Внутриобъектовая связь. ПС 110 кВ Ермолино
(наименование работ и затрат)
Составлен | ресурсно-индексным | методом
Основание | Д208320-330739ПИР-227.0-ИЛО7.2 | [31 empty] | Д208320-330739ПИР-227.0-ИЛО7.2
(проектная и (или) иная техническая документация)
Составлен(а) в текущем уровне цен |  | III квартал 2025 года | [31 empty] | III квартал 2025 года
Сметная стоимость |  |  | 56374.16 | тыс.руб.
в том числе:
| строительных работ |  | 0 | тыс.руб. |  |  |  |  | Средства на оплату труда рабочих |  |  |  | 232.17 | тыс.руб.
| монтажных работ |  | 866.35 | тыс.руб. |  |  |  |  | Средства на оплату труда машинистов |  |  |  | 7.58 | тыс.руб.
| оборудования |  | 55507.81 | тыс.руб. |  |  |  |  | Нормативные затраты труда рабочих |  |  |  | 301.56 | чел.-ч.
| прочих затрат |  | 0 | тыс.руб. |  |  |  |  | Нормативные затраты труда машинистов |  |  |  | 8.39 | чел.-ч.
№ п/п | Обоснование | Наименование работ и затрат |  |  |  | Единица измерения | Количество |  |  | Сметная стоимость, руб.
[7 empty] | на единицу измерения | коэффициенты | всего с учетом коэффициентов | на единицу измерения в базисном уровне цен | индекс | на единицу измерения в текущем уровне цен | коэффициенты | всего в текущем уровне цен
1 | 2 | 3 |  |  |  | 4 | 5 | 6 | 7 | 8 | 9 | 10 | 11 | 12
Раздел 1. Внутриобъектовая связь. Монтажные работы | [34 empty] | Раздел 1. Внутриобъектовая связь. Монтажные работы
1 | ГЭСНм11-06-001-03 (Шкаф ТШ 2000х800х800 ) | Щиты и пульты, масса: до 150 кг | [33 empty] | Щиты и пульты, масса: до 150 кг | bar: 4 to 7
| 1 | ОТ(ЗТ) |  |  |  | 4: чел.-ч; 7: 9.27; 12: 6767.93 | [22 empty] | ОТ(ЗТ)
| 1-100-34 | Средний разряд работы 3,4 |  |  |  | 4: чел.-ч; 5: 9.27; 7: 9.27; 10: 730.09; 12: 6767.93 | [23 empty] | Средний разряд работы 3,4
| 2 | ЭМ |  |  |  | 12: 255.76 | [22 empty] | ЭМ
|  | ОТм(ЗТм) |  |  |  | 4: чел.-ч; 7: 0.19; 12: 178.26 | [22 empty] | ОТм(ЗТм)
| 91.05.05-015 | Краны на автомобильном ходу, грузоподъемность 16 т |  |  |  | 4: маш.-ч; 5: 0.11; 7: 0.11; 10: 1488.78; 12: 163.77 | [23 empty] | Краны на автомобильном ходу, грузоподъемность 16 т
| 4-100-060 | ОТм(Зтм) Средний разряд машинистов 6 |  |  |  | 4: чел.-ч; 5: 0.11; 7: 0.11; 10: 1051.33; 12: 115.65 | [24 empty] | ОТм(Зтм) Средний разряд машинистов 6
| 91.14.02-001 | Автомобили бортовые, грузоподъемность до 5 т |  |  |  | 4: маш.-ч; 5: 0.08; 7: 0.08; 10: 572.77; 12: 45.82 | [23 empty] | Автомобили бортовые, грузоподъемность до 5 т
| 4-100-040 | ОТм(Зтм) Средний разряд машинистов 4 |  |  |  | 4: чел.-ч; 5: 0.08; 7: 0.08; 10: 782.65; 12: 62.61 | [24 empty] | ОТм(Зтм) Средний разряд машинистов 4
| 91.17.04-233 | Аппараты сварочные для ручной дуговой сварки, сварочный ток до 350 А |  |  |  | 4: маш.-ч; 5: 0.22; 7: 0.22; 10: 28.51; 12: 6.27 | [23 empty] | Аппараты сварочные для ручной дуговой сварки, сварочный ток до 350 А
| 91.21.19-031 | Станки сверлильные |  |  |  | маш.-ч | 1.38 |  | 1.38 | 23.89 | 1.21 | 28.91 |  | 39.9 | [23 empty] | Станки сверлильные
| 4 | М |  |  |  | 12: 1718.68 | [22 empty] | М
| 01.7.11.07-0227 | Электроды сварочные для сварки низколегированных и углеродистых сталей УОНИ 13/45, Э42А, диаметр 4-5 мм |  |  |  | кг | 0.3 |  | 0.3 | 155.63 | 0.91 | 141.62 |  | 42.49 | [23 empty] | Электроды сварочные для сварки низколегированных и углеродистых сталей УОНИ 13/45, Э42А, диаметр 4-5 мм
| 01.7.15.03-0034 | Болты стальные оцинкованные с шестигранной головкой и оцинкованной шестигранной гайкой, диаметр резьбы болта и гайки М12, длина болта 20-160 мм |  |  |  | кг | 0.2378 |  | 0.2378 | 154.5 | 1.13 | 174.59 |  | 41.52 | [23 empty] | Болты стальные оцинкованные с шестигранной головкой и оцинкованной шестигранной гайкой, диаметр резьбы болта и гайки М12, длина болта 20-160 мм
| 08.3.06.01-0024 | Лист стальной рифленый горячекатаный, марки стали Ст3сп, Ст3пс, толщина 2-6 мм |  |  |  | т | 0.021 |  | 0.021 | 69176.5 | 0.77 | 53265.91 |  | 1118.58 | [23 empty] | Лист стальной рифленый горячекатаный, марки стали Ст3сп, Ст3пс, толщина 2-6 мм
| 14.4.01.01-0003 | Грунтовка ГФ-021 |  |  |  | т | 1e-05 |  | 1e-05 | 51280.15 | 1.51 | 77433.03 |  | 0.77 | [23 empty] | Грунтовка ГФ-021
| 14.4.04.09-0016 | Эмаль ХВ-124, цветная |  |  |  | т | 2e-05 |  | 2e-05 | 146734.48 | 1.28 | 187820.13 |  | 3.76 | [23 empty] | Эмаль ХВ-124, цветная
| 14.5.09.07-0030 | Растворитель Р-4 |  |  |  | т | 1e-05 |  | 1e-05 | 98526.45 | 1.36 | 133995.97 |  | 1.34 | [23 empty] | Растворитель Р-4
| 14.5.09.11-0102 | Уайт-спирит |  |  |  | кг | 0.01 |  | 0.01 | 60.6 | 1.36 | 82.42 |  | 0.82 | [23 empty] | Уайт-спирит
| 25.2.02.11-0041 | Рамка маркировочная для надписей, размеры 58х38х18 мм |  |  |  | шт | 30 |  | 30 | 19.74 | 0.86 | 16.98 |  | 509.4 | [23 empty] | Рамка маркировочная для надписей, размеры 58х38х18 мм
|  | Итого прямые затраты |  |  |  | 12: 8920.63 | [25 empty] | Итого прямые затраты
1.1 | 421/пр_2020_п.75_пп.а | Вспомогательные ненормируемые материальные ресурсы |  |  |  | 4: %; 5: 2; 7: 2; 12: 135.36 | [26 empty] | Вспомогательные ненормируемые материальные ресурсы
|  | ФОТ |  |  |  | 12: 6946.19 | [27 empty] | ФОТ
| Пр/812-053.0-1 | НР Приборы, средства автоматизации и вычислительной техники |  |  |  | 4: %; 5: 90; 7: 90; 12: 6251.57 | [27 empty] | НР Приборы, средства автоматизации и вычислительной техники
| Пр/774-053.0 | СП Приборы, средства автоматизации и вычислительной техники |  |  |  | 4: %; 5: 46; 7: 46; 12: 3195.25 | [27 empty] | СП Приборы, средства автоматизации и вычислительной техники
|  | Всего по позиции |  |  |  | 10: 18502.81; 12: 18502.81 | [28 empty] | Всего по позиции
|  | Итоги по разделу 1 Внутриобъектовая связь. Монтажные работы : | [41 empty] | Итоги по разделу 1 Внутриобъектовая связь. Монтажные работы :
|  | Всего прямые затраты (справочно) |  |  |  | 12: 9055.99 | [30 empty] | Всего прямые затраты (справочно)
|  | в том числе: | [42 empty] | в том числе:
|  | Оплата труда рабочих |  |  |  | 12: 6767.93 | [30 empty] | Оплата труда рабочих
|  | Эксплуатация машин |  |  |  | 12: 255.76 | [30 empty] | Эксплуатация машин
|  | Оплата труда машинистов (Отм) |  |  |  | 12: 178.26 | [30 empty] | Оплата труда машинистов (Отм)
|  | Материалы |  |  |  | 12: 1854.04 | [30 empty] | Материалы
|  | Монтажные работы |  |  |  | 12: 18502.81 | [30 empty] | Монтажные работы
|  | в том числе: | [42 empty] | в том числе:
|  | оплата труда |  |  |  | 12: 6767.93 | [30 empty] | оплата труда
|  | эксплуатация машин и механизмов |  |  |  | 12: 255.76 | [30 empty] | эксплуатация машин и механизмов
|  | оплата труда машинистов (Отм) |  |  |  | 12: 178.26 | [30 empty] | оплата труда машинистов (Отм)
|  | материалы |  |  |  | 12: 1854.04 | [30 empty] | материалы
|  | накладные расходы |  |  |  | 12: 6251.57 | [30 empty] | накладные расходы
|  | сметная прибыль |  |  |  | 12: 3195.25 | [30 empty] | сметная прибыль
|  | Всего ФОТ (справочно) |  |  |  | 12: 6946.19 | [30 empty] | Всего ФОТ (справочно)
|  | Всего накладные расходы (справочно) |  |  |  | 12: 6251.57 | [30 empty] | Всего накладные расходы (справочно)
|  | Всего сметная прибыль (справочно) |  |  |  | 12: 3195.25 | [30 empty] | Всего сметная прибыль (справочно)
|  | Всего по разделу 1 Внутриобъектовая связь. Монтажные работы |  |  |  | 12: 18502.81 | [31 empty] | Всего по разделу 1 Внутриобъектовая связь. Монтажные работы
|  | справочно: | [42 empty] | справочно:
|  | Затраты труда рабочих |  |  |  | 7: 9,27 | [32 empty] | Затраты труда рабочих
|  | Затраты труда машинистов |  |  |  | 7: 0,19 | [32 empty] | Затраты труда машинистов
Раздел 2. Система записи оперативных переговоров (СЗОП). Монтажные работы | [34 empty] | Раздел 2. Система записи оперативных переговоров (СЗОП). Монтажные работы
2 | ГЭСНм11-04-002-01 (прим. Система регистрации оперативных переговоров) | Аппарат настольный, масса: до 0,015 т | [33 empty] | Аппарат настольный, масса: до 0,015 т | bar: 4 to 7
| 1 | ОТ(ЗТ) |  |  |  | 4: чел.-ч; 7: 1.03; 12: 715.89 | [22 empty] | ОТ(ЗТ)
| 1-100-30 | Средний разряд работы 3,0 |  |  |  | 4: чел.-ч; 5: 1.03; 7: 1.03; 10: 695.04; 12: 715.89 | [23 empty] | Средний разряд работы 3,0
| 2 | ЭМ |  |  |  | 12: 91.64 | [22 empty] | ЭМ
|  | ОТм(ЗТм) |  |  |  | 4: чел.-ч; 7: 0.16; 12: 125.22 | [22 empty] | ОТм(ЗТм)
| 91.14.02-001 | Автомобили бортовые, грузоподъемность до 5 т |  |  |  | 4: маш.-ч; 5: 0.16; 7: 0.16; 10: 572.77; 12: 91.64 | [23 empty] | Автомобили бортовые, грузоподъемность до 5 т
| 4-100-040 | ОТм(Зтм) Средний разряд машинистов 4 |  |  |  | 4: чел.-ч; 5: 0.16; 7: 0.16; 10: 782.65; 12: 125.22 | [24 empty] | ОТм(Зтм) Средний разряд машинистов 4
|  | Итого прямые затраты |  |  |  | 12: 932.75 | [25 empty] | Итого прямые затраты
2.1 | 421/пр_2020_п.75_пп.а | Вспомогательные ненормируемые материальные ресурсы |  |  |  | 4: %; 5: 2; 7: 2; 12: 14.32 | [26 empty] | Вспомогательные ненормируемые материальные ресурсы
|  | ФОТ |  |  |  | 12: 841.11 | [27 empty] | ФОТ
| Пр/812-053.0-1 | НР Приборы, средства автоматизации и вычислительной техники |  |  |  | 4: %; 5: 90; 7: 90; 12: 757 | [27 empty] | НР Приборы, средства автоматизации и вычислительной техники
| Пр/774-053.0 | СП Приборы, средства автоматизации и вычислительной техники |  |  |  | 4: %; 5: 46; 7: 46; 12: 386.91 | [27 empty] | СП Приборы, средства автоматизации и вычислительной техники
|  | Всего по позиции |  |  |  | 10: 2090.98; 12: 2090.98 | [28 empty] | Всего по позиции
|  | Итоги по разделу 2 Система записи оперативных переговоров (СЗОП). Монтажные работы : | [41 empty] | Итоги по разделу 2 Система записи оперативных переговоров (СЗОП). Монтажные работы :
|  | Всего прямые затраты (справочно) |  |  |  | 12: 947.07 | [30 empty] | Всего прямые затраты (справочно)
|  | в том числе: | [42 empty] | в том числе:
|  | Оплата труда рабочих |  |  |  | 12: 715.89 | [30 empty] | Оплата труда рабочих
|  | Эксплуатация машин |  |  |  | 12: 91.64 | [30 empty] | Эксплуатация машин
|  | Оплата труда машинистов (Отм) |  |  |  | 12: 125.22 | [30 empty] | Оплата труда машинистов (Отм)
|  | Материалы |  |  |  | 12: 14.32 | [30 empty] | Материалы
|  | Монтажные работы |  |  |  | 12: 2090.98 | [30 empty] | Монтажные работы
|  | в том числе: | [42 empty] | в том числе:
|  | оплата труда |  |  |  | 12: 715.89 | [30 empty] | оплата труда
|  | эксплуатация машин и механизмов |  |  |  | 12: 91.64 | [30 empty] | эксплуатация машин и механизмов
|  | оплата труда машинистов (Отм) |  |  |  | 12: 125.22 | [30 empty] | оплата труда машинистов (Отм)
|  | материалы |  |  |  | 12: 14.32 | [30 empty] | материалы
|  | накладные расходы |  |  |  | 12: 757 | [30 empty] | накладные расходы
|  | сметная прибыль |  |  |  | 12: 386.91 | [30 empty] | сметная прибыль
|  | Всего ФОТ (справочно) |  |  |  | 12: 841.11 | [30 empty] | Всего ФОТ (справочно)
|  | Всего накладные расходы (справочно) |  |  |  | 12: 757 | [30 empty] | Всего накладные расходы (справочно)
|  | Всего сметная прибыль (справочно) |  |  |  | 12: 386.91 | [30 empty] | Всего сметная прибыль (справочно)
|  | Всего по разделу 2 Система записи оперативных переговоров (СЗОП). Монтажные работы |  |  |  | 12: 2090.98 | [31 empty] | Всего по разделу 2 Система записи оперативных переговоров (СЗОП). Монтажные работы
|  | справочно: | [42 empty] | справочно:
|  | Затраты труда рабочих |  |  |  | 7: 1,03 | [32 empty] | Затраты труда рабочих
|  | Затраты труда машинистов |  |  |  | 7: 0,16 | [32 empty] | Затраты труда машинистов
Раздел 3. Система УПАТС. Монтажные работы | [34 empty] | Раздел 3. Система УПАТС. Монтажные работы
3 | ГЭСНм08-03-575-01 (прим. IP УПАТС ) | Прибор или аппарат | [33 empty] | Прибор или аппарат | bar: 4 to 7
| 1 | ОТ(ЗТ) |  |  |  | 4: чел.-ч; 7: 1.03; 12: 830.2 | [22 empty] | ОТ(ЗТ)
| 1-100-42 | Средний разряд работы 4,2 |  |  |  | 4: чел.-ч; 5: 1.03; 7: 1.03; 10: 806.02; 12: 830.2 | [23 empty] | Средний разряд работы 4,2
| 4 | М |  |  |  | 12: 3.95 | [22 empty] | М
| 01.7.15.03-0042 | Болты с гайками и шайбами строительные |  |  |  | кг | 0.02 |  | 0.02 | 174.93 | 1.13 | 197.67 |  | 3.95 | [23 empty] | Болты с гайками и шайбами строительные
|  | Итого прямые затраты |  |  |  | 12: 834.15 | [25 empty] | Итого прямые затраты
3.1 | 421/пр_2020_п.75_пп.а | Вспомогательные ненормируемые материальные ресурсы |  |  |  | 4: %; 5: 2; 7: 2; 12: 16.6 | [26 empty] | Вспомогательные ненормируемые материальные ресурсы
|  | ФОТ |  |  |  | 12: 830.2 | [27 empty] | ФОТ
| Пр/812-049.3-1 | НР Электротехнические установки на других объектах |  |  |  | 4: %; 5: 97; 7: 97; 12: 805.29 | [27 empty] | НР Электротехнические установки на других объектах
| Пр/774-049.3 | СП Электротехнические установки на других объектах |  |  |  | 4: %; 5: 51; 7: 51; 12: 423.4 | [27 empty] | СП Электротехнические установки на других объектах
|  | Всего по позиции |  |  |  | 10: 2079.44; 12: 2079.44 | [28 empty] | Всего по позиции
4 | ГЭСНм11-04-008-01 (Коммутатор уровня L2, 48 портов) | Съемные и выдвижные блоки (модули, ячейки, ТЭЗ), масса: до 5 кг | [33 empty] | Съемные и выдвижные блоки (модули, ячейки, ТЭЗ), масса: до 5 кг | bar: 4 to 7
| 1 | ОТ(ЗТ) |  |  |  | 4: чел.-ч; 7: 1.03; 12: 724.91 | [22 empty] | ОТ(ЗТ)
| 1-100-31 | Средний разряд работы 3,1 |  |  |  | 4: чел.-ч; 5: 1.03; 7: 1.03; 10: 703.8; 12: 724.91 | [23 empty] | Средний разряд работы 3,1
| 2 | ЭМ |  |  |  | 12: 5.73 | [22 empty] | ЭМ
|  | ОТм(ЗТм) |  |  |  | 4: чел.-ч; 7: 0.01; 12: 7.83 | [22 empty] | ОТм(ЗТм)
| 91.14.02-001 | Автомобили бортовые, грузоподъемность до 5 т |  |  |  | 4: маш.-ч; 5: 0.01; 7: 0.01; 10: 572.77; 12: 5.73 | [23 empty] | Автомобили бортовые, грузоподъемность до 5 т
| 4-100-040 | ОТм(Зтм) Средний разряд машинистов 4 |  |  |  | 4: чел.-ч; 5: 0.01; 7: 0.01; 10: 782.65; 12: 7.83 | [24 empty] | ОТм(Зтм) Средний разряд машинистов 4
|  | Итого прямые затраты |  |  |  | 12: 738.47 | [25 empty] | Итого прямые затраты
4.1 | 421/пр_2020_п.75_пп.а | Вспомогательные ненормируемые материальные ресурсы |  |  |  | 4: %; 5: 2; 7: 2; 12: 14.5 | [26 empty] | Вспомогательные ненормируемые материальные ресурсы
|  | ФОТ |  |  |  | 12: 732.74 | [27 empty] | ФОТ
| Пр/812-053.0-1 | НР Приборы, средства автоматизации и вычислительной техники |  |  |  | 4: %; 5: 90; 7: 90; 12: 659.47 | [27 empty] | НР Приборы, средства автоматизации и вычислительной техники
| Пр/774-053.0 | СП Приборы, средства автоматизации и вычислительной техники |  |  |  | 4: %; 5: 46; 7: 46; 12: 337.06 | [27 empty] | СП Приборы, средства автоматизации и вычислительной техники
|  | Всего по позиции |  |  |  | 10: 1749.5; 12: 1749.5 | [28 empty] | Всего по позиции
5 | ГЭСНм11-04-008-01 (Пограничный контроллер сессий SBC ) | Съемные и выдвижные блоки (модули, ячейки, ТЭЗ), масса: до 5 кг | [33 empty] | Съемные и выдвижные блоки (модули, ячейки, ТЭЗ), масса: до 5 кг | bar: 4 to 7
| 1 | ОТ(ЗТ) |  |  |  | 4: чел.-ч; 7: 1.03; 12: 724.91 | [22 empty] | ОТ(ЗТ)
| 1-100-31 | Средний разряд работы 3,1 |  |  |  | 4: чел.-ч; 5: 1.03; 7: 1.03; 10: 703.8; 12: 724.91 | [23 empty] | Средний разряд работы 3,1
| 2 | ЭМ |  |  |  | 12: 5.73 | [22 empty] | ЭМ
|  | ОТм(ЗТм) |  |  |  | 4: чел.-ч; 7: 0.01; 12: 7.83 | [22 empty] | ОТм(ЗТм)
| 91.14.02-001 | Автомобили бортовые, грузоподъемность до 5 т |  |  |  | 4: маш.-ч; 5: 0.01; 7: 0.01; 10: 572.77; 12: 5.73 | [23 empty] | Автомобили бортовые, грузоподъемность до 5 т
| 4-100-040 | ОТм(Зтм) Средний разряд машинистов 4 |  |  |  | 4: чел.-ч; 5: 0.01; 7: 0.01; 10: 782.65; 12: 7.83 | [24 empty] | ОТм(Зтм) Средний разряд машинистов 4
|  | Итого прямые затраты |  |  |  | 12: 738.47 | [25 empty] | Итого прямые затраты
5.1 | 421/пр_2020_п.75_пп.а | Вспомогательные ненормируемые материальные ресурсы |  |  |  | 4: %; 5: 2; 7: 2; 12: 14.5 | [26 empty] | Вспомогательные ненормируемые материальные ресурсы
|  | ФОТ |  |  |  | 12: 732.74 | [27 empty] | ФОТ
| Пр/812-053.0-1 | НР Приборы, средства автоматизации и вычислительной техники |  |  |  | 4: %; 5: 90; 7: 90; 12: 659.47 | [27 empty] | НР Приборы, средства автоматизации и вычислительной техники
| Пр/774-053.0 | СП Приборы, средства автоматизации и вычислительной техники |  |  |  | 4: %; 5: 46; 7: 46; 12: 337.06 | [27 empty] | СП Приборы, средства автоматизации и вычислительной техники
|  | Всего по позиции |  |  |  | 10: 1749.5; 12: 1749.5 | [28 empty] | Всего по позиции
6 | ГЭСНм11-04-028-01 | Включение в аппаратуру разъемов штепсельных, количество контактов в разъеме: до 14 шт. | [33 empty] | Включение в аппаратуру разъемов штепсельных, количество контактов в разъеме: до 14 шт. | bar: 4 to 7
| 1 | ОТ(ЗТ) |  |  |  | 4: чел.-ч; 7: 0.22; 12: 168.33 | [22 empty] | ОТ(ЗТ)
| 1-100-38 | Средний разряд работы 3,8 |  |  |  | 4: чел.-ч; 5: 0.22; 7: 0.22; 10: 765.13; 12: 168.33 | [23 empty] | Средний разряд работы 3,8
|  | Итого прямые затраты |  |  |  | 12: 168.33 | [25 empty] | Итого прямые затраты
6.1 | 421/пр_2020_п.75_пп.а | Вспомогательные ненормируемые материальные ресурсы |  |  |  | 4: %; 5: 2; 7: 2; 12: 3.37 | [26 empty] | Вспомогательные ненормируемые материальные ресурсы
|  | ФОТ |  |  |  | 12: 168.33 | [27 empty] | ФОТ
| Пр/812-053.0-1 | НР Приборы, средства автоматизации и вычислительной техники |  |  |  | 4: %; 5: 90; 7: 90; 12: 151.5 | [27 empty] | НР Приборы, средства автоматизации и вычислительной техники
| Пр/774-053.0 | СП Приборы, средства автоматизации и вычислительной техники |  |  |  | 4: %; 5: 46; 7: 46; 12: 77.43 | [27 empty] | СП Приборы, средства автоматизации и вычислительной техники
|  | Всего по позиции |  |  |  | 10: 400.63; 12: 400.63 | [28 empty] | Всего по позиции
7 О | ФСБЦ-61.3.05.03-0013 | Патч-панель RJ-45 110, категория 5е, на 48 портов для монтажа в стойки и шкафы 19" |  |  |  | шт | 1 | 1 | 1 | 2885.83 | 1.32 | 3809.3 |  | 3809.3 | [21 empty] | Патч-панель RJ-45 110, категория 5е, на 48 портов для монтажа в стойки и шкафы 19"
|  | Всего по позиции |  |  |  | 12: 3809.3 | [28 empty] | Всего по позиции
|  | Итоги по разделу 3 Система УПАТС. Монтажные работы : | [41 empty] | Итоги по разделу 3 Система УПАТС. Монтажные работы :
|  | Всего прямые затраты (справочно) |  |  |  | 12: 2528.39 | [30 empty] | Всего прямые затраты (справочно)
|  | в том числе: | [42 empty] | в том числе:
|  | Оплата труда рабочих |  |  |  | 12: 2448.35 | [30 empty] | Оплата труда рабочих
|  | Эксплуатация машин |  |  |  | 12: 11.46 | [30 empty] | Эксплуатация машин
|  | Оплата труда машинистов (Отм) |  |  |  | 12: 15.66 | [30 empty] | Оплата труда машинистов (Отм)
|  | Материалы |  |  |  | 12: 52.92 | [30 empty] | Материалы
|  | Монтажные работы |  |  |  | 12: 5979.07 | [30 empty] | Монтажные работы
|  | в том числе: | [42 empty] | в том числе:
|  | оплата труда |  |  |  | 12: 2448.35 | [30 empty] | оплата труда
|  | эксплуатация машин и механизмов |  |  |  | 12: 11.46 | [30 empty] | эксплуатация машин и механизмов
|  | оплата труда машинистов (Отм) |  |  |  | 12: 15.66 | [30 empty] | оплата труда машинистов (Отм)
|  | материалы |  |  |  | 12: 52.92 | [30 empty] | материалы
|  | накладные расходы |  |  |  | 12: 2275.73 | [30 empty] | накладные расходы
|  | сметная прибыль |  |  |  | 12: 1174.95 | [30 empty] | сметная прибыль
|  | Оборудование |  |  |  | 12: 3809.3 | [30 empty] | Оборудование
|  | Инженерное оборудование |  |  |  | 12: 3809.3 | [30 empty] | Инженерное оборудование
|  | Всего ФОТ (справочно) |  |  |  | 12: 2464.01 | [30 empty] | Всего ФОТ (справочно)
|  | Всего накладные расходы (справочно) |  |  |  | 12: 2275.73 | [30 empty] | Всего накладные расходы (справочно)
|  | Всего сметная прибыль (справочно) |  |  |  | 12: 1174.95 | [30 empty] | Всего сметная прибыль (справочно)
|  | Всего по разделу 3 Система УПАТС. Монтажные работы |  |  |  | 12: 9788.37 | [31 empty] | Всего по разделу 3 Система УПАТС. Монтажные работы
|  | справочно: | [42 empty] | справочно:
|  | Затраты труда рабочих |  |  |  | 7: 3,31 | [32 empty] | Затраты труда рабочих
|  | Затраты труда машинистов |  |  |  | 7: 0,02 | [32 empty] | Затраты труда машинистов
Раздел 4. Система ЛВС | [34 empty] | Раздел 4. Система ЛВС
8 | ТЦ_102_77_5007081181_22.09.2025_01_271.1 | Оптический патч-корд 2 м |  |  |  | шт | 2 | 1 | 2 |  |  | 537.5 |  | 1075 | [21 empty] | Оптический патч-корд 2 м
|  | Всего по позиции |  |  |  | 12: 1075 | [28 empty] | Всего по позиции
9 | ТЦ_102_77_5007081181_22.09.2025_01_272.1 | Оптический патч-корд 5 м |  |  |  | шт | 3 | 1 | 3 |  |  | 650 |  | 1950 | [21 empty] | Оптический патч-корд 5 м
|  | Всего по позиции |  |  |  | 12: 1950 | [28 empty] | Всего по позиции
10 | ТЦ_102_77_5007081181_22.09.2025_01_273.1 | Патч-корд RJ-45 - RJ-45, 2м |  |  |  | шт | 3 | 1 | 3 |  |  | 268.75 |  | 806.25 | [21 empty] | Патч-корд RJ-45 - RJ-45, 2м
|  | Всего по позиции |  |  |  | 12: 806.25 | [28 empty] | Всего по позиции
11 | ГЭСНм10-06-060-14 | Монтаж оптического кросса с учетом измерений на волоконно-оптическом кабеле с числом волокон: 16 | [33 empty] | Монтаж оптического кросса с учетом измерений на волоконно-оптическом кабеле с числом волокон: 16 | bar: 4 to 7
| 1 | ОТ(ЗТ) |  |  |  | 4: чел.-ч; 7: 3.8; 12: 4405.64 | [22 empty] | ОТ(ЗТ)
| 1-100-75 | Средний разряд работы 7,5 |  |  |  | 4: чел.-ч; 5: 3.8; 7: 3.8; 10: 1159.38; 12: 4405.64 | [23 empty] | Средний разряд работы 7,5
| 2 | ЭМ |  |  |  | 12: 60.68 | [22 empty] | ЭМ
| 91.17.04-194 | Аппараты сварочные для сварки оптических кабелей со скалывателем |  |  |  | маш.-ч | 0.48 |  | 0.48 | 32.6 | 1.37 | 44.66 |  | 21.44 | [23 empty] | Аппараты сварочные для сварки оптических кабелей со скалывателем
| 91.21.22-341 | Рефлектометры оптические, рабочая длина волны 1310/1550/1625 нм |  |  |  | маш.-ч | 0.42 |  | 0.42 | 75.97 | 1.23 | 93.44 |  | 39.24 | [23 empty] | Рефлектометры оптические, рабочая длина волны 1310/1550/1625 нм
| 4 | М |  |  |  | 12: 63.35 | [22 empty] | М
| 01.3.01.07-0009 | Спирт этиловый ректификованный технический, сорт I |  |  |  | кг | 0.064 |  | 0.064 | 596.81 | 1.36 | 811.66 |  | 51.95 | [23 empty] | Спирт этиловый ректификованный технический, сорт I
| 01.7.20.08-0123 | Салфетка безворсовая сухая, размер 110х210 мм |  |  |  | шт | 12 |  | 12 | 0.64 | 1.48 | 0.95 |  | 11.4 | [23 empty] | Салфетка безворсовая сухая, размер 110х210 мм
|  | Итого прямые затраты |  |  |  | 12: 4529.67 | [25 empty] | Итого прямые затраты
11.1 | 421/пр_2020_п.75_пп.а | Вспомогательные ненормируемые материальные ресурсы |  |  |  | 4: %; 5: 2; 7: 2; 12: 88.11 | [26 empty] | Вспомогательные ненормируемые материальные ресурсы
|  | ФОТ |  |  |  | 12: 4405.64 | [27 empty] | ФОТ
| Пр/812-051.1-1 | НР Прокладка и монтаж сетей связи |  |  |  | 4: %; 5: 90; 7: 90; 12: 3965.08 | [27 empty] | НР Прокладка и монтаж сетей связи
| Пр/774-051.1 | СП Прокладка и монтаж сетей связи |  |  |  | 4: %; 5: 46; 7: 46; 12: 2026.59 | [27 empty] | СП Прокладка и монтаж сетей связи
|  | Всего по позиции |  |  |  | 10: 10609.45; 12: 10609.45 | [28 empty] | Всего по позиции
12 | ГЭСНм10-06-060-12 | Монтаж оптического кросса с учетом измерений на волоконно-оптическом кабеле с числом волокон: 8 | [33 empty] | Монтаж оптического кросса с учетом измерений на волоконно-оптическом кабеле с числом волокон: 8 | bar: 4 to 7
| 1 | ОТ(ЗТ) |  |  |  | 4: чел.-ч; 7: 2.39; 12: 2770.92 | [22 empty] | ОТ(ЗТ)
| 1-100-75 | Средний разряд работы 7,5 |  |  |  | 4: чел.-ч; 5: 2.39; 7: 2.39; 10: 1159.38; 12: 2770.92 | [23 empty] | Средний разряд работы 7,5
| 2 | ЭМ |  |  |  | 12: 35.01 | [22 empty] | ЭМ
| 91.17.04-194 | Аппараты сварочные для сварки оптических кабелей со скалывателем |  |  |  | маш.-ч | 0.24 |  | 0.24 | 32.6 | 1.37 | 44.66 |  | 10.72 | [23 empty] | Аппараты сварочные для сварки оптических кабелей со скалывателем
| 91.21.22-341 | Рефлектометры оптические, рабочая длина волны 1310/1550/1625 нм |  |  |  | маш.-ч | 0.26 |  | 0.26 | 75.97 | 1.23 | 93.44 |  | 24.29 | [23 empty] | Рефлектометры оптические, рабочая длина волны 1310/1550/1625 нм
| 4 | М |  |  |  | 12: 31.67 | [22 empty] | М
| 01.3.01.07-0009 | Спирт этиловый ректификованный технический, сорт I |  |  |  | кг | 0.032 |  | 0.032 | 596.81 | 1.36 | 811.66 |  | 25.97 | [23 empty] | Спирт этиловый ректификованный технический, сорт I
| 01.7.20.08-0123 | Салфетка безворсовая сухая, размер 110х210 мм |  |  |  | шт | 6 |  | 6 | 0.64 | 1.48 | 0.95 |  | 5.7 | [23 empty] | Салфетка безворсовая сухая, размер 110х210 мм
|  | Итого прямые затраты |  |  |  | 12: 2837.6 | [25 empty] | Итого прямые затраты
12.1 | 421/пр_2020_п.75_пп.а | Вспомогательные ненормируемые материальные ресурсы |  |  |  | 4: %; 5: 2; 7: 2; 12: 55.42 | [26 empty] | Вспомогательные ненормируемые материальные ресурсы
|  | ФОТ |  |  |  | 12: 2770.92 | [27 empty] | ФОТ
| Пр/812-051.1-1 | НР Прокладка и монтаж сетей связи |  |  |  | 4: %; 5: 90; 7: 90; 12: 2493.83 | [27 empty] | НР Прокладка и монтаж сетей связи
| Пр/774-051.1 | СП Прокладка и монтаж сетей связи |  |  |  | 4: %; 5: 46; 7: 46; 12: 1274.62 | [27 empty] | СП Прокладка и монтаж сетей связи
|  | Всего по позиции |  |  |  | 10: 6661.47; 12: 6661.47 | [28 empty] | Всего по позиции
13 | ГЭСНм08-03-591-09 | Розетка штепсельная: утопленного типа при скрытой проводке |  |  |  | 4: 100 шт; 5: 0.17; 6: 1; 7: 0.17 | [21 empty] | Розетка штепсельная: утопленного типа при скрытой проводке
|  | Объем=(10+7) / 100 | [45 empty] | Объем=(10+7) / 100
| 1 | ОТ(ЗТ) |  |  |  | 4: чел.-ч; 7: 5.1816; 12: 4176.47 | [22 empty] | ОТ(ЗТ)
| 1-100-42 | Средний разряд работы 4,2 |  |  |  | 4: чел.-ч; 5: 30.48; 7: 5.1816; 10: 806.02; 12: 4176.47 | [23 empty] | Средний разряд работы 4,2
| 2 | ЭМ |  |  |  | 12: 9.54 | [22 empty] | ЭМ
|  | ОТм(ЗТм) |  |  |  | 4: чел.-ч; 7: 0.0085; 12: 8.02 | [22 empty] | ОТм(ЗТм)
| 91.05.05-015 | Краны на автомобильном ходу, грузоподъемность 16 т |  |  |  | 4: маш.-ч; 5: 0.03; 7: 0.0051; 10: 1488.78; 12: 7.59 | [23 empty] | Краны на автомобильном ходу, грузоподъемность 16 т
| 4-100-060 | ОТм(Зтм) Средний разряд машинистов 6 |  |  |  | 4: чел.-ч; 5: 0.03; 7: 0.0051; 10: 1051.33; 12: 5.36 | [24 empty] | ОТм(Зтм) Средний разряд машинистов 6
| 91.14.02-001 | Автомобили бортовые, грузоподъемность до 5 т |  |  |  | 4: маш.-ч; 5: 0.02; 7: 0.0034; 10: 572.77; 12: 1.95 | [23 empty] | Автомобили бортовые, грузоподъемность до 5 т
| 4-100-040 | ОТм(Зтм) Средний разряд машинистов 4 |  |  |  | 4: чел.-ч; 5: 0.02; 7: 0.0034; 10: 782.65; 12: 2.66 | [24 empty] | ОТм(Зтм) Средний разряд машинистов 4
| 4 | М |  |  |  | 12: 173.91 | [22 empty] | М
| 01.7.06.05-0041 | Ленты изоляционные хлопчатобумажные прорезиненные для электромонтажных и ремонтных работ, цвет черный, ширина 20 мм, толщина 0,35 мм |  |  |  | м | 35 |  | 5.95 | 5.87 | 0.96 | 5.64 |  | 33.56 | [23 empty] | Ленты изоляционные хлопчатобумажные прорезиненные для электромонтажных и ремонтных работ, цвет черный, ширина 20 мм, толщина 0,35 мм
| 01.7.15.03-0042 | Болты с гайками и шайбами строительные |  |  |  | кг | 1.5 |  | 0.255 | 174.93 | 1.13 | 197.67 |  | 50.41 | [23 empty] | Болты с гайками и шайбами строительные
| 03.1.01.01-0002 | Гипс строительный Г-3 |  |  |  | т | 0.00315 |  | 0.0005355 | 4338.27 | 1.3 | 5639.75 |  | 3.02 | [23 empty] | Гипс строительный Г-3
| 20.2.02.01-0019 | Втулки изолирующие, размеры 65х50х18 мм |  |  |  | 1000 шт | 0.102 |  | 0.01734 | 3658.94 | 1.37 | 5012.75 |  | 86.92 | [23 empty] | Втулки изолирующие, размеры 65х50х18 мм
|  | Итого прямые затраты |  |  |  | 12: 4367.94 | [25 empty] | Итого прямые затраты
13.1 | 421/пр_2020_п.75_пп.а | Вспомогательные ненормируемые материальные ресурсы |  |  |  | 4: %; 5: 2; 7: 2; 12: 83.53 | [26 empty] | Вспомогательные ненормируемые материальные ресурсы
|  | ФОТ |  |  |  | 12: 4184.49 | [27 empty] | ФОТ
| Пр/812-049.3-1 | НР Электротехнические установки на других объектах |  |  |  | 4: %; 5: 97; 7: 97; 12: 4058.96 | [27 empty] | НР Электротехнические установки на других объектах
| Пр/774-049.3 | СП Электротехнические установки на других объектах |  |  |  | 4: %; 5: 51; 7: 51; 12: 2134.09 | [27 empty] | СП Электротехнические установки на других объектах
|  | Всего по позиции |  |  |  | 10: 62614.82; 12: 10644.52 | [28 empty] | Всего по позиции
14 | ФСБЦ-20.4.03.03-1027 | Розетка скрытого монтажа, одноместная, компьютерная, RJ45 категории 5e, цвет белый, IP20 |  |  |  | шт | 10 | 1 | 10 |  |  | 161.25 |  | 1612.5 | [21 empty] | Розетка скрытого монтажа, одноместная, компьютерная, RJ45 категории 5e, цвет белый, IP20
|  | Всего по позиции |  |  |  | 12: 1612.5 | [28 empty] | Всего по позиции
15 | ФСБЦ-20.4.03.07-0001 | Блок розеток в ПВХ корпусе на 8 постов, 16 А, 250 В, IP20 |  |  |  | шт | 1 | 1 | 1 | 1080.95 | 1.26 | 1362 |  | 1362 | [21 empty] | Блок розеток в ПВХ корпусе на 8 постов, 16 А, 250 В, IP20
|  | Всего по позиции |  |  |  | 12: 1362 | [28 empty] | Всего по позиции
16 | ГЭСНм10-06-037-13 (прим. Модули-суппорта кабельного канала под розетки ) | Крышка декоративная и другие мелкие изделия (без присоединения проводов) |  |  |  | 4: 100 шт; 5: 0.1; 6: 1; 7: 0.1 | [21 empty] | Крышка декоративная и другие мелкие изделия (без присоединения проводов)
|  | Объем=10 / 100 | [45 empty] | Объем=10 / 100
| 1 | ОТ(ЗТ) |  |  |  | 4: чел.-ч; 7: 0.6; 12: 443.31 | [22 empty] | ОТ(ЗТ)
| 1-100-35 | Средний разряд работы 3,5 |  |  |  | 4: чел.-ч; 5: 6; 7: 0.6; 10: 738.85; 12: 443.31 | [23 empty] | Средний разряд работы 3,5
| 4 | М |  |  |  | 12: 3.29 | [22 empty] | М
| 01.7.15.04-0011 | Винты стальные с полукруглой головкой, длина 50 мм |  |  |  | т | 0.0002 |  | 2e-05 | 127406 | 1.29 | 164353.74 |  | 3.29 | [23 empty] | Винты стальные с полукруглой головкой, длина 50 мм
Н | 999-0005 | Масса |  |  |  | 4: т; 5: 0.01; 7: 0.001 | [34 empty] | Масса
|  | Итого прямые затраты |  |  |  | 12: 446.6 | [25 empty] | Итого прямые затраты
16.1 | 421/пр_2020_п.75_пп.а | Вспомогательные ненормируемые материальные ресурсы |  |  |  | 4: %; 5: 2; 7: 2; 12: 8.87 | [26 empty] | Вспомогательные ненормируемые материальные ресурсы
|  | ФОТ |  |  |  | 12: 443.31 | [27 empty] | ФОТ
| Пр/812-051.1-1 | НР Прокладка и монтаж сетей связи |  |  |  | 4: %; 5: 90; 7: 90; 12: 398.98 | [27 empty] | НР Прокладка и монтаж сетей связи
| Пр/774-051.1 | СП Прокладка и монтаж сетей связи |  |  |  | 4: %; 5: 46; 7: 46; 12: 203.92 | [27 empty] | СП Прокладка и монтаж сетей связи
|  | Всего по позиции |  |  |  | 10: 10583.7; 12: 1058.37 | [28 empty] | Всего по позиции
17 | ФСБЦ-20.4.03.02-0011 | Рамки из термопласта, 1 пост |  |  |  | 100 шт | 0.1 | 1 | 0.1 | 4406.17 | 1.26 | 5551.77 |  | 555.18 | [21 empty] | Рамки из термопласта, 1 пост
|  | Объем=10 / 100 | [45 empty] | Объем=10 / 100
|  | Всего по позиции |  |  |  | 12: 555.18 | [28 empty] | Всего по позиции
18 | ГЭСНм10-01-001-13 (прим. Кабельный органайзер 19ʺ ) | Рамка со штифтами на винтах и гайках с шайбами | [33 empty] | Рамка со штифтами на винтах и гайках с шайбами | bar: 4 to 7
| 1 | ОТ(ЗТ) |  |  |  | 4: чел.-ч; 7: 0.13; 12: 90.36 | [22 empty] | ОТ(ЗТ)
| 1-100-30 | Средний разряд работы 3,0 |  |  |  | 4: чел.-ч; 5: 0.13; 7: 0.13; 10: 695.04; 12: 90.36 | [23 empty] | Средний разряд работы 3,0
|  | Итого прямые затраты |  |  |  | 12: 90.36 | [25 empty] | Итого прямые затраты
18.1 | 421/пр_2020_п.75_пп.а | Вспомогательные ненормируемые материальные ресурсы |  |  |  | 4: %; 5: 2; 7: 2; 12: 1.81 | [26 empty] | Вспомогательные ненормируемые материальные ресурсы
|  | ФОТ |  |  |  | 12: 90.36 | [27 empty] | ФОТ
| Пр/812-051.1-1 | НР Прокладка и монтаж сетей связи |  |  |  | 4: %; 5: 90; 7: 90; 12: 81.32 | [27 empty] | НР Прокладка и монтаж сетей связи
| Пр/774-051.1 | СП Прокладка и монтаж сетей связи |  |  |  | 4: %; 5: 46; 7: 46; 12: 41.57 | [27 empty] | СП Прокладка и монтаж сетей связи
|  | Всего по позиции |  |  |  | 10: 215.06; 12: 215.06 | [28 empty] | Всего по позиции
19 | ТЦ_102_77_5007081181_22.09.2025_01_270.1 | Кабельный органайзер 19ʺ |  |  |  | шт | 1 | 1 | 1 |  |  | 1537.5 |  | 1537.5 | [21 empty] | Кабельный органайзер 19ʺ
|  | Всего по позиции |  |  |  | 12: 1537.5 | [28 empty] | Всего по позиции
Прокладка кабеля | [49 empty] | Прокладка кабеля
20 | ГЭСНм08-02-409-09 | Труба гофрированная ПВХ для защиты проводов и кабелей по установленным конструкциям, по стенам, колоннам, потолкам, основанию пола |  |  |  | 4: 100 м; 5: 2; 6: 1; 7: 2 | [21 empty] | Труба гофрированная ПВХ для защиты проводов и кабелей по установленным конструкциям, по стенам, колоннам, потолкам, основанию пола
|  | Объем=200 / 100 | [45 empty] | Объем=200 / 100
| 1 | ОТ(ЗТ) |  |  |  | 4: чел.-ч; 7: 30.4; 12: 22727.34 | [22 empty] | ОТ(ЗТ)
| 1-100-36 | Средний разряд работы 3,6 |  |  |  | 4: чел.-ч; 5: 15.2; 7: 30.4; 10: 747.61; 12: 22727.34 | [23 empty] | Средний разряд работы 3,6
| 4 | М |  |  |  | 12: 298.55 | [22 empty] | М
| 01.7.03.04-0001 | Электроэнергия |  |  |  | 4: кВт-ч; 5: 5.3376; 7: 10.6752; 10: 6; 12: 64.05 | [23 empty] | Электроэнергия
| 01.7.15.07-0152 | Дюбели пластмассовые с шурупами, диаметр 6 мм, длина 35 мм, диаметр шурупа 3,5 мм, длина шурупа 50 мм |  |  |  | 100 шт | 1.75 |  | 3.5 | 52.34 | 1.28 | 67 |  | 234.5 | [23 empty] | Дюбели пластмассовые с шурупами, диаметр 6 мм, длина 35 мм, диаметр шурупа 3,5 мм, длина шурупа 50 мм
|  | Итого прямые затраты |  |  |  | 12: 23025.89 | [25 empty] | Итого прямые затраты
20.1 | 421/пр_2020_п.75_пп.а | Вспомогательные ненормируемые материальные ресурсы |  |  |  | 4: %; 5: 2; 7: 2; 12: 454.55 | [26 empty] | Вспомогательные ненормируемые материальные ресурсы
|  | ФОТ |  |  |  | 12: 22727.34 | [27 empty] | ФОТ
| Пр/812-049.3-1 | НР Электротехнические установки на других объектах |  |  |  | 4: %; 5: 97; 7: 97; 12: 22045.52 | [27 empty] | НР Электротехнические установки на других объектах
| Пр/774-049.3 | СП Электротехнические установки на других объектах |  |  |  | 4: %; 5: 51; 7: 51; 12: 11590.94 | [27 empty] | СП Электротехнические установки на других объектах
|  | Всего по позиции |  |  |  | 10: 28558.45; 12: 57116.9 | [28 empty] | Всего по позиции
21 | ГЭСНм08-02-412-04 | Затягивание провода в проложенные трубы и металлические рукава первого одножильного или многожильного в общей оплетке, суммарное сечение: до 35 мм2 |  |  |  | 4: 100 м; 5: 2; 6: 1; 7: 2 | [21 empty] | Затягивание провода в проложенные трубы и металлические рукава первого одножильного или многожильного в общей оплетке, суммарное сечение: до 35 мм2
|  | Объем=200 / 100 | [45 empty] | Объем=200 / 100
| 1 | ОТ(ЗТ) |  |  |  | 4: чел.-ч; 7: 17.92; 12: 13711.13 | [22 empty] | ОТ(ЗТ)
| 1-100-38 | Средний разряд работы 3,8 |  |  |  | 4: чел.-ч; 5: 8.96; 7: 17.92; 10: 765.13; 12: 13711.13 | [23 empty] | Средний разряд работы 3,8
| 2 | ЭМ |  |  |  | 12: 247.38 | [22 empty] | ЭМ
|  | ОТм(ЗТм) |  |  |  | 4: чел.-ч; 7: 0.24; 12: 220.08 | [22 empty] | ОТм(ЗТм)
| 91.05.05-015 | Краны на автомобильном ходу, грузоподъемность 16 т |  |  |  | 4: маш.-ч; 5: 0.06; 7: 0.12; 10: 1488.78; 12: 178.65 | [23 empty] | Краны на автомобильном ходу, грузоподъемность 16 т
| 4-100-060 | ОТм(Зтм) Средний разряд машинистов 6 |  |  |  | 4: чел.-ч; 5: 0.06; 7: 0.12; 10: 1051.33; 12: 126.16 | [24 empty] | ОТм(Зтм) Средний разряд машинистов 6
| 91.14.02-001 | Автомобили бортовые, грузоподъемность до 5 т |  |  |  | 4: маш.-ч; 5: 0.06; 7: 0.12; 10: 572.77; 12: 68.73 | [23 empty] | Автомобили бортовые, грузоподъемность до 5 т
| 4-100-040 | ОТм(Зтм) Средний разряд машинистов 4 |  |  |  | 4: чел.-ч; 5: 0.06; 7: 0.12; 10: 782.65; 12: 93.92 | [24 empty] | ОТм(Зтм) Средний разряд машинистов 4
| 4 | М |  |  |  | 12: 935.51 | [22 empty] | М
| 01.7.06.05-0041 | Ленты изоляционные хлопчатобумажные прорезиненные для электромонтажных и ремонтных работ, цвет черный, ширина 20 мм, толщина 0,35 мм |  |  |  | м | 26.67 |  | 53.34 | 5.87 | 0.96 | 5.64 |  | 300.84 | [23 empty] | Ленты изоляционные хлопчатобумажные прорезиненные для электромонтажных и ремонтных работ, цвет черный, ширина 20 мм, толщина 0,35 мм
| 01.7.07.20-0002 | Тальк молотый, сорт I |  |  |  | т | 0.00116 |  | 0.00232 | 43821.53 | 1.31 | 57406.2 |  | 133.18 | [23 empty] | Тальк молотый, сорт I
| 14.4.02.04-0142 | Краска масляная МА-0115, мумия, сурик железный |  |  |  | кг | 0.02 |  | 0.04 | 79.88 | 1.44 | 115.03 |  | 4.6 | [23 empty] | Краска масляная МА-0115, мумия, сурик железный
| 20.2.01.05-0007 | Гильзы кабельные медные 35 мм |  |  |  | 100 шт | 0.05 |  | 0.1 | 3141.34 | 1.26 | 3958.09 |  | 395.81 | [23 empty] | Гильзы кабельные медные 35 мм
| 20.2.02.01-0014 | Втулки полипропиленовые, диаметр 42 мм |  |  |  | 1000 шт | 0.0122 |  | 0.0244 | 3287.8 | 1.26 | 4142.63 |  | 101.08 | [23 empty] | Втулки полипропиленовые, диаметр 42 мм
|  | Итого прямые затраты |  |  |  | 12: 15114.1 | [25 empty] | Итого прямые затраты
21.1 | 421/пр_2020_п.75_пп.а | Вспомогательные ненормируемые материальные ресурсы |  |  |  | 4: %; 5: 2; 7: 2; 12: 274.22 | [26 empty] | Вспомогательные ненормируемые материальные ресурсы
|  | ФОТ |  |  |  | 12: 13931.21 | [27 empty] | ФОТ
| Пр/812-049.3-1 | НР Электротехнические установки на других объектах |  |  |  | 4: %; 5: 97; 7: 97; 12: 13513.27 | [27 empty] | НР Электротехнические установки на других объектах
| Пр/774-049.3 | СП Электротехнические установки на других объектах |  |  |  | 4: %; 5: 51; 7: 51; 12: 7104.92 | [27 empty] | СП Электротехнические установки на других объектах
|  | Всего по позиции |  |  |  | 10: 18003.26; 12: 36006.51 | [28 empty] | Всего по позиции
22 | ГЭСНм08-02-147-01 | Кабель до 35 кВ по установленным конструкциям и лоткам с креплением на поворотах и в конце трассы, масса 1 м кабеля: до 1 кг |  |  |  | 4: 100 м; 5: 0.1; 6: 1; 7: 0.1 | [21 empty] | Кабель до 35 кВ по установленным конструкциям и лоткам с креплением на поворотах и в конце трассы, масса 1 м кабеля: до 1 кг
|  | Объем=10 / 100 | [45 empty] | Объем=10 / 100
| 1 | ОТ(ЗТ) |  |  |  | 4: чел.-ч; 7: 0.928; 12: 710.04 | [22 empty] | ОТ(ЗТ)
| 1-100-38 | Средний разряд работы 3,8 |  |  |  | 4: чел.-ч; 5: 9.28; 7: 0.928; 10: 765.13; 12: 710.04 | [23 empty] | Средний разряд работы 3,8
| 2 | ЭМ |  |  |  | 12: 44.59 | [22 empty] | ЭМ
|  | ОТм(ЗТм) |  |  |  | 4: чел.-ч; 7: 0.04; 12: 36.68 | [22 empty] | ОТм(ЗТм)
| 91.05.05-015 | Краны на автомобильном ходу, грузоподъемность 16 т |  |  |  | 4: маш.-ч; 5: 0.2; 7: 0.02; 10: 1488.78; 12: 29.78 | [23 empty] | Краны на автомобильном ходу, грузоподъемность 16 т
| 4-100-060 | ОТм(Зтм) Средний разряд машинистов 6 |  |  |  | 4: чел.-ч; 5: 0.2; 7: 0.02; 10: 1051.33; 12: 21.03 | [24 empty] | ОТм(Зтм) Средний разряд машинистов 6
| 91.06.01-003 | Домкраты гидравлические, грузоподъемность 63-100 т |  |  |  | 4: маш.-ч; 5: 2.2; 7: 0.22; 10: 2.67; 12: 0.59 | [23 empty] | Домкраты гидравлические, грузоподъемность 63-100 т
| 91.06.03-061 | Лебедки электрические тяговым усилием до 12,26 кН (1,25 т) |  |  |  | маш.-ч | 2.2 |  | 0.22 | 8.84 | 1.42 | 12.55 |  | 2.76 | [23 empty] | Лебедки электрические тяговым усилием до 12,26 кН (1,25 т)
| 91.14.02-001 | Автомобили бортовые, грузоподъемность до 5 т |  |  |  | 4: маш.-ч; 5: 0.2; 7: 0.02; 10: 572.77; 12: 11.46 | [23 empty] | Автомобили бортовые, грузоподъемность до 5 т
| 4-100-040 | ОТм(Зтм) Средний разряд машинистов 4 |  |  |  | 4: чел.-ч; 5: 0.2; 7: 0.02; 10: 782.65; 12: 15.65 | [24 empty] | ОТм(Зтм) Средний разряд машинистов 4
| 4 | М |  |  |  | 12: 49.48 | [22 empty] | М
| 01.7.06.07-0002 | Ленты монтажные из пластмассы для бандажирования проводов, скрепляются пластмассовыми кнопками, ширина 10 мм |  |  |  | 10 м | 0.245 |  | 0.0245 | 37.71 | 1.53 | 57.7 |  | 1.41 | [23 empty] | Ленты монтажные из пластмассы для бандажирования проводов, скрепляются пластмассовыми кнопками, ширина 10 мм
| 01.7.15.14-0165 | Шурупы самонарезающие стальные с полукруглой головкой и прямым шлицем, остроконечные, диаметр 4 мм, длина 40 мм |  |  |  | т | 0.00011 |  | 1.1e-05 | 99190.96 | 1.29 | 127956.34 |  | 1.41 | [23 empty] | Шурупы самонарезающие стальные с полукруглой головкой и прямым шлицем, остроконечные, диаметр 4 мм, длина 40 мм
| 10.3.02.03-0011 | Припои оловянно-свинцовые бессурьмянистые, марка ПОС30 |  |  |  | кг | 0.26 |  | 0.026 | 931.11 | 1.61 | 1499.09 |  | 38.98 | [23 empty] | Припои оловянно-свинцовые бессурьмянистые, марка ПОС30
| 14.4.03.03-0002 | Лак битумный БТ-123 |  |  |  | т | 0.00072 |  | 7.2e-05 | 82698.14 | 1.29 | 106680.6 |  | 7.68 | [23 empty] | Лак битумный БТ-123
|  | Итого прямые затраты |  |  |  | 12: 840.79 | [25 empty] | Итого прямые затраты
22.1 | 421/пр_2020_п.75_пп.а | Вспомогательные ненормируемые материальные ресурсы |  |  |  | 4: %; 5: 2; 7: 2; 12: 14.2 | [26 empty] | Вспомогательные ненормируемые материальные ресурсы
|  | ФОТ |  |  |  | 12: 746.72 | [27 empty] | ФОТ
| Пр/812-049.3-1 | НР Электротехнические установки на других объектах |  |  |  | 4: %; 5: 97; 7: 97; 12: 724.32 | [27 empty] | НР Электротехнические установки на других объектах
| Пр/774-049.3 | СП Электротехнические установки на других объектах |  |  |  | 4: %; 5: 51; 7: 51; 12: 380.83 | [27 empty] | СП Электротехнические установки на других объектах
|  | Всего по позиции |  |  |  | 10: 19601.4; 12: 1960.14 | [28 empty] | Всего по позиции
Норма отхода материалов принята на основании прил.8.4: кабели всех марок и сечений-2%, трубы пластмассовые - 2% | [49 empty] | Норма отхода материалов принята на основании прил.8.4: кабели всех марок и сечений-2%, трубы пластмассовые - 2%
23 | ФСБЦ-20.2.12.03-1016 | Трубы гибкие гофрированные из ПВХ, диаметр 32 мм, с протяжкой |  |  |  | м | 204 | 1 | 204 | 24.3 | 1 | 24.3 |  | 4957.2 | [21 empty] | Трубы гибкие гофрированные из ПВХ, диаметр 32 мм, с протяжкой
|  | Объем=200*1,02 | [45 empty] | Объем=200*1,02
|  | Всего по позиции |  |  |  | 12: 4957.2 | [28 empty] | Всего по позиции
24 | ТЦ_21.1.01.01_77_5007081181_22.09.2025_01_268.1 | Кабель оптический, диэлектрической конструкции, 8 ОВ ДПДнг(А)-НГ-08У(1х8)-7 кН |  |  |  | м | 204 | 1 | 204 |  |  | 201 |  | 41004 | [21 empty] | Кабель оптический, диэлектрической конструкции, 8 ОВ ДПДнг(А)-НГ-08У(1х8)-7 кН
|  | Объем=200*1,02 | [45 empty] | Объем=200*1,02
|  | Всего по позиции |  |  |  | 12: 41004 | [28 empty] | Всего по позиции
25 | ТЦ_21.1.04.01_77_5007081181_22.09.2025_01_269.1 | Кабель типа «витая пара» F/UTP Cat 5e ZH нг(А)-HF 4пары |  |  |  | м | 10.2 | 1 | 10.2 |  |  | 83.75 |  | 854.25 | [21 empty] | Кабель типа «витая пара» F/UTP Cat 5e ZH нг(А)-HF 4пары
|  | Объем=10*1,02 | [45 empty] | Объем=10*1,02
|  | Всего по позиции |  |  |  | 12: 854.25 | [28 empty] | Всего по позиции
|  | Итоги по разделу 4 Система ЛВС : | [41 empty] | Итоги по разделу 4 Система ЛВС :
|  | Всего прямые затраты (справочно) |  |  |  | 12: 107947.54 | [30 empty] | Всего прямые затраты (справочно)
|  | в том числе: | [42 empty] | в том числе:
|  | Оплата труда рабочих |  |  |  | 12: 49035.21 | [30 empty] | Оплата труда рабочих
|  | Эксплуатация машин |  |  |  | 12: 397.2 | [30 empty] | Эксплуатация машин
|  | Оплата труда машинистов (Отм) |  |  |  | 12: 264.78 | [30 empty] | Оплата труда машинистов (Отм)
|  | Материалы |  |  |  | 12: 58250.35 | [30 empty] | Материалы
|  | Монтажные работы |  |  |  | 12: 179986.3 | [30 empty] | Монтажные работы
|  | в том числе: | [42 empty] | в том числе:
|  | оплата труда |  |  |  | 12: 49035.21 | [30 empty] | оплата труда
|  | эксплуатация машин и механизмов |  |  |  | 12: 397.2 | [30 empty] | эксплуатация машин и механизмов
|  | оплата труда машинистов (Отм) |  |  |  | 12: 264.78 | [30 empty] | оплата труда машинистов (Отм)
|  | материалы |  |  |  | 12: 58250.35 | [30 empty] | материалы
|  | накладные расходы |  |  |  | 12: 47281.28 | [30 empty] | накладные расходы
|  | сметная прибыль |  |  |  | 12: 24757.48 | [30 empty] | сметная прибыль
|  | Всего ФОТ (справочно) |  |  |  | 12: 49299.99 | [30 empty] | Всего ФОТ (справочно)
|  | Всего накладные расходы (справочно) |  |  |  | 12: 47281.28 | [30 empty] | Всего накладные расходы (справочно)
|  | Всего сметная прибыль (справочно) |  |  |  | 12: 24757.48 | [30 empty] | Всего сметная прибыль (справочно)
|  | Всего по разделу 4 Система ЛВС |  |  |  | 12: 179986.3 | [31 empty] | Всего по разделу 4 Система ЛВС
|  | справочно: | [42 empty] | справочно:
|  | Материальные ресурсы, отсутствующие в ФРСН |  |  |  | 12: 47227 | [30 empty] | Материальные ресурсы, отсутствующие в ФРСН
|  | Затраты труда рабочих |  |  |  | 7: 61,3496 | [32 empty] | Затраты труда рабочих
|  | Затраты труда машинистов |  |  |  | 7: 0,2885 | [32 empty] | Затраты труда машинистов
Раздел 5. Система ГГС. Монтажные работы | [34 empty] | Раздел 5. Система ГГС. Монтажные работы
26 | ГЭСНм10-02-016-07 (прим. Усилительно-коммутационный блок ГГС ) | Отдельно устанавливаемый: усилитель дуплексный или абонентский | [33 empty] | Отдельно устанавливаемый: усилитель дуплексный или абонентский | bar: 4 to 7
| 1 | ОТ(ЗТ) |  |  |  | 4: чел.-ч; 7: 12.4; 12: 11153.43 | [22 empty] | ОТ(ЗТ)
| 1-100-50 | Средний разряд работы 5,0 |  |  |  | 4: чел.-ч; 5: 12.4; 7: 12.4; 10: 899.47; 12: 11153.43 | [23 empty] | Средний разряд работы 5,0
| 2 | ЭМ |  |  |  | 12: 748.4 | [22 empty] | ЭМ
|  | ОТм(ЗТм) |  |  |  | 4: чел.-ч; 7: 0.5; 12: 449.74 | [22 empty] | ОТм(ЗТм)
| 91.06.05-011 | Погрузчики одноковшовые универсальные фронтальные пневмоколесные, номинальная вместимость основного ковша 2,6 м3, грузоподъемность 5 т |  |  |  | 4: маш.-ч; 5: 0.5; 7: 0.5; 10: 1496.8; 12: 748.4 | [23 empty] | Погрузчики одноковшовые универсальные фронтальные пневмоколесные, номинальная вместимость основного ковша 2,6 м3, грузоподъемность 5 т
| 4-100-050 | ОТм(Зтм) Средний разряд машинистов 5 |  |  |  | 4: чел.-ч; 5: 0.5; 7: 0.5; 10: 899.47; 12: 449.74 | [24 empty] | ОТм(Зтм) Средний разряд машинистов 5
| 4 | М |  |  |  | 12: 111.33 | [22 empty] | М
| 01.3.01.07-0009 | Спирт этиловый ректификованный технический, сорт I |  |  |  | кг | 0.0024 |  | 0.0024 | 596.81 | 1.36 | 811.66 |  | 1.95 | [23 empty] | Спирт этиловый ректификованный технический, сорт I
| 01.3.05.17-0002 | Канифоль сосновая |  |  |  | кг | 0.01 |  | 0.01 | 284.15 | 1.36 | 386.44 |  | 3.86 | [23 empty] | Канифоль сосновая
| 01.7.06.05-0042 | Ленты изоляционные из ПВХ для электромонтажных и ремонтных работ, цвет черный, ширина 19 мм, толщина 0,18 мм |  |  |  | м | 2.11 |  | 2.11 | 2.27 | 1.53 | 3.47 |  | 7.32 | [23 empty] | Ленты изоляционные из ПВХ для электромонтажных и ремонтных работ, цвет черный, ширина 19 мм, толщина 0,18 мм
| 01.7.15.03-0042 | Болты с гайками и шайбами строительные |  |  |  | кг | 0.08 |  | 0.08 | 174.93 | 1.13 | 197.67 |  | 15.81 | [23 empty] | Болты с гайками и шайбами строительные
| 01.7.15.07-0012 | Дюбели пластмассовые с шурупами, диаметр 12 мм, длина 70 мм, диаметр шурупа 8 мм, длина шурупа 70 мм |  |  |  | 100 шт | 0.04 |  | 0.04 | 978.09 | 1.29 | 1261.74 |  | 50.47 | [23 empty] | Дюбели пластмассовые с шурупами, диаметр 12 мм, длина 70 мм, диаметр шурупа 8 мм, длина шурупа 70 мм
| 10.3.02.03-0012 | Припои оловянно-свинцовые бессурьмянистые, марка ПОС40 |  |  |  | кг | 0.01 |  | 0.01 | 899.56 | 1.61 | 1448.29 |  | 14.48 | [23 empty] | Припои оловянно-свинцовые бессурьмянистые, марка ПОС40
| 14.3.02.01-0371 | Краска водно-дисперсионная акрилатная ВД-АК-111 |  |  |  | т | 2e-05 |  | 2e-05 | 47961.85 | 1.76 | 84412.86 |  | 1.69 | [23 empty] | Краска водно-дисперсионная акрилатная ВД-АК-111
| 14.4.03.06-0001 | Лак электроизоляционный МЛ-92 |  |  |  | кг | 0.02 |  | 0.02 | 157.44 | 1.22 | 192.08 |  | 3.84 | [23 empty] | Лак электроизоляционный МЛ-92
| 22.2.02.15-0001 | Скрепы фигурные СкФ-10 |  |  |  | кг | 0.03 |  | 0.03 | 232.2 | 1.37 | 318.11 |  | 9.54 | [23 empty] | Скрепы фигурные СкФ-10
| 24.3.01.01-0004 | Трубка ПВХ-305 электроизоляционная, диаметр 6-10 мм |  |  |  | кг | 0.01 |  | 0.01 | 189.97 | 1.25 | 237.46 |  | 2.37 | [23 empty] | Трубка ПВХ-305 электроизоляционная, диаметр 6-10 мм
Н | 999-0005 | Масса |  |  |  | 4: т; 5: 0.003; 7: 0.003 | [34 empty] | Масса
|  | Итого прямые затраты |  |  |  | 12: 12462.9 | [25 empty] | Итого прямые затраты
26.1 | 421/пр_2020_п.75_пп.а | Вспомогательные ненормируемые материальные ресурсы |  |  |  | 4: %; 5: 2; 7: 2; 12: 223.07 | [26 empty] | Вспомогательные ненормируемые материальные ресурсы
|  | ФОТ |  |  |  | 12: 11603.17 | [27 empty] | ФОТ
| Пр/812-051.1-1 | НР Прокладка и монтаж сетей связи |  |  |  | 4: %; 5: 90; 7: 90; 12: 10442.85 | [27 empty] | НР Прокладка и монтаж сетей связи
| Пр/774-051.1 | СП Прокладка и монтаж сетей связи |  |  |  | 4: %; 5: 46; 7: 46; 12: 5337.46 | [27 empty] | СП Прокладка и монтаж сетей связи
|  | Всего по позиции |  |  |  | 10: 28466.28; 12: 28466.28 | [28 empty] | Всего по позиции
27 | ГЭСНм11-04-008-01 (модули) | Съемные и выдвижные блоки (модули, ячейки, ТЭЗ), масса: до 5 кг |  |  |  | 4: шт; 5: 5; 6: 1; 7: 5 | [21 empty] | Съемные и выдвижные блоки (модули, ячейки, ТЭЗ), масса: до 5 кг
|  | Объем=1+2+1+1 | [45 empty] | Объем=1+2+1+1
| 1 | ОТ(ЗТ) |  |  |  | 4: чел.-ч; 7: 5.15; 12: 3624.57 | [22 empty] | ОТ(ЗТ)
| 1-100-31 | Средний разряд работы 3,1 |  |  |  | 4: чел.-ч; 5: 1.03; 7: 5.15; 10: 703.8; 12: 3624.57 | [23 empty] | Средний разряд работы 3,1
| 2 | ЭМ |  |  |  | 12: 28.64 | [22 empty] | ЭМ
|  | ОТм(ЗТм) |  |  |  | 4: чел.-ч; 7: 0.05; 12: 39.13 | [22 empty] | ОТм(ЗТм)
| 91.14.02-001 | Автомобили бортовые, грузоподъемность до 5 т |  |  |  | 4: маш.-ч; 5: 0.01; 7: 0.05; 10: 572.77; 12: 28.64 | [23 empty] | Автомобили бортовые, грузоподъемность до 5 т
| 4-100-040 | ОТм(Зтм) Средний разряд машинистов 4 |  |  |  | 4: чел.-ч; 5: 0.01; 7: 0.05; 10: 782.65; 12: 39.13 | [24 empty] | ОТм(Зтм) Средний разряд машинистов 4
|  | Итого прямые затраты |  |  |  | 12: 3692.34 | [25 empty] | Итого прямые затраты
27.1 | 421/пр_2020_п.75_пп.а | Вспомогательные ненормируемые материальные ресурсы |  |  |  | 4: %; 5: 2; 7: 2; 12: 72.49 | [26 empty] | Вспомогательные ненормируемые материальные ресурсы
|  | ФОТ |  |  |  | 12: 3663.7 | [27 empty] | ФОТ
| Пр/812-053.0-1 | НР Приборы, средства автоматизации и вычислительной техники |  |  |  | 4: %; 5: 90; 7: 90; 12: 3297.33 | [27 empty] | НР Приборы, средства автоматизации и вычислительной техники
| Пр/774-053.0 | СП Приборы, средства автоматизации и вычислительной техники |  |  |  | 4: %; 5: 46; 7: 46; 12: 1685.3 | [27 empty] | СП Приборы, средства автоматизации и вычислительной техники
|  | Всего по позиции |  |  |  | 10: 1749.49; 12: 8747.46 | [28 empty] | Всего по позиции
28 | ГЭСНм08-03-572-04 (Телекоммуникационный шкаф 24U, настенный ) | Блок управления шкафного исполнения или распределительный пункт (шкаф), устанавливаемый: на стене, высота и ширина до 1200х1000 мм | [33 empty] | Блок управления шкафного исполнения или распределительный пункт (шкаф), устанавливаемый: на стене, высота и ширина до 1200х1000 мм | bar: 4 to 7
| 1 | ОТ(ЗТ) |  |  |  | 4: чел.-ч; 7: 3.09; 12: 2490.6 | [22 empty] | ОТ(ЗТ)
| 1-100-42 | Средний разряд работы 4,2 |  |  |  | 4: чел.-ч; 5: 3.09; 7: 3.09; 10: 806.02; 12: 2490.6 | [23 empty] | Средний разряд работы 4,2
| 2 | ЭМ |  |  |  | 12: 564.22 | [22 empty] | ЭМ
|  | ОТм(ЗТм) |  |  |  | 4: чел.-ч; 7: 0.52; 12: 476.84 | [22 empty] | ОТм(ЗТм)
| 91.05.05-015 | Краны на автомобильном ходу, грузоподъемность 16 т |  |  |  | 4: маш.-ч; 5: 0.26; 7: 0.26; 10: 1488.78; 12: 387.08 | [23 empty] | Краны на автомобильном ходу, грузоподъемность 16 т
| 4-100-060 | ОТм(Зтм) Средний разряд машинистов 6 |  |  |  | 4: чел.-ч; 5: 0.26; 7: 0.26; 10: 1051.33; 12: 273.35 | [24 empty] | ОТм(Зтм) Средний разряд машинистов 6
| 91.14.02-001 | Автомобили бортовые, грузоподъемность до 5 т |  |  |  | 4: маш.-ч; 5: 0.26; 7: 0.26; 10: 572.77; 12: 148.92 | [23 empty] | Автомобили бортовые, грузоподъемность до 5 т
| 4-100-040 | ОТм(Зтм) Средний разряд машинистов 4 |  |  |  | 4: чел.-ч; 5: 0.26; 7: 0.26; 10: 782.65; 12: 203.49 | [24 empty] | ОТм(Зтм) Средний разряд машинистов 4
| 91.17.04-233 | Аппараты сварочные для ручной дуговой сварки, сварочный ток до 350 А |  |  |  | 4: маш.-ч; 5: 0.99; 7: 0.99; 10: 28.51; 12: 28.22 | [23 empty] | Аппараты сварочные для ручной дуговой сварки, сварочный ток до 350 А
| 4 | М |  |  |  | 12: 3625.62 | [22 empty] | М
| 01.7.11.07-0227 | Электроды сварочные для сварки низколегированных и углеродистых сталей УОНИ 13/45, Э42А, диаметр 4-5 мм |  |  |  | кг | 0.25 |  | 0.25 | 155.63 | 0.91 | 141.62 |  | 35.41 | [23 empty] | Электроды сварочные для сварки низколегированных и углеродистых сталей УОНИ 13/45, Э42А, диаметр 4-5 мм
| 01.7.15.03-0042 | Болты с гайками и шайбами строительные |  |  |  | кг | 0.17 |  | 0.17 | 174.93 | 1.13 | 197.67 |  | 33.6 | [23 empty] | Болты с гайками и шайбами строительные
| 07.2.07.04-0007 | Конструкции стальные индивидуального изготовления из сортового проката |  |  |  | т | 0.025 |  | 0.025 | 105278.81 | 1.35 | 142126.39 |  | 3553.16 | [23 empty] | Конструкции стальные индивидуального изготовления из сортового проката
| 14.4.02.04-0142 | Краска масляная МА-0115, мумия, сурик железный |  |  |  | кг | 0.03 |  | 0.03 | 79.88 | 1.44 | 115.03 |  | 3.45 | [23 empty] | Краска масляная МА-0115, мумия, сурик железный
|  | Итого прямые затраты |  |  |  | 12: 7157.28 | [25 empty] | Итого прямые затраты
28.1 | 421/пр_2020_п.75_пп.а | Вспомогательные ненормируемые материальные ресурсы |  |  |  | 4: %; 5: 2; 7: 2; 12: 49.81 | [26 empty] | Вспомогательные ненормируемые материальные ресурсы
|  | ФОТ |  |  |  | 12: 2967.44 | [27 empty] | ФОТ
| Пр/812-049.3-1 | НР Электротехнические установки на других объектах |  |  |  | 4: %; 5: 97; 7: 97; 12: 2878.42 | [27 empty] | НР Электротехнические установки на других объектах
| Пр/774-049.3 | СП Электротехнические установки на других объектах |  |  |  | 4: %; 5: 51; 7: 51; 12: 1513.39 | [27 empty] | СП Электротехнические установки на других объектах
|  | Всего по позиции |  |  |  | 10: 11598.9; 12: 11598.9 | [28 empty] | Всего по позиции
29 | ГЭСНм11-03-001-01 (прим. Устройство цифрового контроля и сигнализации) | Приборы, устанавливаемые на металлоконструкциях, щитах и пультах, масса: до 5 кг | [33 empty] | Приборы, устанавливаемые на металлоконструкциях, щитах и пультах, масса: до 5 кг | bar: 4 to 7
| 1 | ОТ(ЗТ) |  |  |  | 4: чел.-ч; 7: 0.52; 12: 419.13 | [22 empty] | ОТ(ЗТ)
| 1-100-42 | Средний разряд работы 4,2 |  |  |  | 4: чел.-ч; 5: 0.52; 7: 0.52; 10: 806.02; 12: 419.13 | [23 empty] | Средний разряд работы 4,2
| 4 | М |  |  |  | 12: 6.11 | [22 empty] | М
| 01.7.15.03-0031 | Болты стальные оцинкованные с шестигранной головкой и оцинкованной шестигранной гайкой, диаметр резьбы болта и гайки М6, длина болта 12-60 мм |  |  |  | кг | 0.035 |  | 0.035 | 154.58 | 1.13 | 174.68 |  | 6.11 | [23 empty] | Болты стальные оцинкованные с шестигранной головкой и оцинкованной шестигранной гайкой, диаметр резьбы болта и гайки М6, длина болта 12-60 мм
|  | Итого прямые затраты |  |  |  | 12: 425.24 | [25 empty] | Итого прямые затраты
29.1 | 421/пр_2020_п.75_пп.а | Вспомогательные ненормируемые материальные ресурсы |  |  |  | 4: %; 5: 2; 7: 2; 12: 8.38 | [26 empty] | Вспомогательные ненормируемые материальные ресурсы
|  | ФОТ |  |  |  | 12: 419.13 | [27 empty] | ФОТ
| Пр/812-053.0-1 | НР Приборы, средства автоматизации и вычислительной техники |  |  |  | 4: %; 5: 90; 7: 90; 12: 377.22 | [27 empty] | НР Приборы, средства автоматизации и вычислительной техники
| Пр/774-053.0 | СП Приборы, средства автоматизации и вычислительной техники |  |  |  | 4: %; 5: 46; 7: 46; 12: 192.8 | [27 empty] | СП Приборы, средства автоматизации и вычислительной техники
|  | Всего по позиции |  |  |  | 10: 1003.64; 12: 1003.64 | [28 empty] | Всего по позиции
30 | ГЭСНм11-04-028-01 | Включение в аппаратуру разъемов штепсельных, количество контактов в разъеме: до 14 шт. | [33 empty] | Включение в аппаратуру разъемов штепсельных, количество контактов в разъеме: до 14 шт. | bar: 4 to 7
| 1 | ОТ(ЗТ) |  |  |  | 4: чел.-ч; 7: 0.22; 12: 168.33 | [22 empty] | ОТ(ЗТ)
| 1-100-38 | Средний разряд работы 3,8 |  |  |  | 4: чел.-ч; 5: 0.22; 7: 0.22; 10: 765.13; 12: 168.33 | [23 empty] | Средний разряд работы 3,8
|  | Итого прямые затраты |  |  |  | 12: 168.33 | [25 empty] | Итого прямые затраты
30.1 | 421/пр_2020_п.75_пп.а | Вспомогательные ненормируемые материальные ресурсы |  |  |  | 4: %; 5: 2; 7: 2; 12: 3.37 | [26 empty] | Вспомогательные ненормируемые материальные ресурсы
|  | ФОТ |  |  |  | 12: 168.33 | [27 empty] | ФОТ
| Пр/812-053.0-1 | НР Приборы, средства автоматизации и вычислительной техники |  |  |  | 4: %; 5: 90; 7: 90; 12: 151.5 | [27 empty] | НР Приборы, средства автоматизации и вычислительной техники
| Пр/774-053.0 | СП Приборы, средства автоматизации и вычислительной техники |  |  |  | 4: %; 5: 46; 7: 46; 12: 77.43 | [27 empty] | СП Приборы, средства автоматизации и вычислительной техники
|  | Всего по позиции |  |  |  | 10: 400.63; 12: 400.63 | [28 empty] | Всего по позиции
31 О | ТЦ_61.3.05.03_77_5007081181_22.09.2025_01_274.1 | Патч панель 24 RJ-45 |  |  |  | шт | 1 | 1 | 1 |  |  | 4000 |  | 4000 | [21 empty] | Патч панель 24 RJ-45
|  | Всего по позиции |  |  |  | 12: 4000 | [28 empty] | Всего по позиции
32 | ГЭСНм11-04-005-01 | Пульт, рабочее место, масса: до 0,3 т | [33 empty] | Пульт, рабочее место, масса: до 0,3 т | bar: 4 to 7
| 1 | ОТ(ЗТ) |  |  |  | 4: чел.-ч; 7: 18.5; 12: 13506.67 | [22 empty] | ОТ(ЗТ)
| 1-100-34 | Средний разряд работы 3,4 |  |  |  | 4: чел.-ч; 5: 18.5; 7: 18.5; 10: 730.09; 12: 13506.67 | [23 empty] | Средний разряд работы 3,4
| 2 | ЭМ |  |  |  | 12: 865.61 | [22 empty] | ЭМ
|  | ОТм(ЗТм) |  |  |  | 4: чел.-ч; 7: 0.869; 12: 786.52 | [22 empty] | ОТм(ЗТм)
| 91.05.05-015 | Краны на автомобильном ходу, грузоподъемность 16 т |  |  |  | 4: маш.-ч; 5: 0.396; 7: 0.396; 10: 1488.78; 12: 589.56 | [23 empty] | Краны на автомобильном ходу, грузоподъемность 16 т
| 4-100-060 | ОТм(Зтм) Средний разряд машинистов 6 |  |  |  | 4: чел.-ч; 5: 0.396; 7: 0.396; 10: 1051.33; 12: 416.33 | [24 empty] | ОТм(Зтм) Средний разряд машинистов 6
| 91.06.03-060 | Лебедки электрические тяговым усилием до 5,79 кН (0,59 т) |  |  |  | маш.-ч | 0.546 |  | 0.546 | 6.62 | 1.42 | 9.4 |  | 5.13 | [23 empty] | Лебедки электрические тяговым усилием до 5,79 кН (0,59 т)
| 91.14.02-001 | Автомобили бортовые, грузоподъемность до 5 т |  |  |  | 4: маш.-ч; 5: 0.473; 7: 0.473; 10: 572.77; 12: 270.92 | [23 empty] | Автомобили бортовые, грузоподъемность до 5 т
| 4-100-040 | ОТм(Зтм) Средний разряд машинистов 4 |  |  |  | 4: чел.-ч; 5: 0.473; 7: 0.473; 10: 782.65; 12: 370.19 | [24 empty] | ОТм(Зтм) Средний разряд машинистов 4
| 4 | М |  |  |  | 12: 148.18 | [22 empty] | М
| 01.7.15.03-0031 | Болты стальные оцинкованные с шестигранной головкой и оцинкованной шестигранной гайкой, диаметр резьбы болта и гайки М6, длина болта 12-60 мм |  |  |  | кг | 0.0356 |  | 0.0356 | 154.58 | 1.13 | 174.68 |  | 6.22 | [23 empty] | Болты стальные оцинкованные с шестигранной головкой и оцинкованной шестигранной гайкой, диаметр резьбы болта и гайки М6, длина болта 12-60 мм
| 01.7.15.03-0033 | Болты стальные оцинкованные с шестигранной головкой и оцинкованной шестигранной гайкой, диаметр резьбы болта и гайки М10, длина болта 16-160 мм |  |  |  | кг | 0.584 |  | 0.584 | 151.93 | 1.13 | 171.68 |  | 100.26 | [23 empty] | Болты стальные оцинкованные с шестигранной головкой и оцинкованной шестигранной гайкой, диаметр резьбы болта и гайки М10, длина болта 16-160 мм
| 10.3.02.03-0013 | Припои оловянно-свинцовые бессурьмянистые, марка ПОС61 |  |  |  | кг | 0.01 |  | 0.01 | 1562.87 | 1.61 | 2516.22 |  | 25.16 | [23 empty] | Припои оловянно-свинцовые бессурьмянистые, марка ПОС61
| 14.4.04.09-0016 | Эмаль ХВ-124, цветная |  |  |  | т | 2e-05 |  | 2e-05 | 146734.48 | 1.28 | 187820.13 |  | 3.76 | [23 empty] | Эмаль ХВ-124, цветная
| 20.2.10.03-0006 | Наконечники кольцевые изолированные |  |  |  | 100 шт | 0.04 |  | 0.04 | 233.18 | 1.37 | 319.46 |  | 12.78 | [23 empty] | Наконечники кольцевые изолированные
|  | Итого прямые затраты |  |  |  | 12: 15306.98 | [25 empty] | Итого прямые затраты
32.1 | 421/пр_2020_п.75_пп.а | Вспомогательные ненормируемые материальные ресурсы |  |  |  | 4: %; 5: 2; 7: 2; 12: 270.13 | [26 empty] | Вспомогательные ненормируемые материальные ресурсы
|  | ФОТ |  |  |  | 12: 14293.19 | [27 empty] | ФОТ
| Пр/812-053.0-1 | НР Приборы, средства автоматизации и вычислительной техники |  |  |  | 4: %; 5: 90; 7: 90; 12: 12863.87 | [27 empty] | НР Приборы, средства автоматизации и вычислительной техники
| Пр/774-053.0 | СП Приборы, средства автоматизации и вычислительной техники |  |  |  | 4: %; 5: 46; 7: 46; 12: 6574.87 | [27 empty] | СП Приборы, средства автоматизации и вычислительной техники
|  | Всего по позиции |  |  |  | 10: 35015.85; 12: 35015.85 | [28 empty] | Всего по позиции
33 | ГЭСНм10-04-101-07 | Громкоговоритель или звуковая колонка: в помещении |  |  |  | 4: шт; 5: 30; 6: 1; 7: 30 | [21 empty] | Громкоговоритель или звуковая колонка: в помещении
| 1 | ОТ(ЗТ) |  |  |  | 4: чел.-ч; 7: 60; 12: 44331 | [22 empty] | ОТ(ЗТ)
| 1-100-35 | Средний разряд работы 3,5 |  |  |  | 4: чел.-ч; 5: 2; 7: 60; 10: 738.85; 12: 44331 | [23 empty] | Средний разряд работы 3,5
| 4 | М |  |  |  | 12: 4308.61 | [22 empty] | М
| 01.7.06.05-0042 | Ленты изоляционные из ПВХ для электромонтажных и ремонтных работ, цвет черный, ширина 19 мм, толщина 0,18 мм |  |  |  | м | 3.16 |  | 94.8 | 2.27 | 1.53 | 3.47 |  | 328.96 | [23 empty] | Ленты изоляционные из ПВХ для электромонтажных и ремонтных работ, цвет черный, ширина 19 мм, толщина 0,18 мм
| 21.2.03.09-0105 | Провод силовой с медными жилами ПРТО 1х1,5-660 |  |  |  | 1000 м | 0.005 |  | 0.15 | 23242.13 | 1.11 | 25798.76 |  | 3869.81 | [23 empty] | Провод силовой с медными жилами ПРТО 1х1,5-660
| 22.2.02.23-0011 | Глухари |  |  |  | 100 шт | 0.011 |  | 0.33 | 260.03 | 1.28 | 332.84 |  | 109.84 | [23 empty] | Глухари
|  | Итого прямые затраты |  |  |  | 12: 48639.61 | [25 empty] | Итого прямые затраты
33.1 | 421/пр_2020_п.75_пп.а | Вспомогательные ненормируемые материальные ресурсы |  |  |  | 4: %; 5: 2; 7: 2; 12: 886.62 | [26 empty] | Вспомогательные ненормируемые материальные ресурсы
|  | ФОТ |  |  |  | 12: 44331 | [27 empty] | ФОТ
| Пр/812-051.2-1 | НР Монтаж радиотелевизионного и электронного оборудования |  |  |  | 4: %; 5: 95; 7: 95; 12: 42114.45 | [27 empty] | НР Монтаж радиотелевизионного и электронного оборудования
| Пр/774-051.2 | СП Монтаж радиотелевизионного и электронного оборудования |  |  |  | 4: %; 5: 53; 7: 53; 12: 23495.43 | [27 empty] | СП Монтаж радиотелевизионного и электронного оборудования
|  | Всего по позиции |  |  |  | 10: 3837.87; 12: 115136.11 | [28 empty] | Всего по позиции
34 | ГЭСНм10-03-013-05 | Коммутатор служебной связи | [33 empty] | Коммутатор служебной связи | bar: 4 to 7
| 1 | ОТ(ЗТ) |  |  |  | 4: чел.-ч; 7: 6.2; 12: 4852.43 | [22 empty] | ОТ(ЗТ)
| 1-100-40 | Средний разряд работы 4,0 |  |  |  | 4: чел.-ч; 5: 6.2; 7: 6.2; 10: 782.65; 12: 4852.43 | [23 empty] | Средний разряд работы 4,0
| 2 | ЭМ |  |  |  | 12: 374.2 | [22 empty] | ЭМ
|  | ОТм(ЗТм) |  |  |  | 4: чел.-ч; 7: 0.25; 12: 224.87 | [22 empty] | ОТм(ЗТм)
| 91.06.05-011 | Погрузчики одноковшовые универсальные фронтальные пневмоколесные, номинальная вместимость основного ковша 2,6 м3, грузоподъемность 5 т |  |  |  | 4: маш.-ч; 5: 0.25; 7: 0.25; 10: 1496.8; 12: 374.2 | [23 empty] | Погрузчики одноковшовые универсальные фронтальные пневмоколесные, номинальная вместимость основного ковша 2,6 м3, грузоподъемность 5 т
| 4-100-050 | ОТм(Зтм) Средний разряд машинистов 5 |  |  |  | 4: чел.-ч; 5: 0.25; 7: 0.25; 10: 899.47; 12: 224.87 | [24 empty] | ОТм(Зтм) Средний разряд машинистов 5
| 4 | М |  |  |  | 12: 190.75 | [22 empty] | М
| 01.7.15.14-0165 | Шурупы самонарезающие стальные с полукруглой головкой и прямым шлицем, остроконечные, диаметр 4 мм, длина 40 мм |  |  |  | т | 0.0011 |  | 0.0011 | 99190.96 | 1.29 | 127956.34 |  | 140.75 | [23 empty] | Шурупы самонарезающие стальные с полукруглой головкой и прямым шлицем, остроконечные, диаметр 4 мм, длина 40 мм
| 10.3.02.03-0012 | Припои оловянно-свинцовые бессурьмянистые, марка ПОС40 |  |  |  | кг | 0.003 |  | 0.003 | 899.56 | 1.61 | 1448.29 |  | 4.34 | [23 empty] | Припои оловянно-свинцовые бессурьмянистые, марка ПОС40
| 21.2.03.09-0101 | Провод силовой АПРН 1х35-660 |  |  |  | 1000 м | 0.0007 |  | 0.0007 | 52187.89 | 1.25 | 65234.86 |  | 45.66 | [23 empty] | Провод силовой АПРН 1х35-660
|  | Итого прямые затраты |  |  |  | 12: 5642.25 | [25 empty] | Итого прямые затраты
34.1 | 421/пр_2020_п.75_пп.а | Вспомогательные ненормируемые материальные ресурсы |  |  |  | 4: %; 5: 2; 7: 2; 12: 97.05 | [26 empty] | Вспомогательные ненормируемые материальные ресурсы
|  | ФОТ |  |  |  | 12: 5077.3 | [27 empty] | ФОТ
| Пр/812-051.1-1 | НР Прокладка и монтаж сетей связи |  |  |  | 4: %; 5: 90; 7: 90; 12: 4569.57 | [27 empty] | НР Прокладка и монтаж сетей связи
| Пр/774-051.1 | СП Прокладка и монтаж сетей связи |  |  |  | 4: %; 5: 46; 7: 46; 12: 2335.56 | [27 empty] | СП Прокладка и монтаж сетей связи
|  | Всего по позиции |  |  |  | 10: 12644.43; 12: 12644.43 | [28 empty] | Всего по позиции
35 | ГЭСНм10-06-034-12 | Коробка распределительная настенная на кабеле с пластмассовой оболочкой |  |  |  | 4: коробка; 5: 10; 6: 1; 7: 10 | [21 empty] | Коробка распределительная настенная на кабеле с пластмассовой оболочкой
| 1 | ОТ(ЗТ) |  |  |  | 4: чел.-ч; 7: 20; 12: 15653 | [22 empty] | ОТ(ЗТ)
| 1-100-40 | Средний разряд работы 4,0 |  |  |  | 4: чел.-ч; 5: 2; 7: 20; 10: 782.65; 12: 15653 | [23 empty] | Средний разряд работы 4,0
| 2 | ЭМ |  |  |  | 12: 3824.76 | [22 empty] | ЭМ
|  | ОТм(ЗТм) |  |  |  | 4: чел.-ч; 7: 3.4; 12: 3058.2 | [22 empty] | ОТм(ЗТм)
| 91.11.01-012 | Машины монтажные для выполнения работ при прокладке и монтаже кабеля на базе автомобиля |  |  |  | маш.-ч | 0.34 |  | 3.4 | 995.51 | 1.13 | 1124.93 |  | 3824.76 | [23 empty] | Машины монтажные для выполнения работ при прокладке и монтаже кабеля на базе автомобиля
| 4-100-050 | ОТм(Зтм) Средний разряд машинистов 5 |  |  |  | 4: чел.-ч; 5: 0.34; 7: 3.4; 10: 899.47; 12: 3058.2 | [24 empty] | ОТм(Зтм) Средний разряд машинистов 5
| 4 | М |  |  |  | 12: 2688.88 | [22 empty] | М
| 01.3.01.01-0001 | Бензин авиационный Б-70 |  |  |  | т | 0.0015 |  | 0.015 | 116448.72 | 1.15 | 133916.03 |  | 2008.74 | [23 empty] | Бензин авиационный Б-70
| 01.3.02.09-0022 | Пропан-бутан смесь техническая |  |  |  | кг | 0.103 |  | 1.03 | 41.38 | 1.26 | 52.14 |  | 53.7 | [23 empty] | Пропан-бутан смесь техническая
| 01.3.05.17-0002 | Канифоль сосновая |  |  |  | кг | 0.02 |  | 0.2 | 284.15 | 1.36 | 386.44 |  | 77.29 | [23 empty] | Канифоль сосновая
| 01.7.06.03-0023 | Ленты полиэтиленовые с липким слоем, прозрачные, ширина 20 мм, толщина 0,08 мм |  |  |  | кг | 0.02 |  | 0.2 | 675.01 | 1.53 | 1032.77 |  | 206.55 | [23 empty] | Ленты полиэтиленовые с липким слоем, прозрачные, ширина 20 мм, толщина 0,08 мм
| 01.7.20.04-0003 | Нить мешкозашивочная прошивочная полиэфирная из штапельного лавсана (суровая) |  |  |  | кг | 0.004 |  | 0.04 | 373.74 | 1.48 | 553.14 |  | 22.13 | [23 empty] | Нить мешкозашивочная прошивочная полиэфирная из штапельного лавсана (суровая)
| 10.3.02.03-0011 | Припои оловянно-свинцовые бессурьмянистые, марка ПОС30 |  |  |  | кг | 0.02 |  | 0.2 | 931.11 | 1.61 | 1499.09 |  | 299.82 | [23 empty] | Припои оловянно-свинцовые бессурьмянистые, марка ПОС30
| 14.4.03.03-0102 | Лак битумный БТ-577 |  |  |  | т | 2e-05 |  | 0.0002 | 80020.98 | 1.29 | 103227.06 |  | 20.65 | [23 empty] | Лак битумный БТ-577
|  | Итого прямые затраты |  |  |  | 12: 25224.84 | [25 empty] | Итого прямые затраты
35.1 | 421/пр_2020_п.75_пп.а | Вспомогательные ненормируемые материальные ресурсы |  |  |  | 4: %; 5: 2; 7: 2; 12: 313.06 | [26 empty] | Вспомогательные ненормируемые материальные ресурсы
|  | ФОТ |  |  |  | 12: 18711.2 | [27 empty] | ФОТ
| Пр/812-051.1-1 | НР Прокладка и монтаж сетей связи |  |  |  | 4: %; 5: 90; 7: 90; 12: 16840.08 | [27 empty] | НР Прокладка и монтаж сетей связи
| Пр/774-051.1 | СП Прокладка и монтаж сетей связи |  |  |  | 4: %; 5: 46; 7: 46; 12: 8607.15 | [27 empty] | СП Прокладка и монтаж сетей связи
|  | Всего по позиции |  |  |  | 10: 5098.51; 12: 50985.13 | [28 empty] | Всего по позиции
36 | ФСБЦ-20.5.02.10-0012 | Коробка универсальная УК-П |  |  |  | шт | 10 | 1 | 10 | 13.95 | 0.94 | 13.11 |  | 131.1 | [21 empty] | Коробка универсальная УК-П
|  | Всего по позиции |  |  |  | 12: 131.1 | [28 empty] | Всего по позиции
37 | ГЭСНм11-04-028-01 | Включение в аппаратуру разъемов штепсельных, количество контактов в разъеме: до 14 шт. | [33 empty] | Включение в аппаратуру разъемов штепсельных, количество контактов в разъеме: до 14 шт. | bar: 4 to 7
| 1 | ОТ(ЗТ) |  |  |  | 4: чел.-ч; 7: 0.22; 12: 168.33 | [22 empty] | ОТ(ЗТ)
| 1-100-38 | Средний разряд работы 3,8 |  |  |  | 4: чел.-ч; 5: 0.22; 7: 0.22; 10: 765.13; 12: 168.33 | [23 empty] | Средний разряд работы 3,8
|  | Итого прямые затраты |  |  |  | 12: 168.33 | [25 empty] | Итого прямые затраты
37.1 | 421/пр_2020_п.75_пп.а | Вспомогательные ненормируемые материальные ресурсы |  |  |  | 4: %; 5: 2; 7: 2; 12: 3.37 | [26 empty] | Вспомогательные ненормируемые материальные ресурсы
|  | ФОТ |  |  |  | 12: 168.33 | [27 empty] | ФОТ
| Пр/812-053.0-1 | НР Приборы, средства автоматизации и вычислительной техники |  |  |  | 4: %; 5: 90; 7: 90; 12: 151.5 | [27 empty] | НР Приборы, средства автоматизации и вычислительной техники
| Пр/774-053.0 | СП Приборы, средства автоматизации и вычислительной техники |  |  |  | 4: %; 5: 46; 7: 46; 12: 77.43 | [27 empty] | СП Приборы, средства автоматизации и вычислительной техники
|  | Всего по позиции |  |  |  | 10: 400.63; 12: 400.63 | [28 empty] | Всего по позиции
Прокладка кабеля | [49 empty] | Прокладка кабеля
38 | ГЭСНм08-02-409-02 | Труба винипластовая по установленным конструкциям, по стенам и колоннам с креплением скобами, диаметр: до 50 мм |  |  |  | 4: 100 м; 5: 3; 6: 1; 7: 3 | [21 empty] | Труба винипластовая по установленным конструкциям, по стенам и колоннам с креплением скобами, диаметр: до 50 мм
|  | Объем=300 / 100 | [45 empty] | Объем=300 / 100
| 1 | ОТ(ЗТ) |  |  |  | 4: чел.-ч; 7: 82.56; 12: 63169.13 | [22 empty] | ОТ(ЗТ)
| 1-100-38 | Средний разряд работы 3,8 |  |  |  | 4: чел.-ч; 5: 27.52; 7: 82.56; 10: 765.13; 12: 63169.13 | [23 empty] | Средний разряд работы 3,8
| 2 | ЭМ |  |  |  | 12: 1792.75 | [22 empty] | ЭМ
|  | ОТм(ЗТм) |  |  |  | 4: чел.-ч; 7: 1.56; 12: 1430.51 | [22 empty] | ОТм(ЗТм)
| 91.05.05-015 | Краны на автомобильном ходу, грузоподъемность 16 т |  |  |  | 4: маш.-ч; 5: 0.26; 7: 0.78; 10: 1488.78; 12: 1161.25 | [23 empty] | Краны на автомобильном ходу, грузоподъемность 16 т
| 4-100-060 | ОТм(Зтм) Средний разряд машинистов 6 |  |  |  | 4: чел.-ч; 5: 0.26; 7: 0.78; 10: 1051.33; 12: 820.04 | [24 empty] | ОТм(Зтм) Средний разряд машинистов 6
| 91.14.02-001 | Автомобили бортовые, грузоподъемность до 5 т |  |  |  | 4: маш.-ч; 5: 0.26; 7: 0.78; 10: 572.77; 12: 446.76 | [23 empty] | Автомобили бортовые, грузоподъемность до 5 т
| 4-100-040 | ОТм(Зтм) Средний разряд машинистов 4 |  |  |  | 4: чел.-ч; 5: 0.26; 7: 0.78; 10: 782.65; 12: 610.47 | [24 empty] | ОТм(Зтм) Средний разряд машинистов 4
| 91.17.04-233 | Аппараты сварочные для ручной дуговой сварки, сварочный ток до 350 А |  |  |  | 4: маш.-ч; 5: 2.16; 7: 6.48; 10: 28.51; 12: 184.74 | [23 empty] | Аппараты сварочные для ручной дуговой сварки, сварочный ток до 350 А
| 4 | М |  |  |  | 12: 715.88 | [22 empty] | М
| 01.7.03.04-0001 | Электроэнергия |  |  |  | 4: кВт-ч; 5: 0.8912; 7: 2.6736; 10: 6; 12: 16.04 | [23 empty] | Электроэнергия
| 01.7.11.07-0227 | Электроды сварочные для сварки низколегированных и углеродистых сталей УОНИ 13/45, Э42А, диаметр 4-5 мм |  |  |  | кг | 0.96 |  | 2.88 | 155.63 | 0.91 | 141.62 |  | 407.87 | [23 empty] | Электроды сварочные для сварки низколегированных и углеродистых сталей УОНИ 13/45, Э42А, диаметр 4-5 мм
| 14.1.02.01-0002 | Клей, марка БМК-5к |  |  |  | кг | 0.4 |  | 1.2 | 160.07 | 1.52 | 243.31 |  | 291.97 | [23 empty] | Клей, марка БМК-5к
|  | Итого прямые затраты |  |  |  | 12: 67108.27 | [25 empty] | Итого прямые затраты
38.1 | 421/пр_2020_п.75_пп.а | Вспомогательные ненормируемые материальные ресурсы |  |  |  | 4: %; 5: 2; 7: 2; 12: 1263.38 | [26 empty] | Вспомогательные ненормируемые материальные ресурсы
|  | ФОТ |  |  |  | 12: 64599.64 | [27 empty] | ФОТ
| Пр/812-049.3-1 | НР Электротехнические установки на других объектах |  |  |  | 4: %; 5: 97; 7: 97; 12: 62661.65 | [27 empty] | НР Электротехнические установки на других объектах
| Пр/774-049.3 | СП Электротехнические установки на других объектах |  |  |  | 4: %; 5: 51; 7: 51; 12: 32945.82 | [27 empty] | СП Электротехнические установки на других объектах
|  | Всего по позиции |  |  |  | 10: 54659.71; 12: 163979.12 | [28 empty] | Всего по позиции
39 | ГЭСНм08-02-412-01 | Затягивание провода в проложенные трубы и металлические рукава первого одножильного или многожильного в общей оплетке, суммарное сечение: до 2,5 мм2 |  |  |  | 4: 100 м; 5: 3; 6: 1; 7: 3 | [21 empty] | Затягивание провода в проложенные трубы и металлические рукава первого одножильного или многожильного в общей оплетке, суммарное сечение: до 2,5 мм2
|  | Объем=300 / 100 | [45 empty] | Объем=300 / 100
| 1 | ОТ(ЗТ) |  |  |  | 4: чел.-ч; 7: 13.47; 12: 10306.3 | [22 empty] | ОТ(ЗТ)
| 1-100-38 | Средний разряд работы 3,8 |  |  |  | 4: чел.-ч; 5: 4.49; 7: 13.47; 10: 765.13; 12: 10306.3 | [23 empty] | Средний разряд работы 3,8
| 2 | ЭМ |  |  |  | 12: 61.84 | [22 empty] | ЭМ
|  | ОТм(ЗТм) |  |  |  | 4: чел.-ч; 7: 0.06; 12: 55.02 | [22 empty] | ОТм(ЗТм)
| 91.05.05-015 | Краны на автомобильном ходу, грузоподъемность 16 т |  |  |  | 4: маш.-ч; 5: 0.01; 7: 0.03; 10: 1488.78; 12: 44.66 | [23 empty] | Краны на автомобильном ходу, грузоподъемность 16 т
| 4-100-060 | ОТм(Зтм) Средний разряд машинистов 6 |  |  |  | 4: чел.-ч; 5: 0.01; 7: 0.03; 10: 1051.33; 12: 31.54 | [24 empty] | ОТм(Зтм) Средний разряд машинистов 6
| 91.14.02-001 | Автомобили бортовые, грузоподъемность до 5 т |  |  |  | 4: маш.-ч; 5: 0.01; 7: 0.03; 10: 572.77; 12: 17.18 | [23 empty] | Автомобили бортовые, грузоподъемность до 5 т
| 4-100-040 | ОТм(Зтм) Средний разряд машинистов 4 |  |  |  | 4: чел.-ч; 5: 0.01; 7: 0.03; 10: 782.65; 12: 23.48 | [24 empty] | ОТм(Зтм) Средний разряд машинистов 4
| 4 | М |  |  |  | 12: 452.85 | [22 empty] | М
| 01.7.06.05-0041 | Ленты изоляционные хлопчатобумажные прорезиненные для электромонтажных и ремонтных работ, цвет черный, ширина 20 мм, толщина 0,35 мм |  |  |  | м | 13.33 |  | 39.99 | 5.87 | 0.96 | 5.64 |  | 225.54 | [23 empty] | Ленты изоляционные хлопчатобумажные прорезиненные для электромонтажных и ремонтных работ, цвет черный, ширина 20 мм, толщина 0,35 мм
| 01.7.07.20-0002 | Тальк молотый, сорт I |  |  |  | т | 0.00043 |  | 0.00129 | 43821.53 | 1.31 | 57406.2 |  | 74.05 | [23 empty] | Тальк молотый, сорт I
| 14.4.02.04-0142 | Краска масляная МА-0115, мумия, сурик железный |  |  |  | кг | 0.02 |  | 0.06 | 79.88 | 1.44 | 115.03 |  | 6.9 | [23 empty] | Краска масляная МА-0115, мумия, сурик железный
| 20.2.01.05-0001 | Гильзы кабельные медные 2,5 мм |  |  |  | 100 шт | 0.05 |  | 0.15 | 412.93 | 1.26 | 520.29 |  | 78.04 | [23 empty] | Гильзы кабельные медные 2,5 мм
| 20.2.02.01-0011 | Втулки полипропиленовые, диаметр 17 мм |  |  |  | 1000 шт | 0.0122 |  | 0.0366 | 1481.45 | 1.26 | 1866.63 |  | 68.32 | [23 empty] | Втулки полипропиленовые, диаметр 17 мм
|  | Итого прямые затраты |  |  |  | 12: 10876.01 | [25 empty] | Итого прямые затраты
39.1 | 421/пр_2020_п.75_пп.а | Вспомогательные ненормируемые материальные ресурсы |  |  |  | 4: %; 5: 2; 7: 2; 12: 206.13 | [26 empty] | Вспомогательные ненормируемые материальные ресурсы
|  | ФОТ |  |  |  | 12: 10361.32 | [27 empty] | ФОТ
| Пр/812-049.3-1 | НР Электротехнические установки на других объектах |  |  |  | 4: %; 5: 97; 7: 97; 12: 10050.48 | [27 empty] | НР Электротехнические установки на других объектах
| Пр/774-049.3 | СП Электротехнические установки на других объектах |  |  |  | 4: %; 5: 51; 7: 51; 12: 5284.27 | [27 empty] | СП Электротехнические установки на других объектах
|  | Всего по позиции |  |  |  | 10: 8805.63; 12: 26416.89 | [28 empty] | Всего по позиции
40 | ГЭСНм08-02-200-01 | Монтаж термоусаживаемой манжеты из трубки для кабеля |  |  |  | 4: шт; 5: 2; 6: 1; 7: 2 | [21 empty] | Монтаж термоусаживаемой манжеты из трубки для кабеля
| 1 | ОТ(ЗТ) |  |  |  | 4: чел.-ч; 7: 1.18; 12: 871.84 | [22 empty] | ОТ(ЗТ)
| 1-100-35 | Средний разряд работы 3,5 |  |  |  | 4: чел.-ч; 5: 0.59; 7: 1.18; 10: 738.85; 12: 871.84 | [23 empty] | Средний разряд работы 3,5
| 4 | М |  |  |  | 12: 28.16 | [22 empty] | М
| 01.3.01.01-0010 | Бензин-растворитель |  |  |  | кг | 0.04 |  | 0.08 | 160.27 | 1.15 | 184.31 |  | 14.74 | [23 empty] | Бензин-растворитель
| 01.7.03.04-0001 | Электроэнергия |  |  |  | 4: кВт-ч; 5: 0.064; 7: 0.128; 10: 6; 12: 0.77 | [23 empty] | Электроэнергия
| 01.7.06.12-0005 | Ленты термоспекаемые изоляционные, ширина 50 мм, толщина 0,3 мм |  |  |  | 100 м | 0.003 |  | 0.006 | 1015.52 | 1.53 | 1553.75 |  | 9.32 | [23 empty] | Ленты термоспекаемые изоляционные, ширина 50 мм, толщина 0,3 мм
| 01.7.06.12-0007 | Ленты полиэтиленовые термоспекаемые, цвет черный, ширина 40 мм, толщина 0,1 мм |  |  |  | 100 м | 0.004 |  | 0.008 | 272.16 | 1.53 | 416.4 |  | 3.33 | [23 empty] | Ленты полиэтиленовые термоспекаемые, цвет черный, ширина 40 мм, толщина 0,1 мм
|  | Итого прямые затраты |  |  |  | 12: 900 | [25 empty] | Итого прямые затраты
40.1 | 421/пр_2020_п.75_пп.а | Вспомогательные ненормируемые материальные ресурсы |  |  |  | 4: %; 5: 2; 7: 2; 12: 17.44 | [26 empty] | Вспомогательные ненормируемые материальные ресурсы
|  | ФОТ |  |  |  | 12: 871.84 | [27 empty] | ФОТ
| Пр/812-049.3-1 | НР Электротехнические установки на других объектах |  |  |  | 4: %; 5: 97; 7: 97; 12: 845.68 | [27 empty] | НР Электротехнические установки на других объектах
| Пр/774-049.3 | СП Электротехнические установки на других объектах |  |  |  | 4: %; 5: 51; 7: 51; 12: 444.64 | [27 empty] | СП Электротехнические установки на других объектах
|  | Всего по позиции |  |  |  | 10: 1103.88; 12: 2207.76 | [28 empty] | Всего по позиции
Норма отхода материалов принята на основании прил.8.4: кабели всех марок и сечений-2%, трубы пластмассовые - 2% | [49 empty] | Норма отхода материалов принята на основании прил.8.4: кабели всех марок и сечений-2%, трубы пластмассовые - 2%
41 | ФСБЦ-21.1.08.01-0213 | Кабель пожарной сигнализации КПСВЭВнг(A)-LS 2х2х2,5 |  |  |  | 1000 м | 0.306 | 1 | 0.306 | 109778.63 | 1.13 | 124049.85 |  | 37959.25 | [21 empty] | Кабель пожарной сигнализации КПСВЭВнг(A)-LS 2х2х2,5
|  | Объем=(300*1,02) / 1000 | [45 empty] | Объем=(300*1,02) / 1000
|  | Всего по позиции |  |  |  | 12: 37959.25 | [28 empty] | Всего по позиции
42 | ТЦ_20.2.12.03_77_5007081181_22.09.2025_01_267.1 | Защитная пластмассовая труба ЗПТнг 32 мм |  |  |  | м | 306 | 1 | 306 |  |  | 494.16 |  | 151212.96 | [21 empty] | Защитная пластмассовая труба ЗПТнг 32 мм
|  | Объем=300*1,02 | [45 empty] | Объем=300*1,02
|  | Всего по позиции |  |  |  | 12: 151212.96 | [28 empty] | Всего по позиции
43 | ФСБЦ-20.2.09.05-0004 | Муфты соединительные «труба-труба» для гофрированных или жестких гладких труб диаметром 32 мм, класс защиты IP65 |  |  |  | 10 шт | 0.2 | 1 | 0.2 | 2061.91 | 1.26 | 2598.01 |  | 519.6 | [21 empty] | Муфты соединительные «труба-труба» для гофрированных или жестких гладких труб диаметром 32 мм, класс защиты IP65
|  | Объем=2 / 10 | [45 empty] | Объем=2 / 10
|  | Всего по позиции |  |  |  | 12: 519.6 | [28 empty] | Всего по позиции
44 | ФСБЦ-01.7.06.08-0011 (250м/100м=2,5) | Лента сигнальная полиэтиленовая ЛСЭ-150, длина 100 м, ширина 150 мм |  |  |  | шт | 2.5 | 1 | 2.5 | 358.1 | 1.53 | 547.89 |  | 1369.73 | [21 empty] | Лента сигнальная полиэтиленовая ЛСЭ-150, длина 100 м, ширина 150 мм
|  | Всего по позиции |  |  |  | 12: 1369.73 | [28 empty] | Всего по позиции
|  | Итоги по разделу 5 Система ГГС. Монтажные работы : | [41 empty] | Итоги по разделу 5 Система ГГС. Монтажные работы :
|  | Всего прямые затраты (справочно) |  |  |  | 12: 392379.32 | [30 empty] | Всего прямые затраты (справочно)
|  | в том числе: | [42 empty] | в том числе:
|  | Оплата труда рабочих |  |  |  | 12: 170714.76 | [30 empty] | Оплата труда рабочих
|  | Эксплуатация машин |  |  |  | 12: 8260.42 | [30 empty] | Эксплуатация машин
|  | Оплата труда машинистов (Отм) |  |  |  | 12: 6520.83 | [30 empty] | Оплата труда машинистов (Отм)
|  | Материалы |  |  |  | 12: 206883.31 | [30 empty] | Материалы
|  | Монтажные работы |  |  |  | 12: 648195.47 | [30 empty] | Монтажные работы
|  | в том числе: | [42 empty] | в том числе:
|  | оплата труда |  |  |  | 12: 170714.76 | [30 empty] | оплата труда
|  | эксплуатация машин и механизмов |  |  |  | 12: 8260.42 | [30 empty] | эксплуатация машин и механизмов
|  | оплата труда машинистов (Отм) |  |  |  | 12: 6520.83 | [30 empty] | оплата труда машинистов (Отм)
|  | материалы |  |  |  | 12: 206883.31 | [30 empty] | материалы
|  | накладные расходы |  |  |  | 12: 167244.6 | [30 empty] | накладные расходы
|  | сметная прибыль |  |  |  | 12: 88571.55 | [30 empty] | сметная прибыль
|  | Оборудование |  |  |  | 12: 4000 | [30 empty] | Оборудование
|  | Всего ФОТ (справочно) |  |  |  | 12: 177235.59 | [30 empty] | Всего ФОТ (справочно)
|  | Всего накладные расходы (справочно) |  |  |  | 12: 167244.6 | [30 empty] | Всего накладные расходы (справочно)
|  | Всего сметная прибыль (справочно) |  |  |  | 12: 88571.55 | [30 empty] | Всего сметная прибыль (справочно)
|  | Всего по разделу 5 Система ГГС. Монтажные работы |  |  |  | 12: 652195.47 | [31 empty] | Всего по разделу 5 Система ГГС. Монтажные работы
|  | справочно: | [42 empty] | справочно:
|  | Материальные ресурсы, отсутствующие в ФРСН |  |  |  | 12: 151212.96 | [30 empty] | Материальные ресурсы, отсутствующие в ФРСН
|  | Оборудование, отсутствующее в ФРСН |  |  |  | 12: 4000 | [30 empty] | Оборудование, отсутствующее в ФРСН
|  | Затраты труда рабочих |  |  |  | 7: 223,51 | [32 empty] | Затраты труда рабочих
|  | Затраты труда машинистов |  |  |  | 7: 7,209 | [32 empty] | Затраты труда машинистов
Раздел 6. Шкаф ВОС | [34 empty] | Раздел 6. Шкаф ВОС
45 | ГЭСНм08-03-572-04 (Шкаф ВОС) | Блок управления шкафного исполнения или распределительный пункт (шкаф), устанавливаемый: на стене, высота и ширина до 1200х1000 мм | [33 empty] | Блок управления шкафного исполнения или распределительный пункт (шкаф), устанавливаемый: на стене, высота и ширина до 1200х1000 мм | bar: 4 to 7
| 1 | ОТ(ЗТ) |  |  |  | 4: чел.-ч; 7: 3.09; 12: 2490.6 | [22 empty] | ОТ(ЗТ)
| 1-100-42 | Средний разряд работы 4,2 |  |  |  | 4: чел.-ч; 5: 3.09; 7: 3.09; 10: 806.02; 12: 2490.6 | [23 empty] | Средний разряд работы 4,2
| 2 | ЭМ |  |  |  | 12: 564.22 | [22 empty] | ЭМ
|  | ОТм(ЗТм) |  |  |  | 4: чел.-ч; 7: 0.52; 12: 476.84 | [22 empty] | ОТм(ЗТм)
| 91.05.05-015 | Краны на автомобильном ходу, грузоподъемность 16 т |  |  |  | 4: маш.-ч; 5: 0.26; 7: 0.26; 10: 1488.78; 12: 387.08 | [23 empty] | Краны на автомобильном ходу, грузоподъемность 16 т
| 4-100-060 | ОТм(Зтм) Средний разряд машинистов 6 |  |  |  | 4: чел.-ч; 5: 0.26; 7: 0.26; 10: 1051.33; 12: 273.35 | [24 empty] | ОТм(Зтм) Средний разряд машинистов 6
| 91.14.02-001 | Автомобили бортовые, грузоподъемность до 5 т |  |  |  | 4: маш.-ч; 5: 0.26; 7: 0.26; 10: 572.77; 12: 148.92 | [23 empty] | Автомобили бортовые, грузоподъемность до 5 т
| 4-100-040 | ОТм(Зтм) Средний разряд машинистов 4 |  |  |  | 4: чел.-ч; 5: 0.26; 7: 0.26; 10: 782.65; 12: 203.49 | [24 empty] | ОТм(Зтм) Средний разряд машинистов 4
| 91.17.04-233 | Аппараты сварочные для ручной дуговой сварки, сварочный ток до 350 А |  |  |  | 4: маш.-ч; 5: 0.99; 7: 0.99; 10: 28.51; 12: 28.22 | [23 empty] | Аппараты сварочные для ручной дуговой сварки, сварочный ток до 350 А
| 4 | М |  |  |  | 12: 3625.62 | [22 empty] | М
| 01.7.11.07-0227 | Электроды сварочные для сварки низколегированных и углеродистых сталей УОНИ 13/45, Э42А, диаметр 4-5 мм |  |  |  | кг | 0.25 |  | 0.25 | 155.63 | 0.91 | 141.62 |  | 35.41 | [23 empty] | Электроды сварочные для сварки низколегированных и углеродистых сталей УОНИ 13/45, Э42А, диаметр 4-5 мм
| 01.7.15.03-0042 | Болты с гайками и шайбами строительные |  |  |  | кг | 0.17 |  | 0.17 | 174.93 | 1.13 | 197.67 |  | 33.6 | [23 empty] | Болты с гайками и шайбами строительные
| 07.2.07.04-0007 | Конструкции стальные индивидуального изготовления из сортового проката |  |  |  | т | 0.025 |  | 0.025 | 105278.81 | 1.35 | 142126.39 |  | 3553.16 | [23 empty] | Конструкции стальные индивидуального изготовления из сортового проката
| 14.4.02.04-0142 | Краска масляная МА-0115, мумия, сурик железный |  |  |  | кг | 0.03 |  | 0.03 | 79.88 | 1.44 | 115.03 |  | 3.45 | [23 empty] | Краска масляная МА-0115, мумия, сурик железный
|  | Итого прямые затраты |  |  |  | 12: 7157.28 | [25 empty] | Итого прямые затраты
45.1 | 421/пр_2020_п.75_пп.а | Вспомогательные ненормируемые материальные ресурсы |  |  |  | 4: %; 5: 2; 7: 2; 12: 49.81 | [26 empty] | Вспомогательные ненормируемые материальные ресурсы
|  | ФОТ |  |  |  | 12: 2967.44 | [27 empty] | ФОТ
| Пр/812-049.3-1 | НР Электротехнические установки на других объектах |  |  |  | 4: %; 5: 97; 7: 97; 12: 2878.42 | [27 empty] | НР Электротехнические установки на других объектах
| Пр/774-049.3 | СП Электротехнические установки на других объектах |  |  |  | 4: %; 5: 51; 7: 51; 12: 1513.39 | [27 empty] | СП Электротехнические установки на других объектах
|  | Всего по позиции |  |  |  | 10: 11598.9; 12: 11598.9 | [28 empty] | Всего по позиции
|  | Итоги по разделу 6 Шкаф ВОС : | [41 empty] | Итоги по разделу 6 Шкаф ВОС :
|  | Всего прямые затраты (справочно) |  |  |  | 12: 7207.09 | [30 empty] | Всего прямые затраты (справочно)
|  | в том числе: | [42 empty] | в том числе:
|  | Оплата труда рабочих |  |  |  | 12: 2490.6 | [30 empty] | Оплата труда рабочих
|  | Эксплуатация машин |  |  |  | 12: 564.22 | [30 empty] | Эксплуатация машин
|  | Оплата труда машинистов (Отм) |  |  |  | 12: 476.84 | [30 empty] | Оплата труда машинистов (Отм)
|  | Материалы |  |  |  | 12: 3675.43 | [30 empty] | Материалы
|  | Монтажные работы |  |  |  | 12: 11598.9 | [30 empty] | Монтажные работы
|  | в том числе: | [42 empty] | в том числе:
|  | оплата труда |  |  |  | 12: 2490.6 | [30 empty] | оплата труда
|  | эксплуатация машин и механизмов |  |  |  | 12: 564.22 | [30 empty] | эксплуатация машин и механизмов
|  | оплата труда машинистов (Отм) |  |  |  | 12: 476.84 | [30 empty] | оплата труда машинистов (Отм)
|  | материалы |  |  |  | 12: 3675.43 | [30 empty] | материалы
|  | накладные расходы |  |  |  | 12: 2878.42 | [30 empty] | накладные расходы
|  | сметная прибыль |  |  |  | 12: 1513.39 | [30 empty] | сметная прибыль
|  | Всего ФОТ (справочно) |  |  |  | 12: 2967.44 | [30 empty] | Всего ФОТ (справочно)
|  | Всего накладные расходы (справочно) |  |  |  | 12: 2878.42 | [30 empty] | Всего накладные расходы (справочно)
|  | Всего сметная прибыль (справочно) |  |  |  | 12: 1513.39 | [30 empty] | Всего сметная прибыль (справочно)
|  | Всего по разделу 6 Шкаф ВОС |  |  |  | 12: 11598.9 | [31 empty] | Всего по разделу 6 Шкаф ВОС
|  | справочно: | [42 empty] | справочно:
|  | Затраты труда рабочих |  |  |  | 7: 3,09 | [32 empty] | Затраты труда рабочих
|  | Затраты труда машинистов |  |  |  | 7: 0,52 | [32 empty] | Затраты труда машинистов
Раздел 7. Оборудование | [34 empty] | Раздел 7. Оборудование
ВОС | [49 empty] | ВОС
46 О | ТЦ_101_77_5007081181_22.09.2025_01_275.1 | Система ВОС в составе: 1. Телекоммуникационный шкаф с системой охлаждения, контроля и питания ТШ 2000х800х800 (ВхГхШ) Передняя дверь стеклянная, цоколь 100 мм, регулируемые ножки, блок вентиляторов - 1 шт. 2. Модуль мониторинга и контроля состояния шкафа, питание: 2х48VDC - 1шт. 3. Панель распределения электропитания =48В (2 секции шин), выдвижная 4. Панель вентиляции для шкафа , 5. Панель распределения электропитания ~220В (2 секции шин), выдвижная 6. Система регистрации оперативных переговоров Phantom (Astra Linux DC48)- "МДИС" - 1шт, 7. IP УПАТС - 1шт, 8. Коммутатор уровня L2, 48 портов Eth, 4 порта SFP управляемый - 1шт, 9. Пограничный контроллер сессий SBC - 1шт. 10.IP Телефонный аппарат - 3 шт, 11. IP телефон для диспетчера с консолью расширения - 1шт, 12. Персональный компьютер с ПО Персональный компьютер: Системный блок (CPU Intel Core i5-10400F Comet Lake OEM; Материнская плата ASUS PRIME H510M-E, LGA1200, H510, 2*DDR4, D-Sub + HDMI, SATA3, Audio, Gb LAN, USB 3.2*4, USB 2.0*6, COM*1 header (w/o cable), mATX; 90MB17E0-M0EAY0; Видеокарта KFA2 GeForce GTX 1660 SUPER 1-click OC [60SRL7DSY91K]; Оперативная память 8Gb DDR4 3600MHz Patriot Viper Elite II; (PVE248G360C0) CL20; Жесткий диск HDD 1Tb Seagate Barracuda ST1000DM010 3.5" SATA 6Gb/s 64Mb 7200rpm; Корпус Accord ACC-B305 черный без БП ATX 2xUSB2.0 audio; Б.П. Aerocool ATX 650W VX-650 PLUS (24+4+4pin)ПО: ПО Microsoft Office Home and Business 2019 Rus Only Medialess P6; Win- dows 10 Pro 32/64bit, OEM, FQC-08909; KL1939ROCFR Kaspersky Internet Security Russian Edition. 3-Device 1 year Renewal Card [909109]{1402780}" заменить на ASTRA Linux - 3шт., 13. Кросс оптический для установки в стойку 19" невыдвижной, 16 одномодовых пигтейла типа LC, 16 адаптеров LC/UPC, высота 1U, 16 портов - 1шт., 14. Кросс оптический для установки в стойку 19" невыдвижной, 8 одномодовых пигтейла типа LC, 8 адаптеров LC/UPC, высота 1U, 8 портов - 1шт., 15. Усилительно-коммутационный блок ГГС - 1шт., 16.Универсальный модуль на 8 предохранителей - 1шт., 17. Модуль аналоговых подсистем ACM-IP2.1 - 2шт., 18.Модуль контроля линий оповещения NCU - 1шт. 19. Модуль реле на 4 линии NCU-REL - 1шт. 20. Телекоммуникационный шкаф 24U, настенный 600х1100х800 - 1шт., 21. Устройство цифрового контроля и сигнализации - 1шт. 22. Пульт ГГС - 1 шт. 23. Громкоговорители 10/3 Вт -30шт. 24. Коммутатор мин. 4хSFP, 24хGE +PoE - 1 шт. 25. Шкаф настенный ВОС в состве: 1. ЭПУ =48/~220 В на 5 кВт шт. 1 2. Панель распределения питания =48/~220 В шт. 1. 3. Инвертор шт. 1. 4. Аккумуляторная батарея 50 Ah, 12V шт. 4 |  |  |  | система | 1 | 1 | 1 |  |  | 55500000 |  | 55500000 | [21 empty] | Система ВОС в составе: 1. Телекоммуникационный шкаф с системой охлаждения, контроля и питания ТШ 2000х800х800 (ВхГхШ) Передняя дверь стеклянная, цоколь 100 мм, регулируемые ножки, блок вентиляторов - 1 шт. 2. Модуль мониторинга и контроля состояния шкафа, питание: 2х48VDC - 1шт. 3. Панель распределения электропитания =48В (2 секции шин), выдвижная 4. Панель вентиляции для шкафа , 5. Панель распределения электропитания ~220В (2 секции шин), выдвижная 6. Система регистрации оперативных переговоров Phantom (Astra Linux DC48)- "МДИС" - 1шт, 7. IP УПАТС - 1шт, 8. Коммутатор уровня L2, 48 портов Eth, 4 порта SFP управляемый - 1шт, 9. Пограничный контроллер сессий SBC - 1шт. 10.IP Телефонный аппарат - 3 шт, 11. IP телефон для диспетчера с консолью расширения - 1шт, 12. Персональный компьютер с ПО Персональный компьютер: Системный блок (CPU Intel Core i5-10400F Comet Lake OEM; Материнская плата ASUS PRIME H510M-E, LGA1200, H510, 2*DDR4, D-Sub + HDMI, SATA3, Audio, Gb LAN, USB 3.2*4, USB 2.0*6, COM*1 header (w/o cable), mATX; 90MB17E0-M0EAY0; Видеокарта KFA2 GeForce GTX 1660 SUPER 1-click OC [60SRL7DSY91K]; Оперативная память 8Gb DDR4 3600MHz Patriot Viper Elite II; (PVE248G360C0) CL20; Жесткий диск HDD 1Tb Seagate Barracuda ST1000DM010 3.5" SATA 6Gb/s 64Mb 7200rpm; Корпус Accord ACC-B305 черный без БП ATX 2xUSB2.0 audio; Б.П. Aerocool ATX 650W VX-650 PLUS (24+4+4pin)ПО: ПО Microsoft Office Home and Business 2019 Rus Only Medialess P6; Win- dows 10 Pro 32/64bit, OEM, FQC-08909; KL1939ROCFR Kaspersky Internet Security Russian Edition. 3-Device 1 year Renewal Card [909109]{1402780}" заменить на ASTRA Linux - 3шт., 13. Кросс оптический для установки в стойку 19" невыдвижной, 16 одномодовых пигтейла типа LC, 16 адаптеров LC/UPC, высота 1U, 16 портов - 1шт., 14. Кросс оптический для установки в стойку 19" невыдвижной, 8 одномодовых пигтейла типа LC, 8 адаптеров LC/UPC, высота 1U, 8 портов - 1шт., 15. Усилительно-коммутационный блок ГГС - 1шт., 16.Универсальный модуль на 8 предохранителей - 1шт., 17. Модуль аналоговых подсистем ACM-IP2.1 - 2шт., 18.Модуль контроля линий оповещения NCU - 1шт. 19. Модуль реле на 4 линии NCU-REL - 1шт. 20. Телекоммуникационный шкаф 24U, настенный 600х1100х800 - 1шт., 21. Устройство цифрового контроля и сигнализации - 1шт. 22. Пульт ГГС - 1 шт. 23. Громкоговорители 10/3 Вт -30шт. 24. Коммутатор мин. 4хSFP, 24хGE +PoE - 1 шт. 25. Шкаф настенный ВОС в состве: 1. ЭПУ =48/~220 В на 5 кВт шт. 1 2. Панель распределения питания =48/~220 В шт. 1. 3. Инвертор шт. 1. 4. Аккумуляторная батарея 50 Ah, 12V шт. 4
|  | Цена=53244560,42*1,03*1,012 | [48 empty] | Цена=53244560,42*1,03*1,012
|  | Всего по позиции |  |  |  | 12: 55500000 | [28 empty] | Всего по позиции
|  | Итоги по разделу 7 Оборудование : | [41 empty] | Итоги по разделу 7 Оборудование :
|  | Оборудование |  |  |  | 12: 55500000 | [30 empty] | Оборудование
|  | Всего по разделу 7 Оборудование |  |  |  | 12: 55500000 | [31 empty] | Всего по разделу 7 Оборудование
|  | справочно: | [42 empty] | справочно:
|  | Оборудование, отсутствующее в ФРСН |  |  |  | 12: 55500000 | [30 empty] | Оборудование, отсутствующее в ФРСН
|  | Итоги по смете: | [49 empty] | Итоги по смете:
|  | Всего прямые затраты (справочно) |  |  |  | 12: 520065.4 | [38 empty] | Всего прямые затраты (справочно)
|  | в том числе: | [50 empty] | в том числе:
|  | Оплата труда рабочих |  |  |  | 12: 232172.74 | [38 empty] | Оплата труда рабочих
|  | Эксплуатация машин |  |  |  | 12: 9580.7 | [38 empty] | Эксплуатация машин
|  | Оплата труда машинистов (Отм) |  |  |  | 12: 7581.59 | [38 empty] | Оплата труда машинистов (Отм)
|  | Материалы |  |  |  | 12: 270730.37 | [38 empty] | Материалы
|  | Монтажные работы |  |  |  | 12: 866353.53 | [38 empty] | Монтажные работы
|  | в том числе: | [50 empty] | в том числе:
|  | оплата труда |  |  |  | 12: 232172.74 | [38 empty] | оплата труда
|  | эксплуатация машин и механизмов |  |  |  | 12: 9580.7 | [38 empty] | эксплуатация машин и механизмов
|  | оплата труда машинистов (Отм) |  |  |  | 12: 7581.59 | [38 empty] | оплата труда машинистов (Отм)
|  | материалы |  |  |  | 12: 270730.37 | [38 empty] | материалы
|  | накладные расходы |  |  |  | 12: 226688.6 | [38 empty] | накладные расходы
|  | сметная прибыль |  |  |  | 12: 119599.53 | [38 empty] | сметная прибыль
|  | Оборудование |  |  |  | 12: 55507809.3 | [38 empty] | Оборудование
|  | Оборудование |  |  |  | 12: 55504000 | [38 empty] | Оборудование
|  | Инженерное оборудование |  |  |  | 12: 3809.3 | [38 empty] | Инженерное оборудование
|  | Всего ФОТ (справочно) |  |  |  | 12: 239754.33 | [38 empty] | Всего ФОТ (справочно)
|  | Всего накладные расходы (справочно) |  |  |  | 12: 226688.6 | [38 empty] | Всего накладные расходы (справочно)
|  | Всего сметная прибыль (справочно) |  |  |  | 12: 119599.53 | [38 empty] | Всего сметная прибыль (справочно)
|  | ВСЕГО по смете |  |  |  | 12: 56374162.83 | [39 empty] | ВСЕГО по смете
|  | справочно: | [50 empty] | справочно:
|  | Материальные ресурсы, отсутствующие в ФРСН |  |  |  | 12: 198439.96 | [38 empty] | Материальные ресурсы, отсутствующие в ФРСН
|  | Оборудование, отсутствующее в ФРСН |  |  |  | 12: 55504000 | [38 empty] | Оборудование, отсутствующее в ФРСН
|  | Затраты труда рабочих |  |  |  | 7: 301,5596 | [40 empty] | Затраты труда рабочих
|  | Затраты труда машинистов |  |  |  | 7: 8,3875 | [40 empty] | Затраты труда машинистов
| Составил: | инженер-сметчик I категории |  |  |  | 5: (Савченко Н.Г.) | [41 empty] | инженер-сметчик I категории | (Савченко Н.Г.)
[должность, подпись (инициалы, фамилия)]
| Проверил: | начальник сметного отдела |  |  |  | 5: (Костянецкая А.В.) | [43 empty] | начальник сметного отдела | (Костянецкая А.В.)
[должность, подпись (инициалы, фамилия)]