## ЛСР-05-06-01 Заходы ВОЛС ПС110к
Приложение № 3
Утверждено приказом Минстроя РФ № 421/пр от 4 августа 2020 г. в редакции приказа № 557/пр от 7 июля 2022 г.
Наименование программного продукта |  |  |  |  | ГРАНД-Смета, версия 2025.3
Наименование редакции сметных нормативов |  |  |  |  | Приказ Минстроя России от 30.12.2021 № 1046/пр; Приказ Минстроя России от 04.08.2020 № 421/пр; Приказ Минстроя России от 21.12.2020 № 812/пр; Приказ Минстроя России от 11.12.2020 № 774/пр; Приказ Минстроя России от 02.08.2023 № 551/пр; Приказ Минстроя России от 14.11.2023 № 817/пр; Приказ Минстроя России от 16.02.2024 № 102/пр; Приказ Минстроя России от 13.05.2024 №323/пр; Приказ Минстроя России от 09.08.2024 №524/пр; Приказ Минстроя России от 07.11.2024 №747/пр; Приказ Минстроя России от 23.01.2025 №30/пр; Приказ Минстроя России от 07.02.2025 №69/пр; Приказ Минстроя России от 19.05.2025 №299/пр; Приказ Минстроя России от 12.08.2025 №490/пр | [11 empty] | Наименование редакции сметных нормативов | Приказ Минстроя России от 30.12.2021 № 1046/пр; Приказ Минстроя России от 04.08.2020 № 421/пр; Приказ Минстроя России от 21.12.2020 № 812/пр; Приказ Минстроя России от 11.12.2020 № 774/пр; Приказ Минстроя России от 02.08.2023 № 551/пр; Приказ Минстроя России от 14.11.2023 № 817/пр; Приказ Минстроя России от 16.02.2024 № 102/пр; Приказ Минстроя России от 13.05.2024 №323/пр; Приказ Минстроя России от 09.08.2024 №524/пр; Приказ Минстроя России от 07.11.2024 №747/пр; Приказ Минстроя России от 23.01.2025 №30/пр; Приказ Минстроя России от 07.02.2025 №69/пр; Приказ Минстроя России от 19.05.2025 №299/пр; Приказ Минстроя России от 12.08.2025 №490/пр
Реквизиты приказа Минстроя России об утверждении дополнений и изменений к сметным нормативам |  |  |  |  | Приказ Минстроя России от 18 мая 2022 г. № 378/пр, Приказ Минстроя России от 26 августа 2022 г. № 703/пр, Приказ Минстроя России от 26 октября 2022 г. № 905/пр, Приказ Минстроя России от 27 декабря 2022 г. № 1133/пр, Приказ Минстроя России от 10 февраля 2023 г. № 84/пр, Приказ Минстроя России от 11.05.2023 №335/пр; Приказ Минстроя России от 07.07.2022 № 557/пр; Приказ Минстроя России от 02.09.2021 № 636/пр, Приказ Минстроя России от 26.07.2022 № 611/пр; Приказ Минстроя России от 22.04.2022 № 317/пр; Приказ Минстроя России от 02.08.2023 № 551/пр; Приказ Минстроя России от 14.11.2023 № 817/пр; Приказ Минстроя России от 30.01.2024 № 55/пр; Приказ Минстроя России от 16.02.2024 № 102/пр; Приказ Минстроя России от 13.05.2024 №323/пр; Приказ Минстроя России от 09.08.2024 №524/пр; Приказ Минстроя России от 07.11.2024 №747/пр; Приказ Минстроя России от 23.01.2025 №30/пр; Приказ Минстроя России от 07.02.2025 №69/пр; Приказ Минстроя России от 19.05.2025 №299/пр; Приказ Минстроя России от 12.08.2025 №490/пр | [9 empty] | Реквизиты приказа Минстроя России об утверждении дополнений и изменений к сметным нормативам | Приказ Минстроя России от 18 мая 2022 г. № 378/пр, Приказ Минстроя России от 26 августа 2022 г. № 703/пр, Приказ Минстроя России от 26 октября 2022 г. № 905/пр, Приказ Минстроя России от 27 декабря 2022 г. № 1133/пр, Приказ Минстроя России от 10 февраля 2023 г. № 84/пр, Приказ Минстроя России от 11.05.2023 №335/пр; Приказ Минстроя России от 07.07.2022 № 557/пр; Приказ Минстроя России от 02.09.2021 № 636/пр, Приказ Минстроя России от 26.07.2022 № 611/пр; Приказ Минстроя России от 22.04.2022 № 317/пр; Приказ Минстроя России от 02.08.2023 № 551/пр; Приказ Минстроя России от 14.11.2023 № 817/пр; Приказ Минстроя России от 30.01.2024 № 55/пр; Приказ Минстроя России от 16.02.2024 № 102/пр; Приказ Минстроя России от 13.05.2024 №323/пр; Приказ Минстроя России от 09.08.2024 №524/пр; Приказ Минстроя России от 07.11.2024 №747/пр; Приказ Минстроя России от 23.01.2025 №30/пр; Приказ Минстроя России от 07.02.2025 №69/пр; Приказ Минстроя России от 19.05.2025 №299/пр; Приказ Минстроя России от 12.08.2025 №490/пр |  |  | Реквизиты приказа Минстроя России об утверждении дополнений и изменений к сметным нормативам | Приказ Минстроя России от 18 мая 2022 г. № 378/пр, Приказ Минстроя России от 26 августа 2022 г. № 703/пр, Приказ Минстроя России от 26 октября 2022 г. № 905/пр, Приказ Минстроя России от 27 декабря 2022 г. № 1133/пр, Приказ Минстроя России от 10 февраля 2023 г. № 84/пр, Приказ Минстроя России от 11.05.2023 №335/пр; Приказ Минстроя России от 07.07.2022 № 557/пр; Приказ Минстроя России от 02.09.2021 № 636/пр, Приказ Минстроя России от 26.07.2022 № 611/пр; Приказ Минстроя России от 22.04.2022 № 317/пр; Приказ Минстроя России от 02.08.2023 № 551/пр; Приказ Минстроя России от 14.11.2023 № 817/пр; Приказ Минстроя России от 30.01.2024 № 55/пр; Приказ Минстроя России от 16.02.2024 № 102/пр; Приказ Минстроя России от 13.05.2024 №323/пр; Приказ Минстроя России от 09.08.2024 №524/пр; Приказ Минстроя России от 07.11.2024 №747/пр; Приказ Минстроя России от 23.01.2025 №30/пр; Приказ Минстроя России от 07.02.2025 №69/пр; Приказ Минстроя России от 19.05.2025 №299/пр; Приказ Минстроя России от 12.08.2025 №490/пр
Реквизиты письма Минстроя России об индексах изменения сметной стоимости строительства, включаемые в федеральный реестр сметных нормативов и размещаемые в федеральной государственной информационной системе ценообразования в строительстве, подготовленного в соответствии пунктом 85 Методики расчета индексов изменения сметной стоимости строительства, утвержденной приказом Министерства строительства и жилищно-коммунального хозяйства Российской Федерации от 5 июня 2019 г. № 326/пр¹ |  |  |  |  | Письмо Минстроя России от 22.08.2025 № 49743-АЛ/09 | [9 empty] | Реквизиты письма Минстроя России об индексах изменения сметной стоимости строительства, включаемые в федеральный реестр сметных нормативов и размещаемые в федеральной государственной информационной системе ценообразования в строительстве, подготовленного в соответствии пунктом 85 Методики расчета индексов изменения сметной стоимости строительства, утвержденной приказом Министерства строительства и жилищно-коммунального хозяйства Российской Федерации от 5 июня 2019 г. № 326/пр¹ | Письмо Минстроя России от 22.08.2025 № 49743-АЛ/09 |  |  |  |  | Реквизиты письма Минстроя России об индексах изменения сметной стоимости строительства, включаемые в федеральный реестр сметных нормативов и размещаемые в федеральной государственной информационной системе ценообразования в строительстве, подготовленного в соответствии пунктом 85 Методики расчета индексов изменения сметной стоимости строительства, утвержденной приказом Министерства строительства и жилищно-коммунального хозяйства Российской Федерации от 5 июня 2019 г. № 326/пр¹ | Письмо Минстроя России от 22.08.2025 № 49743-АЛ/09
Реквизиты нормативного правового акта об утверждении оплаты труда, утверждаемый в соответствии с пунктом 22(1) Правилами мониторинга цен, утвержденными постановлением Правительства Российской Федерации от 23 декабря 2016 г. № 1452 |  |  |  |  | Приказ ПАО "ФЕДЕРАЛЬНАЯ СЕТЕВАЯ КОМПАНИЯ - РОССЕТИ" от 26.12.2024 №612 | [9 empty] | Реквизиты нормативного правового акта об утверждении оплаты труда, утверждаемый в соответствии с пунктом 22(1) Правилами мониторинга цен, утвержденными постановлением Правительства Российской Федерации от 23 декабря 2016 г. № 1452 | Приказ ПАО "ФЕДЕРАЛЬНАЯ СЕТЕВАЯ КОМПАНИЯ - РОССЕТИ" от 26.12.2024 №612 | [6 empty] | Реквизиты нормативного правового акта об утверждении оплаты труда, утверждаемый в соответствии с пунктом 22(1) Правилами мониторинга цен, утвержденными постановлением Правительства Российской Федерации от 23 декабря 2016 г. № 1452 | Приказ ПАО "ФЕДЕРАЛЬНАЯ СЕТЕВАЯ КОМПАНИЯ - РОССЕТИ" от 26.12.2024 №612
Обоснование принятых текущих цен на строительные ресурсы | [24 empty] | Обоснование принятых текущих цен на строительные ресурсы
Наименование субъекта Российской Федерации |  |  |  |  | 50. Московская область | [10 empty] | 50. Московская область | [9 empty] | Наименование субъекта Российской Федерации | 50. Московская область
Наименование зоны субъекта Российской Федерации |  |  |  |  | Московская область | [10 empty] | Московская область | [11 empty] | Наименование зоны субъекта Российской Федерации | Московская область
Строительство ПС 110 кВ Ермолино с установкой двух трансформаторов напряжением 110/10 кВ мощностью 25 МВА каждый и заходов от ВЛ 110 кВ Икша - Белый Раст № 3 на ПС 110 кВ Ермолино с образованием ВЛ 110 кВ Икша 1 - Ермолино и ВЛ 110 кВ Белый Раст - Ермолино | [29 empty] | Строительство ПС 110 кВ Ермолино с установкой двух трансформаторов напряжением 110/10 кВ мощностью 25 МВА каждый и заходов от ВЛ 110 кВ Икша - Белый Раст № 3 на ПС 110 кВ Ермолино с образованием ВЛ 110 кВ Икша 1 - Ермолино и ВЛ 110 кВ Белый Раст - Ермолино
(наименование стройки)
Заходы ВОЛС на ПС 110 кВ Ермолино ВЛ 110 кВ Белый Раст - Ермолино и ВЛ 110 кВ ВЛ 110 кВ Икша I - Ермолино | [30 empty] | Заходы ВОЛС на ПС 110 кВ Ермолино ВЛ 110 кВ Белый Раст - Ермолино и ВЛ 110 кВ ВЛ 110 кВ Икша I - Ермолино
(наименование объекта капитального строительства)
ЛОКАЛЬНЫЙ СМЕТНЫЙ РАСЧЕТ (СМЕТА) № ЛСР-05-06-01
Заходы ВОЛС на ПС 110 кВ Ермолино ВЛ 110 кВ Белый Раст - Ермолино и ВЛ 110 кВ ВЛ 110 кВ Икша I - Ермолино | [31 empty] | Заходы ВОЛС на ПС 110 кВ Ермолино ВЛ 110 кВ Белый Раст - Ермолино и ВЛ 110 кВ ВЛ 110 кВ Икша I - Ермолино
(наименование работ и затрат)
Составлен | ресурсно-индексным | методом
Основание | Д208320-330739ПИР-227.0-ИЛО7.7 | [31 empty] | Д208320-330739ПИР-227.0-ИЛО7.7
(проектная и (или) иная техническая документация)
Составлен(а) в текущем уровне цен |  | III квартал 2025 года | [31 empty] | III квартал 2025 года
Сметная стоимость |  |  | 282.31 | тыс.руб.
в том числе:
| строительных работ |  | 3.73 | тыс.руб. |  |  |  |  | Средства на оплату труда рабочих |  |  |  | 76.34 | тыс.руб.
| монтажных работ |  | 269.4 | тыс.руб. |  |  |  |  | Средства на оплату труда машинистов |  |  |  | 1.01 | тыс.руб.
| оборудования |  | 9.18 | тыс.руб. |  |  |  |  | Нормативные затраты труда рабочих |  |  |  | 92.12 | чел.-ч.
| прочих затрат |  | 0 | тыс.руб. |  |  |  |  | Нормативные затраты труда машинистов |  |  |  | 1.1 | чел.-ч.
№ п/п | Обоснование | Наименование работ и затрат |  |  |  | Единица измерения | Количество |  |  | Сметная стоимость, руб.
[7 empty] | на единицу измерения | коэффициенты | всего с учетом коэффициентов | на единицу измерения в базисном уровне цен | индекс | на единицу измерения в текущем уровне цен | коэффициенты | всего в текущем уровне цен
1 | 2 | 3 |  |  |  | 4 | 5 | 6 | 7 | 8 | 9 | 10 | 11 | 12
Раздел 1. Земляные работы | [34 empty] | Раздел 1. Земляные работы
ПС 110 кВ Ермолино | [35 empty] | ПС 110 кВ Ермолино
1 | ГЭСН01-01-009-23 | Разработка траншей экскаватором «обратная лопата» с ковшом вместимостью 0,25 м3, группа грунтов: 2 |  |  |  | 4: 1000 м3; 5: 0.00144; 6: 1; 7: 0.00144 | [22 empty] | Разработка траншей экскаватором «обратная лопата» с ковшом вместимостью 0,25 м3, группа грунтов: 2
|  | Объем=1,44 / 1000 | [35 empty] | Объем=1,44 / 1000
| 2 | ЭМ |  |  |  | 12: 59.64 | [24 empty] | ЭМ
|  | ОТм(ЗТм) |  |  |  | 4: чел.-ч; 7: 0.0648; 12: 58.29 | [24 empty] | ОТм(ЗТм)
| 91.01.05-106 | Экскаваторы одноковшовые дизельные на пневмоколесном ходу, объем ковша 0,25 м3 |  |  |  | маш.-ч | 45 |  | 0.0648 | 800.37 | 1.15 | 920.43 |  | 59.64 | [25 empty] | Экскаваторы одноковшовые дизельные на пневмоколесном ходу, объем ковша 0,25 м3
| 4-100-050 | ОТм(Зтм) Средний разряд машинистов 5 |  |  |  | 4: чел.-ч; 5: 45; 7: 0.0648; 10: 899.47; 12: 58.29 | [26 empty] | ОТм(Зтм) Средний разряд машинистов 5
|  | Итого прямые затраты |  |  |  | 12: 117.93 | [27 empty] | Итого прямые затраты
|  | ФОТ |  |  |  | 12: 58.29 | [28 empty] | ФОТ
| Пр/812-001.1-1 | НР Земляные работы, выполняемые механизированным способом |  |  |  | 4: %; 5: 92; 7: 92; 12: 53.63 | [28 empty] | НР Земляные работы, выполняемые механизированным способом
| Пр/774-001.1 | СП Земляные работы, выполняемые механизированным способом |  |  |  | 4: %; 5: 46; 7: 46; 12: 26.81 | [28 empty] | СП Земляные работы, выполняемые механизированным способом
|  | Всего по позиции |  |  |  | 10: 137756.94; 12: 198.37 | [29 empty] | Всего по позиции
2 | ГЭСН01-01-033-05 | Засыпка траншей и котлованов с перемещением грунта до 5 м бульдозерами мощностью: 79 кВт (108 л.с.), группа грунтов 2 |  |  |  | 4: 1000 м3; 5: 0.00096; 6: 1; 7: 0.00096 | [22 empty] | Засыпка траншей и котлованов с перемещением грунта до 5 м бульдозерами мощностью: 79 кВт (108 л.с.), группа грунтов 2
|  | Объем=0,96 / 1000 | [35 empty] | Объем=0,96 / 1000
| 2 | ЭМ |  |  |  | 12: 4.31 | [24 empty] | ЭМ
|  | ОТм(ЗТм) |  |  |  | 4: чел.-ч; 7: 0.003648; 12: 3.84 | [24 empty] | ОТм(ЗТм)
| 91.01.01-035 | Бульдозеры, мощность 79 кВт (108 л.с.) |  |  |  | маш.-ч | 3.8 |  | 0.003648 | 887.54 | 1.33 | 1180.43 |  | 4.31 | [25 empty] | Бульдозеры, мощность 79 кВт (108 л.с.)
| 4-100-060 | ОТм(Зтм) Средний разряд машинистов 6 |  |  |  | 4: чел.-ч; 5: 3.8; 7: 0.003648; 10: 1051.33; 12: 3.84 | [26 empty] | ОТм(Зтм) Средний разряд машинистов 6
|  | Итого прямые затраты |  |  |  | 12: 8.15 | [27 empty] | Итого прямые затраты
|  | ФОТ |  |  |  | 12: 3.84 | [28 empty] | ФОТ
| Пр/812-001.1-1 | НР Земляные работы, выполняемые механизированным способом |  |  |  | 4: %; 5: 92; 7: 92; 12: 3.53 | [28 empty] | НР Земляные работы, выполняемые механизированным способом
| Пр/774-001.1 | СП Земляные работы, выполняемые механизированным способом |  |  |  | 4: %; 5: 46; 7: 46; 12: 1.77 | [28 empty] | СП Земляные работы, выполняемые механизированным способом
|  | Всего по позиции |  |  |  | 10: 14010.42; 12: 13.45 | [29 empty] | Всего по позиции
|  | Итоги по разделу 1 Земляные работы : | [42 empty] | Итоги по разделу 1 Земляные работы :
|  | Всего прямые затраты (справочно) |  |  |  | 12: 126.08 | [31 empty] | Всего прямые затраты (справочно)
|  | в том числе: | [43 empty] | в том числе:
|  | Эксплуатация машин |  |  |  | 12: 63.95 | [31 empty] | Эксплуатация машин
|  | Оплата труда машинистов (Отм) |  |  |  | 12: 62.13 | [31 empty] | Оплата труда машинистов (Отм)
|  | Строительные работы |  |  |  | 12: 211.82 | [31 empty] | Строительные работы
|  | в том числе: | [43 empty] | в том числе:
|  | эксплуатация машин и механизмов |  |  |  | 12: 63.95 | [31 empty] | эксплуатация машин и механизмов
|  | оплата труда машинистов (Отм) |  |  |  | 12: 62.13 | [31 empty] | оплата труда машинистов (Отм)
|  | накладные расходы |  |  |  | 12: 57.16 | [31 empty] | накладные расходы
|  | сметная прибыль |  |  |  | 12: 28.58 | [31 empty] | сметная прибыль
|  | Всего ФОТ (справочно) |  |  |  | 12: 62.13 | [31 empty] | Всего ФОТ (справочно)
|  | Всего накладные расходы (справочно) |  |  |  | 12: 57.16 | [31 empty] | Всего накладные расходы (справочно)
|  | Всего сметная прибыль (справочно) |  |  |  | 12: 28.58 | [31 empty] | Всего сметная прибыль (справочно)
|  | Всего по разделу 1 Земляные работы |  |  |  | 12: 211.82 | [32 empty] | Всего по разделу 1 Земляные работы
|  | справочно: | [43 empty] | справочно:
|  | Затраты труда машинистов |  |  |  | 7: 0,068448 | [33 empty] | Затраты труда машинистов
Раздел 2. Монтажные работы ПС 110 кВ Ермолино | [34 empty] | Раздел 2. Монтажные работы ПС 110 кВ Ермолино
3 | ГЭСНм10-06-060-17 | Монтаж оптического кросса с учетом измерений на волоконно-оптическом кабеле с числом волокон: 48 | [34 empty] | Монтаж оптического кросса с учетом измерений на волоконно-оптическом кабеле с числом волокон: 48 | bar: 4 to 7
| 1 | ОТ(ЗТ) |  |  |  | 4: чел.-ч; 7: 9.66; 12: 11199.61 | [24 empty] | ОТ(ЗТ)
| 1-100-75 | Средний разряд работы 7,5 |  |  |  | 4: чел.-ч; 5: 9.66; 7: 9.66; 10: 1159.38; 12: 11199.61 | [25 empty] | Средний разряд работы 7,5
| 2 | ЭМ |  |  |  | 12: 163.36 | [24 empty] | ЭМ
| 91.17.04-194 | Аппараты сварочные для сварки оптических кабелей со скалывателем |  |  |  | маш.-ч | 1.44 |  | 1.44 | 32.6 | 1.37 | 44.66 |  | 64.31 | [25 empty] | Аппараты сварочные для сварки оптических кабелей со скалывателем
| 91.21.22-341 | Рефлектометры оптические, рабочая длина волны 1310/1550/1625 нм |  |  |  | маш.-ч | 1.06 |  | 1.06 | 75.97 | 1.23 | 93.44 |  | 99.05 | [25 empty] | Рефлектометры оптические, рабочая длина волны 1310/1550/1625 нм
| 4 | М |  |  |  | 12: 190.52 | [24 empty] | М
| 01.3.01.07-0009 | Спирт этиловый ректификованный технический, сорт I |  |  |  | кг | 0.192 |  | 0.192 | 596.81 | 1.36 | 811.66 |  | 155.84 | [25 empty] | Спирт этиловый ректификованный технический, сорт I
| 01.7.03.04-0001 | Электроэнергия |  |  |  | 4: кВт-ч; 5: 0.0792; 7: 0.0792; 10: 6; 12: 0.48 | [25 empty] | Электроэнергия
| 01.7.20.08-0123 | Салфетка безворсовая сухая, размер 110х210 мм |  |  |  | шт | 36 |  | 36 | 0.64 | 1.48 | 0.95 |  | 34.2 | [25 empty] | Салфетка безворсовая сухая, размер 110х210 мм
|  | Итого прямые затраты |  |  |  | 12: 11553.49 | [27 empty] | Итого прямые затраты
3.1 | 421/пр_2020_п.75_пп.а | Вспомогательные ненормируемые материальные ресурсы |  |  |  | 4: %; 5: 2; 7: 2; 12: 223.99 | [34 empty] | Вспомогательные ненормируемые материальные ресурсы
|  | ФОТ |  |  |  | 12: 11199.61 | [28 empty] | ФОТ
| Пр/812-051.1-1 | НР Прокладка и монтаж сетей связи |  |  |  | 4: %; 5: 90; 7: 90; 12: 10079.65 | [28 empty] | НР Прокладка и монтаж сетей связи
| Пр/774-051.1 | СП Прокладка и монтаж сетей связи |  |  |  | 4: %; 5: 46; 7: 46; 12: 5151.82 | [28 empty] | СП Прокладка и монтаж сетей связи
|  | Всего по позиции |  |  |  | 10: 27008.95; 12: 27008.95 | [29 empty] | Всего по позиции
Прокладка кабеля | [35 empty] | Прокладка кабеля
4 | ГЭСН34-02-003-01 | Устройство трубопроводов из полиэтиленовых труб: до 2 отверстий |  |  |  | 4: канал.км; 5: 0.008; 6: 1; 7: 0.008 | [22 empty] | Устройство трубопроводов из полиэтиленовых труб: до 2 отверстий
|  | Объем=8/1000 | [35 empty] | Объем=8/1000
| 1 | ОТ(ЗТ) |  |  |  | 4: чел.-ч; 7: 1.064; 12: 733.31 | [24 empty] | ОТ(ЗТ)
| 1-100-29 | Средний разряд работы 2,9 |  |  |  | 4: чел.-ч; 5: 133; 7: 1.064; 10: 689.2; 12: 733.31 | [25 empty] | Средний разряд работы 2,9
| 4 | М |  |  |  | 12: 9.09 | [24 empty] | М
| 01.3.01.01-0002 | Бензин автомобильный АИ-98, АИ-95 |  |  |  | 4: т; 5: 0.0008; 7: 6.4e-06; 10: 54233.8; 12: 0.35 | [25 empty] | Бензин автомобильный АИ-98, АИ-95
| 11.1.03.01-0067 | Брус обрезной хвойных пород (ель, сосна), естественной влажности, длина 2-6,5 м, ширина 100 и более мм, толщина 100 и более мм, сорт III |  |  |  | м3 | 0.08 |  | 0.00064 | 16655 | 0.82 | 13657.1 |  | 8.74 | [25 empty] | Брус обрезной хвойных пород (ель, сосна), естественной влажности, длина 2-6,5 м, ширина 100 и более мм, толщина 100 и более мм, сорт III
Н | 24.3.03.13 | Трубы полиэтиленовые |  |  |  | 4: м; 5: 1000; 7: 8 | [35 empty] | Трубы полиэтиленовые
|  | Итого прямые затраты |  |  |  | 12: 742.4 | [27 empty] | Итого прямые затраты
|  | ФОТ |  |  |  | 12: 733.31 | [28 empty] | ФОТ
| Пр/812-028.0-1 | НР Сооружения связи, радиовещания и телевидения |  |  |  | 4: %; 5: 98; 7: 98; 12: 718.64 | [28 empty] | НР Сооружения связи, радиовещания и телевидения
| Пр/774-028.0 | СП Сооружения связи, радиовещания и телевидения |  |  |  | 4: %; 5: 58; 7: 58; 12: 425.32 | [28 empty] | СП Сооружения связи, радиовещания и телевидения
|  | Всего по позиции |  |  |  | 10: 235795; 12: 1886.36 | [29 empty] | Всего по позиции
4.1 | ФСБЦ-24.3.01.06-0047 | Трубы ПВХ, номинальный диаметр 63 мм |  |  |  | м | 8.16 | 1 | 8.16 | 150.05 | 1 | 150.05 |  | 1224.41 | [22 empty] | Трубы ПВХ, номинальный диаметр 63 мм
|  | Всего по позиции |  |  |  | 12: 1224.41 | [29 empty] | Всего по позиции
5 | ФСБЦ-02.3.01.02-1118 | Песок природный для строительных работ II класс, средний |  |  |  | м3 | 0.48 | 1 | 0.48 |  |  | 848.45 |  | 407.26 | [22 empty] | Песок природный для строительных работ II класс, средний
|  | Всего по позиции |  |  |  | 12: 407.26 | [29 empty] | Всего по позиции
6 | ГЭСНм08-02-412-03 | Затягивание провода в проложенные трубы и металлические рукава первого одножильного или многожильного в общей оплетке, суммарное сечение: до 16 мм2 |  |  |  | 4: 100 м; 5: 0.08; 6: 1; 7: 0.08 | [22 empty] | Затягивание провода в проложенные трубы и металлические рукава первого одножильного или многожильного в общей оплетке, суммарное сечение: до 16 мм2
|  | Объем=8 / 100 | [35 empty] | Объем=8 / 100
| 1 | ОТ(ЗТ) |  |  |  | 4: чел.-ч; 7: 0.5032; 12: 385.01 | [24 empty] | ОТ(ЗТ)
| 1-100-38 | Средний разряд работы 3,8 |  |  |  | 4: чел.-ч; 5: 6.29; 7: 0.5032; 10: 765.13; 12: 385.01 | [25 empty] | Средний разряд работы 3,8
| 2 | ЭМ |  |  |  | 12: 4.94 | [24 empty] | ЭМ
|  | ОТм(ЗТм) |  |  |  | 4: чел.-ч; 7: 0.0048; 12: 4.4 | [24 empty] | ОТм(ЗТм)
| 91.05.05-015 | Краны на автомобильном ходу, грузоподъемность 16 т |  |  |  | 4: маш.-ч; 5: 0.03; 7: 0.0024; 10: 1488.78; 12: 3.57 | [25 empty] | Краны на автомобильном ходу, грузоподъемность 16 т
| 4-100-060 | ОТм(Зтм) Средний разряд машинистов 6 |  |  |  | 4: чел.-ч; 5: 0.03; 7: 0.0024; 10: 1051.33; 12: 2.52 | [26 empty] | ОТм(Зтм) Средний разряд машинистов 6
| 91.14.02-001 | Автомобили бортовые, грузоподъемность до 5 т |  |  |  | 4: маш.-ч; 5: 0.03; 7: 0.0024; 10: 572.77; 12: 1.37 | [25 empty] | Автомобили бортовые, грузоподъемность до 5 т
| 4-100-040 | ОТм(Зтм) Средний разряд машинистов 4 |  |  |  | 4: чел.-ч; 5: 0.03; 7: 0.0024; 10: 782.65; 12: 1.88 | [26 empty] | ОТм(Зтм) Средний разряд машинистов 4
| 4 | М |  |  |  | 12: 26.13 | [24 empty] | М
| 01.7.06.05-0041 | Ленты изоляционные хлопчатобумажные прорезиненные для электромонтажных и ремонтных работ, цвет черный, ширина 20 мм, толщина 0,35 мм |  |  |  | м | 26.67 |  | 2.1336 | 5.87 | 0.96 | 5.64 |  | 12.03 | [25 empty] | Ленты изоляционные хлопчатобумажные прорезиненные для электромонтажных и ремонтных работ, цвет черный, ширина 20 мм, толщина 0,35 мм
| 01.7.07.20-0002 | Тальк молотый, сорт I |  |  |  | т | 0.00105 |  | 8.4e-05 | 43821.53 | 1.31 | 57406.2 |  | 4.82 | [25 empty] | Тальк молотый, сорт I
| 14.4.02.04-0142 | Краска масляная МА-0115, мумия, сурик железный |  |  |  | кг | 0.02 |  | 0.0016 | 79.88 | 1.44 | 115.03 |  | 0.18 | [25 empty] | Краска масляная МА-0115, мумия, сурик железный
| 20.2.01.05-0005 | Гильзы кабельные медные 16 мм |  |  |  | 100 шт | 0.05 |  | 0.004 | 1239.94 | 1.26 | 1562.32 |  | 6.25 | [25 empty] | Гильзы кабельные медные 16 мм
| 20.2.02.01-0013 | Втулки полипропиленовые, диаметр 28 мм |  |  |  | 1000 шт | 0.0122 |  | 0.000976 | 2316.78 | 1.26 | 2919.14 |  | 2.85 | [25 empty] | Втулки полипропиленовые, диаметр 28 мм
|  | Итого прямые затраты |  |  |  | 12: 420.48 | [27 empty] | Итого прямые затраты
6.1 | 421/пр_2020_п.75_пп.а | Вспомогательные ненормируемые материальные ресурсы |  |  |  | 4: %; 5: 2; 7: 2; 12: 7.7 | [34 empty] | Вспомогательные ненормируемые материальные ресурсы
|  | ФОТ |  |  |  | 12: 389.41 | [28 empty] | ФОТ
| Пр/812-049.3-1 | НР Электротехнические установки на других объектах |  |  |  | 4: %; 5: 97; 7: 97; 12: 377.73 | [28 empty] | НР Электротехнические установки на других объектах
| Пр/774-049.3 | СП Электротехнические установки на других объектах |  |  |  | 4: %; 5: 51; 7: 51; 12: 198.6 | [28 empty] | СП Электротехнические установки на других объектах
|  | Всего по позиции |  |  |  | 10: 12556.38; 12: 1004.51 | [29 empty] | Всего по позиции
7 | ГЭСНм08-02-409-09 | Труба гофрированная ПВХ для защиты проводов и кабелей по установленным конструкциям, по стенам, колоннам, потолкам, основанию пола |  |  |  | 4: 100 м; 5: 2.05; 6: 1; 7: 2.05 | [22 empty] | Труба гофрированная ПВХ для защиты проводов и кабелей по установленным конструкциям, по стенам, колоннам, потолкам, основанию пола
|  | Объем=205 / 100 | [35 empty] | Объем=205 / 100
| 1 | ОТ(ЗТ) |  |  |  | 4: чел.-ч; 7: 31.16; 12: 23295.53 | [24 empty] | ОТ(ЗТ)
| 1-100-36 | Средний разряд работы 3,6 |  |  |  | 4: чел.-ч; 5: 15.2; 7: 31.16; 10: 747.61; 12: 23295.53 | [25 empty] | Средний разряд работы 3,6
| 4 | М |  |  |  | 12: 306.01 | [24 empty] | М
| 01.7.03.04-0001 | Электроэнергия |  |  |  | 4: кВт-ч; 5: 5.3376; 7: 10.9421; 10: 6; 12: 65.65 | [25 empty] | Электроэнергия
| 01.7.15.07-0152 | Дюбели пластмассовые с шурупами, диаметр 6 мм, длина 35 мм, диаметр шурупа 3,5 мм, длина шурупа 50 мм |  |  |  | 100 шт | 1.75 |  | 3.5875 | 52.34 | 1.28 | 67 |  | 240.36 | [25 empty] | Дюбели пластмассовые с шурупами, диаметр 6 мм, длина 35 мм, диаметр шурупа 3,5 мм, длина шурупа 50 мм
|  | Итого прямые затраты |  |  |  | 12: 23601.54 | [27 empty] | Итого прямые затраты
7.1 | 421/пр_2020_п.75_пп.а | Вспомогательные ненормируемые материальные ресурсы |  |  |  | 4: %; 5: 2; 7: 2; 12: 465.91 | [34 empty] | Вспомогательные ненормируемые материальные ресурсы
|  | ФОТ |  |  |  | 12: 23295.53 | [28 empty] | ФОТ
| Пр/812-049.3-1 | НР Электротехнические установки на других объектах |  |  |  | 4: %; 5: 97; 7: 97; 12: 22596.66 | [28 empty] | НР Электротехнические установки на других объектах
| Пр/774-049.3 | СП Электротехнические установки на других объектах |  |  |  | 4: %; 5: 51; 7: 51; 12: 11880.72 | [28 empty] | СП Электротехнические установки на других объектах
|  | Всего по позиции |  |  |  | 10: 28558.45; 12: 58544.83 | [29 empty] | Всего по позиции
8 | ГЭСНм08-02-148-01 | Кабель до 35 кВ в проложенных трубах, блоках и коробах, масса 1 м кабеля: до 1 кг |  |  |  | 4: 100 м; 5: 1.85; 6: 1; 7: 1.85 | [22 empty] | Кабель до 35 кВ в проложенных трубах, блоках и коробах, масса 1 м кабеля: до 1 кг
|  | Объем=185 / 100 | [35 empty] | Объем=185 / 100
| 1 | ОТ(ЗТ) |  |  |  | 4: чел.-ч; 7: 18.352; 12: 14041.67 | [24 empty] | ОТ(ЗТ)
| 1-100-38 | Средний разряд работы 3,8 |  |  |  | 4: чел.-ч; 5: 9.92; 7: 18.352; 10: 765.13; 12: 14041.67 | [25 empty] | Средний разряд работы 3,8
| 2 | ЭМ |  |  |  | 12: 830.34 | [24 empty] | ЭМ
|  | ОТм(ЗТм) |  |  |  | 4: чел.-ч; 7: 0.74; 12: 678.57 | [24 empty] | ОТм(ЗТм)
| 91.05.05-015 | Краны на автомобильном ходу, грузоподъемность 16 т |  |  |  | 4: маш.-ч; 5: 0.2; 7: 0.37; 10: 1488.78; 12: 550.85 | [25 empty] | Краны на автомобильном ходу, грузоподъемность 16 т
| 4-100-060 | ОТм(Зтм) Средний разряд машинистов 6 |  |  |  | 4: чел.-ч; 5: 0.2; 7: 0.37; 10: 1051.33; 12: 388.99 | [26 empty] | ОТм(Зтм) Средний разряд машинистов 6
| 91.06.01-003 | Домкраты гидравлические, грузоподъемность 63-100 т |  |  |  | 4: маш.-ч; 5: 2.4; 7: 4.44; 10: 2.67; 12: 11.85 | [25 empty] | Домкраты гидравлические, грузоподъемность 63-100 т
| 91.06.03-061 | Лебедки электрические тяговым усилием до 12,26 кН (1,25 т) |  |  |  | маш.-ч | 2.4 |  | 4.44 | 8.84 | 1.42 | 12.55 |  | 55.72 | [25 empty] | Лебедки электрические тяговым усилием до 12,26 кН (1,25 т)
| 91.14.02-001 | Автомобили бортовые, грузоподъемность до 5 т |  |  |  | 4: маш.-ч; 5: 0.2; 7: 0.37; 10: 572.77; 12: 211.92 | [25 empty] | Автомобили бортовые, грузоподъемность до 5 т
| 4-100-040 | ОТм(Зтм) Средний разряд машинистов 4 |  |  |  | 4: чел.-ч; 5: 0.2; 7: 0.37; 10: 782.65; 12: 289.58 | [26 empty] | ОТм(Зтм) Средний разряд машинистов 4
| 4 | М |  |  |  | 12: 1408.75 | [24 empty] | М
| 01.7.06.07-0002 | Ленты монтажные из пластмассы для бандажирования проводов, скрепляются пластмассовыми кнопками, ширина 10 мм |  |  |  | 10 м | 0.096 |  | 0.1776 | 37.71 | 1.53 | 57.7 |  | 10.25 | [25 empty] | Ленты монтажные из пластмассы для бандажирования проводов, скрепляются пластмассовыми кнопками, ширина 10 мм
| 10.3.02.03-0011 | Припои оловянно-свинцовые бессурьмянистые, марка ПОС30 |  |  |  | кг | 0.5 |  | 0.925 | 931.11 | 1.61 | 1499.09 |  | 1386.66 | [25 empty] | Припои оловянно-свинцовые бессурьмянистые, марка ПОС30
| 14.4.03.03-0002 | Лак битумный БТ-123 |  |  |  | т | 6e-05 |  | 0.000111 | 82698.14 | 1.29 | 106680.6 |  | 11.84 | [25 empty] | Лак битумный БТ-123
|  | Итого прямые затраты |  |  |  | 12: 16959.33 | [27 empty] | Итого прямые затраты
8.1 | 421/пр_2020_п.75_пп.а | Вспомогательные ненормируемые материальные ресурсы |  |  |  | 4: %; 5: 2; 7: 2; 12: 280.83 | [34 empty] | Вспомогательные ненормируемые материальные ресурсы
|  | ФОТ |  |  |  | 12: 14720.24 | [28 empty] | ФОТ
| Пр/812-049.3-1 | НР Электротехнические установки на других объектах |  |  |  | 4: %; 5: 97; 7: 97; 12: 14278.63 | [28 empty] | НР Электротехнические установки на других объектах
| Пр/774-049.3 | СП Электротехнические установки на других объектах |  |  |  | 4: %; 5: 51; 7: 51; 12: 7507.32 | [28 empty] | СП Электротехнические установки на других объектах
|  | Всего по позиции |  |  |  | 10: 21095.19; 12: 39026.11 | [29 empty] | Всего по позиции
9 | ГЭСНм08-02-409-02 | Труба винипластовая по установленным конструкциям, по стенам и колоннам с креплением скобами, диаметр: до 50 мм |  |  |  | 4: 100 м; 5: 0.05; 6: 1; 7: 0.05 | [22 empty] | Труба винипластовая по установленным конструкциям, по стенам и колоннам с креплением скобами, диаметр: до 50 мм
|  | Объем=5 / 100 | [35 empty] | Объем=5 / 100
| 1 | ОТ(ЗТ) |  |  |  | 4: чел.-ч; 7: 1.376; 12: 1052.82 | [24 empty] | ОТ(ЗТ)
| 1-100-38 | Средний разряд работы 3,8 |  |  |  | 4: чел.-ч; 5: 27.52; 7: 1.376; 10: 765.13; 12: 1052.82 | [25 empty] | Средний разряд работы 3,8
| 2 | ЭМ |  |  |  | 12: 29.88 | [24 empty] | ЭМ
|  | ОТм(ЗТм) |  |  |  | 4: чел.-ч; 7: 0.026; 12: 23.84 | [24 empty] | ОТм(ЗТм)
| 91.05.05-015 | Краны на автомобильном ходу, грузоподъемность 16 т |  |  |  | 4: маш.-ч; 5: 0.26; 7: 0.013; 10: 1488.78; 12: 19.35 | [25 empty] | Краны на автомобильном ходу, грузоподъемность 16 т
| 4-100-060 | ОТм(Зтм) Средний разряд машинистов 6 |  |  |  | 4: чел.-ч; 5: 0.26; 7: 0.013; 10: 1051.33; 12: 13.67 | [26 empty] | ОТм(Зтм) Средний разряд машинистов 6
| 91.14.02-001 | Автомобили бортовые, грузоподъемность до 5 т |  |  |  | 4: маш.-ч; 5: 0.26; 7: 0.013; 10: 572.77; 12: 7.45 | [25 empty] | Автомобили бортовые, грузоподъемность до 5 т
| 4-100-040 | ОТм(Зтм) Средний разряд машинистов 4 |  |  |  | 4: чел.-ч; 5: 0.26; 7: 0.013; 10: 782.65; 12: 10.17 | [26 empty] | ОТм(Зтм) Средний разряд машинистов 4
| 91.17.04-233 | Аппараты сварочные для ручной дуговой сварки, сварочный ток до 350 А |  |  |  | 4: маш.-ч; 5: 2.16; 7: 0.108; 10: 28.51; 12: 3.08 | [25 empty] | Аппараты сварочные для ручной дуговой сварки, сварочный ток до 350 А
| 4 | М |  |  |  | 12: 11.94 | [24 empty] | М
| 01.7.03.04-0001 | Электроэнергия |  |  |  | 4: кВт-ч; 5: 0.8912; 7: 0.04456; 10: 6; 12: 0.27 | [25 empty] | Электроэнергия
| 01.7.11.07-0227 | Электроды сварочные для сварки низколегированных и углеродистых сталей УОНИ 13/45, Э42А, диаметр 4-5 мм |  |  |  | кг | 0.96 |  | 0.048 | 155.63 | 0.91 | 141.62 |  | 6.8 | [25 empty] | Электроды сварочные для сварки низколегированных и углеродистых сталей УОНИ 13/45, Э42А, диаметр 4-5 мм
| 14.1.02.01-0002 | Клей, марка БМК-5к |  |  |  | кг | 0.4 |  | 0.02 | 160.07 | 1.52 | 243.31 |  | 4.87 | [25 empty] | Клей, марка БМК-5к
|  | Итого прямые затраты |  |  |  | 12: 1118.48 | [27 empty] | Итого прямые затраты
9.1 | 421/пр_2020_п.75_пп.а | Вспомогательные ненормируемые материальные ресурсы |  |  |  | 4: %; 5: 2; 7: 2; 12: 21.06 | [34 empty] | Вспомогательные ненормируемые материальные ресурсы
|  | ФОТ |  |  |  | 12: 1076.66 | [28 empty] | ФОТ
| Пр/812-049.3-1 | НР Электротехнические установки на других объектах |  |  |  | 4: %; 5: 97; 7: 97; 12: 1044.36 | [28 empty] | НР Электротехнические установки на других объектах
| Пр/774-049.3 | СП Электротехнические установки на других объектах |  |  |  | 4: %; 5: 51; 7: 51; 12: 549.1 | [28 empty] | СП Электротехнические установки на других объектах
|  | Всего по позиции |  |  |  | 10: 54660; 12: 2733 | [29 empty] | Всего по позиции
10 | ГЭСНм08-02-147-01 | Кабель до 35 кВ по установленным конструкциям и лоткам с креплением на поворотах и в конце трассы, масса 1 м кабеля: до 1 кг |  |  |  | 4: 100 м; 5: 0.2; 6: 1; 7: 0.2 | [22 empty] | Кабель до 35 кВ по установленным конструкциям и лоткам с креплением на поворотах и в конце трассы, масса 1 м кабеля: до 1 кг
|  | Объем=20 / 100 | [35 empty] | Объем=20 / 100
| 1 | ОТ(ЗТ) |  |  |  | 4: чел.-ч; 7: 1.856; 12: 1420.08 | [24 empty] | ОТ(ЗТ)
| 1-100-38 | Средний разряд работы 3,8 |  |  |  | 4: чел.-ч; 5: 9.28; 7: 1.856; 10: 765.13; 12: 1420.08 | [25 empty] | Средний разряд работы 3,8
| 2 | ЭМ |  |  |  | 12: 89.15 | [24 empty] | ЭМ
|  | ОТм(ЗТм) |  |  |  | 4: чел.-ч; 7: 0.08; 12: 73.36 | [24 empty] | ОТм(ЗТм)
| 91.05.05-015 | Краны на автомобильном ходу, грузоподъемность 16 т |  |  |  | 4: маш.-ч; 5: 0.2; 7: 0.04; 10: 1488.78; 12: 59.55 | [25 empty] | Краны на автомобильном ходу, грузоподъемность 16 т
| 4-100-060 | ОТм(Зтм) Средний разряд машинистов 6 |  |  |  | 4: чел.-ч; 5: 0.2; 7: 0.04; 10: 1051.33; 12: 42.05 | [26 empty] | ОТм(Зтм) Средний разряд машинистов 6
| 91.06.01-003 | Домкраты гидравлические, грузоподъемность 63-100 т |  |  |  | 4: маш.-ч; 5: 2.2; 7: 0.44; 10: 2.67; 12: 1.17 | [25 empty] | Домкраты гидравлические, грузоподъемность 63-100 т
| 91.06.03-061 | Лебедки электрические тяговым усилием до 12,26 кН (1,25 т) |  |  |  | маш.-ч | 2.2 |  | 0.44 | 8.84 | 1.42 | 12.55 |  | 5.52 | [25 empty] | Лебедки электрические тяговым усилием до 12,26 кН (1,25 т)
| 91.14.02-001 | Автомобили бортовые, грузоподъемность до 5 т |  |  |  | 4: маш.-ч; 5: 0.2; 7: 0.04; 10: 572.77; 12: 22.91 | [25 empty] | Автомобили бортовые, грузоподъемность до 5 т
| 4-100-040 | ОТм(Зтм) Средний разряд машинистов 4 |  |  |  | 4: чел.-ч; 5: 0.2; 7: 0.04; 10: 782.65; 12: 31.31 | [26 empty] | ОТм(Зтм) Средний разряд машинистов 4
| 4 | М |  |  |  | 12: 98.96 | [24 empty] | М
| 01.7.06.07-0002 | Ленты монтажные из пластмассы для бандажирования проводов, скрепляются пластмассовыми кнопками, ширина 10 мм |  |  |  | 10 м | 0.245 |  | 0.049 | 37.71 | 1.53 | 57.7 |  | 2.83 | [25 empty] | Ленты монтажные из пластмассы для бандажирования проводов, скрепляются пластмассовыми кнопками, ширина 10 мм
| 01.7.15.14-0165 | Шурупы самонарезающие стальные с полукруглой головкой и прямым шлицем, остроконечные, диаметр 4 мм, длина 40 мм |  |  |  | т | 0.00011 |  | 2.2e-05 | 99190.96 | 1.29 | 127956.34 |  | 2.82 | [25 empty] | Шурупы самонарезающие стальные с полукруглой головкой и прямым шлицем, остроконечные, диаметр 4 мм, длина 40 мм
| 10.3.02.03-0011 | Припои оловянно-свинцовые бессурьмянистые, марка ПОС30 |  |  |  | кг | 0.26 |  | 0.052 | 931.11 | 1.61 | 1499.09 |  | 77.95 | [25 empty] | Припои оловянно-свинцовые бессурьмянистые, марка ПОС30
| 14.4.03.03-0002 | Лак битумный БТ-123 |  |  |  | т | 0.00072 |  | 0.000144 | 82698.14 | 1.29 | 106680.6 |  | 15.36 | [25 empty] | Лак битумный БТ-123
|  | Итого прямые затраты |  |  |  | 12: 1681.55 | [27 empty] | Итого прямые затраты
10.1 | 421/пр_2020_п.75_пп.а | Вспомогательные ненормируемые материальные ресурсы |  |  |  | 4: %; 5: 2; 7: 2; 12: 28.4 | [34 empty] | Вспомогательные ненормируемые материальные ресурсы
|  | ФОТ |  |  |  | 12: 1493.44 | [28 empty] | ФОТ
| Пр/812-049.3-1 | НР Электротехнические установки на других объектах |  |  |  | 4: %; 5: 97; 7: 97; 12: 1448.64 | [28 empty] | НР Электротехнические установки на других объектах
| Пр/774-049.3 | СП Электротехнические установки на других объектах |  |  |  | 4: %; 5: 51; 7: 51; 12: 761.65 | [28 empty] | СП Электротехнические установки на других объектах
|  | Всего по позиции |  |  |  | 10: 19601.2; 12: 3920.24 | [29 empty] | Всего по позиции
11 | ГЭСНм08-02-147-10 (организация спуска по порталу с технологическим запасом на барабане) | Кабель до 35 кВ по установленным конструкциям и лоткам с креплением по всей длине, масса 1 м кабеля: до 1 кг |  |  |  | 4: 100 м; 5: 0.25; 6: 1; 7: 0.25 | [22 empty] | Кабель до 35 кВ по установленным конструкциям и лоткам с креплением по всей длине, масса 1 м кабеля: до 1 кг
|  | Объем=25 / 100 | [35 empty] | Объем=25 / 100
| 1 | ОТ(ЗТ) |  |  |  | 4: чел.-ч; 7: 3.52; 12: 2693.26 | [24 empty] | ОТ(ЗТ)
| 1-100-38 | Средний разряд работы 3,8 |  |  |  | 4: чел.-ч; 5: 14.08; 7: 3.52; 10: 765.13; 12: 2693.26 | [25 empty] | Средний разряд работы 3,8
| 2 | ЭМ |  |  |  | 12: 115.79 | [24 empty] | ЭМ
|  | ОТм(ЗТм) |  |  |  | 4: чел.-ч; 7: 0.1; 12: 91.7 | [24 empty] | ОТм(ЗТм)
| 91.05.05-015 | Краны на автомобильном ходу, грузоподъемность 16 т |  |  |  | 4: маш.-ч; 5: 0.2; 7: 0.05; 10: 1488.78; 12: 74.44 | [25 empty] | Краны на автомобильном ходу, грузоподъемность 16 т
| 4-100-060 | ОТм(Зтм) Средний разряд машинистов 6 |  |  |  | 4: чел.-ч; 5: 0.2; 7: 0.05; 10: 1051.33; 12: 52.57 | [26 empty] | ОТм(Зтм) Средний разряд машинистов 6
| 91.06.01-003 | Домкраты гидравлические, грузоподъемность 63-100 т |  |  |  | 4: маш.-ч; 5: 3.34; 7: 0.835; 10: 2.67; 12: 2.23 | [25 empty] | Домкраты гидравлические, грузоподъемность 63-100 т
| 91.06.03-061 | Лебедки электрические тяговым усилием до 12,26 кН (1,25 т) |  |  |  | маш.-ч | 3.34 |  | 0.835 | 8.84 | 1.42 | 12.55 |  | 10.48 | [25 empty] | Лебедки электрические тяговым усилием до 12,26 кН (1,25 т)
| 91.14.02-001 | Автомобили бортовые, грузоподъемность до 5 т |  |  |  | 4: маш.-ч; 5: 0.2; 7: 0.05; 10: 572.77; 12: 28.64 | [25 empty] | Автомобили бортовые, грузоподъемность до 5 т
| 4-100-040 | ОТм(Зтм) Средний разряд машинистов 4 |  |  |  | 4: чел.-ч; 5: 0.2; 7: 0.05; 10: 782.65; 12: 39.13 | [26 empty] | ОТм(Зтм) Средний разряд машинистов 4
| 4 | М |  |  |  | 12: 136.25 | [24 empty] | М
| 01.7.06.07-0002 | Ленты монтажные из пластмассы для бандажирования проводов, скрепляются пластмассовыми кнопками, ширина 10 мм |  |  |  | 10 м | 0.245 |  | 0.06125 | 37.71 | 1.53 | 57.7 |  | 3.53 | [25 empty] | Ленты монтажные из пластмассы для бандажирования проводов, скрепляются пластмассовыми кнопками, ширина 10 мм
| 01.7.15.14-0165 | Шурупы самонарезающие стальные с полукруглой головкой и прямым шлицем, остроконечные, диаметр 4 мм, длина 40 мм |  |  |  | т | 0.00062 |  | 0.000155 | 99190.96 | 1.29 | 127956.34 |  | 19.83 | [25 empty] | Шурупы самонарезающие стальные с полукруглой головкой и прямым шлицем, остроконечные, диаметр 4 мм, длина 40 мм
| 10.3.02.03-0011 | Припои оловянно-свинцовые бессурьмянистые, марка ПОС30 |  |  |  | кг | 0.25 |  | 0.0625 | 931.11 | 1.61 | 1499.09 |  | 93.69 | [25 empty] | Припои оловянно-свинцовые бессурьмянистые, марка ПОС30
| 14.4.03.03-0002 | Лак битумный БТ-123 |  |  |  | т | 0.00072 |  | 0.00018 | 82698.14 | 1.29 | 106680.6 |  | 19.2 | [25 empty] | Лак битумный БТ-123
|  | Итого прямые затраты |  |  |  | 12: 3037 | [27 empty] | Итого прямые затраты
11.1 | 421/пр_2020_п.75_пп.а | Вспомогательные ненормируемые материальные ресурсы |  |  |  | 4: %; 5: 2; 7: 2; 12: 53.87 | [34 empty] | Вспомогательные ненормируемые материальные ресурсы
|  | ФОТ |  |  |  | 12: 2784.96 | [28 empty] | ФОТ
| Пр/812-049.3-1 | НР Электротехнические установки на других объектах |  |  |  | 4: %; 5: 97; 7: 97; 12: 2701.41 | [28 empty] | НР Электротехнические установки на других объектах
| Пр/774-049.3 | СП Электротехнические установки на других объектах |  |  |  | 4: %; 5: 51; 7: 51; 12: 1420.33 | [28 empty] | СП Электротехнические установки на других объектах
|  | Всего по позиции |  |  |  | 10: 28850.44; 12: 7212.61 | [29 empty] | Всего по позиции
12 | ГЭСНм11-06-002-01 | Электрические проводки в щитах и пультах: шкафных и панельных |  |  |  | 4: 100 м; 5: 0.12; 6: 1; 7: 0.12 | [22 empty] | Электрические проводки в щитах и пультах: шкафных и панельных
|  | Объем=12 / 100 | [35 empty] | Объем=12 / 100
| 1 | ОТ(ЗТ) |  |  |  | 4: чел.-ч; 7: 1.1124; 12: 1000.57 | [24 empty] | ОТ(ЗТ)
| 1-100-50 | Средний разряд работы 5,0 |  |  |  | 4: чел.-ч; 5: 9.27; 7: 1.1124; 10: 899.47; 12: 1000.57 | [25 empty] | Средний разряд работы 5,0
| 4 | М |  |  |  | 12: 11.64 | [24 empty] | М
| 01.7.19.04-0031 | Прокладки резиновые (пластина техническая прессованная) |  |  |  | кг | 0.2 |  | 0.024 | 138.5 | 1.48 | 204.98 |  | 4.92 | [25 empty] | Прокладки резиновые (пластина техническая прессованная)
| 25.2.01.01-0014 | Бирки кабельные маркировочные пластмассовые У136 |  |  |  | 100 шт | 0.25 |  | 0.03 | 235.73 | 0.95 | 223.94 |  | 6.72 | [25 empty] | Бирки кабельные маркировочные пластмассовые У136
|  | Итого прямые затраты |  |  |  | 12: 1012.21 | [27 empty] | Итого прямые затраты
12.1 | 421/пр_2020_п.75_пп.а | Вспомогательные ненормируемые материальные ресурсы |  |  |  | 4: %; 5: 2; 7: 2; 12: 20.01 | [34 empty] | Вспомогательные ненормируемые материальные ресурсы
|  | ФОТ |  |  |  | 12: 1000.57 | [28 empty] | ФОТ
| Пр/812-053.0-1 | НР Приборы, средства автоматизации и вычислительной техники |  |  |  | 4: %; 5: 90; 7: 90; 12: 900.51 | [28 empty] | НР Приборы, средства автоматизации и вычислительной техники
| Пр/774-053.0 | СП Приборы, средства автоматизации и вычислительной техники |  |  |  | 4: %; 5: 46; 7: 46; 12: 460.26 | [28 empty] | СП Приборы, средства автоматизации и вычислительной техники
|  | Всего по позиции |  |  |  | 10: 19941.58; 12: 2392.99 | [29 empty] | Всего по позиции
13 | ГЭСНм08-02-155-01 | Герметизация проходов при вводе кабелей во взрывоопасные помещения уплотнительной массой | [34 empty] | Герметизация проходов при вводе кабелей во взрывоопасные помещения уплотнительной массой | bar: 4 to 7
| 1 | ОТ(ЗТ) |  |  |  | 4: чел.-ч; 7: 0.38; 12: 290.75 | [24 empty] | ОТ(ЗТ)
| 1-100-38 | Средний разряд работы 3,8 |  |  |  | 4: чел.-ч; 5: 0.38; 7: 0.38; 10: 765.13; 12: 290.75 | [25 empty] | Средний разряд работы 3,8
| 4 | М |  |  |  | 12: 440.21 | [24 empty] | М
| 01.1.01.09-0024 | Шнур асбестовый общего назначения ШАОН, диаметр 3-6 мм |  |  |  | т | 6e-05 |  | 6e-05 | 490790.27 | 1.15 | 564408.81 |  | 33.86 | [25 empty] | Шнур асбестовый общего назначения ШАОН, диаметр 3-6 мм
| 01.7.07.29-0111 | Пакля смоляная пропитанная |  |  |  | кг | 0.15 |  | 0.15 | 92.95 | 1.31 | 121.76 |  | 18.26 | [25 empty] | Пакля смоляная пропитанная
| 01.7.07.29-0221 | Герметик для уплотнения кабельных вводов и муфт, герметизации резьбовых соединений газовых и водопроводных труб |  |  |  | кг | 0.72 |  | 0.72 | 490.01 | 1.1 | 539.01 |  | 388.09 | [25 empty] | Герметик для уплотнения кабельных вводов и муфт, герметизации резьбовых соединений газовых и водопроводных труб
|  | Итого прямые затраты |  |  |  | 12: 730.96 | [27 empty] | Итого прямые затраты
13.1 | 421/пр_2020_п.75_пп.а | Вспомогательные ненормируемые материальные ресурсы |  |  |  | 4: %; 5: 2; 7: 2; 12: 5.82 | [34 empty] | Вспомогательные ненормируемые материальные ресурсы
|  | ФОТ |  |  |  | 12: 290.75 | [28 empty] | ФОТ
| Пр/812-049.3-1 | НР Электротехнические установки на других объектах |  |  |  | 4: %; 5: 97; 7: 97; 12: 282.03 | [28 empty] | НР Электротехнические установки на других объектах
| Пр/774-049.3 | СП Электротехнические установки на других объектах |  |  |  | 4: %; 5: 51; 7: 51; 12: 148.28 | [28 empty] | СП Электротехнические установки на других объектах
|  | Всего по позиции |  |  |  | 10: 1167.09; 12: 1167.09 | [29 empty] | Всего по позиции
14 | ФСБЦ-20.2.09.13-0039 | Комплект термоусаживаемый, состоящий из трубки - 3 шт и медного соединения - 2 шт, для самостоятельной заделки кабеля без оплетки |  |  |  | шт | 2 | 1 | 2 | 107.16 | 1.26 | 135.02 |  | 270.04 | [22 empty] | Комплект термоусаживаемый, состоящий из трубки - 3 шт и медного соединения - 2 шт, для самостоятельной заделки кабеля без оплетки
|  | Всего по позиции |  |  |  | 12: 270.04 | [29 empty] | Всего по позиции
Узел спуска кабеля ВОЛС с металлической стойки портала ОРУ 110 кВ ПС 750 кВ Белый Раст | [35 empty] | Узел спуска кабеля ВОЛС с металлической стойки портала ОРУ 110 кВ ПС 750 кВ Белый Раст
15 | ГЭСНм08-02-152-02 (узел крепления , вес 0,395 кг) | Скоба П-образная из полосовой или угловой стали |  |  |  | 4: т; 5: 0.00079; 6: 1; 7: 0.00079 | [22 empty] | Скоба П-образная из полосовой или угловой стали
|  | Объем=2*0,395/1000 | [35 empty] | Объем=2*0,395/1000
| 1 | ОТ(ЗТ) |  |  |  | 4: чел.-ч; 7: 0.04266; 12: 32.64 | [24 empty] | ОТ(ЗТ)
| 1-100-38 | Средний разряд работы 3,8 |  |  |  | 4: чел.-ч; 5: 54; 7: 0.04266; 10: 765.13; 12: 32.64 | [25 empty] | Средний разряд работы 3,8
| 2 | ЭМ |  |  |  | 12: 0.67 | [24 empty] | ЭМ
|  | ОТм(ЗТм) |  |  |  | 4: чел.-ч; 7: 0.000316; 12: 0.29 | [24 empty] | ОТм(ЗТм)
| 91.05.05-015 | Краны на автомобильном ходу, грузоподъемность 16 т |  |  |  | 4: маш.-ч; 5: 0.2; 7: 0.000158; 10: 1488.78; 12: 0.24 | [25 empty] | Краны на автомобильном ходу, грузоподъемность 16 т
| 4-100-060 | ОТм(Зтм) Средний разряд машинистов 6 |  |  |  | 4: чел.-ч; 5: 0.2; 7: 0.000158; 10: 1051.33; 12: 0.17 | [26 empty] | ОТм(Зтм) Средний разряд машинистов 6
| 91.14.02-001 | Автомобили бортовые, грузоподъемность до 5 т |  |  |  | 4: маш.-ч; 5: 0.2; 7: 0.000158; 10: 572.77; 12: 0.09 | [25 empty] | Автомобили бортовые, грузоподъемность до 5 т
| 4-100-040 | ОТм(Зтм) Средний разряд машинистов 4 |  |  |  | 4: чел.-ч; 5: 0.2; 7: 0.000158; 10: 782.65; 12: 0.12 | [26 empty] | ОТм(Зтм) Средний разряд машинистов 4
| 91.17.04-233 | Аппараты сварочные для ручной дуговой сварки, сварочный ток до 350 А |  |  |  | 4: маш.-ч; 5: 14.88; 7: 0.011755; 10: 28.51; 12: 0.34 | [25 empty] | Аппараты сварочные для ручной дуговой сварки, сварочный ток до 350 А
| 4 | М |  |  |  | 12: 0.85 | [24 empty] | М
| 01.7.11.07-0227 | Электроды сварочные для сварки низколегированных и углеродистых сталей УОНИ 13/45, Э42А, диаметр 4-5 мм |  |  |  | кг | 1.49 |  | 0.0011771 | 155.63 | 0.91 | 141.62 |  | 0.17 | [25 empty] | Электроды сварочные для сварки низколегированных и углеродистых сталей УОНИ 13/45, Э42А, диаметр 4-5 мм
| 03.2.01.01-0001 | Портландцемент бездобавочный общестроительный ЦЕМ 0 32,5Н |  |  |  | т | 0.00374 |  | 3e-06 | 4800.85 | 1.6 | 7681.36 |  | 0.02 | [25 empty] | Портландцемент бездобавочный общестроительный ЦЕМ 0 32,5Н
| 14.4.03.03-0002 | Лак битумный БТ-123 |  |  |  | т | 0.0078 |  | 6.2e-06 | 82698.14 | 1.29 | 106680.6 |  | 0.66 | [25 empty] | Лак битумный БТ-123
|  | Итого прямые затраты |  |  |  | 12: 34.45 | [27 empty] | Итого прямые затраты
15.1 | 421/пр_2020_п.75_пп.а | Вспомогательные ненормируемые материальные ресурсы |  |  |  | 4: %; 5: 2; 7: 2; 12: 0.65 | [34 empty] | Вспомогательные ненормируемые материальные ресурсы
|  | ФОТ |  |  |  | 12: 32.93 | [28 empty] | ФОТ
| Пр/812-049.3-1 | НР Электротехнические установки на других объектах |  |  |  | 4: %; 5: 97; 7: 97; 12: 31.94 | [28 empty] | НР Электротехнические установки на других объектах
| Пр/774-049.3 | СП Электротехнические установки на других объектах |  |  |  | 4: %; 5: 51; 7: 51; 12: 16.79 | [28 empty] | СП Электротехнические установки на других объектах
|  | Всего по позиции |  |  |  | 10: 106113.92; 12: 83.83 | [29 empty] | Всего по позиции
16 | ГЭСНм08-01-082-01 (прим. Струбцина шлейфовая) | Зажим наборный без кожуха |  |  |  | 4: 100 шт; 5: 0.4; 6: 1; 7: 0.4 | [22 empty] | Зажим наборный без кожуха
|  | Объем=40 / 100 | [35 empty] | Объем=40 / 100
| 1 | ОТ(ЗТ) |  |  |  | 4: чел.-ч; 7: 16.48; 12: 12898.07 | [24 empty] | ОТ(ЗТ)
| 1-100-40 | Средний разряд работы 4,0 |  |  |  | 4: чел.-ч; 5: 41.2; 7: 16.48; 10: 782.65; 12: 12898.07 | [25 empty] | Средний разряд работы 4,0
| 2 | ЭМ |  |  |  | 12: 84.28 | [24 empty] | ЭМ
|  | ОТм(ЗТм) |  |  |  | 4: чел.-ч; 7: 0.08; 12: 73.36 | [24 empty] | ОТм(ЗТм)
| 91.05.05-015 | Краны на автомобильном ходу, грузоподъемность 16 т |  |  |  | 4: маш.-ч; 5: 0.1; 7: 0.04; 10: 1488.78; 12: 59.55 | [25 empty] | Краны на автомобильном ходу, грузоподъемность 16 т
| 4-100-060 | ОТм(Зтм) Средний разряд машинистов 6 |  |  |  | 4: чел.-ч; 5: 0.1; 7: 0.04; 10: 1051.33; 12: 42.05 | [26 empty] | ОТм(Зтм) Средний разряд машинистов 6
| 91.14.02-001 | Автомобили бортовые, грузоподъемность до 5 т |  |  |  | 4: маш.-ч; 5: 0.1; 7: 0.04; 10: 572.77; 12: 22.91 | [25 empty] | Автомобили бортовые, грузоподъемность до 5 т
| 4-100-040 | ОТм(Зтм) Средний разряд машинистов 4 |  |  |  | 4: чел.-ч; 5: 0.1; 7: 0.04; 10: 782.65; 12: 31.31 | [26 empty] | ОТм(Зтм) Средний разряд машинистов 4
| 91.17.04-233 | Аппараты сварочные для ручной дуговой сварки, сварочный ток до 350 А |  |  |  | 4: маш.-ч; 5: 0.16; 7: 0.064; 10: 28.51; 12: 1.82 | [25 empty] | Аппараты сварочные для ручной дуговой сварки, сварочный ток до 350 А
| 4 | М |  |  |  | 12: 523.82 | [24 empty] | М
| 08.3.07.01-0052 | Прокат стальной горячекатаный полосовой, марки стали Ст3сп, Ст3пс, размеры 50х5 мм |  |  |  | т | 0.003 |  | 0.0012 | 70310.45 | 0.83 | 58357.67 |  | 70.03 | [25 empty] | Прокат стальной горячекатаный полосовой, марки стали Ст3сп, Ст3пс, размеры 50х5 мм
| 14.4.02.04-0142 | Краска масляная МА-0115, мумия, сурик железный |  |  |  | кг | 0.8 |  | 0.32 | 79.88 | 1.44 | 115.03 |  | 36.81 | [25 empty] | Краска масляная МА-0115, мумия, сурик железный
| 20.5.04.03-0002 | Зажимы наборные проходные ЗН24-4П25 |  |  |  | 100 шт | 1.02 |  | 0.408 | 896.51 | 1.14 | 1022.02 |  | 416.98 | [25 empty] | Зажимы наборные проходные ЗН24-4П25
|  | Итого прямые затраты |  |  |  | 12: 13579.53 | [27 empty] | Итого прямые затраты
16.1 | 421/пр_2020_п.75_пп.а | Вспомогательные ненормируемые материальные ресурсы |  |  |  | 4: %; 5: 2; 7: 2; 12: 257.96 | [34 empty] | Вспомогательные ненормируемые материальные ресурсы
|  | ФОТ |  |  |  | 12: 12971.43 | [28 empty] | ФОТ
| Пр/812-049.3-1 | НР Электротехнические установки на других объектах |  |  |  | 4: %; 5: 97; 7: 97; 12: 12582.29 | [28 empty] | НР Электротехнические установки на других объектах
| Пр/774-049.3 | СП Электротехнические установки на других объектах |  |  |  | 4: %; 5: 51; 7: 51; 12: 6615.43 | [28 empty] | СП Электротехнические установки на других объектах
|  | Всего по позиции |  |  |  | 10: 82588.03; 12: 33035.21 | [29 empty] | Всего по позиции
16.1 | ФСБЦ-20.5.04.03-0002 | Зажимы наборные проходные ЗН24-4П25 |  |  |  | 100 шт | -0.408 | 1 | -0.408 | 896.51 | 1.14 | 1022.02 |  | -416.98 | [22 empty] | Зажимы наборные проходные ЗН24-4П25
|  | Всего по позиции |  |  |  | 12: -416.98 | [29 empty] | Всего по позиции
17 | ГЭСНм08-02-152-01 (Уголок оцинкованный 60х60 0,962 кг - 1м) | Полка-кронштейн из угловой стали |  |  |  | 4: т; 5: 0.002886; 6: 1; 7: 0.002886 | [22 empty] | Полка-кронштейн из угловой стали
|  | Объем=0,962*3/1000 | [35 empty] | Объем=0,962*3/1000
| 1 | ОТ(ЗТ) |  |  |  | 4: чел.-ч; 7: 0.23319; 12: 178.42 | [24 empty] | ОТ(ЗТ)
| 1-100-38 | Средний разряд работы 3,8 |  |  |  | 4: чел.-ч; 5: 80.8; 7: 0.23319; 10: 765.13; 12: 178.42 | [25 empty] | Средний разряд работы 3,8
| 2 | ЭМ |  |  |  | 12: 3 | [24 empty] | ЭМ
|  | ОТм(ЗТм) |  |  |  | 4: чел.-ч; 7: 0.0011544; 12: 1.06 | [24 empty] | ОТм(ЗТм)
| 91.05.05-015 | Краны на автомобильном ходу, грузоподъемность 16 т |  |  |  | 4: маш.-ч; 5: 0.2; 7: 0.0005772; 10: 1488.78; 12: 0.86 | [25 empty] | Краны на автомобильном ходу, грузоподъемность 16 т
| 4-100-060 | ОТм(Зтм) Средний разряд машинистов 6 |  |  |  | 4: чел.-ч; 5: 0.2; 7: 0.0005772; 10: 1051.33; 12: 0.61 | [26 empty] | ОТм(Зтм) Средний разряд машинистов 6
| 91.14.02-001 | Автомобили бортовые, грузоподъемность до 5 т |  |  |  | 4: маш.-ч; 5: 0.2; 7: 0.0005772; 10: 572.77; 12: 0.33 | [25 empty] | Автомобили бортовые, грузоподъемность до 5 т
| 4-100-040 | ОТм(Зтм) Средний разряд машинистов 4 |  |  |  | 4: чел.-ч; 5: 0.2; 7: 0.0005772; 10: 782.65; 12: 0.45 | [26 empty] | ОТм(Зтм) Средний разряд машинистов 4
| 91.17.04-233 | Аппараты сварочные для ручной дуговой сварки, сварочный ток до 350 А |  |  |  | 4: маш.-ч; 5: 22; 7: 0.063492; 10: 28.51; 12: 1.81 | [25 empty] | Аппараты сварочные для ручной дуговой сварки, сварочный ток до 350 А
| 4 | М |  |  |  | 12: 4.86 | [24 empty] | М
| 01.7.11.07-0227 | Электроды сварочные для сварки низколегированных и углеродистых сталей УОНИ 13/45, Э42А, диаметр 4-5 мм |  |  |  | кг | 2.99 |  | 0.0086291 | 155.63 | 0.91 | 141.62 |  | 1.22 | [25 empty] | Электроды сварочные для сварки низколегированных и углеродистых сталей УОНИ 13/45, Э42А, диаметр 4-5 мм
| 03.2.01.01-0001 | Портландцемент бездобавочный общестроительный ЦЕМ 0 32,5Н |  |  |  | т | 0.00912 |  | 2.63e-05 | 4800.85 | 1.6 | 7681.36 |  | 0.2 | [25 empty] | Портландцемент бездобавочный общестроительный ЦЕМ 0 32,5Н
| 14.4.03.03-0002 | Лак битумный БТ-123 |  |  |  | т | 0.01117 |  | 3.22e-05 | 82698.14 | 1.29 | 106680.6 |  | 3.44 | [25 empty] | Лак битумный БТ-123
|  | Итого прямые затраты |  |  |  | 12: 187.34 | [27 empty] | Итого прямые затраты
17.1 | 421/пр_2020_п.75_пп.а | Вспомогательные ненормируемые материальные ресурсы |  |  |  | 4: %; 5: 2; 7: 2; 12: 3.57 | [34 empty] | Вспомогательные ненормируемые материальные ресурсы
|  | ФОТ |  |  |  | 12: 179.48 | [28 empty] | ФОТ
| Пр/812-049.3-1 | НР Электротехнические установки на других объектах |  |  |  | 4: %; 5: 97; 7: 97; 12: 174.1 | [28 empty] | НР Электротехнические установки на других объектах
| Пр/774-049.3 | СП Электротехнические установки на других объектах |  |  |  | 4: %; 5: 51; 7: 51; 12: 91.53 | [28 empty] | СП Электротехнические установки на других объектах
|  | Всего по позиции |  |  |  | 10: 158191.27; 12: 456.54 | [29 empty] | Всего по позиции
18 | ФСБЦ-07.2.06.03-1157 | Профиль стальной оцинкованный угловой, размеры 60х60 мм, толщина 1,5 мм |  |  |  | м | 3 | 1 | 3 | 122.67 | 0.86 | 105.5 |  | 316.5 | [22 empty] | Профиль стальной оцинкованный угловой, размеры 60х60 мм, толщина 1,5 мм
|  | Всего по позиции |  |  |  | 12: 316.5 | [29 empty] | Всего по позиции
19 | ГЭСНм08-02-200-01 | Монтаж термоусаживаемой манжеты из трубки для кабеля | [34 empty] | Монтаж термоусаживаемой манжеты из трубки для кабеля | bar: 4 to 7
| 1 | ОТ(ЗТ) |  |  |  | 4: чел.-ч; 7: 0.59; 12: 435.92 | [24 empty] | ОТ(ЗТ)
| 1-100-35 | Средний разряд работы 3,5 |  |  |  | 4: чел.-ч; 5: 0.59; 7: 0.59; 10: 738.85; 12: 435.92 | [25 empty] | Средний разряд работы 3,5
| 4 | М |  |  |  | 12: 14.08 | [24 empty] | М
| 01.3.01.01-0010 | Бензин-растворитель |  |  |  | кг | 0.04 |  | 0.04 | 160.27 | 1.15 | 184.31 |  | 7.37 | [25 empty] | Бензин-растворитель
| 01.7.03.04-0001 | Электроэнергия |  |  |  | 4: кВт-ч; 5: 0.064; 7: 0.064; 10: 6; 12: 0.38 | [25 empty] | Электроэнергия
| 01.7.06.12-0005 | Ленты термоспекаемые изоляционные, ширина 50 мм, толщина 0,3 мм |  |  |  | 100 м | 0.003 |  | 0.003 | 1015.52 | 1.53 | 1553.75 |  | 4.66 | [25 empty] | Ленты термоспекаемые изоляционные, ширина 50 мм, толщина 0,3 мм
| 01.7.06.12-0007 | Ленты полиэтиленовые термоспекаемые, цвет черный, ширина 40 мм, толщина 0,1 мм |  |  |  | 100 м | 0.004 |  | 0.004 | 272.16 | 1.53 | 416.4 |  | 1.67 | [25 empty] | Ленты полиэтиленовые термоспекаемые, цвет черный, ширина 40 мм, толщина 0,1 мм
|  | Итого прямые затраты |  |  |  | 12: 450 | [27 empty] | Итого прямые затраты
19.1 | 421/пр_2020_п.75_пп.а | Вспомогательные ненормируемые материальные ресурсы |  |  |  | 4: %; 5: 2; 7: 2; 12: 8.72 | [34 empty] | Вспомогательные ненормируемые материальные ресурсы
|  | ФОТ |  |  |  | 12: 435.92 | [28 empty] | ФОТ
| Пр/812-049.3-1 | НР Электротехнические установки на других объектах |  |  |  | 4: %; 5: 97; 7: 97; 12: 422.84 | [28 empty] | НР Электротехнические установки на других объектах
| Пр/774-049.3 | СП Электротехнические установки на других объектах |  |  |  | 4: %; 5: 51; 7: 51; 12: 222.32 | [28 empty] | СП Электротехнические установки на других объектах
|  | Всего по позиции |  |  |  | 10: 1103.88; 12: 1103.88 | [29 empty] | Всего по позиции
Материал | [35 empty] | Материал
20 | ТЦ_20.1.02.21_77_3662084551_19.09.2025_01_383.1 | Узел крепления УК-П-01 |  |  |  | шт | 2 | 1 | 2 |  |  | 202 |  | 404 | [22 empty] | Узел крепления УК-П-01
|  | Всего по позиции |  |  |  | 12: 404 | [29 empty] | Всего по позиции
21 | ТЦ_102_77_3662084551_19.09.2025_01_380.1 | Струбцина шлейфовая ЗУ-ШС-8/18 |  |  |  | шт | 40 | 1 | 40 |  |  | 402 |  | 16080 | [22 empty] | Струбцина шлейфовая ЗУ-ШС-8/18
|  | Всего по позиции |  |  |  | 12: 16080 | [29 empty] | Всего по позиции
22 | ТЦ_24.3.03.01_77_3662084551_19.09.2025_01_381.1 | Термоусадочная трубка 40/13 мм |  |  |  | шт | 1 | 1 | 1 |  |  | 1100 |  | 1100 | [22 empty] | Термоусадочная трубка 40/13 мм
|  | Всего по позиции |  |  |  | 12: 1100 | [29 empty] | Всего по позиции
23 | ТЦ_01.7.19.02_77_3662084551_19.09.2025_01_378.1 | Механический уплотнитель для трубы ЗПТнг |  |  |  | шт | 1 | 1 | 1 |  |  | 1500 |  | 1500 | [22 empty] | Механический уплотнитель для трубы ЗПТнг
|  | Всего по позиции |  |  |  | 12: 1500 | [29 empty] | Всего по позиции
24 | ТЦ_22.2.02.20_77_3662084551_19.09.2025_01_384.1 | Хомут из нержавеющей стали 8х500 |  |  |  | шт | 5 | 1 | 5 |  |  | 200 |  | 1000 | [22 empty] | Хомут из нержавеющей стали 8х500
|  | Всего по позиции |  |  |  | 12: 1000 | [29 empty] | Всего по позиции
Норма отхода материалов принята на основании прил.8.4: кабели всех марок и сечений-2%, трубы пластмассовые - 2% | [35 empty] | Норма отхода материалов принята на основании прил.8.4: кабели всех марок и сечений-2%, трубы пластмассовые - 2%
25 | ТЦ_21.1.01.01_77_3662084551_19.09.2025_01_375.1 | Кабель ДПД-П-48У (4х12)-7 кН |  |  |  | м | 255 | 1 | 255 |  |  | 180 |  | 45900 | [22 empty] | Кабель ДПД-П-48У (4х12)-7 кН
|  | Объем=250*1,02 | [35 empty] | Объем=250*1,02
|  | Всего по позиции |  |  |  | 12: 45900 | [29 empty] | Всего по позиции
26 | ТЦ_20.2.12.03_77_3662084551_19.09.2025_01_382.1 | Труба защитная пластмассовая не распространяющая горение ЗПТнг 32/3,0 |  |  |  | м | 5.1 | 1 | 5.1 |  |  | 850 |  | 4335 | [22 empty] | Труба защитная пластмассовая не распространяющая горение ЗПТнг 32/3,0
|  | Объем=5*1,02 | [35 empty] | Объем=5*1,02
|  | Всего по позиции |  |  |  | 12: 4335 | [29 empty] | Всего по позиции
27 | ФСБЦ-20.2.12.03-1016 | Трубы гибкие гофрированные из ПВХ, диаметр 32 мм, с протяжкой |  |  |  | м | 209.1 | 1 | 209.1 | 24.3 | 1 | 24.3 |  | 5081.13 | [22 empty] | Трубы гибкие гофрированные из ПВХ, диаметр 32 мм, с протяжкой
|  | Объем=205*1,02 | [35 empty] | Объем=205*1,02
|  | Всего по позиции |  |  |  | 12: 5081.13 | [29 empty] | Всего по позиции
28 | ФСБЦ-01.7.06.08-0009 | Ленты сигнальные из полиэтилена высокого давления «НЕ КОПАТЬ, НИЖЕ КАБЕЛЬ», фон оранжевый, надпись черная, ширина 50 мм, толщина 0,2 мм |  |  |  | 100 м | 0.08 | 1 | 0.08 | 255.92 | 1.53 | 391.56 |  | 31.32 | [22 empty] | Ленты сигнальные из полиэтилена высокого давления «НЕ КОПАТЬ, НИЖЕ КАБЕЛЬ», фон оранжевый, надпись черная, ширина 50 мм, толщина 0,2 мм
|  | Объем=8 / 100 | [35 empty] | Объем=8 / 100
|  | Всего по позиции |  |  |  | 12: 31.32 | [29 empty] | Всего по позиции
|  | Итоги по разделу 2 Монтажные работы ПС 110 кВ Ермолино : | [42 empty] | Итоги по разделу 2 Монтажные работы ПС 110 кВ Ермолино :
|  | Всего прямые затраты (справочно) |  |  |  | 12: 153719.93 | [31 empty] | Всего прямые затраты (справочно)
|  | в том числе: | [43 empty] | в том числе:
|  | Оплата труда рабочих |  |  |  | 12: 69657.66 | [31 empty] | Оплата труда рабочих
|  | Эксплуатация машин |  |  |  | 12: 1321.41 | [31 empty] | Эксплуатация машин
|  | Оплата труда машинистов (Отм) |  |  |  | 12: 946.58 | [31 empty] | Оплата труда машинистов (Отм)
|  | Материалы |  |  |  | 12: 81794.28 | [31 empty] | Материалы
|  | Строительные работы |  |  |  | 12: 3518.03 | [31 empty] | Строительные работы
|  | в том числе: | [43 empty] | в том числе:
|  | оплата труда |  |  |  | 12: 733.31 | [31 empty] | оплата труда
|  | материалы |  |  |  | 12: 1640.76 | [31 empty] | материалы
|  | накладные расходы |  |  |  | 12: 718.64 | [31 empty] | накладные расходы
|  | сметная прибыль |  |  |  | 12: 425.32 | [31 empty] | сметная прибыль
|  | Монтажные работы |  |  |  | 12: 253290.8 | [31 empty] | Монтажные работы
|  | в том числе: | [43 empty] | в том числе:
|  | оплата труда |  |  |  | 12: 68924.35 | [31 empty] | оплата труда
|  | эксплуатация машин и механизмов |  |  |  | 12: 1321.41 | [31 empty] | эксплуатация машин и механизмов
|  | оплата труда машинистов (Отм) |  |  |  | 12: 946.58 | [31 empty] | оплата труда машинистов (Отм)
|  | материалы |  |  |  | 12: 80153.52 | [31 empty] | материалы
|  | накладные расходы |  |  |  | 12: 66920.79 | [31 empty] | накладные расходы
|  | сметная прибыль |  |  |  | 12: 35024.15 | [31 empty] | сметная прибыль
|  | Всего ФОТ (справочно) |  |  |  | 12: 70604.24 | [31 empty] | Всего ФОТ (справочно)
|  | Всего накладные расходы (справочно) |  |  |  | 12: 67639.43 | [31 empty] | Всего накладные расходы (справочно)
|  | Всего сметная прибыль (справочно) |  |  |  | 12: 35449.47 | [31 empty] | Всего сметная прибыль (справочно)
|  | Всего по разделу 2 Монтажные работы ПС 110 кВ Ермолино |  |  |  | 12: 256808.83 | [32 empty] | Всего по разделу 2 Монтажные работы ПС 110 кВ Ермолино
|  | справочно: | [43 empty] | справочно:
|  | Материальные ресурсы, отсутствующие в ФРСН |  |  |  | 12: 70319 | [31 empty] | Материальные ресурсы, отсутствующие в ФРСН
|  | Затраты труда рабочих |  |  |  | 7: 86,3294488 | [33 empty] | Затраты труда рабочих
|  | Затраты труда машинистов |  |  |  | 7: 1,0322704 | [33 empty] | Затраты труда машинистов
Раздел 3. Измерения | [34 empty] | Раздел 3. Измерения
29 | ГЭСНм10-06-066-08 | Измерение на кабельной площадке затухания зонового волоконно-оптического кабеля с числом волокон: 48 |  |  |  | 4: участок; 5: 1; 6: 1; 7: 1 | [22 empty] | Измерение на кабельной площадке затухания зонового волоконно-оптического кабеля с числом волокон: 48
| 1 | ОТ(ЗТ) |  |  |  | 4: чел.-ч; 7: 5.72; 12: 6592.11 | [24 empty] | ОТ(ЗТ)
| 2-100-06 | Рабочий 6 разряда |  |  |  | 4: чел.-ч; 5: 2.89; 7: 2.89; 10: 1051.33; 12: 3038.34 | [25 empty] | Рабочий 6 разряда
| 3-200-01 | Инженер I категории |  |  |  | 4: чел.-ч; 5: 2.83; 7: 2.83; 10: 1255.75; 12: 3553.77 | [25 empty] | Инженер I категории
| 2 | ЭМ |  |  |  | 12: 207.44 | [24 empty] | ЭМ
| 91.21.22-341 | Рефлектометры оптические, рабочая длина волны 1310/1550/1625 нм |  |  |  | маш.-ч | 2.22 |  | 2.22 | 75.97 | 1.23 | 93.44 |  | 207.44 | [25 empty] | Рефлектометры оптические, рабочая длина волны 1310/1550/1625 нм
|  | Итого прямые затраты |  |  |  | 12: 6799.55 | [27 empty] | Итого прямые затраты
29.1 | 421/пр_2020_п.75_пп.а | Вспомогательные ненормируемые материальные ресурсы |  |  |  | 4: %; 5: 2; 7: 2; 12: 131.84 | [34 empty] | Вспомогательные ненормируемые материальные ресурсы
|  | ФОТ |  |  |  | 12: 6592.11 | [28 empty] | ФОТ
| Пр/812-051.1-1 | НР Прокладка и монтаж сетей связи |  |  |  | 4: %; 5: 90; 7: 90; 12: 5932.9 | [28 empty] | НР Прокладка и монтаж сетей связи
| Пр/774-051.1 | СП Прокладка и монтаж сетей связи |  |  |  | 4: %; 5: 46; 7: 46; 12: 3032.37 | [28 empty] | СП Прокладка и монтаж сетей связи
|  | Всего по позиции |  |  |  | 10: 15896.66; 12: 15896.66 | [29 empty] | Всего по позиции
30 | ГЭСНм10-06-062-01 | Измерение на смонтированном участке волоконно-оптического кабеля в одном направлении на оконечном устройстве: на одной длине волны |  |  |  | 4: 100 измерений; 5: 0.04; 6: 1; 7: 0.04 | [22 empty] | Измерение на смонтированном участке волоконно-оптического кабеля в одном направлении на оконечном устройстве: на одной длине волны
|  | Объем=4 / 100 | [35 empty] | Объем=4 / 100
| 1 | ОТ(ЗТ) |  |  |  | 4: чел.-ч; 7: 0.0716; 12: 85.73 | [24 empty] | ОТ(ЗТ)
| 1-100-80 | Средний разряд работы 8,0 |  |  |  | 4: чел.-ч; 5: 1.79; 7: 0.0716; 10: 1197.34; 12: 85.73 | [25 empty] | Средний разряд работы 8,0
| 2 | ЭМ |  |  |  | 12: 4.86 | [24 empty] | ЭМ
| 91.21.22-341 | Рефлектометры оптические, рабочая длина волны 1310/1550/1625 нм |  |  |  | маш.-ч | 1.3 |  | 0.052 | 75.97 | 1.23 | 93.44 |  | 4.86 | [25 empty] | Рефлектометры оптические, рабочая длина волны 1310/1550/1625 нм
| 4 | М |  |  |  | 12: 0.13 | [24 empty] | М
| 01.3.01.07-0009 | Спирт этиловый ректификованный технический, сорт I |  |  |  | кг | 0.004 |  | 0.00016 | 596.81 | 1.36 | 811.66 |  | 0.13 | [25 empty] | Спирт этиловый ректификованный технический, сорт I
|  | Итого прямые затраты |  |  |  | 12: 90.72 | [27 empty] | Итого прямые затраты
30.1 | 421/пр_2020_п.75_пп.а | Вспомогательные ненормируемые материальные ресурсы |  |  |  | 4: %; 5: 2; 7: 2; 12: 1.71 | [34 empty] | Вспомогательные ненормируемые материальные ресурсы
|  | ФОТ |  |  |  | 12: 85.73 | [28 empty] | ФОТ
| Пр/812-051.1-1 | НР Прокладка и монтаж сетей связи |  |  |  | 4: %; 5: 90; 7: 90; 12: 77.16 | [28 empty] | НР Прокладка и монтаж сетей связи
| Пр/774-051.1 | СП Прокладка и монтаж сетей связи |  |  |  | 4: %; 5: 46; 7: 46; 12: 39.44 | [28 empty] | СП Прокладка и монтаж сетей связи
|  | Всего по позиции |  |  |  | 10: 5225.75; 12: 209.03 | [29 empty] | Всего по позиции
|  | Итоги по разделу 3 Измерения : | [42 empty] | Итоги по разделу 3 Измерения :
|  | Всего прямые затраты (справочно) |  |  |  | 12: 7023.82 | [31 empty] | Всего прямые затраты (справочно)
|  | в том числе: | [43 empty] | в том числе:
|  | Оплата труда рабочих |  |  |  | 12: 6677.84 | [31 empty] | Оплата труда рабочих
|  | Эксплуатация машин |  |  |  | 12: 212.3 | [31 empty] | Эксплуатация машин
|  | Материалы |  |  |  | 12: 133.68 | [31 empty] | Материалы
|  | Монтажные работы |  |  |  | 12: 16105.69 | [31 empty] | Монтажные работы
|  | в том числе: | [43 empty] | в том числе:
|  | оплата труда |  |  |  | 12: 6677.84 | [31 empty] | оплата труда
|  | эксплуатация машин и механизмов |  |  |  | 12: 212.3 | [31 empty] | эксплуатация машин и механизмов
|  | материалы |  |  |  | 12: 133.68 | [31 empty] | материалы
|  | накладные расходы |  |  |  | 12: 6010.06 | [31 empty] | накладные расходы
|  | сметная прибыль |  |  |  | 12: 3071.81 | [31 empty] | сметная прибыль
|  | Всего ФОТ (справочно) |  |  |  | 12: 6677.84 | [31 empty] | Всего ФОТ (справочно)
|  | Всего накладные расходы (справочно) |  |  |  | 12: 6010.06 | [31 empty] | Всего накладные расходы (справочно)
|  | Всего сметная прибыль (справочно) |  |  |  | 12: 3071.81 | [31 empty] | Всего сметная прибыль (справочно)
|  | Всего по разделу 3 Измерения |  |  |  | 12: 16105.69 | [32 empty] | Всего по разделу 3 Измерения
|  | справочно: | [43 empty] | справочно:
|  | Затраты труда рабочих |  |  |  | 7: 5,7916 | [33 empty] | Затраты труда рабочих
Раздел 4. Оборудование | [34 empty] | Раздел 4. Оборудование
ПС 110кВ Ермолино | [35 empty] | ПС 110кВ Ермолино
31 О | ФСБЦ-61.1.04.10-0012 | Кросс оптический для установки в стойку 19" невыдвижной, 48 одномодовых пигтейла типа FC (или SC, ST), 48 адаптеров FC/UPC (или FC/APC, SC/UPC, SC/APC, ST/UPC), высота 2U, 48 портов |  |  |  | компл | 1 | 1 | 1 | 6954.42 | 1.32 | 9179.83 |  | 9179.83 | [22 empty] | Кросс оптический для установки в стойку 19" невыдвижной, 48 одномодовых пигтейла типа FC (или SC, ST), 48 адаптеров FC/UPC (или FC/APC, SC/UPC, SC/APC, ST/UPC), высота 2U, 48 портов
|  | Всего по позиции |  |  |  | 12: 9179.83 | [29 empty] | Всего по позиции
|  | Итоги по разделу 4 Оборудование : | [42 empty] | Итоги по разделу 4 Оборудование :
|  | Оборудование |  |  |  | 12: 9179.83 | [31 empty] | Оборудование
|  | Инженерное оборудование |  |  |  | 12: 9179.83 | [31 empty] | Инженерное оборудование
|  | Всего по разделу 4 Оборудование |  |  |  | 12: 9179.83 | [32 empty] | Всего по разделу 4 Оборудование
|  | Итоги по смете: | [48 empty] | Итоги по смете:
|  | Всего прямые затраты (справочно) |  |  |  | 12: 160869.83 | [37 empty] | Всего прямые затраты (справочно)
|  | в том числе: | [49 empty] | в том числе:
|  | Оплата труда рабочих |  |  |  | 12: 76335.5 | [37 empty] | Оплата труда рабочих
|  | Эксплуатация машин |  |  |  | 12: 1597.66 | [37 empty] | Эксплуатация машин
|  | Оплата труда машинистов (Отм) |  |  |  | 12: 1008.71 | [37 empty] | Оплата труда машинистов (Отм)
|  | Материалы |  |  |  | 12: 81927.96 | [37 empty] | Материалы
|  | Строительные работы |  |  |  | 12: 3729.85 | [37 empty] | Строительные работы
|  | в том числе: | [49 empty] | в том числе:
|  | оплата труда |  |  |  | 12: 733.31 | [37 empty] | оплата труда
|  | эксплуатация машин и механизмов |  |  |  | 12: 63.95 | [37 empty] | эксплуатация машин и механизмов
|  | оплата труда машинистов (Отм) |  |  |  | 12: 62.13 | [37 empty] | оплата труда машинистов (Отм)
|  | материалы |  |  |  | 12: 1640.76 | [37 empty] | материалы
|  | накладные расходы |  |  |  | 12: 775.8 | [37 empty] | накладные расходы
|  | сметная прибыль |  |  |  | 12: 453.9 | [37 empty] | сметная прибыль
|  | Монтажные работы |  |  |  | 12: 269396.49 | [37 empty] | Монтажные работы
|  | в том числе: | [49 empty] | в том числе:
|  | оплата труда |  |  |  | 12: 75602.19 | [37 empty] | оплата труда
|  | эксплуатация машин и механизмов |  |  |  | 12: 1533.71 | [37 empty] | эксплуатация машин и механизмов
|  | оплата труда машинистов (Отм) |  |  |  | 12: 946.58 | [37 empty] | оплата труда машинистов (Отм)
|  | материалы |  |  |  | 12: 80287.2 | [37 empty] | материалы
|  | накладные расходы |  |  |  | 12: 72930.85 | [37 empty] | накладные расходы
|  | сметная прибыль |  |  |  | 12: 38095.96 | [37 empty] | сметная прибыль
|  | Оборудование |  |  |  | 12: 9179.83 | [37 empty] | Оборудование
|  | Инженерное оборудование |  |  |  | 12: 9179.83 | [37 empty] | Инженерное оборудование
|  | Всего ФОТ (справочно) |  |  |  | 12: 77344.21 | [37 empty] | Всего ФОТ (справочно)
|  | Всего накладные расходы (справочно) |  |  |  | 12: 73706.65 | [37 empty] | Всего накладные расходы (справочно)
|  | Всего сметная прибыль (справочно) |  |  |  | 12: 38549.86 | [37 empty] | Всего сметная прибыль (справочно)
|  | ВСЕГО по смете |  |  |  | 12: 282306.17 | [38 empty] | ВСЕГО по смете
|  | справочно: | [49 empty] | справочно:
|  | Материальные ресурсы, отсутствующие в ФРСН |  |  |  | 12: 70319 | [37 empty] | Материальные ресурсы, отсутствующие в ФРСН
|  | Затраты труда рабочих |  |  |  | 7: 92,1210488 | [39 empty] | Затраты труда рабочих
|  | Затраты труда машинистов |  |  |  | 7: 1,1007184 | [39 empty] | Затраты труда машинистов
| Составил: | инженер-сметчик I категории |  |  |  | 5: (Савченко Н.Г.) | [40 empty] | инженер-сметчик I категории | (Савченко Н.Г.)
[должность, подпись (инициалы, фамилия)]
| Проверил: | начальник сметного отдела |  |  |  | 5: (Костянецкая А.В.) | [42 empty] | начальник сметного отдела | (Костянецкая А.В.)
[должность, подпись (инициалы, фамилия)]