## ЛСР-05-08-01 Подъездная автодор
Приложение № 3
Утверждено приказом Минстроя РФ № 421/пр от 4 августа 2020 г. в редакции приказа № 557/пр от 7 июля 2022 г.
Наименование программного продукта |  |  |  |  | ГРАНД-Смета, версия 2025.3
Наименование редакции сметных нормативов |  |  |  |  | Приказ Минстроя России от 30.12.2021 № 1046/пр; Приказ Минстроя России от 04.08.2020 № 421/пр; Приказ Минстроя России от 21.12.2020 № 812/пр; Приказ Минстроя России от 11.12.2020 № 774/пр; Приказ Минстроя России от 02.08.2023 № 551/пр; Приказ Минстроя России от 14.11.2023 № 817/пр; Приказ Минстроя России от 16.02.2024 № 102/пр; Приказ Минстроя России от 13.05.2024 №323/пр; Приказ Минстроя России от 09.08.2024 №524/пр; Приказ Минстроя России от 07.11.2024 №747/пр; Приказ Минстроя России от 23.01.2025 №30/пр; Приказ Минстроя России от 07.02.2025 №69/пр; Приказ Минстроя России от 19.05.2025 №299/пр; Приказ Минстроя России от 12.08.2025 №490/пр | [11 empty] | Наименование редакции сметных нормативов | Приказ Минстроя России от 30.12.2021 № 1046/пр; Приказ Минстроя России от 04.08.2020 № 421/пр; Приказ Минстроя России от 21.12.2020 № 812/пр; Приказ Минстроя России от 11.12.2020 № 774/пр; Приказ Минстроя России от 02.08.2023 № 551/пр; Приказ Минстроя России от 14.11.2023 № 817/пр; Приказ Минстроя России от 16.02.2024 № 102/пр; Приказ Минстроя России от 13.05.2024 №323/пр; Приказ Минстроя России от 09.08.2024 №524/пр; Приказ Минстроя России от 07.11.2024 №747/пр; Приказ Минстроя России от 23.01.2025 №30/пр; Приказ Минстроя России от 07.02.2025 №69/пр; Приказ Минстроя России от 19.05.2025 №299/пр; Приказ Минстроя России от 12.08.2025 №490/пр
Реквизиты приказа Минстроя России об утверждении дополнений и изменений к сметным нормативам |  |  |  |  | Приказ Минстроя России от 18 мая 2022 г. № 378/пр, Приказ Минстроя России от 26 августа 2022 г. № 703/пр, Приказ Минстроя России от 26 октября 2022 г. № 905/пр, Приказ Минстроя России от 27 декабря 2022 г. № 1133/пр, Приказ Минстроя России от 10 февраля 2023 г. № 84/пр, Приказ Минстроя России от 11.05.2023 №335/пр; Приказ Минстроя России от 07.07.2022 № 557/пр; Приказ Минстроя России от 02.09.2021 № 636/пр, Приказ Минстроя России от 26.07.2022 № 611/пр; Приказ Минстроя России от 22.04.2022 № 317/пр; Приказ Минстроя России от 02.08.2023 № 551/пр; Приказ Минстроя России от 14.11.2023 № 817/пр; Приказ Минстроя России от 30.01.2024 № 55/пр; Приказ Минстроя России от 16.02.2024 № 102/пр; Приказ Минстроя России от 13.05.2024 №323/пр; Приказ Минстроя России от 09.08.2024 №524/пр; Приказ Минстроя России от 07.11.2024 №747/пр; Приказ Минстроя России от 23.01.2025 №30/пр; Приказ Минстроя России от 07.02.2025 №69/пр; Приказ Минстроя России от 19.05.2025 №299/пр; Приказ Минстроя России от 12.08.2025 №490/пр | [9 empty] | Реквизиты приказа Минстроя России об утверждении дополнений и изменений к сметным нормативам | Приказ Минстроя России от 18 мая 2022 г. № 378/пр, Приказ Минстроя России от 26 августа 2022 г. № 703/пр, Приказ Минстроя России от 26 октября 2022 г. № 905/пр, Приказ Минстроя России от 27 декабря 2022 г. № 1133/пр, Приказ Минстроя России от 10 февраля 2023 г. № 84/пр, Приказ Минстроя России от 11.05.2023 №335/пр; Приказ Минстроя России от 07.07.2022 № 557/пр; Приказ Минстроя России от 02.09.2021 № 636/пр, Приказ Минстроя России от 26.07.2022 № 611/пр; Приказ Минстроя России от 22.04.2022 № 317/пр; Приказ Минстроя России от 02.08.2023 № 551/пр; Приказ Минстроя России от 14.11.2023 № 817/пр; Приказ Минстроя России от 30.01.2024 № 55/пр; Приказ Минстроя России от 16.02.2024 № 102/пр; Приказ Минстроя России от 13.05.2024 №323/пр; Приказ Минстроя России от 09.08.2024 №524/пр; Приказ Минстроя России от 07.11.2024 №747/пр; Приказ Минстроя России от 23.01.2025 №30/пр; Приказ Минстроя России от 07.02.2025 №69/пр; Приказ Минстроя России от 19.05.2025 №299/пр; Приказ Минстроя России от 12.08.2025 №490/пр |  |  | Реквизиты приказа Минстроя России об утверждении дополнений и изменений к сметным нормативам | Приказ Минстроя России от 18 мая 2022 г. № 378/пр, Приказ Минстроя России от 26 августа 2022 г. № 703/пр, Приказ Минстроя России от 26 октября 2022 г. № 905/пр, Приказ Минстроя России от 27 декабря 2022 г. № 1133/пр, Приказ Минстроя России от 10 февраля 2023 г. № 84/пр, Приказ Минстроя России от 11.05.2023 №335/пр; Приказ Минстроя России от 07.07.2022 № 557/пр; Приказ Минстроя России от 02.09.2021 № 636/пр, Приказ Минстроя России от 26.07.2022 № 611/пр; Приказ Минстроя России от 22.04.2022 № 317/пр; Приказ Минстроя России от 02.08.2023 № 551/пр; Приказ Минстроя России от 14.11.2023 № 817/пр; Приказ Минстроя России от 30.01.2024 № 55/пр; Приказ Минстроя России от 16.02.2024 № 102/пр; Приказ Минстроя России от 13.05.2024 №323/пр; Приказ Минстроя России от 09.08.2024 №524/пр; Приказ Минстроя России от 07.11.2024 №747/пр; Приказ Минстроя России от 23.01.2025 №30/пр; Приказ Минстроя России от 07.02.2025 №69/пр; Приказ Минстроя России от 19.05.2025 №299/пр; Приказ Минстроя России от 12.08.2025 №490/пр
Реквизиты письма Минстроя России об индексах изменения сметной стоимости строительства, включаемые в федеральный реестр сметных нормативов и размещаемые в федеральной государственной информационной системе ценообразования в строительстве, подготовленного в соответствии пунктом 85 Методики расчета индексов изменения сметной стоимости строительства, утвержденной приказом Министерства строительства и жилищно-коммунального хозяйства Российской Федерации от 5 июня 2019 г. № 326/пр¹ |  |  |  |  | Письмо Минстроя России от 22.08.2025 № 49743-АЛ/09 | [9 empty] | Реквизиты письма Минстроя России об индексах изменения сметной стоимости строительства, включаемые в федеральный реестр сметных нормативов и размещаемые в федеральной государственной информационной системе ценообразования в строительстве, подготовленного в соответствии пунктом 85 Методики расчета индексов изменения сметной стоимости строительства, утвержденной приказом Министерства строительства и жилищно-коммунального хозяйства Российской Федерации от 5 июня 2019 г. № 326/пр¹ | Письмо Минстроя России от 22.08.2025 № 49743-АЛ/09 |  |  |  |  | Реквизиты письма Минстроя России об индексах изменения сметной стоимости строительства, включаемые в федеральный реестр сметных нормативов и размещаемые в федеральной государственной информационной системе ценообразования в строительстве, подготовленного в соответствии пунктом 85 Методики расчета индексов изменения сметной стоимости строительства, утвержденной приказом Министерства строительства и жилищно-коммунального хозяйства Российской Федерации от 5 июня 2019 г. № 326/пр¹ | Письмо Минстроя России от 22.08.2025 № 49743-АЛ/09
Реквизиты нормативного правового акта об утверждении оплаты труда, утверждаемый в соответствии с пунктом 22(1) Правилами мониторинга цен, утвержденными постановлением Правительства Российской Федерации от 23 декабря 2016 г. № 1452 |  |  |  |  | Приказ ПАО "ФЕДЕРАЛЬНАЯ СЕТЕВАЯ КОМПАНИЯ - РОССЕТИ" от 26.12.2024 №612 | [9 empty] | Реквизиты нормативного правового акта об утверждении оплаты труда, утверждаемый в соответствии с пунктом 22(1) Правилами мониторинга цен, утвержденными постановлением Правительства Российской Федерации от 23 декабря 2016 г. № 1452 | Приказ ПАО "ФЕДЕРАЛЬНАЯ СЕТЕВАЯ КОМПАНИЯ - РОССЕТИ" от 26.12.2024 №612 | [6 empty] | Реквизиты нормативного правового акта об утверждении оплаты труда, утверждаемый в соответствии с пунктом 22(1) Правилами мониторинга цен, утвержденными постановлением Правительства Российской Федерации от 23 декабря 2016 г. № 1452 | Приказ ПАО "ФЕДЕРАЛЬНАЯ СЕТЕВАЯ КОМПАНИЯ - РОССЕТИ" от 26.12.2024 №612
Обоснование принятых текущих цен на строительные ресурсы | [24 empty] | Обоснование принятых текущих цен на строительные ресурсы
Наименование субъекта Российской Федерации |  |  |  |  | 50. Московская область | [10 empty] | 50. Московская область | [9 empty] | Наименование субъекта Российской Федерации | 50. Московская область
Наименование зоны субъекта Российской Федерации |  |  |  |  | Московская область | [10 empty] | Московская область | [11 empty] | Наименование зоны субъекта Российской Федерации | Московская область
Строительство ПС 110 кВ Ермолино с установкой двух трансформаторов напряжением 110/10 кВ мощностью 25 МВА каждый и заходов от ВЛ 110 кВ Икша -Белый Раст № 3 на ПС 110 кВ Ермолино с образованием ВЛ 110 кВ Икша 1 - Ермолино и ВЛ 110 кВ Белый Раст - Ермолино | [29 empty] | Строительство ПС 110 кВ Ермолино с установкой двух трансформаторов напряжением 110/10 кВ мощностью 25 МВА каждый и заходов от ВЛ 110 кВ Икша -Белый Раст № 3 на ПС 110 кВ Ермолино с образованием ВЛ 110 кВ Икша 1 - Ермолино и ВЛ 110 кВ Белый Раст - Ермолино
(наименование стройки)
Подъездная автодорога. ПС 110 кВ Ермолино | [30 empty] | Подъездная автодорога. ПС 110 кВ Ермолино
(наименование объекта капитального строительства)
ЛОКАЛЬНЫЙ СМЕТНЫЙ РАСЧЕТ (СМЕТА) № ЛСР-05-08-01
Подъездная автодорога | [31 empty] | Подъездная автодорога
(наименование работ и затрат)
Составлен | ресурсно-индексным | методом
Основание | Д208320-330739ПИР-227.0-ИЛО1 стр.24; Д208320-330739ПИР-227.0-ПОС2 ВОР№3 | [31 empty] | Д208320-330739ПИР-227.0-ИЛО1 стр.24; Д208320-330739ПИР-227.0-ПОС2 ВОР№3
(проектная и (или) иная техническая документация)
Составлен(а) в текущем уровне цен |  | III квартал 2025 года | [31 empty] | III квартал 2025 года
Сметная стоимость |  |  | 1071.72 | тыс.руб.
в том числе:
| строительных работ |  | 1071.72 | тыс.руб. |  |  |  |  | Средства на оплату труда рабочих |  |  |  | 30.86 | тыс.руб.
| монтажных работ |  | 0 | тыс.руб. |  |  |  |  | Средства на оплату труда машинистов |  |  |  | 45.49 | тыс.руб.
| оборудования |  | 0 | тыс.руб. |  |  |  |  | Нормативные затраты труда рабочих |  |  |  | 46.48 | чел.-ч.
| прочих затрат |  | 0 | тыс.руб. |  |  |  |  | Нормативные затраты труда машинистов |  |  |  | 45.05 | чел.-ч.
№ п/п | Обоснование | Наименование работ и затрат |  |  |  | Единица измерения | Количество |  |  | Сметная стоимость, руб.
[7 empty] | на единицу измерения | коэффициенты | всего с учетом коэффициентов | на единицу измерения в базисном уровне цен | индекс | на единицу измерения в текущем уровне цен | коэффициенты | всего в текущем уровне цен
1 | 2 | 3 |  |  |  | 4 | 5 | 6 | 7 | 8 | 9 | 10 | 11 | 12
Раздел 1. Подъездная автодорога (тип покрытия А1) | [34 empty] | Раздел 1. Подъездная автодорога (тип покрытия А1)
1 | ГЭСН01-01-030-06 ПОС2 т.2 | Разработка грунта с перемещением до 10 м бульдозерами мощностью: 79 кВт (108 л.с.), группа грунтов 2 |  |  |  | 4: 1000 м3; 5: 0.23; 6: 1; 7: 0.23 | [21 empty] | Разработка грунта с перемещением до 10 м бульдозерами мощностью: 79 кВт (108 л.с.), группа грунтов 2
|  | Объем=230 / 1000 | [34 empty] | Объем=230 / 1000
| 2 | ЭМ |  |  |  | 12: 1848.91 | [23 empty] | ЭМ
|  | ОТм(ЗТм) |  |  |  | 4: чел.-ч; 7: 1.5663; 12: 1646.7 | [23 empty] | ОТм(ЗТм)
| 91.01.01-035 | Бульдозеры, мощность 79 кВт (108 л.с.) |  |  |  | маш.-ч | 6.81 |  | 1.5663 | 887.54 | 1.33 | 1180.43 |  | 1848.91 | [24 empty] | Бульдозеры, мощность 79 кВт (108 л.с.)
| 4-100-060 | ОТм(Зтм) Средний разряд машинистов 6 |  |  |  | 4: чел.-ч; 5: 6.81; 7: 1.5663; 10: 1051.33; 12: 1646.7 | [25 empty] | ОТм(Зтм) Средний разряд машинистов 6
|  | Итого прямые затраты |  |  |  | 12: 3495.61 | [26 empty] | Итого прямые затраты
|  | ФОТ |  |  |  | 12: 1646.7 | [27 empty] | ФОТ
| Пр/812-001.1-1 | НР Земляные работы, выполняемые механизированным способом |  |  |  | 4: %; 5: 92; 7: 92; 12: 1514.96 | [27 empty] | НР Земляные работы, выполняемые механизированным способом
| Пр/774-001.1 | СП Земляные работы, выполняемые механизированным способом |  |  |  | 4: %; 5: 46; 7: 46; 12: 757.48 | [27 empty] | СП Земляные работы, выполняемые механизированным способом
|  | Всего по позиции |  |  |  | 10: 25078.48; 12: 5768.05 | [28 empty] | Всего по позиции
2 | ГЭСН01-01-030-14 перемещение грунта на 40 м | При перемещении грунта на каждые последующие 10 м добавлять: к норме 01-01-030-06 |  |  |  | 4: 1000 м3; 5: 0.23; 6: 4; 7: 0.92 | [21 empty] | При перемещении грунта на каждые последующие 10 м добавлять: к норме 01-01-030-06
|  | Объем=230 / 1000 * 4 | [34 empty] | Объем=230 / 1000 * 4
| 2 | ЭМ |  |  |  | 12: 5853.52 | [23 empty] | ЭМ
|  | ОТм(ЗТм) |  |  |  | 4: чел.-ч; 7: 4.9588; 12: 5213.34 | [23 empty] | ОТм(ЗТм)
| 91.01.01-035 | Бульдозеры, мощность 79 кВт (108 л.с.) |  |  |  | маш.-ч | 5.39 |  | 4.9588 | 887.54 | 1.33 | 1180.43 |  | 5853.52 | [24 empty] | Бульдозеры, мощность 79 кВт (108 л.с.)
| 4-100-060 | ОТм(Зтм) Средний разряд машинистов 6 |  |  |  | 4: чел.-ч; 5: 5.39; 7: 4.9588; 10: 1051.33; 12: 5213.34 | [25 empty] | ОТм(Зтм) Средний разряд машинистов 6
|  | Итого прямые затраты |  |  |  | 12: 11066.86 | [26 empty] | Итого прямые затраты
|  | ФОТ |  |  |  | 12: 5213.34 | [27 empty] | ФОТ
| Пр/812-001.1-1 | НР Земляные работы, выполняемые механизированным способом |  |  |  | 4: %; 5: 92; 7: 92; 12: 4796.27 | [27 empty] | НР Земляные работы, выполняемые механизированным способом
| Пр/774-001.1 | СП Земляные работы, выполняемые механизированным способом |  |  |  | 4: %; 5: 46; 7: 46; 12: 2398.14 | [27 empty] | СП Земляные работы, выполняемые механизированным способом
|  | Всего по позиции |  |  |  | 10: 19849.21; 12: 18261.27 | [28 empty] | Всего по позиции
3 | ГЭСН01-02-027-02 | Планировка площадей: механизированным способом, группа грунтов 2 |  |  |  | 4: 1000 м2; 5: 0.31; 6: 1; 7: 0.31 | [21 empty] | Планировка площадей: механизированным способом, группа грунтов 2
|  | Объем=310 / 1000 | [34 empty] | Объем=310 / 1000
| 2 | ЭМ |  |  |  | 12: 521.52 | [23 empty] | ЭМ
|  | ОТм(ЗТм) |  |  |  | 4: чел.-ч; 7: 0.3069; 12: 322.66 | [23 empty] | ОТм(ЗТм)
| 91.01.01-035 | Бульдозеры, мощность 79 кВт (108 л.с.) |  |  |  | маш.-ч | 0.61 |  | 0.1891 | 887.54 | 1.33 | 1180.43 |  | 223.22 | [24 empty] | Бульдозеры, мощность 79 кВт (108 л.с.)
| 4-100-060 | ОТм(Зтм) Средний разряд машинистов 6 |  |  |  | 4: чел.-ч; 5: 0.61; 7: 0.1891; 10: 1051.33; 12: 198.81 | [25 empty] | ОТм(Зтм) Средний разряд машинистов 6
| 91.01.02-004 | Автогрейдеры среднего типа, мощность 99 кВт (135 л.с.) |  |  |  | маш.-ч | 0.38 |  | 0.1178 | 1933 | 1.31 | 2532.23 |  | 298.3 | [24 empty] | Автогрейдеры среднего типа, мощность 99 кВт (135 л.с.)
| 4-100-060 | ОТм(Зтм) Средний разряд машинистов 6 |  |  |  | 4: чел.-ч; 5: 0.38; 7: 0.1178; 10: 1051.33; 12: 123.85 | [25 empty] | ОТм(Зтм) Средний разряд машинистов 6
|  | Итого прямые затраты |  |  |  | 12: 844.18 | [26 empty] | Итого прямые затраты
|  | ФОТ |  |  |  | 12: 322.66 | [27 empty] | ФОТ
| Пр/812-001.4-1 | НР Земляные работы, выполняемые по другим видам работ (подготовительным, сопутствующим, укрепительным) |  |  |  | 4: %; 5: 89; 7: 89; 12: 287.17 | [27 empty] | НР Земляные работы, выполняемые по другим видам работ (подготовительным, сопутствующим, укрепительным)
| Пр/774-001.4 | СП Земляные работы, выполняемые по другим видам работ (подготовительным, сопутствующим, укрепительным) |  |  |  | 4: %; 5: 41; 7: 41; 12: 132.29 | [27 empty] | СП Земляные работы, выполняемые по другим видам работ (подготовительным, сопутствующим, укрепительным)
|  | Всего по позиции |  |  |  | 10: 4076.26; 12: 1263.64 | [28 empty] | Всего по позиции
4 | ГЭСН01-01-033-05 засыпка пазух корыта дороги после устройства дорожной одежды | Засыпка траншей и котлованов с перемещением грунта до 5 м бульдозерами мощностью: 79 кВт (108 л.с.), группа грунтов 2 |  |  |  | 4: 1000 м3; 5: 0.017; 6: 1; 7: 0.017 | [21 empty] | Засыпка траншей и котлованов с перемещением грунта до 5 м бульдозерами мощностью: 79 кВт (108 л.с.), группа грунтов 2
|  | Объем=17 / 1000 | [34 empty] | Объем=17 / 1000
| 2 | ЭМ |  |  |  | 12: 76.26 | [23 empty] | ЭМ
|  | ОТм(ЗТм) |  |  |  | 4: чел.-ч; 7: 0.0646; 12: 67.92 | [23 empty] | ОТм(ЗТм)
| 91.01.01-035 | Бульдозеры, мощность 79 кВт (108 л.с.) |  |  |  | маш.-ч | 3.8 |  | 0.0646 | 887.54 | 1.33 | 1180.43 |  | 76.26 | [24 empty] | Бульдозеры, мощность 79 кВт (108 л.с.)
| 4-100-060 | ОТм(Зтм) Средний разряд машинистов 6 |  |  |  | 4: чел.-ч; 5: 3.8; 7: 0.0646; 10: 1051.33; 12: 67.92 | [25 empty] | ОТм(Зтм) Средний разряд машинистов 6
|  | Итого прямые затраты |  |  |  | 12: 144.18 | [26 empty] | Итого прямые затраты
|  | ФОТ |  |  |  | 12: 67.92 | [27 empty] | ФОТ
| Пр/812-001.1-1 | НР Земляные работы, выполняемые механизированным способом |  |  |  | 4: %; 5: 92; 7: 92; 12: 62.49 | [27 empty] | НР Земляные работы, выполняемые механизированным способом
| Пр/774-001.1 | СП Земляные работы, выполняемые механизированным способом |  |  |  | 4: %; 5: 46; 7: 46; 12: 31.24 | [27 empty] | СП Земляные работы, выполняемые механизированным способом
|  | Всего по позиции |  |  |  | 10: 13994.71; 12: 237.91 | [28 empty] | Всего по позиции
Использование грунта от разработки на месте для вертикальной планировки: подъездной автодороги - 99 м3, ПС - 112 м3 | [43 empty] | Использование грунта от разработки на месте для вертикальной планировки: подъездной автодороги - 99 м3, ПС - 112 м3
5 | ГЭСН27-04-001-01 | Устройство подстилающих и выравнивающих слоев оснований: из песка |  |  |  | 4: 100 м3; 5: 1.2; 6: 1; 7: 1.2 | [21 empty] | Устройство подстилающих и выравнивающих слоев оснований: из песка
|  | Объем=120 / 100 | [34 empty] | Объем=120 / 100
| 1 | ОТ(ЗТ) |  |  |  | 4: чел.-ч; 7: 17.28; 12: 11303.88 | [23 empty] | ОТ(ЗТ)
| 1-100-23 | Средний разряд работы 2,3 |  |  |  | 4: чел.-ч; 5: 14.4; 7: 17.28; 10: 654.16; 12: 11303.88 | [24 empty] | Средний разряд работы 2,3
| 2 | ЭМ |  |  |  | 12: 40425.61 | [23 empty] | ЭМ
|  | ОТм(ЗТм) |  |  |  | 4: чел.-ч; 7: 16.656; 12: 16490.58 | [23 empty] | ОТм(ЗТм)
| 91.01.02-004 | Автогрейдеры среднего типа, мощность 99 кВт (135 л.с.) |  |  |  | маш.-ч | 1.77 |  | 2.124 | 1933 | 1.31 | 2532.23 |  | 5378.46 | [24 empty] | Автогрейдеры среднего типа, мощность 99 кВт (135 л.с.)
| 4-100-060 | ОТм(Зтм) Средний разряд машинистов 6 |  |  |  | 4: чел.-ч; 5: 1.77; 7: 2.124; 10: 1051.33; 12: 2233.02 | [25 empty] | ОТм(Зтм) Средний разряд машинистов 6
| 91.06.05-011 | Погрузчики одноковшовые универсальные фронтальные пневмоколесные, номинальная вместимость основного ковша 2,6 м3, грузоподъемность 5 т |  |  |  | 4: маш.-ч; 5: 4.29; 7: 5.148; 10: 1496.8; 12: 7705.53 | [24 empty] | Погрузчики одноковшовые универсальные фронтальные пневмоколесные, номинальная вместимость основного ковша 2,6 м3, грузоподъемность 5 т
| 4-100-050 | ОТм(Зтм) Средний разряд машинистов 5 |  |  |  | 4: чел.-ч; 5: 4.29; 7: 5.148; 10: 899.47; 12: 4630.47 | [25 empty] | ОТм(Зтм) Средний разряд машинистов 5
| 91.08.03-030 | Катки самоходные пневмоколесные статические, масса 30 т |  |  |  | маш.-ч | 7.08 |  | 8.496 | 2391.6 | 1.29 | 3085.16 |  | 26211.52 | [24 empty] | Катки самоходные пневмоколесные статические, масса 30 т
| 4-100-060 | ОТм(Зтм) Средний разряд машинистов 6 |  |  |  | 4: чел.-ч; 5: 7.08; 7: 8.496; 10: 1051.33; 12: 8932.1 | [25 empty] | ОТм(Зтм) Средний разряд машинистов 6
| 91.13.01-038 | Машины поливомоечные, вместимость цистерны 6 м3 |  |  |  | маш.-ч | 0.74 |  | 0.888 | 1043.14 | 1.22 | 1272.63 |  | 1130.1 | [24 empty] | Машины поливомоечные, вместимость цистерны 6 м3
| 4-100-040 | ОТм(Зтм) Средний разряд машинистов 4 |  |  |  | 4: чел.-ч; 5: 0.74; 7: 0.888; 10: 782.65; 12: 694.99 | [25 empty] | ОТм(Зтм) Средний разряд машинистов 4
| 4 | М |  |  |  | 12: 197.1 | [23 empty] | М
| 01.7.03.01-0001 | Вода |  |  |  | м3 | 5 |  | 6 | 35.71 | 0.92 | 32.85 |  | 197.1 | [24 empty] | Вода
П,Н | 02.3.01.02 | Песок для строительных работ природный |  |  |  | 4: м3; 5: 0; 7: 0 | [30 empty] | Песок для строительных работ природный
|  | Итого прямые затраты |  |  |  | 12: 68417.17 | [26 empty] | Итого прямые затраты
5.1 | ФСБЦ-02.3.01.02-1104 | Песок природный для строительных работ I класс, средний |  |  |  | м3 |  |  | 132 | 573.7 | 1.37 | 785.97 |  | 103748.04 | [24 empty] | Песок природный для строительных работ I класс, средний
|  | ФОТ |  |  |  | 12: 27794.46 | [27 empty] | ФОТ
| Пр/812-021.0-1 | НР Автомобильные дороги |  |  |  | 4: %; 5: 147; 7: 147; 12: 40857.86 | [27 empty] | НР Автомобильные дороги
| Пр/774-021.0 | СП Автомобильные дороги |  |  |  | 4: %; 5: 134; 7: 134; 12: 37244.58 | [27 empty] | СП Автомобильные дороги
|  | Всего по позиции |  |  |  | 10: 208556.38; 12: 250267.65 | [28 empty] | Всего по позиции
6 | ГЭСН27-04-016-04 Дорнит | Устройство прослойки из нетканого синтетического материала (НСМ) в земляном полотне: сплошной |  |  |  | 4: 1000 м2; 5: 0.293; 6: 1; 7: 0.293 | [21 empty] | Устройство прослойки из нетканого синтетического материала (НСМ) в земляном полотне: сплошной
|  | Объем=293 / 1000 | [34 empty] | Объем=293 / 1000
| 1 | ОТ(ЗТ) |  |  |  | 4: чел.-ч; 7: 8.1161; 12: 5261.83 | [23 empty] | ОТ(ЗТ)
| 1-100-22 | Средний разряд работы 2,2 |  |  |  | 4: чел.-ч; 5: 27.7; 7: 8.1161; 10: 648.32; 12: 5261.83 | [24 empty] | Средний разряд работы 2,2
| 2 | ЭМ |  |  |  | 12: 1766.34 | [23 empty] | ЭМ
|  | ОТм(ЗТм) |  |  |  | 4: чел.-ч; 7: 1.1251; 12: 1159.25 | [23 empty] | ОТм(ЗТм)
| 91.01.01-035 | Бульдозеры, мощность 79 кВт (108 л.с.) |  |  |  | маш.-ч | 2.52 |  | 0.73836 | 887.54 | 1.33 | 1180.43 |  | 871.58 | [24 empty] | Бульдозеры, мощность 79 кВт (108 л.с.)
| 4-100-060 | ОТм(Зтм) Средний разряд машинистов 6 |  |  |  | 4: чел.-ч; 5: 2.52; 7: 0.73836; 10: 1051.33; 12: 776.26 | [25 empty] | ОТм(Зтм) Средний разряд машинистов 6
| 91.08.03-029 | Катки самоходные пневмоколесные статические, масса 16 т |  |  |  | маш.-ч | 1.02 |  | 0.29886 | 2190.26 | 1.29 | 2825.44 |  | 844.41 | [24 empty] | Катки самоходные пневмоколесные статические, масса 16 т
| 4-100-060 | ОТм(Зтм) Средний разряд машинистов 6 |  |  |  | 4: чел.-ч; 5: 1.02; 7: 0.29886; 10: 1051.33; 12: 314.2 | [25 empty] | ОТм(Зтм) Средний разряд машинистов 6
| 91.14.02-001 | Автомобили бортовые, грузоподъемность до 5 т |  |  |  | 4: маш.-ч; 5: 0.3; 7: 0.0879; 10: 572.77; 12: 50.35 | [24 empty] | Автомобили бортовые, грузоподъемность до 5 т
| 4-100-040 | ОТм(Зтм) Средний разряд машинистов 4 |  |  |  | 4: чел.-ч; 5: 0.3; 7: 0.0879; 10: 782.65; 12: 68.79 | [25 empty] | ОТм(Зтм) Средний разряд машинистов 4
| 4 | М |  |  |  | 12: 2.88 | [23 empty] | М
| 08.1.02.11-0001 | Поковки из квадратных заготовок, масса 1,5-4,5 кг |  |  |  | т | 0.00013 |  | 3.81e-05 | 55898.18 | 1.35 | 75462.54 |  | 2.88 | [24 empty] | Поковки из квадратных заготовок, масса 1,5-4,5 кг
П,Н | 01.7.12.05-1018 | Геополотно нетканое полипропиленовое, иглопробивное, термоскрепленное, поверхностная плотность 550 г/м2 |  |  |  | 4: м2; 5: 0; 7: 0 | [30 empty] | Геополотно нетканое полипропиленовое, иглопробивное, термоскрепленное, поверхностная плотность 550 г/м2
|  | Итого прямые затраты |  |  |  | 12: 8190.3 | [26 empty] | Итого прямые затраты
6.1 | ФСБЦ-01.7.12.05-1010 | Геополотно нетканое полипропиленовое, иглопробивное, термоскрепленное, поверхностная плотность 350 г/м2 |  |  |  | м2 |  |  | 316 | 41.79 | 1.26 | 52.66 |  | 16640.56 | [24 empty] | Геополотно нетканое полипропиленовое, иглопробивное, термоскрепленное, поверхностная плотность 350 г/м2
|  | ФОТ |  |  |  | 12: 6421.08 | [27 empty] | ФОТ
| Пр/812-021.0-1 | НР Автомобильные дороги |  |  |  | 4: %; 5: 147; 7: 147; 12: 9438.99 | [27 empty] | НР Автомобильные дороги
| Пр/774-021.0 | СП Автомобильные дороги |  |  |  | 4: %; 5: 134; 7: 134; 12: 8604.25 | [27 empty] | СП Автомобильные дороги
|  | Всего по позиции |  |  |  | 10: 146327.99; 12: 42874.1 | [28 empty] | Всего по позиции
7 | ГЭСН27-04-001-04 щебень 40-80мм - 280*0,2*1,26м3; щебень 10-20 - 0,28*15м3 | Устройство подстилающих и выравнивающих слоев оснований: из щебня |  |  |  | 4: 100 м3; 5: 0.602; 6: 1; 7: 0.602 | [21 empty] | Устройство подстилающих и выравнивающих слоев оснований: из щебня
|  | Объем=(280*0,2+4,2) / 100 | [34 empty] | Объем=(280*0,2+4,2) / 100
| 1 | ОТ(ЗТ) |  |  |  | 4: чел.-ч; 7: 13.0032; 12: 8506.17 | [23 empty] | ОТ(ЗТ)
| 1-100-23 | Средний разряд работы 2,3 |  |  |  | 4: чел.-ч; 5: 21.6; 7: 13.0032; 10: 654.16; 12: 8506.17 | [24 empty] | Средний разряд работы 2,3
| 2 | ЭМ |  |  |  | 12: 31037.26 | [23 empty] | ЭМ
|  | ОТм(ЗТм) |  |  |  | 4: чел.-ч; 7: 12.4012; 12: 12644.64 | [23 empty] | ОТм(ЗТм)
| 91.01.01-035 | Бульдозеры, мощность 79 кВт (108 л.с.) |  |  |  | маш.-ч | 2.59 |  | 1.5592 | 887.54 | 1.33 | 1180.43 |  | 1840.5 | [24 empty] | Бульдозеры, мощность 79 кВт (108 л.с.)
| 4-100-060 | ОТм(Зтм) Средний разряд машинистов 6 |  |  |  | 4: чел.-ч; 5: 2.59; 7: 1.5592; 10: 1051.33; 12: 1639.21 | [25 empty] | ОТм(Зтм) Средний разряд машинистов 6
| 91.01.02-004 | Автогрейдеры среднего типа, мощность 99 кВт (135 л.с.) |  |  |  | маш.-ч | 2.3 |  | 1.3846 | 1933 | 1.31 | 2532.23 |  | 3506.13 | [24 empty] | Автогрейдеры среднего типа, мощность 99 кВт (135 л.с.)
| 4-100-060 | ОТм(Зтм) Средний разряд машинистов 6 |  |  |  | 4: чел.-ч; 5: 2.3; 7: 1.3846; 10: 1051.33; 12: 1455.67 | [25 empty] | ОТм(Зтм) Средний разряд машинистов 6
| 91.06.05-011 | Погрузчики одноковшовые универсальные фронтальные пневмоколесные, номинальная вместимость основного ковша 2,6 м3, грузоподъемность 5 т |  |  |  | 4: маш.-ч; 5: 2.46; 7: 1.4809; 10: 1496.8; 12: 2216.64 | [24 empty] | Погрузчики одноковшовые универсальные фронтальные пневмоколесные, номинальная вместимость основного ковша 2,6 м3, грузоподъемность 5 т
| 4-100-050 | ОТм(Зтм) Средний разряд машинистов 5 |  |  |  | 4: чел.-ч; 5: 2.46; 7: 1.4809; 10: 899.47; 12: 1332.04 | [25 empty] | ОТм(Зтм) Средний разряд машинистов 5
| 91.08.03-030 | Катки самоходные пневмоколесные статические, масса 30 т |  |  |  | маш.-ч | 12.21 |  | 7.3504 | 2391.6 | 1.29 | 3085.16 |  | 22677.22 | [24 empty] | Катки самоходные пневмоколесные статические, масса 30 т
| 4-100-060 | ОТм(Зтм) Средний разряд машинистов 6 |  |  |  | 4: чел.-ч; 5: 12.21; 7: 7.3504; 10: 1051.33; 12: 7727.72 | [25 empty] | ОТм(Зтм) Средний разряд машинистов 6
| 91.13.01-038 | Машины поливомоечные, вместимость цистерны 6 м3 |  |  |  | маш.-ч | 1.04 |  | 0.62608 | 1043.14 | 1.22 | 1272.63 |  | 796.77 | [24 empty] | Машины поливомоечные, вместимость цистерны 6 м3
| 4-100-040 | ОТм(Зтм) Средний разряд машинистов 4 |  |  |  | 4: чел.-ч; 5: 1.04; 7: 0.62608; 10: 782.65; 12: 490 | [25 empty] | ОТм(Зтм) Средний разряд машинистов 4
| 4 | М |  |  |  | 12: 138.43 | [23 empty] | М
| 01.7.03.01-0001 | Вода |  |  |  | м3 | 7 |  | 4.214 | 35.71 | 0.92 | 32.85 |  | 138.43 | [24 empty] | Вода
П,Н | 02.2.05.04 | Щебень из плотных горных пород |  |  |  | 4: м3; 5: 0; 7: 0 | [30 empty] | Щебень из плотных горных пород
|  | Итого прямые затраты |  |  |  | 12: 52326.5 | [26 empty] | Итого прямые затраты
7.1 | ФСБЦ-02.2.05.04-2106 | Щебень из плотных горных пород для строительных работ М 800, фракция 40-80(70) мм |  |  |  | м3 |  |  | 70.56 | 2184.44 | 1.25 | 2730.55 |  | 192667.61 | [24 empty] | Щебень из плотных горных пород для строительных работ М 800, фракция 40-80(70) мм
7.2 | ФСБЦ-02.2.05.04-2058 | Щебень из плотных горных пород для строительных работ М 800, фракция 10-20 мм |  |  |  | м3 |  |  | 4.2 | 2220.14 | 1.25 | 2775.18 |  | 11655.76 | [24 empty] | Щебень из плотных горных пород для строительных работ М 800, фракция 10-20 мм
|  | ФОТ |  |  |  | 12: 21150.81 | [27 empty] | ФОТ
| Пр/812-021.0-1 | НР Автомобильные дороги |  |  |  | 4: %; 5: 147; 7: 147; 12: 31091.69 | [27 empty] | НР Автомобильные дороги
| Пр/774-021.0 | СП Автомобильные дороги |  |  |  | 4: %; 5: 134; 7: 134; 12: 28342.09 | [27 empty] | СП Автомобильные дороги
|  | Всего по позиции |  |  |  | 10: 525055.9; 12: 316083.65 | [28 empty] | Всего по позиции
8 | ГЭСН27-06-029-01 при толщине в 1 см расход - 25 кг на м2 - 4*25*181,5/1000 | Устройство покрытия из горячих асфальтобетонных смесей асфальтоукладчиками второго типоразмера, толщина слоя 4 см |  |  |  | 4: 1000 м2; 5: 0.1815; 6: 1; 7: 0.1815 | [21 empty] | Устройство покрытия из горячих асфальтобетонных смесей асфальтоукладчиками второго типоразмера, толщина слоя 4 см
|  | Объем=181,5 / 1000 | [34 empty] | Объем=181,5 / 1000
| 1 | ОТ(ЗТ) |  |  |  | 4: чел.-ч; 7: 3.7861; 12: 2697.85 | [23 empty] | ОТ(ЗТ)
| 1-100-32 | Средний разряд работы 3,2 |  |  |  | 4: чел.-ч; 5: 20.86; 7: 3.7861; 10: 712.57; 12: 2697.85 | [24 empty] | Средний разряд работы 3,2
| 2 | ЭМ |  |  |  | 12: 12687.39 | [23 empty] | ЭМ
|  | ОТм(ЗТм) |  |  |  | 4: чел.-ч; 7: 3.4213; 12: 3404.44 | [23 empty] | ОТм(ЗТм)
| 91.06.03-049 | Лебедки ручные и рычажные тяговым усилием до 9,81 кН (1 т) |  |  |  | маш.-ч | 2.44 |  | 0.44286 | 1.21 | 1.42 | 1.72 |  | 0.76 | [24 empty] | Лебедки ручные и рычажные тяговым усилием до 9,81 кН (1 т)
| 91.06.05-011 | Погрузчики одноковшовые универсальные фронтальные пневмоколесные, номинальная вместимость основного ковша 2,6 м3, грузоподъемность 5 т |  |  |  | 4: маш.-ч; 5: 0.55; 7: 0.099825; 10: 1496.8; 12: 149.42 | [24 empty] | Погрузчики одноковшовые универсальные фронтальные пневмоколесные, номинальная вместимость основного ковша 2,6 м3, грузоподъемность 5 т
| 4-100-050 | ОТм(Зтм) Средний разряд машинистов 5 |  |  |  | 4: чел.-ч; 5: 0.55; 7: 0.099825; 10: 899.47; 12: 89.79 | [25 empty] | ОТм(Зтм) Средний разряд машинистов 5
| 91.08.01-004 | Асфальтоукладчики гусеничные, максимальная ширина укладки 5 м, скорость укладки до 30 м/мин, производительность 350 т/ч |  |  |  | маш.-ч | 2.04 |  | 0.37026 | 2646.78 | 1.41 | 3731.96 |  | 1381.8 | [24 empty] | Асфальтоукладчики гусеничные, максимальная ширина укладки 5 м, скорость укладки до 30 м/мин, производительность 350 т/ч
| 4-100-070 | ОТм(Зтм) Средний разряд машинистов 7 |  |  |  | 4: чел.-ч; 5: 2.04; 7: 0.37026; 10: 1121.41; 12: 415.21 | [25 empty] | ОТм(Зтм) Средний разряд машинистов 7
| 91.08.03-017 | Катки самоходные гладкие вибрационные, масса 10 т |  |  |  | 4: маш.-ч; 5: 2.14; 7: 0.38841; 10: 2072.76; 12: 805.08 | [24 empty] | Катки самоходные гладкие вибрационные, масса 10 т
| 4-100-050 | ОТм(Зтм) Средний разряд машинистов 5 |  |  |  | 4: чел.-ч; 5: 2.14; 7: 0.38841; 10: 899.47; 12: 349.36 | [25 empty] | ОТм(Зтм) Средний разряд машинистов 5
| 91.08.03-045 | Катки самоходные гладкие вибрационные, масса 7 т |  |  |  | 4: маш.-ч; 5: 1.51; 7: 0.27407; 10: 1493.66; 12: 409.36 | [24 empty] | Катки самоходные гладкие вибрационные, масса 7 т
| 4-100-050 | ОТм(Зтм) Средний разряд машинистов 5 |  |  |  | 4: чел.-ч; 5: 1.51; 7: 0.27407; 10: 899.47; 12: 246.51 | [25 empty] | ОТм(Зтм) Средний разряд машинистов 5
| 91.08.03-047 | Катки самоходные пневмоколесные статические, масса 12 т |  |  |  | маш.-ч | 2.59 |  | 0.47008 | 1334.21 | 1.29 | 1721.13 |  | 809.08 | [24 empty] | Катки самоходные пневмоколесные статические, масса 12 т
| 4-100-060 | ОТм(Зтм) Средний разряд машинистов 6 |  |  |  | 4: чел.-ч; 5: 2.59; 7: 0.47008; 10: 1051.33; 12: 494.21 | [25 empty] | ОТм(Зтм) Средний разряд машинистов 6
| 91.08.03-049 | Катки самоходные гладкие вибрационные, масса 14 т |  |  |  | 4: маш.-ч; 5: 0.97; 7: 0.17605; 10: 2201.83; 12: 387.64 | [24 empty] | Катки самоходные гладкие вибрационные, масса 14 т
| 4-100-060 | ОТм(Зтм) Средний разряд машинистов 6 |  |  |  | 4: чел.-ч; 5: 0.97; 7: 0.17605; 10: 1051.33; 12: 185.09 | [25 empty] | ОТм(Зтм) Средний разряд машинистов 6
| 91.08.06-001 | Нарезчики швов, максимальная глубина резки 240 мм, мощность 17,7 кВт (24 л.с.) |  |  |  | маш.-ч | 1.52 |  | 0.27588 | 181.3 | 1.1 | 199.43 |  | 55.02 | [24 empty] | Нарезчики швов, максимальная глубина резки 240 мм, мощность 17,7 кВт (24 л.с.)
| 91.08.11-031 | Перегружатели асфальтовой смеси, емкость бункера до 25 т |  |  |  | маш.-ч | 2.04 |  | 0.37026 | 8883.76 | 1.35 | 11993.08 |  | 4440.56 | [24 empty] | Перегружатели асфальтовой смеси, емкость бункера до 25 т
| 4-100-080 | ОТм(Зтм) Средний разряд машинистов 8 |  |  |  | 4: чел.-ч; 5: 2.04; 7: 0.37026; 10: 1197.34; 12: 443.33 | [25 empty] | ОТм(Зтм) Средний разряд машинистов 8
| 91.08.11-041 | Разогреватели швов инфракрасные |  |  |  | маш.-ч | 2.04 |  | 0.37026 | 59.52 | 1.23 | 73.21 |  | 27.11 | [24 empty] | Разогреватели швов инфракрасные
| 91.13.01-038 | Машины поливомоечные, вместимость цистерны 6 м3 |  |  |  | маш.-ч | 3.1 |  | 0.56265 | 1043.14 | 1.22 | 1272.63 |  | 716.05 | [24 empty] | Машины поливомоечные, вместимость цистерны 6 м3
| 4-100-040 | ОТм(Зтм) Средний разряд машинистов 4 |  |  |  | 4: чел.-ч; 5: 3.1; 7: 0.56265; 10: 782.65; 12: 440.36 | [25 empty] | ОТм(Зтм) Средний разряд машинистов 4
| 91.13.03-112 | Спецавтомобили-вездеходы, грузоподъемность до 1,5 т |  |  |  | маш.-ч | 0.2 |  | 0.0363 | 435.27 | 1.21 | 526.68 |  | 19.12 | [24 empty] | Спецавтомобили-вездеходы, грузоподъемность до 1,5 т
| 4-100-050 | ОТм(Зтм) Средний разряд машинистов 5 |  |  |  | 4: чел.-ч; 5: 0.2; 7: 0.0363; 10: 899.47; 12: 32.65 | [25 empty] | ОТм(Зтм) Средний разряд машинистов 5
| 91.18.01-013 | Компрессоры передвижные, давление 2 МПа (20 атм), производительность 60 м3/мин |  |  |  | маш.-ч | 3.71 |  | 0.67336 | 4141.29 | 1.25 | 5176.61 |  | 3485.75 | [24 empty] | Компрессоры передвижные, давление 2 МПа (20 атм), производительность 60 м3/мин
| 4-100-060 | ОТм(Зтм) Средний разряд машинистов 6 |  |  |  | 4: чел.-ч; 5: 3.71; 7: 0.67336; 10: 1051.33; 12: 707.93 | [25 empty] | ОТм(Зтм) Средний разряд машинистов 6
| 91.21.10-002 | Молотки отбойные пневматические при работе от передвижных компрессоров |  |  |  | 4: маш.-ч; 5: 1.15; 7: 0.20872; 10: 3.07; 12: 0.64 | [24 empty] | Молотки отбойные пневматические при работе от передвижных компрессоров
| 4 | М |  |  |  | 12: 1574.45 | [23 empty] | М
| 01.2.03.07-0023 | Эмульсия битумно-дорожная |  |  |  | т | 0.004 |  | 0.000726 | 16539.78 | 1.06 | 17532.17 |  | 12.73 | [24 empty] | Эмульсия битумно-дорожная
| 01.7.03.01-0002 | Вода водопроводная |  |  |  | м3 | 20.52 |  | 3.7244 | 36.31 | 0.92 | 33.41 |  | 124.43 | [24 empty] | Вода водопроводная
| 01.7.07.26-0032 | Шнур полиамидный крученый, диаметр 2 мм |  |  |  | т | 0.0024 |  | 0.0004356 | 907036.67 | 1.12 | 1015881.07 |  | 442.52 | [24 empty] | Шнур полиамидный крученый, диаметр 2 мм
| 01.7.15.02-0051 | Болты анкерные |  |  |  | 4: т; 5: 0.012; 7: 0.002178; 10: 104797.33; 12: 228.25 | [24 empty] | Болты анкерные
| 01.7.17.06-0061 | Круг алмазный отрезной сегментный, диаметр 350 мм, толщина алмазной кромки 3,2 мм, высота алмазной кромки 8 мм |  |  |  | шт | 0.782 |  | 0.14193 | 4251.61 | 1.24 | 5272 |  | 748.27 | [24 empty] | Круг алмазный отрезной сегментный, диаметр 350 мм, толщина алмазной кромки 3,2 мм, высота алмазной кромки 8 мм
| 08.1.02.11-0001 | Поковки из квадратных заготовок, масса 1,5-4,5 кг |  |  |  | т | 0.0008 |  | 0.0001452 | 55898.18 | 1.35 | 75462.54 |  | 10.96 | [24 empty] | Поковки из квадратных заготовок, масса 1,5-4,5 кг
| 08.4.03.02-0002 | Сталь арматурная горячекатаная гладкая, класс A-I, диаметр 6-22 мм |  |  |  | 4: т; 5: 0.0008; 7: 0.0001452; 10: 50220.86; 12: 7.29 | [24 empty] | Сталь арматурная горячекатаная гладкая, класс A-I, диаметр 6-22 мм
П,Н | 04.2.01.01 | Смеси асфальтобетонные |  |  |  | 4: т; 5: 0; 7: 0 | [30 empty] | Смеси асфальтобетонные
|  | Итого прямые затраты |  |  |  | 12: 20364.13 | [26 empty] | Итого прямые затраты
8.1 | ФСБЦ-04.2.01.01-1186 | Смеси асфальтобетонные А 22 НН на БНД |  |  |  | 4: т; 7: 18.15; 10: 6687.44; 12: 121377.04 | [24 empty] | Смеси асфальтобетонные А 22 НН на БНД
|  | ФОТ |  |  |  | 12: 6102.29 | [27 empty] | ФОТ
| Пр/812-021.0-1 | НР Автомобильные дороги |  |  |  | 4: %; 5: 147; 7: 147; 12: 8970.37 | [27 empty] | НР Автомобильные дороги
| Пр/774-021.0 | СП Автомобильные дороги |  |  |  | 4: %; 5: 134; 7: 134; 12: 8177.07 | [27 empty] | СП Автомобильные дороги
|  | Всего по позиции |  |  |  | 10: 875419.34; 12: 158888.61 | [28 empty] | Всего по позиции
9 | ГЭСН27-06-030-01 слой 3 см, при толщине в 1 см расход - 25 кг на м2 - 3*25*181,5/1000 | При изменении толщины покрытия на 0,5 см добавлять или исключать: к норме 27-06-029-01 |  |  |  | 4: 1000 м2; 5: 0.1815; 6: 6; 7: 1.089 | [21 empty] | При изменении толщины покрытия на 0,5 см добавлять или исключать: к норме 27-06-029-01
|  | Объем=181,5 / 1000 * 6 | [34 empty] | Объем=181,5 / 1000 * 6
| 1 | ОТ(ЗТ) |  |  |  | 4: чел.-ч; 7: 0.38115; 12: 291.63 | [23 empty] | ОТ(ЗТ)
| 1-100-38 | Средний разряд работы 3,8 |  |  |  | 4: чел.-ч; 5: 0.35; 7: 0.38115; 10: 765.13; 12: 291.63 | [24 empty] | Средний разряд работы 3,8
| 2 | ЭМ |  |  |  | 12: 2376.56 | [23 empty] | ЭМ
|  | ОТм(ЗТм) |  |  |  | 4: чел.-ч; 7: 0.51183; 12: 514.18 | [23 empty] | ОТм(ЗТм)
| 91.06.05-011 | Погрузчики одноковшовые универсальные фронтальные пневмоколесные, номинальная вместимость основного ковша 2,6 м3, грузоподъемность 5 т |  |  |  | 4: маш.-ч; 5: 0.11; 7: 0.11979; 10: 1496.8; 12: 179.3 | [24 empty] | Погрузчики одноковшовые универсальные фронтальные пневмоколесные, номинальная вместимость основного ковша 2,6 м3, грузоподъемность 5 т
| 4-100-050 | ОТм(Зтм) Средний разряд машинистов 5 |  |  |  | 4: чел.-ч; 5: 0.11; 7: 0.11979; 10: 899.47; 12: 107.75 | [25 empty] | ОТм(Зтм) Средний разряд машинистов 5
| 91.08.01-004 | Асфальтоукладчики гусеничные, максимальная ширина укладки 5 м, скорость укладки до 30 м/мин, производительность 350 т/ч |  |  |  | маш.-ч | 0.1 |  | 0.1089 | 2646.78 | 1.41 | 3731.96 |  | 406.41 | [24 empty] | Асфальтоукладчики гусеничные, максимальная ширина укладки 5 м, скорость укладки до 30 м/мин, производительность 350 т/ч
| 4-100-070 | ОТм(Зтм) Средний разряд машинистов 7 |  |  |  | 4: чел.-ч; 5: 0.1; 7: 0.1089; 10: 1121.41; 12: 122.12 | [25 empty] | ОТм(Зтм) Средний разряд машинистов 7
| 91.08.11-031 | Перегружатели асфальтовой смеси, емкость бункера до 25 т |  |  |  | маш.-ч | 0.1 |  | 0.1089 | 8883.76 | 1.35 | 11993.08 |  | 1306.05 | [24 empty] | Перегружатели асфальтовой смеси, емкость бункера до 25 т
| 4-100-080 | ОТм(Зтм) Средний разряд машинистов 8 |  |  |  | 4: чел.-ч; 5: 0.1; 7: 0.1089; 10: 1197.34; 12: 130.39 | [25 empty] | ОТм(Зтм) Средний разряд машинистов 8
| 91.08.11-041 | Разогреватели швов инфракрасные |  |  |  | маш.-ч | 0.1 |  | 0.1089 | 59.52 | 1.23 | 73.21 |  | 7.97 | [24 empty] | Разогреватели швов инфракрасные
| 91.13.01-038 | Машины поливомоечные, вместимость цистерны 6 м3 |  |  |  | маш.-ч | 0.1 |  | 0.1089 | 1043.14 | 1.22 | 1272.63 |  | 138.59 | [24 empty] | Машины поливомоечные, вместимость цистерны 6 м3
| 4-100-040 | ОТм(Зтм) Средний разряд машинистов 4 |  |  |  | 4: чел.-ч; 5: 0.1; 7: 0.1089; 10: 782.65; 12: 85.23 | [25 empty] | ОТм(Зтм) Средний разряд машинистов 4
| 91.18.01-013 | Компрессоры передвижные, давление 2 МПа (20 атм), производительность 60 м3/мин |  |  |  | маш.-ч | 0.06 |  | 0.06534 | 4141.29 | 1.25 | 5176.61 |  | 338.24 | [24 empty] | Компрессоры передвижные, давление 2 МПа (20 атм), производительность 60 м3/мин
| 4-100-060 | ОТм(Зтм) Средний разряд машинистов 6 |  |  |  | 4: чел.-ч; 5: 0.06; 7: 0.06534; 10: 1051.33; 12: 68.69 | [25 empty] | ОТм(Зтм) Средний разряд машинистов 6
| 4 | М |  |  |  | 12: 35.1 | [23 empty] | М
| 01.2.03.07-0023 | Эмульсия битумно-дорожная |  |  |  | т | 0.001 |  | 0.001089 | 16539.78 | 1.06 | 17532.17 |  | 19.09 | [24 empty] | Эмульсия битумно-дорожная
| 01.7.03.01-0002 | Вода водопроводная |  |  |  | м3 | 0.44 |  | 0.47916 | 36.31 | 0.92 | 33.41 |  | 16.01 | [24 empty] | Вода водопроводная
П,Н | 04.2.01.01 | Смеси асфальтобетонные |  |  |  | 4: т; 5: 0; 7: 0 | [30 empty] | Смеси асфальтобетонные
|  | Итого прямые затраты |  |  |  | 12: 3217.47 | [26 empty] | Итого прямые затраты
9.1 | ФСБЦ-04.2.01.01-1186 | Смеси асфальтобетонные А 22 НН на БНД |  |  |  | 4: т; 7: 13.6125; 10: 6687.44; 12: 91032.78 | [24 empty] | Смеси асфальтобетонные А 22 НН на БНД
|  | ФОТ |  |  |  | 12: 805.81 | [27 empty] | ФОТ
| Пр/812-021.0-1 | НР Автомобильные дороги |  |  |  | 4: %; 5: 147; 7: 147; 12: 1184.54 | [27 empty] | НР Автомобильные дороги
| Пр/774-021.0 | СП Автомобильные дороги |  |  |  | 4: %; 5: 134; 7: 134; 12: 1079.79 | [27 empty] | СП Автомобильные дороги
|  | Всего по позиции |  |  |  | 10: 88626.8; 12: 96514.58 | [28 empty] | Всего по позиции
10 | ГЭСН27-06-029-01 при толщине в 1 см расход - 25 кг на м2 - 4*25*181,5/1000 | Устройство покрытия из горячих асфальтобетонных смесей асфальтоукладчиками второго типоразмера, толщина слоя 4 см |  |  |  | 4: 1000 м2; 5: 0.1815; 6: 1; 7: 0.1815 | [21 empty] | Устройство покрытия из горячих асфальтобетонных смесей асфальтоукладчиками второго типоразмера, толщина слоя 4 см
|  | Объем=181,5 / 1000 | [34 empty] | Объем=181,5 / 1000
| 1 | ОТ(ЗТ) |  |  |  | 4: чел.-ч; 7: 3.7861; 12: 2697.85 | [23 empty] | ОТ(ЗТ)
| 1-100-32 | Средний разряд работы 3,2 |  |  |  | 4: чел.-ч; 5: 20.86; 7: 3.7861; 10: 712.57; 12: 2697.85 | [24 empty] | Средний разряд работы 3,2
| 2 | ЭМ |  |  |  | 12: 12687.39 | [23 empty] | ЭМ
|  | ОТм(ЗТм) |  |  |  | 4: чел.-ч; 7: 3.4213; 12: 3404.44 | [23 empty] | ОТм(ЗТм)
| 91.06.03-049 | Лебедки ручные и рычажные тяговым усилием до 9,81 кН (1 т) |  |  |  | маш.-ч | 2.44 |  | 0.44286 | 1.21 | 1.42 | 1.72 |  | 0.76 | [24 empty] | Лебедки ручные и рычажные тяговым усилием до 9,81 кН (1 т)
| 91.06.05-011 | Погрузчики одноковшовые универсальные фронтальные пневмоколесные, номинальная вместимость основного ковша 2,6 м3, грузоподъемность 5 т |  |  |  | 4: маш.-ч; 5: 0.55; 7: 0.099825; 10: 1496.8; 12: 149.42 | [24 empty] | Погрузчики одноковшовые универсальные фронтальные пневмоколесные, номинальная вместимость основного ковша 2,6 м3, грузоподъемность 5 т
| 4-100-050 | ОТм(Зтм) Средний разряд машинистов 5 |  |  |  | 4: чел.-ч; 5: 0.55; 7: 0.099825; 10: 899.47; 12: 89.79 | [25 empty] | ОТм(Зтм) Средний разряд машинистов 5
| 91.08.01-004 | Асфальтоукладчики гусеничные, максимальная ширина укладки 5 м, скорость укладки до 30 м/мин, производительность 350 т/ч |  |  |  | маш.-ч | 2.04 |  | 0.37026 | 2646.78 | 1.41 | 3731.96 |  | 1381.8 | [24 empty] | Асфальтоукладчики гусеничные, максимальная ширина укладки 5 м, скорость укладки до 30 м/мин, производительность 350 т/ч
| 4-100-070 | ОТм(Зтм) Средний разряд машинистов 7 |  |  |  | 4: чел.-ч; 5: 2.04; 7: 0.37026; 10: 1121.41; 12: 415.21 | [25 empty] | ОТм(Зтм) Средний разряд машинистов 7
| 91.08.03-017 | Катки самоходные гладкие вибрационные, масса 10 т |  |  |  | 4: маш.-ч; 5: 2.14; 7: 0.38841; 10: 2072.76; 12: 805.08 | [24 empty] | Катки самоходные гладкие вибрационные, масса 10 т
| 4-100-050 | ОТм(Зтм) Средний разряд машинистов 5 |  |  |  | 4: чел.-ч; 5: 2.14; 7: 0.38841; 10: 899.47; 12: 349.36 | [25 empty] | ОТм(Зтм) Средний разряд машинистов 5
| 91.08.03-045 | Катки самоходные гладкие вибрационные, масса 7 т |  |  |  | 4: маш.-ч; 5: 1.51; 7: 0.27407; 10: 1493.66; 12: 409.36 | [24 empty] | Катки самоходные гладкие вибрационные, масса 7 т
| 4-100-050 | ОТм(Зтм) Средний разряд машинистов 5 |  |  |  | 4: чел.-ч; 5: 1.51; 7: 0.27407; 10: 899.47; 12: 246.51 | [25 empty] | ОТм(Зтм) Средний разряд машинистов 5
| 91.08.03-047 | Катки самоходные пневмоколесные статические, масса 12 т |  |  |  | маш.-ч | 2.59 |  | 0.47008 | 1334.21 | 1.29 | 1721.13 |  | 809.08 | [24 empty] | Катки самоходные пневмоколесные статические, масса 12 т
| 4-100-060 | ОТм(Зтм) Средний разряд машинистов 6 |  |  |  | 4: чел.-ч; 5: 2.59; 7: 0.47008; 10: 1051.33; 12: 494.21 | [25 empty] | ОТм(Зтм) Средний разряд машинистов 6
| 91.08.03-049 | Катки самоходные гладкие вибрационные, масса 14 т |  |  |  | 4: маш.-ч; 5: 0.97; 7: 0.17605; 10: 2201.83; 12: 387.64 | [24 empty] | Катки самоходные гладкие вибрационные, масса 14 т
| 4-100-060 | ОТм(Зтм) Средний разряд машинистов 6 |  |  |  | 4: чел.-ч; 5: 0.97; 7: 0.17605; 10: 1051.33; 12: 185.09 | [25 empty] | ОТм(Зтм) Средний разряд машинистов 6
| 91.08.06-001 | Нарезчики швов, максимальная глубина резки 240 мм, мощность 17,7 кВт (24 л.с.) |  |  |  | маш.-ч | 1.52 |  | 0.27588 | 181.3 | 1.1 | 199.43 |  | 55.02 | [24 empty] | Нарезчики швов, максимальная глубина резки 240 мм, мощность 17,7 кВт (24 л.с.)
| 91.08.11-031 | Перегружатели асфальтовой смеси, емкость бункера до 25 т |  |  |  | маш.-ч | 2.04 |  | 0.37026 | 8883.76 | 1.35 | 11993.08 |  | 4440.56 | [24 empty] | Перегружатели асфальтовой смеси, емкость бункера до 25 т
| 4-100-080 | ОТм(Зтм) Средний разряд машинистов 8 |  |  |  | 4: чел.-ч; 5: 2.04; 7: 0.37026; 10: 1197.34; 12: 443.33 | [25 empty] | ОТм(Зтм) Средний разряд машинистов 8
| 91.08.11-041 | Разогреватели швов инфракрасные |  |  |  | маш.-ч | 2.04 |  | 0.37026 | 59.52 | 1.23 | 73.21 |  | 27.11 | [24 empty] | Разогреватели швов инфракрасные
| 91.13.01-038 | Машины поливомоечные, вместимость цистерны 6 м3 |  |  |  | маш.-ч | 3.1 |  | 0.56265 | 1043.14 | 1.22 | 1272.63 |  | 716.05 | [24 empty] | Машины поливомоечные, вместимость цистерны 6 м3
| 4-100-040 | ОТм(Зтм) Средний разряд машинистов 4 |  |  |  | 4: чел.-ч; 5: 3.1; 7: 0.56265; 10: 782.65; 12: 440.36 | [25 empty] | ОТм(Зтм) Средний разряд машинистов 4
| 91.13.03-112 | Спецавтомобили-вездеходы, грузоподъемность до 1,5 т |  |  |  | маш.-ч | 0.2 |  | 0.0363 | 435.27 | 1.21 | 526.68 |  | 19.12 | [24 empty] | Спецавтомобили-вездеходы, грузоподъемность до 1,5 т
| 4-100-050 | ОТм(Зтм) Средний разряд машинистов 5 |  |  |  | 4: чел.-ч; 5: 0.2; 7: 0.0363; 10: 899.47; 12: 32.65 | [25 empty] | ОТм(Зтм) Средний разряд машинистов 5
| 91.18.01-013 | Компрессоры передвижные, давление 2 МПа (20 атм), производительность 60 м3/мин |  |  |  | маш.-ч | 3.71 |  | 0.67336 | 4141.29 | 1.25 | 5176.61 |  | 3485.75 | [24 empty] | Компрессоры передвижные, давление 2 МПа (20 атм), производительность 60 м3/мин
| 4-100-060 | ОТм(Зтм) Средний разряд машинистов 6 |  |  |  | 4: чел.-ч; 5: 3.71; 7: 0.67336; 10: 1051.33; 12: 707.93 | [25 empty] | ОТм(Зтм) Средний разряд машинистов 6
| 91.21.10-002 | Молотки отбойные пневматические при работе от передвижных компрессоров |  |  |  | 4: маш.-ч; 5: 1.15; 7: 0.20872; 10: 3.07; 12: 0.64 | [24 empty] | Молотки отбойные пневматические при работе от передвижных компрессоров
| 4 | М |  |  |  | 12: 1574.45 | [23 empty] | М
| 01.2.03.07-0023 | Эмульсия битумно-дорожная |  |  |  | т | 0.004 |  | 0.000726 | 16539.78 | 1.06 | 17532.17 |  | 12.73 | [24 empty] | Эмульсия битумно-дорожная
| 01.7.03.01-0002 | Вода водопроводная |  |  |  | м3 | 20.52 |  | 3.7244 | 36.31 | 0.92 | 33.41 |  | 124.43 | [24 empty] | Вода водопроводная
| 01.7.07.26-0032 | Шнур полиамидный крученый, диаметр 2 мм |  |  |  | т | 0.0024 |  | 0.0004356 | 907036.67 | 1.12 | 1015881.07 |  | 442.52 | [24 empty] | Шнур полиамидный крученый, диаметр 2 мм
| 01.7.15.02-0051 | Болты анкерные |  |  |  | 4: т; 5: 0.012; 7: 0.002178; 10: 104797.33; 12: 228.25 | [24 empty] | Болты анкерные
| 01.7.17.06-0061 | Круг алмазный отрезной сегментный, диаметр 350 мм, толщина алмазной кромки 3,2 мм, высота алмазной кромки 8 мм |  |  |  | шт | 0.782 |  | 0.14193 | 4251.61 | 1.24 | 5272 |  | 748.27 | [24 empty] | Круг алмазный отрезной сегментный, диаметр 350 мм, толщина алмазной кромки 3,2 мм, высота алмазной кромки 8 мм
| 08.1.02.11-0001 | Поковки из квадратных заготовок, масса 1,5-4,5 кг |  |  |  | т | 0.0008 |  | 0.0001452 | 55898.18 | 1.35 | 75462.54 |  | 10.96 | [24 empty] | Поковки из квадратных заготовок, масса 1,5-4,5 кг
| 08.4.03.02-0002 | Сталь арматурная горячекатаная гладкая, класс A-I, диаметр 6-22 мм |  |  |  | 4: т; 5: 0.0008; 7: 0.0001452; 10: 50220.86; 12: 7.29 | [24 empty] | Сталь арматурная горячекатаная гладкая, класс A-I, диаметр 6-22 мм
П,Н | 04.2.01.01 | Смеси асфальтобетонные |  |  |  | 4: т; 5: 0; 7: 0 | [30 empty] | Смеси асфальтобетонные
|  | Итого прямые затраты |  |  |  | 12: 20364.13 | [26 empty] | Итого прямые затраты
10.1 | ФСБЦ-04.2.01.01-1174 | Смеси асфальтобетонные А 16 ВН на БНД |  |  |  | 4: т; 7: 18.15; 10: 5723.03; 12: 103872.99 | [24 empty] | Смеси асфальтобетонные А 16 ВН на БНД
|  | ФОТ |  |  |  | 12: 6102.29 | [27 empty] | ФОТ
| Пр/812-021.0-1 | НР Автомобильные дороги |  |  |  | 4: %; 5: 147; 7: 147; 12: 8970.37 | [27 empty] | НР Автомобильные дороги
| Пр/774-021.0 | СП Автомобильные дороги |  |  |  | 4: %; 5: 134; 7: 134; 12: 8177.07 | [27 empty] | СП Автомобильные дороги
|  | Всего по позиции |  |  |  | 10: 778978.29; 12: 141384.56 | [28 empty] | Всего по позиции
11 | ГЭСН27-06-030-01 слой 1 см, при толщине в 1 см расход - 25 кг на м2 - 1*25*181,5/1000 | При изменении толщины покрытия на 0,5 см добавлять или исключать: к норме 27-06-029-01 |  |  |  | 4: 1000 м2; 5: 0.1815; 6: 2; 7: 0.363 | [21 empty] | При изменении толщины покрытия на 0,5 см добавлять или исключать: к норме 27-06-029-01
|  | Объем=181,5 / 1000 * 2 | [34 empty] | Объем=181,5 / 1000 * 2
| 1 | ОТ(ЗТ) |  |  |  | 4: чел.-ч; 7: 0.12705; 12: 97.21 | [23 empty] | ОТ(ЗТ)
| 1-100-38 | Средний разряд работы 3,8 |  |  |  | 4: чел.-ч; 5: 0.35; 7: 0.12705; 10: 765.13; 12: 97.21 | [24 empty] | Средний разряд работы 3,8
| 2 | ЭМ |  |  |  | 12: 792.2 | [23 empty] | ЭМ
|  | ОТм(ЗТм) |  |  |  | 4: чел.-ч; 7: 0.17061; 12: 171.4 | [23 empty] | ОТм(ЗТм)
| 91.06.05-011 | Погрузчики одноковшовые универсальные фронтальные пневмоколесные, номинальная вместимость основного ковша 2,6 м3, грузоподъемность 5 т |  |  |  | 4: маш.-ч; 5: 0.11; 7: 0.03993; 10: 1496.8; 12: 59.77 | [24 empty] | Погрузчики одноковшовые универсальные фронтальные пневмоколесные, номинальная вместимость основного ковша 2,6 м3, грузоподъемность 5 т
| 4-100-050 | ОТм(Зтм) Средний разряд машинистов 5 |  |  |  | 4: чел.-ч; 5: 0.11; 7: 0.03993; 10: 899.47; 12: 35.92 | [25 empty] | ОТм(Зтм) Средний разряд машинистов 5
| 91.08.01-004 | Асфальтоукладчики гусеничные, максимальная ширина укладки 5 м, скорость укладки до 30 м/мин, производительность 350 т/ч |  |  |  | маш.-ч | 0.1 |  | 0.0363 | 2646.78 | 1.41 | 3731.96 |  | 135.47 | [24 empty] | Асфальтоукладчики гусеничные, максимальная ширина укладки 5 м, скорость укладки до 30 м/мин, производительность 350 т/ч
| 4-100-070 | ОТм(Зтм) Средний разряд машинистов 7 |  |  |  | 4: чел.-ч; 5: 0.1; 7: 0.0363; 10: 1121.41; 12: 40.71 | [25 empty] | ОТм(Зтм) Средний разряд машинистов 7
| 91.08.11-031 | Перегружатели асфальтовой смеси, емкость бункера до 25 т |  |  |  | маш.-ч | 0.1 |  | 0.0363 | 8883.76 | 1.35 | 11993.08 |  | 435.35 | [24 empty] | Перегружатели асфальтовой смеси, емкость бункера до 25 т
| 4-100-080 | ОТм(Зтм) Средний разряд машинистов 8 |  |  |  | 4: чел.-ч; 5: 0.1; 7: 0.0363; 10: 1197.34; 12: 43.46 | [25 empty] | ОТм(Зтм) Средний разряд машинистов 8
| 91.08.11-041 | Разогреватели швов инфракрасные |  |  |  | маш.-ч | 0.1 |  | 0.0363 | 59.52 | 1.23 | 73.21 |  | 2.66 | [24 empty] | Разогреватели швов инфракрасные
| 91.13.01-038 | Машины поливомоечные, вместимость цистерны 6 м3 |  |  |  | маш.-ч | 0.1 |  | 0.0363 | 1043.14 | 1.22 | 1272.63 |  | 46.2 | [24 empty] | Машины поливомоечные, вместимость цистерны 6 м3
| 4-100-040 | ОТм(Зтм) Средний разряд машинистов 4 |  |  |  | 4: чел.-ч; 5: 0.1; 7: 0.0363; 10: 782.65; 12: 28.41 | [25 empty] | ОТм(Зтм) Средний разряд машинистов 4
| 91.18.01-013 | Компрессоры передвижные, давление 2 МПа (20 атм), производительность 60 м3/мин |  |  |  | маш.-ч | 0.06 |  | 0.02178 | 4141.29 | 1.25 | 5176.61 |  | 112.75 | [24 empty] | Компрессоры передвижные, давление 2 МПа (20 атм), производительность 60 м3/мин
| 4-100-060 | ОТм(Зтм) Средний разряд машинистов 6 |  |  |  | 4: чел.-ч; 5: 0.06; 7: 0.02178; 10: 1051.33; 12: 22.9 | [25 empty] | ОТм(Зтм) Средний разряд машинистов 6
| 4 | М |  |  |  | 12: 11.7 | [23 empty] | М
| 01.2.03.07-0023 | Эмульсия битумно-дорожная |  |  |  | т | 0.001 |  | 0.000363 | 16539.78 | 1.06 | 17532.17 |  | 6.36 | [24 empty] | Эмульсия битумно-дорожная
| 01.7.03.01-0002 | Вода водопроводная |  |  |  | м3 | 0.44 |  | 0.15972 | 36.31 | 0.92 | 33.41 |  | 5.34 | [24 empty] | Вода водопроводная
П,Н | 04.2.01.01 | Смеси асфальтобетонные |  |  |  | 4: т; 5: 0; 7: 0 | [30 empty] | Смеси асфальтобетонные
|  | Итого прямые затраты |  |  |  | 12: 1072.51 | [26 empty] | Итого прямые затраты
11.1 | ФСБЦ-04.2.01.01-1174 | Смеси асфальтобетонные А 16 ВН на БНД |  |  |  | 4: т; 7: 4.5375; 10: 5723.03; 12: 25968.25 | [24 empty] | Смеси асфальтобетонные А 16 ВН на БНД
|  | ФОТ |  |  |  | 12: 268.61 | [27 empty] | ФОТ
| Пр/812-021.0-1 | НР Автомобильные дороги |  |  |  | 4: %; 5: 147; 7: 147; 12: 394.86 | [27 empty] | НР Автомобильные дороги
| Пр/774-021.0 | СП Автомобильные дороги |  |  |  | 4: %; 5: 134; 7: 134; 12: 359.94 | [27 empty] | СП Автомобильные дороги
|  | Всего по позиции |  |  |  | 10: 76571.79; 12: 27795.56 | [28 empty] | Всего по позиции
12 | ГЭСН27-08-001-12 щебень 60%, грунт 40% от разработки; Купл=1,26 | Укрепление обочин грунтощебнем толщиной 12 см при расходе щебня от объема грунта: 40% |  |  |  | 4: 1000 м2; 5: 0.038; 6: 1; 7: 0.038 | [21 empty] | Укрепление обочин грунтощебнем толщиной 12 см при расходе щебня от объема грунта: 40%
|  | Объем=38 / 1000 | [34 empty] | Объем=38 / 1000
| 2 | ЭМ |  |  |  | 12: 997.36 | [23 empty] | ЭМ
|  | ОТм(ЗТм) |  |  |  | 4: чел.-ч; 7: 0.4465; 12: 446.16 | [23 empty] | ОТм(ЗТм)
| 91.01.02-004 | Автогрейдеры среднего типа, мощность 99 кВт (135 л.с.) |  |  |  | маш.-ч | 5.45 |  | 0.2071 | 1933 | 1.31 | 2532.23 |  | 524.42 | [24 empty] | Автогрейдеры среднего типа, мощность 99 кВт (135 л.с.)
| 4-100-060 | ОТм(Зтм) Средний разряд машинистов 6 |  |  |  | 4: чел.-ч; 5: 5.45; 7: 0.2071; 10: 1051.33; 12: 217.73 | [25 empty] | ОТм(Зтм) Средний разряд машинистов 6
| 91.06.05-011 | Погрузчики одноковшовые универсальные фронтальные пневмоколесные, номинальная вместимость основного ковша 2,6 м3, грузоподъемность 5 т |  |  |  | 4: маш.-ч; 5: 4.03; 7: 0.15314; 10: 1496.8; 12: 229.22 | [24 empty] | Погрузчики одноковшовые универсальные фронтальные пневмоколесные, номинальная вместимость основного ковша 2,6 м3, грузоподъемность 5 т
| 4-100-050 | ОТм(Зтм) Средний разряд машинистов 5 |  |  |  | 4: чел.-ч; 5: 4.03; 7: 0.15314; 10: 899.47; 12: 137.74 | [25 empty] | ОТм(Зтм) Средний разряд машинистов 5
| 91.08.03-029 | Катки самоходные пневмоколесные статические, масса 16 т |  |  |  | маш.-ч | 2.27 |  | 0.08626 | 2190.26 | 1.29 | 2825.44 |  | 243.72 | [24 empty] | Катки самоходные пневмоколесные статические, масса 16 т
| 4-100-060 | ОТм(Зтм) Средний разряд машинистов 6 |  |  |  | 4: чел.-ч; 5: 2.27; 7: 0.08626; 10: 1051.33; 12: 90.69 | [25 empty] | ОТм(Зтм) Средний разряд машинистов 6
П,Н | 02.1.01.02 | Грунт |  |  |  | 4: м3; 5: 0; 7: 0 | [30 empty] | Грунт
П,Н | 02.2.05.04 | Щебень, фракция 40-70 мм или 20-40 мм |  |  |  | 4: м3; 5: 0; 7: 0 | [30 empty] | Щебень, фракция 40-70 мм или 20-40 мм
|  | Итого прямые затраты |  |  |  | 12: 1443.52 | [26 empty] | Итого прямые затраты
12.1 | ФСБЦ-02.2.05.04-2090 | Щебень из плотных горных пород для строительных работ М 800, фракция 20-40 мм |  |  |  | 4: м3; 7: 3.78; 10: 2560.83; 12: 9679.94 | [24 empty] | Щебень из плотных горных пород для строительных работ М 800, фракция 20-40 мм
|  | ФОТ |  |  |  | 12: 446.16 | [27 empty] | ФОТ
| Пр/812-021.0-1 | НР Автомобильные дороги |  |  |  | 4: %; 5: 147; 7: 147; 12: 655.86 | [27 empty] | НР Автомобильные дороги
| Пр/774-021.0 | СП Автомобильные дороги |  |  |  | 4: %; 5: 134; 7: 134; 12: 597.85 | [27 empty] | СП Автомобильные дороги
|  | Всего по позиции |  |  |  | 10: 325715; 12: 12377.17 | [28 empty] | Всего по позиции
|  | Итоги по разделу 1 Подъездная автодорога (тип покрытия А1) : | [43 empty] | Итоги по разделу 1 Подъездная автодорога (тип покрытия А1) :
|  | Всего прямые затраты (справочно) |  |  |  | 12: 867589.53 | [32 empty] | Всего прямые затраты (справочно)
|  | в том числе: | [44 empty] | в том числе:
|  | Оплата труда рабочих |  |  |  | 12: 30856.42 | [32 empty] | Оплата труда рабочих
|  | Эксплуатация машин |  |  |  | 12: 111070.32 | [32 empty] | Эксплуатация машин
|  | Оплата труда машинистов (Отм) |  |  |  | 12: 45485.71 | [32 empty] | Оплата труда машинистов (Отм)
|  | Материалы |  |  |  | 12: 680177.08 | [32 empty] | Материалы
|  | Строительные работы |  |  |  | 12: 1071716.75 | [32 empty] | Строительные работы
|  | в том числе: | [44 empty] | в том числе:
|  | оплата труда |  |  |  | 12: 30856.42 | [32 empty] | оплата труда
|  | эксплуатация машин и механизмов |  |  |  | 12: 111070.32 | [32 empty] | эксплуатация машин и механизмов
|  | оплата труда машинистов (Отм) |  |  |  | 12: 45485.71 | [32 empty] | оплата труда машинистов (Отм)
|  | материалы |  |  |  | 12: 680177.08 | [32 empty] | материалы
|  | накладные расходы |  |  |  | 12: 108225.43 | [32 empty] | накладные расходы
|  | сметная прибыль |  |  |  | 12: 95901.79 | [32 empty] | сметная прибыль
|  | Всего ФОТ (справочно) |  |  |  | 12: 76342.13 | [32 empty] | Всего ФОТ (справочно)
|  | Всего накладные расходы (справочно) |  |  |  | 12: 108225.43 | [32 empty] | Всего накладные расходы (справочно)
|  | Всего сметная прибыль (справочно) |  |  |  | 12: 95901.79 | [32 empty] | Всего сметная прибыль (справочно)
|  | Всего по разделу 1 Подъездная автодорога (тип покрытия А1) |  |  |  | 12: 1071716.75 | [33 empty] | Всего по разделу 1 Подъездная автодорога (тип покрытия А1)
|  | справочно: | [44 empty] | справочно:
|  | Затраты труда рабочих |  |  |  | 7: 46,47968 | [34 empty] | Затраты труда рабочих
|  | Затраты труда машинистов |  |  |  | 7: 45,05041 | [34 empty] | Затраты труда машинистов
|  | Итоги по смете: | [47 empty] | Итоги по смете:
|  | Всего прямые затраты (справочно) |  |  |  | 12: 867589.53 | [36 empty] | Всего прямые затраты (справочно)
|  | в том числе: | [48 empty] | в том числе:
|  | Оплата труда рабочих |  |  |  | 12: 30856.42 | [36 empty] | Оплата труда рабочих
|  | Эксплуатация машин |  |  |  | 12: 111070.32 | [36 empty] | Эксплуатация машин
|  | Оплата труда машинистов (Отм) |  |  |  | 12: 45485.71 | [36 empty] | Оплата труда машинистов (Отм)
|  | Материалы |  |  |  | 12: 680177.08 | [36 empty] | Материалы
|  | Строительные работы |  |  |  | 12: 1071716.75 | [36 empty] | Строительные работы
|  | в том числе: | [48 empty] | в том числе:
|  | оплата труда |  |  |  | 12: 30856.42 | [36 empty] | оплата труда
|  | эксплуатация машин и механизмов |  |  |  | 12: 111070.32 | [36 empty] | эксплуатация машин и механизмов
|  | оплата труда машинистов (Отм) |  |  |  | 12: 45485.71 | [36 empty] | оплата труда машинистов (Отм)
|  | материалы |  |  |  | 12: 680177.08 | [36 empty] | материалы
|  | накладные расходы |  |  |  | 12: 108225.43 | [36 empty] | накладные расходы
|  | сметная прибыль |  |  |  | 12: 95901.79 | [36 empty] | сметная прибыль
|  | Всего ФОТ (справочно) |  |  |  | 12: 76342.13 | [36 empty] | Всего ФОТ (справочно)
|  | Всего накладные расходы (справочно) |  |  |  | 12: 108225.43 | [36 empty] | Всего накладные расходы (справочно)
|  | Всего сметная прибыль (справочно) |  |  |  | 12: 95901.79 | [36 empty] | Всего сметная прибыль (справочно)
|  | ВСЕГО по смете |  |  |  | 12: 1071716.75 | [37 empty] | ВСЕГО по смете
|  | справочно: | [48 empty] | справочно:
|  | Затраты труда рабочих |  |  |  | 7: 46,47968 | [38 empty] | Затраты труда рабочих
|  | Затраты труда машинистов |  |  |  | 7: 45,05041 | [38 empty] | Затраты труда машинистов
| Составил: | инженер-сметчик 1 категории |  |  |  | 5: (Савченко Н.Г.) | [39 empty] | инженер-сметчик 1 категории | (Савченко Н.Г.)
[должность, подпись (инициалы, фамилия)]
| Проверил: | начальник сметного отдела |  |  |  | 5: (Костянецкая А.В.) | [41 empty] | начальник сметного отдела | (Костянецкая А.В.)
[должность, подпись (инициалы, фамилия)]