## ЛСР-06-04-01 Наружные сети водо
Приложение № 3
Утверждено приказом Минстроя РФ № 421/пр от 4 августа 2020 г. в редакции приказа № 557/пр от 7 июля 2022 г.
Наименование программного продукта |  |  |  |  | ГРАНД-Смета, версия 2025.3
Наименование редакции сметных нормативов |  |  |  |  | Приказ Минстроя России от 30.12.2021 № 1046/пр; Приказ Минстроя России от 04.08.2020 № 421/пр; Приказ Минстроя России от 21.12.2020 № 812/пр; Приказ Минстроя России от 11.12.2020 № 774/пр; Приказ Минстроя России от 02.08.2023 № 551/пр; Приказ Минстроя России от 14.11.2023 № 817/пр; Приказ Минстроя России от 16.02.2024 № 102/пр; Приказ Минстроя России от 13.05.2024 №323/пр; Приказ Минстроя России от 09.08.2024 №524/пр; Приказ Минстроя России от 07.11.2024 №747/пр; Приказ Минстроя России от 21.03.2025 №30/пр; Приказ Минстроя России от 07.02.2025 №69/пр; Приказ Минстроя России от 19.05.2025 №299/пр; Приказ Минстроя России от 14.08.2025 №490/пр | [11 empty] | Наименование редакции сметных нормативов | Приказ Минстроя России от 30.12.2021 № 1046/пр; Приказ Минстроя России от 04.08.2020 № 421/пр; Приказ Минстроя России от 21.12.2020 № 812/пр; Приказ Минстроя России от 11.12.2020 № 774/пр; Приказ Минстроя России от 02.08.2023 № 551/пр; Приказ Минстроя России от 14.11.2023 № 817/пр; Приказ Минстроя России от 16.02.2024 № 102/пр; Приказ Минстроя России от 13.05.2024 №323/пр; Приказ Минстроя России от 09.08.2024 №524/пр; Приказ Минстроя России от 07.11.2024 №747/пр; Приказ Минстроя России от 21.03.2025 №30/пр; Приказ Минстроя России от 07.02.2025 №69/пр; Приказ Минстроя России от 19.05.2025 №299/пр; Приказ Минстроя России от 14.08.2025 №490/пр
Реквизиты приказа Минстроя России об утверждении дополнений и изменений к сметным нормативам |  |  |  |  | Приказ Минстроя России от 18 мая 2022 г. № 378/пр, Приказ Минстроя России от 26 августа 2022 г. № 703/пр, Приказ Минстроя России от 26 октября 2022 г. № 905/пр, Приказ Минстроя России от 27 декабря 2022 г. № 1133/пр, Приказ Минстроя России от 10 февраля 2023 г. № 84/пр, Приказ Минстроя России от 11.05.2023 №335/пр; Приказ Минстроя России от 07.07.2022 № 557/пр; Приказ Минстроя России от 02.09.2021 № 636/пр, Приказ Минстроя России от 26.07.2022 № 611/пр; Приказ Минстроя России от 22.04.2022 № 317/пр; Приказ Минстроя России от 02.08.2023 № 551/пр; Приказ Минстроя России от 14.11.2023 № 817/пр; Приказ Минстроя России от 30.01.2024 № 55/пр; Приказ Минстроя России от 16.02.2024 № 102/пр; Приказ Минстроя России от 13.05.2024 №323/пр; Приказ Минстроя России от 09.08.2024 №524/пр; Приказ Минстроя России от 07.11.2024 №747/пр; Приказ Минстроя России от 21.03.2025 №30/пр; Приказ Минстроя России от 07.02.2025 №69/пр; Приказ Минстроя России от 19.05.2025 №299/пр; Приказ Минстроя России от 14.08.2025 №490/пр | [9 empty] | Реквизиты приказа Минстроя России об утверждении дополнений и изменений к сметным нормативам | Приказ Минстроя России от 18 мая 2022 г. № 378/пр, Приказ Минстроя России от 26 августа 2022 г. № 703/пр, Приказ Минстроя России от 26 октября 2022 г. № 905/пр, Приказ Минстроя России от 27 декабря 2022 г. № 1133/пр, Приказ Минстроя России от 10 февраля 2023 г. № 84/пр, Приказ Минстроя России от 11.05.2023 №335/пр; Приказ Минстроя России от 07.07.2022 № 557/пр; Приказ Минстроя России от 02.09.2021 № 636/пр, Приказ Минстроя России от 26.07.2022 № 611/пр; Приказ Минстроя России от 22.04.2022 № 317/пр; Приказ Минстроя России от 02.08.2023 № 551/пр; Приказ Минстроя России от 14.11.2023 № 817/пр; Приказ Минстроя России от 30.01.2024 № 55/пр; Приказ Минстроя России от 16.02.2024 № 102/пр; Приказ Минстроя России от 13.05.2024 №323/пр; Приказ Минстроя России от 09.08.2024 №524/пр; Приказ Минстроя России от 07.11.2024 №747/пр; Приказ Минстроя России от 21.03.2025 №30/пр; Приказ Минстроя России от 07.02.2025 №69/пр; Приказ Минстроя России от 19.05.2025 №299/пр; Приказ Минстроя России от 14.08.2025 №490/пр |  |  | Реквизиты приказа Минстроя России об утверждении дополнений и изменений к сметным нормативам | Приказ Минстроя России от 18 мая 2022 г. № 378/пр, Приказ Минстроя России от 26 августа 2022 г. № 703/пр, Приказ Минстроя России от 26 октября 2022 г. № 905/пр, Приказ Минстроя России от 27 декабря 2022 г. № 1133/пр, Приказ Минстроя России от 10 февраля 2023 г. № 84/пр, Приказ Минстроя России от 11.05.2023 №335/пр; Приказ Минстроя России от 07.07.2022 № 557/пр; Приказ Минстроя России от 02.09.2021 № 636/пр, Приказ Минстроя России от 26.07.2022 № 611/пр; Приказ Минстроя России от 22.04.2022 № 317/пр; Приказ Минстроя России от 02.08.2023 № 551/пр; Приказ Минстроя России от 14.11.2023 № 817/пр; Приказ Минстроя России от 30.01.2024 № 55/пр; Приказ Минстроя России от 16.02.2024 № 102/пр; Приказ Минстроя России от 13.05.2024 №323/пр; Приказ Минстроя России от 09.08.2024 №524/пр; Приказ Минстроя России от 07.11.2024 №747/пр; Приказ Минстроя России от 21.03.2025 №30/пр; Приказ Минстроя России от 07.02.2025 №69/пр; Приказ Минстроя России от 19.05.2025 №299/пр; Приказ Минстроя России от 14.08.2025 №490/пр
Реквизиты письма Минстроя России об индексах изменения сметной стоимости строительства, включаемые в федеральный реестр сметных нормативов и размещаемые в федеральной государственной информационной системе ценообразования в строительстве, подготовленного в соответствии пунктом 85 Методики расчета индексов изменения сметной стоимости строительства, утвержденной приказом Министерства строительства и жилищно-коммунального хозяйства Российской Федерации от 5 июня 2019 г. № 326/пр¹ |  |  |  |  | Письмо Минстроя России от 22.08.2025 № 49743-АЛ/09 | [9 empty] | Реквизиты письма Минстроя России об индексах изменения сметной стоимости строительства, включаемые в федеральный реестр сметных нормативов и размещаемые в федеральной государственной информационной системе ценообразования в строительстве, подготовленного в соответствии пунктом 85 Методики расчета индексов изменения сметной стоимости строительства, утвержденной приказом Министерства строительства и жилищно-коммунального хозяйства Российской Федерации от 5 июня 2019 г. № 326/пр¹ | Письмо Минстроя России от 22.08.2025 № 49743-АЛ/09 |  |  |  |  | Реквизиты письма Минстроя России об индексах изменения сметной стоимости строительства, включаемые в федеральный реестр сметных нормативов и размещаемые в федеральной государственной информационной системе ценообразования в строительстве, подготовленного в соответствии пунктом 85 Методики расчета индексов изменения сметной стоимости строительства, утвержденной приказом Министерства строительства и жилищно-коммунального хозяйства Российской Федерации от 5 июня 2019 г. № 326/пр¹ | Письмо Минстроя России от 22.08.2025 № 49743-АЛ/09
Реквизиты нормативного правового акта об утверждении оплаты труда, утверждаемый в соответствии с пунктом 22(1) Правилами мониторинга цен, утвержденными постановлением Правительства Российской Федерации от 23 декабря 2016 г. № 1452 |  |  |  |  | Приказ ПАО "ФЕДЕРАЛЬНАЯ СЕТЕВАЯ КОМПАНИЯ - РОССЕТИ" от 26.12.2024 №612 | [9 empty] | Реквизиты нормативного правового акта об утверждении оплаты труда, утверждаемый в соответствии с пунктом 22(1) Правилами мониторинга цен, утвержденными постановлением Правительства Российской Федерации от 23 декабря 2016 г. № 1452 | Приказ ПАО "ФЕДЕРАЛЬНАЯ СЕТЕВАЯ КОМПАНИЯ - РОССЕТИ" от 26.12.2024 №612 | [6 empty] | Реквизиты нормативного правового акта об утверждении оплаты труда, утверждаемый в соответствии с пунктом 22(1) Правилами мониторинга цен, утвержденными постановлением Правительства Российской Федерации от 23 декабря 2016 г. № 1452 | Приказ ПАО "ФЕДЕРАЛЬНАЯ СЕТЕВАЯ КОМПАНИЯ - РОССЕТИ" от 26.12.2024 №612
Обоснование принятых текущих цен на строительные ресурсы | [24 empty] | Обоснование принятых текущих цен на строительные ресурсы
Наименование субъекта Российской Федерации |  |  |  |  | 50. Московская область | [10 empty] | 50. Московская область | [9 empty] | Наименование субъекта Российской Федерации | 50. Московская область
Наименование зоны субъекта Российской Федерации |  |  |  |  | Московская область | [10 empty] | Московская область | [11 empty] | Наименование зоны субъекта Российской Федерации | Московская область
Строительство ПС 110 кВ Ермолино с установкой двух трансформаторов напряжением 110/10 кВ мощностью 25 МВА каждый и заходов от ВЛ 110 кВ Икша -Белый Раст № 3 на ПС 110 кВ Ермолино с образованием ВЛ 110 кВ Икша 1 - Ермолино и ВЛ 110 кВ Белый Раст - Ермолино | [29 empty] | Строительство ПС 110 кВ Ермолино с установкой двух трансформаторов напряжением 110/10 кВ мощностью 25 МВА каждый и заходов от ВЛ 110 кВ Икша -Белый Раст № 3 на ПС 110 кВ Ермолино с образованием ВЛ 110 кВ Икша 1 - Ермолино и ВЛ 110 кВ Белый Раст - Ермолино
(наименование стройки)
Наружные сети водоснабжения и канализации. ПС 110 кВ Ермолино | [30 empty] | Наружные сети водоснабжения и канализации. ПС 110 кВ Ермолино
(наименование объекта капитального строительства)
ЛОКАЛЬНЫЙ СМЕТНЫЙ РАСЧЕТ (СМЕТА) № ЛСР-06-04-01
Наружные сети водоснабжения | [31 empty] | Наружные сети водоснабжения
(наименование работ и затрат)
Составлен | ресурсно-индексным | методом
Основание | Д208320-330739ПИР-227.0 -ИЛО5.1 | [31 empty] | Д208320-330739ПИР-227.0 -ИЛО5.1
(проектная и (или) иная техническая документация)
Составлен(а) в текущем уровне цен |  | III квартал 2025 года | [31 empty] | III квартал 2025 года
Сметная стоимость |  |  | 9661.87 | тыс.руб.
в том числе:
| строительных работ |  | 9535.58 | тыс.руб. |  |  |  |  | Средства на оплату труда рабочих |  |  |  | 1011.96 | тыс.руб.
| монтажных работ |  | 73.49 | тыс.руб. |  |  |  |  | Средства на оплату труда машинистов |  |  |  | 131.94 | тыс.руб.
| оборудования |  | 52.8 | тыс.руб. |  |  |  |  | Нормативные затраты труда рабочих |  |  |  | 1403.7 | чел.-ч.
| прочих затрат |  | 0 | тыс.руб. |  |  |  |  | Нормативные затраты труда машинистов |  |  |  | 137.19 | чел.-ч.
№ п/п | Обоснование | Наименование работ и затрат |  |  |  | Единица измерения | Количество |  |  | Сметная стоимость, руб.
[7 empty] | на единицу измерения | коэффициенты | всего с учетом коэффициентов | на единицу измерения в базисном уровне цен | индекс | на единицу измерения в текущем уровне цен | коэффициенты | всего в текущем уровне цен
1 | 2 | 3 |  |  |  | 4 | 5 | 6 | 7 | 8 | 9 | 10 | 11 | 12
Раздел 1. Наружные сети В1 | [34 empty] | Раздел 1. Наружные сети В1
1 | ГЭСН22-03-007-03 | Установка задвижек или клапанов обратных стальных диаметром: 150 мм |  |  |  | 4: шт; 5: 3; 6: 1; 7: 3 | [21 empty] | Установка задвижек или клапанов обратных стальных диаметром: 150 мм
| 1 | ОТ(ЗТ) |  |  |  | 4: чел.-ч; 7: 7.38; 12: 5517.36 | [22 empty] | ОТ(ЗТ)
| 1-100-36 | Средний разряд работы 3,6 |  |  |  | 4: чел.-ч; 5: 2.46; 7: 7.38; 10: 747.61; 12: 5517.36 | [23 empty] | Средний разряд работы 3,6
| 2 | ЭМ |  |  |  | 12: 869.64 | [22 empty] | ЭМ
|  | ОТм(ЗТм) |  |  |  | 4: чел.-ч; 7: 0.84; 12: 741.19 | [22 empty] | ОТм(ЗТм)
| 91.05.05-015 | Краны на автомобильном ходу, грузоподъемность 16 т |  |  |  | 4: маш.-ч; 5: 0.03; 7: 0.09; 10: 1488.78; 12: 133.99 | [23 empty] | Краны на автомобильном ходу, грузоподъемность 16 т
| 4-100-060 | ОТм(Зтм) Средний разряд машинистов 6 |  |  |  | 4: чел.-ч; 5: 0.03; 7: 0.09; 10: 1051.33; 12: 94.62 | [24 empty] | ОТм(Зтм) Средний разряд машинистов 6
| 91.10.05-004 | Трубоукладчики, номинальная грузоподъемность 6,3 т |  |  |  | маш.-ч | 0.17 |  | 0.51 | 994.01 | 1.18 | 1172.93 |  | 598.19 | [23 empty] | Трубоукладчики, номинальная грузоподъемность 6,3 т
| 4-100-050 | ОТм(Зтм) Средний разряд машинистов 5 |  |  |  | 4: чел.-ч; 5: 0.17; 7: 0.51; 10: 899.47; 12: 458.73 | [24 empty] | ОТм(Зтм) Средний разряд машинистов 5
| 91.14.02-001 | Автомобили бортовые, грузоподъемность до 5 т |  |  |  | 4: маш.-ч; 5: 0.08; 7: 0.24; 10: 572.77; 12: 137.46 | [23 empty] | Автомобили бортовые, грузоподъемность до 5 т
| 4-100-040 | ОТм(Зтм) Средний разряд машинистов 4 |  |  |  | 4: чел.-ч; 5: 0.08; 7: 0.24; 10: 782.65; 12: 187.84 | [24 empty] | ОТм(Зтм) Средний разряд машинистов 4
| 4 | М |  |  |  | 12: 3178.73 | [22 empty] | М
| 01.7.15.03-0015 | Болты стальные с шестигранной головкой, в комплекте с шестигранной гайкой и плоской круглой шайбой, диаметр резьбы М20 (М22), длина болта 40-220 мм |  |  |  | т | 0.006 |  | 0.018 | 151744.95 | 1.13 | 171471.79 |  | 3086.49 | [23 empty] | Болты стальные с шестигранной головкой, в комплекте с шестигранной гайкой и плоской круглой шайбой, диаметр резьбы М20 (М22), длина болта 40-220 мм
| 01.7.19.04-0031 | Прокладки резиновые (пластина техническая прессованная) |  |  |  | кг | 0.15 |  | 0.45 | 138.5 | 1.48 | 204.98 |  | 92.24 | [23 empty] | Прокладки резиновые (пластина техническая прессованная)
Н | 18.1.02.01 | Задвижки стальные водопроводные (или клапаны обратные) |  |  |  | 4: шт; 5: 1; 7: 3 | [25 empty] | Задвижки стальные водопроводные (или клапаны обратные)
|  | Итого прямые затраты |  |  |  | 12: 10306.92 | [26 empty] | Итого прямые затраты
1.1 | ФСБЦ-18.1.02.02-1187 | Задвижка клиновая с невыдвижным шпинделем 30ч39р, присоединение к трубопроводу фланцевое, номинальное давление 1,0 МПа, номинальный диаметр 150 мм |  |  |  | шт |  |  | 3 | 7362.26 | 1.52 | 11190.64 |  | 33571.92 | [23 empty] | Задвижка клиновая с невыдвижным шпинделем 30ч39р, присоединение к трубопроводу фланцевое, номинальное давление 1,0 МПа, номинальный диаметр 150 мм
|  | ФОТ |  |  |  | 12: 6258.55 | [27 empty] | ФОТ
| Пр/812-018.0-1 | НР Наружные сети водопровода, канализации, теплоснабжения, газопровода |  |  |  | 4: %; 5: 117; 7: 117; 12: 7322.5 | [27 empty] | НР Наружные сети водопровода, канализации, теплоснабжения, газопровода
| Пр/774-018.0 | СП Наружные сети водопровода, канализации, теплоснабжения, газопровода |  |  |  | 4: %; 5: 74; 7: 74; 12: 4631.33 | [27 empty] | СП Наружные сети водопровода, канализации, теплоснабжения, газопровода
|  | Всего по позиции |  |  |  | 10: 18610.89; 12: 55832.67 | [28 empty] | Всего по позиции
2 | ГЭСН16-05-001-02 | Установка вентилей, задвижек, затворов, клапанов обратных, кранов проходных на трубопроводах из стальных труб диаметром: до 50 мм |  |  |  | 4: шт; 5: 2; 6: 1; 7: 2 | [21 empty] | Установка вентилей, задвижек, затворов, клапанов обратных, кранов проходных на трубопроводах из стальных труб диаметром: до 50 мм
|  | Объем=1+1 | [41 empty] | Объем=1+1
| 1 | ОТ(ЗТ) |  |  |  | 4: чел.-ч; 7: 2.94; 12: 2172.22 | [22 empty] | ОТ(ЗТ)
| 1-100-35 | Средний разряд работы 3,5 |  |  |  | 4: чел.-ч; 5: 1.47; 7: 2.94; 10: 738.85; 12: 2172.22 | [23 empty] | Средний разряд работы 3,5
| 2 | ЭМ |  |  |  | 12: 42.87 | [22 empty] | ЭМ
|  | ОТм(ЗТм) |  |  |  | 4: чел.-ч; 7: 0.04; 12: 31.31 | [22 empty] | ОТм(ЗТм)
| 91.14.02-001 | Автомобили бортовые, грузоподъемность до 5 т |  |  |  | 4: маш.-ч; 5: 0.02; 7: 0.04; 10: 572.77; 12: 22.91 | [23 empty] | Автомобили бортовые, грузоподъемность до 5 т
| 4-100-040 | ОТм(Зтм) Средний разряд машинистов 4 |  |  |  | 4: чел.-ч; 5: 0.02; 7: 0.04; 10: 782.65; 12: 31.31 | [24 empty] | ОТм(Зтм) Средний разряд машинистов 4
| 91.17.04-233 | Аппараты сварочные для ручной дуговой сварки, сварочный ток до 350 А |  |  |  | 4: маш.-ч; 5: 0.35; 7: 0.7; 10: 28.51; 12: 19.96 | [23 empty] | Аппараты сварочные для ручной дуговой сварки, сварочный ток до 350 А
| 4 | М |  |  |  | 12: 429.36 | [22 empty] | М
| 01.1.02.08-0001 | Прокладки из паронита ПМБ, толщина 1 мм, диаметр 50 мм |  |  |  | 1000 шт | 0.002 |  | 0.004 | 7023.63 | 0.97 | 6812.92 |  | 27.25 | [23 empty] | Прокладки из паронита ПМБ, толщина 1 мм, диаметр 50 мм
| 01.7.11.07-0227 | Электроды сварочные для сварки низколегированных и углеродистых сталей УОНИ 13/45, Э42А, диаметр 4-5 мм |  |  |  | кг | 0.14 |  | 0.28 | 155.63 | 0.91 | 141.62 |  | 39.65 | [23 empty] | Электроды сварочные для сварки низколегированных и углеродистых сталей УОНИ 13/45, Э42А, диаметр 4-5 мм
| 01.7.15.03-0014 | Болты стальные с шестигранной головкой, в комплекте с шестигранной гайкой и плоской круглой шайбой, диаметр резьбы М16, длина болта 25-200 мм |  |  |  | т | 0.0011 |  | 0.0022 | 145801.49 | 1.13 | 164755.68 |  | 362.46 | [23 empty] | Болты стальные с шестигранной головкой, в комплекте с шестигранной гайкой и плоской круглой шайбой, диаметр резьбы М16, длина болта 25-200 мм
Н | 18.1.02.01 | Арматура трубопроводная фланцевая |  |  |  | 4: шт; 5: 1; 7: 2 | [25 empty] | Арматура трубопроводная фланцевая
Н | 23.8.03.11 | Фланцы стальные |  |  |  | 4: шт; 5: 2; 7: 4 | [25 empty] | Фланцы стальные
|  | Итого прямые затраты |  |  |  | 12: 2675.76 | [26 empty] | Итого прямые затраты
|  | ФОТ |  |  |  | 12: 2203.53 | [27 empty] | ФОТ
| Пр/812-016.0-1 | НР Сантехнические работы - внутренние (трубопроводы, водопровод, канализация, отопление, газоснабжение, вентиляция и кондиционирование воздуха) |  |  |  | 4: %; 5: 121; 7: 121; 12: 2666.27 | [27 empty] | НР Сантехнические работы - внутренние (трубопроводы, водопровод, канализация, отопление, газоснабжение, вентиляция и кондиционирование воздуха)
| Пр/774-016.0 | СП Сантехнические работы - внутренние (трубопроводы, водопровод, канализация, отопление, газоснабжение, вентиляция и кондиционирование воздуха) |  |  |  | 4: %; 5: 72; 7: 72; 12: 1586.54 | [27 empty] | СП Сантехнические работы - внутренние (трубопроводы, водопровод, канализация, отопление, газоснабжение, вентиляция и кондиционирование воздуха)
|  | Всего по позиции |  |  |  | 10: 3464.29; 12: 6928.57 | [28 empty] | Всего по позиции
3 | ТЦ_18.1.10.01_77_7743124672_22.08.2025_01_433.1 | Вентиль запорный фланцевый Ду=32мм, Ру=1.0 МПа, L=180мм DN.ru VSO1121M-F-S 1 1/2″ |  |  |  | шт | 1 | 1 | 1 |  |  | 9000 |  | 9000 | [21 empty] | Вентиль запорный фланцевый Ду=32мм, Ру=1.0 МПа, L=180мм DN.ru VSO1121M-F-S 1 1/2″
|  | Всего по позиции |  |  |  | 12: 9000 | [28 empty] | Всего по позиции
4 | ТЦ_18.1.10.01_77_7743124672_22.08.2025_01_434.1 | Вентиль корпус ВЧШГ с приварными РЕ патрубками Ду=32мм, Ру=1.0 МПа Hawle №4050 |  |  |  | шт | 1 | 1 | 1 |  |  | 24000 |  | 24000 | [21 empty] | Вентиль корпус ВЧШГ с приварными РЕ патрубками Ду=32мм, Ру=1.0 МПа Hawle №4050
|  | Всего по позиции |  |  |  | 12: 24000 | [28 empty] | Всего по позиции
5 | ГЭСН16-05-001-01 | Установка вентилей, задвижек, затворов, клапанов обратных, кранов проходных на трубопроводах из стальных труб диаметром: до 25 мм |  |  |  | 4: шт; 5: 4; 6: 1; 7: 4 | [21 empty] | Установка вентилей, задвижек, затворов, клапанов обратных, кранов проходных на трубопроводах из стальных труб диаметром: до 25 мм
|  | Объем=2+2 | [41 empty] | Объем=2+2
| 1 | ОТ(ЗТ) |  |  |  | 4: чел.-ч; 7: 5.88; 12: 4344.44 | [22 empty] | ОТ(ЗТ)
| 1-100-35 | Средний разряд работы 3,5 |  |  |  | 4: чел.-ч; 5: 1.47; 7: 5.88; 10: 738.85; 12: 4344.44 | [23 empty] | Средний разряд работы 3,5
| 2 | ЭМ |  |  |  | 12: 62.82 | [22 empty] | ЭМ
|  | ОТм(ЗТм) |  |  |  | 4: чел.-ч; 7: 0.04; 12: 31.31 | [22 empty] | ОТм(ЗТм)
| 91.14.02-001 | Автомобили бортовые, грузоподъемность до 5 т |  |  |  | 4: маш.-ч; 5: 0.01; 7: 0.04; 10: 572.77; 12: 22.91 | [23 empty] | Автомобили бортовые, грузоподъемность до 5 т
| 4-100-040 | ОТм(Зтм) Средний разряд машинистов 4 |  |  |  | 4: чел.-ч; 5: 0.01; 7: 0.04; 10: 782.65; 12: 31.31 | [24 empty] | ОТм(Зтм) Средний разряд машинистов 4
| 91.17.04-233 | Аппараты сварочные для ручной дуговой сварки, сварочный ток до 350 А |  |  |  | 4: маш.-ч; 5: 0.35; 7: 1.4; 10: 28.51; 12: 39.91 | [23 empty] | Аппараты сварочные для ручной дуговой сварки, сварочный ток до 350 А
| 4 | М |  |  |  | 12: 807.32 | [22 empty] | М
| 01.1.02.08-0001 | Прокладки из паронита ПМБ, толщина 1 мм, диаметр 50 мм |  |  |  | 1000 шт | 0.002 |  | 0.008 | 7023.63 | 0.97 | 6812.92 |  | 54.5 | [23 empty] | Прокладки из паронита ПМБ, толщина 1 мм, диаметр 50 мм
| 01.7.11.07-0227 | Электроды сварочные для сварки низколегированных и углеродистых сталей УОНИ 13/45, Э42А, диаметр 4-5 мм |  |  |  | кг | 0.14 |  | 0.56 | 155.63 | 0.91 | 141.62 |  | 79.31 | [23 empty] | Электроды сварочные для сварки низколегированных и углеродистых сталей УОНИ 13/45, Э42А, диаметр 4-5 мм
| 01.7.15.03-0013 | Болты стальные с шестигранной головкой, в комплекте с шестигранной гайкой и плоской круглой шайбой, диаметр резьбы М12, длина болта 16-160 мм |  |  |  | т | 0.0011 |  | 0.0044 | 135460.68 | 1.13 | 153070.57 |  | 673.51 | [23 empty] | Болты стальные с шестигранной головкой, в комплекте с шестигранной гайкой и плоской круглой шайбой, диаметр резьбы М12, длина болта 16-160 мм
Н | 18.1.02.01 | Арматура трубопроводная фланцевая |  |  |  | 4: шт; 5: 1; 7: 4 | [25 empty] | Арматура трубопроводная фланцевая
Н | 23.8.03.11 | Фланцы стальные |  |  |  | 4: шт; 5: 2; 7: 8 | [25 empty] | Фланцы стальные
|  | Итого прямые затраты |  |  |  | 12: 5245.89 | [26 empty] | Итого прямые затраты
|  | ФОТ |  |  |  | 12: 4375.75 | [27 empty] | ФОТ
| Пр/812-016.0-1 | НР Сантехнические работы - внутренние (трубопроводы, водопровод, канализация, отопление, газоснабжение, вентиляция и кондиционирование воздуха) |  |  |  | 4: %; 5: 121; 7: 121; 12: 5294.66 | [27 empty] | НР Сантехнические работы - внутренние (трубопроводы, водопровод, канализация, отопление, газоснабжение, вентиляция и кондиционирование воздуха)
| Пр/774-016.0 | СП Сантехнические работы - внутренние (трубопроводы, водопровод, канализация, отопление, газоснабжение, вентиляция и кондиционирование воздуха) |  |  |  | 4: %; 5: 72; 7: 72; 12: 3150.54 | [27 empty] | СП Сантехнические работы - внутренние (трубопроводы, водопровод, канализация, отопление, газоснабжение, вентиляция и кондиционирование воздуха)
|  | Всего по позиции |  |  |  | 10: 3422.77; 12: 13691.09 | [28 empty] | Всего по позиции
6 | ТЦ_18.1.10.01_77_7743124672_22.08.2025_01_432.1 | Вентиль для домового ввода, ВЧШГмуфта ISO с обеих сторон для труб из PE Ду=20мм, Ру=1.0 МПа Hawle №2600 |  |  |  | шт | 2 | 1 | 2 |  |  | 18000 |  | 36000 | [21 empty] | Вентиль для домового ввода, ВЧШГмуфта ISO с обеих сторон для труб из PE Ду=20мм, Ру=1.0 МПа Hawle №2600
|  | Всего по позиции |  |  |  | 12: 36000 | [28 empty] | Всего по позиции
7 | ТЦ_18.1.10.01_77_7743124672_22.08.2025_01_431.1 | Вентиль для домового ввода, POM муфта ISO с обеих сторон для труб из PE Ду=15мм, Ру=1.0 МПа Hawle №2300 |  |  |  | шт | 2 | 1 | 2 |  |  | 18000 |  | 36000 | [21 empty] | Вентиль для домового ввода, POM муфта ISO с обеих сторон для труб из PE Ду=15мм, Ру=1.0 МПа Hawle №2300
|  | Всего по позиции |  |  |  | 12: 36000 | [28 empty] | Всего по позиции
8 | ТЦ_18.1.10.01_77_7743124672_22.08.2025_01_464.1 | Штурвал для вентиля Hawle Hawle №7800 |  |  |  | шт | 5 | 1 | 5 |  |  | 24000 |  | 120000 | [21 empty] | Штурвал для вентиля Hawle Hawle №7800
|  | Всего по позиции |  |  |  | 12: 120000 | [28 empty] | Всего по позиции
9 | ГЭСН22-03-001-02 | Установка фасонных частей чугунных диаметром: 125-200 мм |  |  |  | 4: т; 5: 0.07339; 6: 1; 7: 0.07339 | [21 empty] | Установка фасонных частей чугунных диаметром: 125-200 мм
|  | Объем=49,3/1000+3*8,03/1000 | [41 empty] | Объем=49,3/1000+3*8,03/1000
| 1 | ОТ(ЗТ) |  |  |  | 4: чел.-ч; 7: 2.3999; 12: 1667.99 | [22 empty] | ОТ(ЗТ)
| 1-100-30 | Средний разряд работы 3,0 |  |  |  | 4: чел.-ч; 5: 32.7; 7: 2.3999; 10: 695.04; 12: 1667.99 | [23 empty] | Средний разряд работы 3,0
| 2 | ЭМ |  |  |  | 12: 195.49 | [22 empty] | ЭМ
|  | ОТм(ЗТм) |  |  |  | 4: чел.-ч; 7: 0.19081; 12: 167.84 | [22 empty] | ОТм(ЗТм)
| 91.05.05-015 | Краны на автомобильном ходу, грузоподъемность 16 т |  |  |  | 4: маш.-ч; 5: 0.26; 7: 0.019081; 10: 1488.78; 12: 28.41 | [23 empty] | Краны на автомобильном ходу, грузоподъемность 16 т
| 4-100-060 | ОТм(Зтм) Средний разряд машинистов 6 |  |  |  | 4: чел.-ч; 5: 0.26; 7: 0.019081; 10: 1051.33; 12: 20.06 | [24 empty] | ОТм(Зтм) Средний разряд машинистов 6
| 91.10.05-004 | Трубоукладчики, номинальная грузоподъемность 6,3 т |  |  |  | маш.-ч | 1.56 |  | 0.11449 | 994.01 | 1.18 | 1172.93 |  | 134.29 | [23 empty] | Трубоукладчики, номинальная грузоподъемность 6,3 т
| 4-100-050 | ОТм(Зтм) Средний разряд машинистов 5 |  |  |  | 4: чел.-ч; 5: 1.56; 7: 0.11449; 10: 899.47; 12: 102.98 | [24 empty] | ОТм(Зтм) Средний разряд машинистов 5
| 91.14.02-001 | Автомобили бортовые, грузоподъемность до 5 т |  |  |  | 4: маш.-ч; 5: 0.78; 7: 0.057244; 10: 572.77; 12: 32.79 | [23 empty] | Автомобили бортовые, грузоподъемность до 5 т
| 4-100-040 | ОТм(Зтм) Средний разряд машинистов 4 |  |  |  | 4: чел.-ч; 5: 0.78; 7: 0.057244; 10: 782.65; 12: 44.8 | [24 empty] | ОТм(Зтм) Средний разряд машинистов 4
| 4 | М |  |  |  | 12: 287.51 | [22 empty] | М
| 01.7.07.29-0031 | Каболка |  |  |  | т | 0.01849 |  | 0.001357 | 160056.6 | 1.31 | 209674.15 |  | 284.53 | [23 empty] | Каболка
| 04.3.01.03-0001 | Раствор хризотилцементный |  |  |  | м3 | 0.012 |  | 0.0008807 | 2750.65 | 1.23 | 3383.3 |  | 2.98 | [23 empty] | Раствор хризотилцементный
Н | 23.8.05.15 | Части чугунные фасонные соединительные к чугунным напорным трубам |  |  |  | 4: т; 5: 1; 7: 0.07339 | [25 empty] | Части чугунные фасонные соединительные к чугунным напорным трубам
|  | Итого прямые затраты |  |  |  | 12: 2318.83 | [26 empty] | Итого прямые затраты
9.1 | ФСБЦ-23.8.05.04-0063 | Крест фланцевый из высокопрочного чугуна с внутренним цементно-песчаным покрытием и наружным лаковым покрытием, номинальный диаметр 150х150 мм |  |  |  | шт |  |  | 1 | 22280.31 | 1.5 | 33420.47 |  | 33420.47 | [23 empty] | Крест фланцевый из высокопрочного чугуна с внутренним цементно-песчаным покрытием и наружным лаковым покрытием, номинальный диаметр 150х150 мм
|  | ФОТ |  |  |  | 12: 1835.83 | [27 empty] | ФОТ
| Пр/812-018.0-1 | НР Наружные сети водопровода, канализации, теплоснабжения, газопровода |  |  |  | 4: %; 5: 117; 7: 117; 12: 2147.92 | [27 empty] | НР Наружные сети водопровода, канализации, теплоснабжения, газопровода
| Пр/774-018.0 | СП Наружные сети водопровода, канализации, теплоснабжения, газопровода |  |  |  | 4: %; 5: 74; 7: 74; 12: 1358.51 | [27 empty] | СП Наружные сети водопровода, канализации, теплоснабжения, газопровода
|  | Всего по позиции |  |  |  | 10: 534755.83; 12: 39245.73 | [28 empty] | Всего по позиции
10 | ТЦ_24.3.05.09_77_7743124672_22.08.2025_01_452.1 | Патрубок фланец раструб компенсационный Ду150мм, L=110мм |  |  |  | шт | 3 | 1 | 3 |  |  | 1800 |  | 5400 | [21 empty] | Патрубок фланец раструб компенсационный Ду150мм, L=110мм
|  | Всего по позиции |  |  |  | 12: 5400 | [28 empty] | Всего по позиции
11 | ГЭСН22-03-002-01 | Установка полиэтиленовых фасонных частей: отводов, колен, патрубков, переходов |  |  |  | 4: 10 шт; 5: 3.8; 6: 1; 7: 3.8 | [21 empty] | Установка полиэтиленовых фасонных частей: отводов, колен, патрубков, переходов
|  | Объем=(3+15+4+12+4) / 10 | [41 empty] | Объем=(3+15+4+12+4) / 10
| 1 | ОТ(ЗТ) |  |  |  | 4: чел.-ч; 7: 15.732; 12: 11623.59 | [22 empty] | ОТ(ЗТ)
| 1-100-35 | Средний разряд работы 3,5 |  |  |  | 4: чел.-ч; 5: 4.14; 7: 15.732; 10: 738.85; 12: 11623.59 | [23 empty] | Средний разряд работы 3,5
| 2 | ЭМ |  |  |  | 12: 1079.78 | [22 empty] | ЭМ
|  | ОТм(ЗТм) |  |  |  | 4: чел.-ч; 7: 0.076; 12: 69.69 | [22 empty] | ОТм(ЗТм)
| 91.05.05-015 | Краны на автомобильном ходу, грузоподъемность 16 т |  |  |  | 4: маш.-ч; 5: 0.01; 7: 0.038; 10: 1488.78; 12: 56.57 | [23 empty] | Краны на автомобильном ходу, грузоподъемность 16 т
| 4-100-060 | ОТм(Зтм) Средний разряд машинистов 6 |  |  |  | 4: чел.-ч; 5: 0.01; 7: 0.038; 10: 1051.33; 12: 39.95 | [24 empty] | ОТм(Зтм) Средний разряд машинистов 6
| 91.14.02-001 | Автомобили бортовые, грузоподъемность до 5 т |  |  |  | 4: маш.-ч; 5: 0.01; 7: 0.038; 10: 572.77; 12: 21.77 | [23 empty] | Автомобили бортовые, грузоподъемность до 5 т
| 4-100-040 | ОТм(Зтм) Средний разряд машинистов 4 |  |  |  | 4: чел.-ч; 5: 0.01; 7: 0.038; 10: 782.65; 12: 29.74 | [24 empty] | ОТм(Зтм) Средний разряд машинистов 4
| 91.17.04-057 | Аппараты с полуавтоматическим управлением процессом сварки "встык" пластмассовых труб диаметром свыше 160 до 315 мм |  |  |  | маш.-ч | 2.24 |  | 8.512 | 82.85 | 1.42 | 117.65 |  | 1001.44 | [23 empty] | Аппараты с полуавтоматическим управлением процессом сварки "встык" пластмассовых труб диаметром свыше 160 до 315 мм
Н | 24.3.05.19 | Фасонные части |  |  |  | 4: шт; 5: 10; 7: 38 | [25 empty] | Фасонные части
|  | Итого прямые затраты |  |  |  | 12: 12773.06 | [26 empty] | Итого прямые затраты
|  | ФОТ |  |  |  | 12: 11693.28 | [27 empty] | ФОТ
| Пр/812-018.0-1 | НР Наружные сети водопровода, канализации, теплоснабжения, газопровода |  |  |  | 4: %; 5: 117; 7: 117; 12: 13681.14 | [27 empty] | НР Наружные сети водопровода, канализации, теплоснабжения, газопровода
| Пр/774-018.0 | СП Наружные сети водопровода, канализации, теплоснабжения, газопровода |  |  |  | 4: %; 5: 74; 7: 74; 12: 8653.03 | [27 empty] | СП Наружные сети водопровода, канализации, теплоснабжения, газопровода
|  | Всего по позиции |  |  |  | 10: 9238.74; 12: 35107.23 | [28 empty] | Всего по позиции
12 | ТЦ_24.3.05.15_77_7743124672_22.08.2025_01_458.1 | Тройник ПЭ 100 с закладными нагревателями Д40х40 |  |  |  | шт | 3 | 1 | 3 |  |  | 3600 |  | 10800 | [21 empty] | Тройник ПЭ 100 с закладными нагревателями Д40х40
|  | Всего по позиции |  |  |  | 12: 10800 | [28 empty] | Всего по позиции
13 | ТЦ_24.3.05.07_77_7743124672_22.08.2025_01_444.1 | Муфта с закладными нагревателями и встроенными фиксаторами ПЭ100 SDR11 для трубы Д40 мм (Ду 32 мм) |  |  |  | шт | 15 | 1 | 15 |  |  | 1800 |  | 27000 | [21 empty] | Муфта с закладными нагревателями и встроенными фиксаторами ПЭ100 SDR11 для трубы Д40 мм (Ду 32 мм)
|  | Всего по позиции |  |  |  | 12: 27000 | [28 empty] | Всего по позиции
14 | ТЦ_24.3.05.07_77_7743124672_22.08.2025_01_443.1 | Муфта с закладными нагревателями и встроенными фиксаторами ПЭ100 SDR11 для трубы Д32 мм (Ду 25 мм) |  |  |  | шт | 4 | 1 | 4 |  |  | 1560 |  | 6240 | [21 empty] | Муфта с закладными нагревателями и встроенными фиксаторами ПЭ100 SDR11 для трубы Д32 мм (Ду 25 мм)
|  | Всего по позиции |  |  |  | 12: 6240 | [28 empty] | Всего по позиции
15 | ТЦ_24.3.05.07_77_7743124672_22.08.2025_01_442.1 | Муфта с закладными нагревателями и встроенными фиксаторами ПЭ100 SDR11 для трубы Д25 мм (Ду 20 мм) |  |  |  | шт | 12 | 1 | 12 |  |  | 1200 |  | 14400 | [21 empty] | Муфта с закладными нагревателями и встроенными фиксаторами ПЭ100 SDR11 для трубы Д25 мм (Ду 20 мм)
|  | Всего по позиции |  |  |  | 12: 14400 | [28 empty] | Всего по позиции
16 | ТЦ_24.3.05.07_77_7743124672_22.08.2025_01_441.1 | Муфта с закладными нагревателями и встроенными фиксаторами ПЭ100 SDR11 для трубы Д20 мм (Ду 15 мм) |  |  |  | шт | 4 | 1 | 4 |  |  | 1200 |  | 4800 | [21 empty] | Муфта с закладными нагревателями и встроенными фиксаторами ПЭ100 SDR11 для трубы Д20 мм (Ду 15 мм)
|  | Всего по позиции |  |  |  | 12: 4800 | [28 empty] | Всего по позиции
17 | ГЭСН34-02-016-01 | Пробивка отверстий в колодцах и коробках железобетонных |  |  |  | 4: м; 5: 1.35; 6: 1; 7: 1.35 | [21 empty] | Пробивка отверстий в колодцах и коробках железобетонных
|  | Объем=0,15*9 | [41 empty] | Объем=0,15*9
| 1 | ОТ(ЗТ) |  |  |  | 4: чел.-ч; 7: 6.669; 12: 4635.22 | [22 empty] | ОТ(ЗТ)
| 1-100-30 | Средний разряд работы 3,0 |  |  |  | 4: чел.-ч; 5: 4.94; 7: 6.669; 10: 695.04; 12: 4635.22 | [23 empty] | Средний разряд работы 3,0
| 2 | ЭМ |  |  |  | 12: 1161.12 | [22 empty] | ЭМ
|  | ОТм(ЗТм) |  |  |  | 4: чел.-ч; 7: 3.24; 12: 2535.79 | [22 empty] | ОТм(ЗТм)
| 91.18.01-007 | Компрессоры винтовые передвижные с двигателем внутреннего сгорания, давление до 0,7 МПа (7 атм), производительность до 5,4 м3/мин |  |  |  | 4: маш.-ч; 5: 2.4; 7: 3.24; 10: 355.3; 12: 1151.17 | [23 empty] | Компрессоры винтовые передвижные с двигателем внутреннего сгорания, давление до 0,7 МПа (7 атм), производительность до 5,4 м3/мин
| 4-100-040 | ОТм(Зтм) Средний разряд машинистов 4 |  |  |  | 4: чел.-ч; 5: 2.4; 7: 3.24; 10: 782.65; 12: 2535.79 | [24 empty] | ОТм(Зтм) Средний разряд машинистов 4
| 91.21.10-002 | Молотки отбойные пневматические при работе от передвижных компрессоров |  |  |  | 4: маш.-ч; 5: 2.4; 7: 3.24; 10: 3.07; 12: 9.95 | [23 empty] | Молотки отбойные пневматические при работе от передвижных компрессоров
|  | Итого прямые затраты |  |  |  | 12: 8332.13 | [26 empty] | Итого прямые затраты
|  | ФОТ |  |  |  | 12: 7171.01 | [27 empty] | ФОТ
| Пр/812-028.0-1 | НР Сооружения связи, радиовещания и телевидения |  |  |  | 4: %; 5: 98; 7: 98; 12: 7027.59 | [27 empty] | НР Сооружения связи, радиовещания и телевидения
| Пр/774-028.0 | СП Сооружения связи, радиовещания и телевидения |  |  |  | 4: %; 5: 58; 7: 58; 12: 4159.19 | [27 empty] | СП Сооружения связи, радиовещания и телевидения
|  | Всего по позиции |  |  |  | 10: 14458.45; 12: 19518.91 | [28 empty] | Всего по позиции
18 | ГЭСН16-07-006-02 | Заделка сальников при проходе труб через фундаменты или стены подвала диаметром: свыше 100 до 200 мм |  |  |  | 4: шт; 5: 9; 6: 1; 7: 9 | [21 empty] | Заделка сальников при проходе труб через фундаменты или стены подвала диаметром: свыше 100 до 200 мм
|  | Объем=3+6 | [41 empty] | Объем=3+6
| 1 | ОТ(ЗТ) |  |  |  | 4: чел.-ч; 7: 21.24; 12: 15693.17 | [22 empty] | ОТ(ЗТ)
| 1-100-35 | Средний разряд работы 3,5 |  |  |  | 4: чел.-ч; 5: 2.36; 7: 21.24; 10: 738.85; 12: 15693.17 | [23 empty] | Средний разряд работы 3,5
| 4 | М |  |  |  | 12: 8560 | [22 empty] | М
| 01.7.07.29-0111 | Пакля смоляная пропитанная |  |  |  | кг | 6.8 |  | 61.2 | 92.95 | 1.31 | 121.76 |  | 7451.71 | [23 empty] | Пакля смоляная пропитанная
| 03.2.02.08-0001 | Цемент гипсоглиноземистый расширяющийся |  |  |  | т | 0.00152 |  | 0.01368 | 30350.05 | 1.33 | 40365.57 |  | 552.2 | [23 empty] | Цемент гипсоглиноземистый расширяющийся
| 01.2.03.03-0154 | Мастика битумно-кукерсольная гидроизоляционная, кровельная, расход 2,0 кг/м2 при толщине слоя 1,0 мм |  |  |  | т | 0.00078 |  | 0.00702 | 43052 | 1.84 | 79215.68 |  | 556.09 | [23 empty] | Мастика битумно-кукерсольная гидроизоляционная, кровельная, расход 2,0 кг/м2 при толщине слоя 1,0 мм
|  | Итого прямые затраты |  |  |  | 12: 24253.17 | [26 empty] | Итого прямые затраты
|  | ФОТ |  |  |  | 12: 15693.17 | [27 empty] | ФОТ
| Пр/812-016.0-1 | НР Сантехнические работы - внутренние (трубопроводы, водопровод, канализация, отопление, газоснабжение, вентиляция и кондиционирование воздуха) |  |  |  | 4: %; 5: 121; 7: 121; 12: 18988.74 | [27 empty] | НР Сантехнические работы - внутренние (трубопроводы, водопровод, канализация, отопление, газоснабжение, вентиляция и кондиционирование воздуха)
| Пр/774-016.0 | СП Сантехнические работы - внутренние (трубопроводы, водопровод, канализация, отопление, газоснабжение, вентиляция и кондиционирование воздуха) |  |  |  | 4: %; 5: 72; 7: 72; 12: 11299.08 | [27 empty] | СП Сантехнические работы - внутренние (трубопроводы, водопровод, канализация, отопление, газоснабжение, вентиляция и кондиционирование воздуха)
|  | Всего по позиции |  |  |  | 10: 6060.11; 12: 54540.99 | [28 empty] | Всего по позиции
19 | ТЦ_24.3.05.07_77_7743124672_22.08.2025_01_440.1 | Муфта защитная для прохода трубы Д160 через стенку колодца |  |  |  | шт | 3 | 1 | 3 |  |  | 1200 |  | 3600 | [21 empty] | Муфта защитная для прохода трубы Д160 через стенку колодца
|  | Всего по позиции |  |  |  | 12: 3600 | [28 empty] | Всего по позиции
20 | ТЦ_24.3.05.07_77_7743124672_22.08.2025_01_439.1 | Муфта защитная для прохода трубы Д110 через стенку колодца |  |  |  | шт | 6 | 1 | 6 |  |  | 960 |  | 5760 | [21 empty] | Муфта защитная для прохода трубы Д110 через стенку колодца
|  | Всего по позиции |  |  |  | 12: 5760 | [28 empty] | Всего по позиции
21 | ГЭСН22-03-002-01 | Установка полиэтиленовых фасонных частей: отводов, колен, патрубков, переходов |  |  |  | 4: 10 шт; 5: 1.5; 6: 1; 7: 1.5 | [21 empty] | Установка полиэтиленовых фасонных частей: отводов, колен, патрубков, переходов
|  | Объем=(2+1+4+4+2+2) / 10 | [41 empty] | Объем=(2+1+4+4+2+2) / 10
| 1 | ОТ(ЗТ) |  |  |  | 4: чел.-ч; 7: 6.21; 12: 4588.26 | [22 empty] | ОТ(ЗТ)
| 1-100-35 | Средний разряд работы 3,5 |  |  |  | 4: чел.-ч; 5: 4.14; 7: 6.21; 10: 738.85; 12: 4588.26 | [23 empty] | Средний разряд работы 3,5
| 2 | ЭМ |  |  |  | 12: 426.22 | [22 empty] | ЭМ
|  | ОТм(ЗТм) |  |  |  | 4: чел.-ч; 7: 0.03; 12: 27.51 | [22 empty] | ОТм(ЗТм)
| 91.05.05-015 | Краны на автомобильном ходу, грузоподъемность 16 т |  |  |  | 4: маш.-ч; 5: 0.01; 7: 0.015; 10: 1488.78; 12: 22.33 | [23 empty] | Краны на автомобильном ходу, грузоподъемность 16 т
| 4-100-060 | ОТм(Зтм) Средний разряд машинистов 6 |  |  |  | 4: чел.-ч; 5: 0.01; 7: 0.015; 10: 1051.33; 12: 15.77 | [24 empty] | ОТм(Зтм) Средний разряд машинистов 6
| 91.14.02-001 | Автомобили бортовые, грузоподъемность до 5 т |  |  |  | 4: маш.-ч; 5: 0.01; 7: 0.015; 10: 572.77; 12: 8.59 | [23 empty] | Автомобили бортовые, грузоподъемность до 5 т
| 4-100-040 | ОТм(Зтм) Средний разряд машинистов 4 |  |  |  | 4: чел.-ч; 5: 0.01; 7: 0.015; 10: 782.65; 12: 11.74 | [24 empty] | ОТм(Зтм) Средний разряд машинистов 4
| 91.17.04-057 | Аппараты с полуавтоматическим управлением процессом сварки "встык" пластмассовых труб диаметром свыше 160 до 315 мм |  |  |  | маш.-ч | 2.24 |  | 3.36 | 82.85 | 1.42 | 117.65 |  | 395.3 | [23 empty] | Аппараты с полуавтоматическим управлением процессом сварки "встык" пластмассовых труб диаметром свыше 160 до 315 мм
Н | 24.3.05.19 | Фасонные части |  |  |  | 4: шт; 5: 10; 7: 15 | [25 empty] | Фасонные части
|  | Итого прямые затраты |  |  |  | 12: 5041.99 | [26 empty] | Итого прямые затраты
|  | ФОТ |  |  |  | 12: 4615.77 | [27 empty] | ФОТ
| Пр/812-018.0-1 | НР Наружные сети водопровода, канализации, теплоснабжения, газопровода |  |  |  | 4: %; 5: 117; 7: 117; 12: 5400.45 | [27 empty] | НР Наружные сети водопровода, канализации, теплоснабжения, газопровода
| Пр/774-018.0 | СП Наружные сети водопровода, канализации, теплоснабжения, газопровода |  |  |  | 4: %; 5: 74; 7: 74; 12: 3415.67 | [27 empty] | СП Наружные сети водопровода, канализации, теплоснабжения, газопровода
|  | Всего по позиции |  |  |  | 10: 9238.74; 12: 13858.11 | [28 empty] | Всего по позиции
22 | ТЦ_24.3.05.08_77_7743124672_22.08.2025_01_447.1 | Отвод 90°- ПЭ 100 SDR 11-40х3,7 электросварной (с закладной электронагревательной спиралью) |  |  |  | шт | 2 | 1 | 2 |  |  | 600 |  | 1200 | [21 empty] | Отвод 90°- ПЭ 100 SDR 11-40х3,7 электросварной (с закладной электронагревательной спиралью)
|  | Всего по позиции |  |  |  | 12: 1200 | [28 empty] | Всего по позиции
23 | ТЦ_24.3.05.08_77_7743124672_22.08.2025_01_445.1 | Отвод 60°- ПЭ 100 SDR 11-40х3,7 электросварной (с закладной электронагревательной спиралью) |  |  |  | шт | 1 | 1 | 1 |  |  | 600 |  | 600 | [21 empty] | Отвод 60°- ПЭ 100 SDR 11-40х3,7 электросварной (с закладной электронагревательной спиралью)
|  | Всего по позиции |  |  |  | 12: 600 | [28 empty] | Всего по позиции
24 | ТЦ_24.3.05.08_77_7743124672_22.08.2025_01_446.1 | Отвод 90°- ПЭ 100 SDR 11-25х3,0 электросварной (с закладной электронагревательной спиралью) |  |  |  | шт | 4 | 1 | 4 |  |  | 480 |  | 1920 | [21 empty] | Отвод 90°- ПЭ 100 SDR 11-25х3,0 электросварной (с закладной электронагревательной спиралью)
|  | Всего по позиции |  |  |  | 12: 1920 | [28 empty] | Всего по позиции
25 | ТЦ_18.2.04.09_77_7743124672_22.08.2025_01_456.1 | Переход редукционный с закладными нагревателями и встроенными фиксаторами ПЭ100 SDR11 40х32 |  |  |  | шт | 4 | 1 | 4 |  |  | 840 |  | 3360 | [21 empty] | Переход редукционный с закладными нагревателями и встроенными фиксаторами ПЭ100 SDR11 40х32
|  | Всего по позиции |  |  |  | 12: 3360 | [28 empty] | Всего по позиции
26 | ТЦ_18.2.04.09_77_7743124672_22.08.2025_01_455.1 | Переход редукционный с закладными нагревателями и встроенными фиксаторами ПЭ100 SDR11 32х25 |  |  |  | шт | 2 | 1 | 2 |  |  | 720 |  | 1440 | [21 empty] | Переход редукционный с закладными нагревателями и встроенными фиксаторами ПЭ100 SDR11 32х25
|  | Всего по позиции |  |  |  | 12: 1440 | [28 empty] | Всего по позиции
27 | ТЦ_18.2.04.09_77_7743124672_22.08.2025_01_454.1 | Переход редукционный с закладными нагревателями и встроенными фиксаторами ПЭ100 SDR11 32х20 |  |  |  | шт | 2 | 1 | 2 |  |  | 660 |  | 1320 | [21 empty] | Переход редукционный с закладными нагревателями и встроенными фиксаторами ПЭ100 SDR11 32х20
|  | Всего по позиции |  |  |  | 12: 1320 | [28 empty] | Всего по позиции
Укладка труб | [44 empty] | Укладка труб
28 | ГЭСН01-01-009-02 | Разработка грунта в траншеях экскаватором «обратная лопата» с ковшом вместимостью 1 (1-1,2) м3, группа грунтов: 2 |  |  |  | 4: 1000 м3; 5: 0.69669; 6: 1; 7: 0.69669 | [21 empty] | Разработка грунта в траншеях экскаватором «обратная лопата» с ковшом вместимостью 1 (1-1,2) м3, группа грунтов: 2
|  | Объем=696,69 / 1000 | [41 empty] | Объем=696,69 / 1000
| 2 | ЭМ |  |  |  | 12: 16636.02 | [22 empty] | ЭМ
|  | ОТм(ЗТм) |  |  |  | 4: чел.-ч; 7: 10.4504; 12: 10986.77 | [22 empty] | ОТм(ЗТм)
| 91.01.05-087 | Экскаваторы одноковшовые дизельные на гусеничном ходу, объем ковша 1,0 м3 |  |  |  | 4: маш.-ч; 5: 15; 7: 10.4504; 10: 1591.91; 12: 16636.02 | [23 empty] | Экскаваторы одноковшовые дизельные на гусеничном ходу, объем ковша 1,0 м3
| 4-100-060 | ОТм(Зтм) Средний разряд машинистов 6 |  |  |  | 4: чел.-ч; 5: 15; 7: 10.4504; 10: 1051.33; 12: 10986.77 | [24 empty] | ОТм(Зтм) Средний разряд машинистов 6
|  | Итого прямые затраты |  |  |  | 12: 27622.79 | [26 empty] | Итого прямые затраты
|  | ФОТ |  |  |  | 12: 10986.77 | [27 empty] | ФОТ
| Пр/812-001.1-1 | НР Земляные работы, выполняемые механизированным способом |  |  |  | 4: %; 5: 92; 7: 92; 12: 10107.83 | [27 empty] | НР Земляные работы, выполняемые механизированным способом
| Пр/774-001.1 | СП Земляные работы, выполняемые механизированным способом |  |  |  | 4: %; 5: 46; 7: 46; 12: 5053.91 | [27 empty] | СП Земляные работы, выполняемые механизированным способом
|  | Всего по позиции |  |  |  | 10: 61411.14; 12: 42784.53 | [28 empty] | Всего по позиции
29 | ГЭСН01-02-057-02 | Разработка грунта вручную в траншеях глубиной до 2 м без креплений с откосами, группа грунтов: 2 |  |  |  | 4: 100 м3; 5: 0.2593; 6: 1; 7: 0.2593 | [21 empty] | Разработка грунта вручную в траншеях глубиной до 2 м без креплений с откосами, группа грунтов: 2
|  | Объем=25,93 / 100 | [41 empty] | Объем=25,93 / 100
| Прил.1.12 п.3.187 | Доработка вручную, зачистка дна и стенок с выкидкой грунта в котлованах и траншеях, разработанных механизированным способом ОЗП=1,2; ТЗ=1,2 | [43 empty] | Доработка вручную, зачистка дна и стенок с выкидкой грунта в котлованах и траншеях, разработанных механизированным способом ОЗП=1,2; ТЗ=1,2
| 1 | ОТ(ЗТ) |  |  |  | 4: чел.-ч; 7: 47.9186; 12: 30506.92 | [22 empty] | ОТ(ЗТ)
| 1-100-20 | Средний разряд работы 2,0 |  |  |  | чел.-ч | 154 | 1.2 | 47.9186 |  |  | 636.64 |  | 30506.92 | [23 empty] | Средний разряд работы 2,0
|  | Итого прямые затраты |  |  |  | 12: 30506.92 | [26 empty] | Итого прямые затраты
|  | ФОТ |  |  |  | 12: 30506.92 | [27 empty] | ФОТ
| Пр/812-001.2-1 | НР Земляные работы, выполняемые ручным способом |  |  |  | 4: %; 5: 89; 7: 89; 12: 27151.16 | [27 empty] | НР Земляные работы, выполняемые ручным способом
| Пр/774-001.2 | СП Земляные работы, выполняемые ручным способом |  |  |  | 4: %; 5: 40; 7: 40; 12: 12202.77 | [27 empty] | СП Земляные работы, выполняемые ручным способом
|  | Всего по позиции |  |  |  | 10: 269420.94; 12: 69860.85 | [28 empty] | Всего по позиции
30 | ГЭСН01-01-033-04 | Засыпка траншей и котлованов с перемещением грунта до 5 м бульдозерами мощностью: 79 кВт (108 л.с.), группа грунтов 1 |  |  |  | 4: 1000 м3; 5: 0.55412; 6: 1; 7: 0.55412 | [21 empty] | Засыпка траншей и котлованов с перемещением грунта до 5 м бульдозерами мощностью: 79 кВт (108 л.с.), группа грунтов 1
|  | Объем=554,12 / 1000 | [41 empty] | Объем=554,12 / 1000
| 2 | ЭМ |  |  |  | 12: 2080.04 | [22 empty] | ЭМ
|  | ОТм(ЗТм) |  |  |  | 4: чел.-ч; 7: 1.7621; 12: 1852.55 | [22 empty] | ОТм(ЗТм)
| 91.01.01-035 | Бульдозеры, мощность 79 кВт (108 л.с.) |  |  |  | маш.-ч | 3.18 |  | 1.7621 | 887.54 | 1.33 | 1180.43 |  | 2080.04 | [23 empty] | Бульдозеры, мощность 79 кВт (108 л.с.)
| 4-100-060 | ОТм(Зтм) Средний разряд машинистов 6 |  |  |  | 4: чел.-ч; 5: 3.18; 7: 1.7621; 10: 1051.33; 12: 1852.55 | [24 empty] | ОТм(Зтм) Средний разряд машинистов 6
|  | Итого прямые затраты |  |  |  | 12: 3932.59 | [26 empty] | Итого прямые затраты
|  | ФОТ |  |  |  | 12: 1852.55 | [27 empty] | ФОТ
| Пр/812-001.1-1 | НР Земляные работы, выполняемые механизированным способом |  |  |  | 4: %; 5: 92; 7: 92; 12: 1704.35 | [27 empty] | НР Земляные работы, выполняемые механизированным способом
| Пр/774-001.1 | СП Земляные работы, выполняемые механизированным способом |  |  |  | 4: %; 5: 46; 7: 46; 12: 852.17 | [27 empty] | СП Земляные работы, выполняемые механизированным способом
|  | Всего по позиции |  |  |  | 10: 11710.66; 12: 6489.11 | [28 empty] | Всего по позиции
31 | ГЭСН01-02-003-01 | Уплотнение грунта вибрационными катками 2,2 т на первый проход по одному следу при толщине слоя: 25 см |  |  |  | 4: 1000 м3; 5: 0.55412; 6: 1; 7: 0.55412 | [21 empty] | Уплотнение грунта вибрационными катками 2,2 т на первый проход по одному следу при толщине слоя: 25 см
|  | Объем=554,12 / 1000 | [41 empty] | Объем=554,12 / 1000
| 2 | ЭМ |  |  |  | 12: 8145.38 | [22 empty] | ЭМ
|  | ОТм(ЗТм) |  |  |  | 4: чел.-ч; 7: 7.4806; 12: 7566.83 | [22 empty] | ОТм(ЗТм)
| 91.01.01-035 | Бульдозеры, мощность 79 кВт (108 л.с.) |  |  |  | маш.-ч | 11.5 |  | 6.3724 | 887.54 | 1.33 | 1180.43 |  | 7522.15 | [23 empty] | Бульдозеры, мощность 79 кВт (108 л.с.)
| 4-100-060 | ОТм(Зтм) Средний разряд машинистов 6 |  |  |  | 4: чел.-ч; 5: 11.5; 7: 6.3724; 10: 1051.33; 12: 6699.47 | [24 empty] | ОТм(Зтм) Средний разряд машинистов 6
| 91.08.03-009 | Катки самоходные гладкие вибрационные, масса 2,2 т |  |  |  | 4: маш.-ч; 5: 2; 7: 1.1082; 10: 562.36; 12: 623.23 | [23 empty] | Катки самоходные гладкие вибрационные, масса 2,2 т
| 4-100-040 | ОТм(Зтм) Средний разряд машинистов 4 |  |  |  | 4: чел.-ч; 5: 2; 7: 1.1082; 10: 782.65; 12: 867.36 | [24 empty] | ОТм(Зтм) Средний разряд машинистов 4
|  | Итого прямые затраты |  |  |  | 12: 15712.21 | [26 empty] | Итого прямые затраты
|  | ФОТ |  |  |  | 12: 7566.83 | [27 empty] | ФОТ
| Пр/812-001.1-1 | НР Земляные работы, выполняемые механизированным способом |  |  |  | 4: %; 5: 92; 7: 92; 12: 6961.48 | [27 empty] | НР Земляные работы, выполняемые механизированным способом
| Пр/774-001.1 | СП Земляные работы, выполняемые механизированным способом |  |  |  | 4: %; 5: 46; 7: 46; 12: 3480.74 | [27 empty] | СП Земляные работы, выполняемые механизированным способом
|  | Всего по позиции |  |  |  | 10: 47199.94; 12: 26154.43 | [28 empty] | Всего по позиции
32 | ГЭСН23-01-001-01 | Устройство основания под трубопроводы: песчаного |  |  |  | 4: 10 м3; 5: 2.593; 6: 1; 7: 2.593 | [21 empty] | Устройство основания под трубопроводы: песчаного
|  | Объем=25,93 / 10 | [41 empty] | Объем=25,93 / 10
| 1 | ОТ(ЗТ) |  |  |  | 4: чел.-ч; 7: 26.4486; 12: 17610.54 | [22 empty] | ОТ(ЗТ)
| 1-100-25 | Средний разряд работы 2,5 |  |  |  | 4: чел.-ч; 5: 10.2; 7: 26.4486; 10: 665.84; 12: 17610.54 | [23 empty] | Средний разряд работы 2,5
| 2 | ЭМ |  |  |  | 12: 1241.98 | [22 empty] | ЭМ
|  | ОТм(ЗТм) |  |  |  | 4: чел.-ч; 7: 0.82976; 12: 746.34 | [22 empty] | ОТм(ЗТм)
| 91.06.05-011 | Погрузчики одноковшовые универсальные фронтальные пневмоколесные, номинальная вместимость основного ковша 2,6 м3, грузоподъемность 5 т |  |  |  | 4: маш.-ч; 5: 0.32; 7: 0.82976; 10: 1496.8; 12: 1241.98 | [23 empty] | Погрузчики одноковшовые универсальные фронтальные пневмоколесные, номинальная вместимость основного ковша 2,6 м3, грузоподъемность 5 т
| 4-100-050 | ОТм(Зтм) Средний разряд машинистов 5 |  |  |  | 4: чел.-ч; 5: 0.32; 7: 0.82976; 10: 899.47; 12: 746.34 | [24 empty] | ОТм(Зтм) Средний разряд машинистов 5
Н | 02.3.01.02 | Песок для строительных работ природный |  |  |  | 4: м3; 5: 11; 7: 28.523 | [25 empty] | Песок для строительных работ природный
|  | Итого прямые затраты |  |  |  | 12: 19598.86 | [26 empty] | Итого прямые затраты
32.1 | ФСБЦ-02.3.01.02-1104 | Песок природный для строительных работ I класс, средний |  |  |  | м3 | 11 |  | 28.523 | 573.7 | 1.37 | 785.97 |  | 22418.22 | [23 empty] | Песок природный для строительных работ I класс, средний
|  | ФОТ |  |  |  | 12: 18356.88 | [27 empty] | ФОТ
| Пр/812-018.0-1 | НР Наружные сети водопровода, канализации, теплоснабжения, газопровода |  |  |  | 4: %; 5: 117; 7: 117; 12: 21477.55 | [27 empty] | НР Наружные сети водопровода, канализации, теплоснабжения, газопровода
| Пр/774-018.0 | СП Наружные сети водопровода, канализации, теплоснабжения, газопровода |  |  |  | 4: %; 5: 74; 7: 74; 12: 13584.09 | [27 empty] | СП Наружные сети водопровода, канализации, теплоснабжения, газопровода
|  | Всего по позиции |  |  |  | 10: 29725.69; 12: 77078.72 | [28 empty] | Всего по позиции
33 | ГЭСН22-01-015-01 | Укладка стальных неразрезных кожухов (футляров) в открытых траншеях диаметром: 300 мм |  |  |  | 4: 100 м; 5: 0.297; 6: 1; 7: 0.297 | [21 empty] | Укладка стальных неразрезных кожухов (футляров) в открытых траншеях диаметром: 300 мм
|  | Объем=29,7 / 100 | [41 empty] | Объем=29,7 / 100
| 1 | ОТ(ЗТ) |  |  |  | 4: чел.-ч; 7: 10.7692; 12: 8428.53 | [22 empty] | ОТ(ЗТ)
| 1-100-40 | Средний разряд работы 4,0 |  |  |  | 4: чел.-ч; 5: 36.26; 7: 10.7692; 10: 782.65; 12: 8428.53 | [23 empty] | Средний разряд работы 4,0
| 2 | ЭМ |  |  |  | 12: 2525.14 | [22 empty] | ЭМ
|  | ОТм(ЗТм) |  |  |  | 4: чел.-ч; 7: 2.079; 12: 1869.65 | [22 empty] | ОТм(ЗТм)
| 91.10.05-004 | Трубоукладчики, номинальная грузоподъемность 6,3 т |  |  |  | маш.-ч | 6.99 |  | 2.076 | 994.01 | 1.18 | 1172.93 |  | 2435.04 | [23 empty] | Трубоукладчики, номинальная грузоподъемность 6,3 т
| 4-100-050 | ОТм(Зтм) Средний разряд машинистов 5 |  |  |  | 4: чел.-ч; 5: 6.99; 7: 2.076; 10: 899.47; 12: 1867.33 | [24 empty] | ОТм(Зтм) Средний разряд машинистов 5
| 91.14.02-001 | Автомобили бортовые, грузоподъемность до 5 т |  |  |  | 4: маш.-ч; 5: 0.01; 7: 0.00297; 10: 572.77; 12: 1.7 | [23 empty] | Автомобили бортовые, грузоподъемность до 5 т
| 4-100-040 | ОТм(Зтм) Средний разряд машинистов 4 |  |  |  | 4: чел.-ч; 5: 0.01; 7: 0.00297; 10: 782.65; 12: 2.32 | [24 empty] | ОТм(Зтм) Средний разряд машинистов 4
| 91.17.04-233 | Аппараты сварочные для ручной дуговой сварки, сварочный ток до 350 А |  |  |  | 4: маш.-ч; 5: 10.44; 7: 3.1007; 10: 28.51; 12: 88.4 | [23 empty] | Аппараты сварочные для ручной дуговой сварки, сварочный ток до 350 А
| 4 | М |  |  |  | 12: 364.25 | [22 empty] | М
| 01.7.11.07-0227 | Электроды сварочные для сварки низколегированных и углеродистых сталей УОНИ 13/45, Э42А, диаметр 4-5 мм |  |  |  | кг | 8.66 |  | 2.572 | 155.63 | 0.91 | 141.62 |  | 364.25 | [23 empty] | Электроды сварочные для сварки низколегированных и углеродистых сталей УОНИ 13/45, Э42А, диаметр 4-5 мм
Н | 23.5.02.02 | Трубы стальные электросварные прямошовные |  |  |  | 4: м; 5: 101; 7: 29.997 | [25 empty] | Трубы стальные электросварные прямошовные
|  | Итого прямые затраты |  |  |  | 12: 13187.57 | [26 empty] | Итого прямые затраты
33.1 | ФСБЦ-24.3.03.12-0010 | Трубы полиэтиленовые напорные с соэкструдированными слоями ПЭ 100/ПЭ 100-RC, стандартное размерное отношение SDR17, номинальный наружный диаметр 315 мм, толщина стенки 18,7 мм |  |  |  | 4: м; 7: 29.997; 10: 7405.15; 12: 222132.28 | [23 empty] | Трубы полиэтиленовые напорные с соэкструдированными слоями ПЭ 100/ПЭ 100-RC, стандартное размерное отношение SDR17, номинальный наружный диаметр 315 мм, толщина стенки 18,7 мм
|  | ФОТ |  |  |  | 12: 10298.18 | [27 empty] | ФОТ
| Пр/812-018.0-1 | НР Наружные сети водопровода, канализации, теплоснабжения, газопровода |  |  |  | 4: %; 5: 117; 7: 117; 12: 12048.87 | [27 empty] | НР Наружные сети водопровода, канализации, теплоснабжения, газопровода
| Пр/774-018.0 | СП Наружные сети водопровода, канализации, теплоснабжения, газопровода |  |  |  | 4: %; 5: 74; 7: 74; 12: 7620.65 | [27 empty] | СП Наружные сети водопровода, канализации, теплоснабжения, газопровода
|  | Всего по позиции |  |  |  | 10: 858550.07; 12: 254989.37 | [28 empty] | Всего по позиции
34 | ГЭСН22-05-005-01 | Протаскивание в футляр полиэтиленовых труб диаметром: 110 мм |  |  |  | 4: 100 м трубы, уложенной в футляр; 5: 0.297; 6: 1; 7: 0.297 | [21 empty] | Протаскивание в футляр полиэтиленовых труб диаметром: 110 мм
| 1 | ОТ(ЗТ) |  |  |  | 4: чел.-ч; 7: 21.286; 12: 16659.48 | [22 empty] | ОТ(ЗТ)
| 1-100-40 | Средний разряд работы 4,0 |  |  |  | 4: чел.-ч; 5: 71.67; 7: 21.286; 10: 782.65; 12: 16659.48 | [23 empty] | Средний разряд работы 4,0
| 2 | ЭМ |  |  |  | 12: 91.92 | [22 empty] | ЭМ
|  | ОТм(ЗТм) |  |  |  | 4: чел.-ч; 7: 0.00891; 12: 9.37 | [22 empty] | ОТм(ЗТм)
| 91.05.05-015 | Краны на автомобильном ходу, грузоподъемность 16 т |  |  |  | 4: маш.-ч; 5: 0.03; 7: 0.00891; 10: 1488.78; 12: 13.27 | [23 empty] | Краны на автомобильном ходу, грузоподъемность 16 т
| 4-100-060 | ОТм(Зтм) Средний разряд машинистов 6 |  |  |  | 4: чел.-ч; 5: 0.03; 7: 0.00891; 10: 1051.33; 12: 9.37 | [24 empty] | ОТм(Зтм) Средний разряд машинистов 6
| 91.06.03-061 | Лебедки электрические тяговым усилием до 12,26 кН (1,25 т) |  |  |  | маш.-ч | 21.1 |  | 6.2667 | 8.84 | 1.42 | 12.55 |  | 78.65 | [23 empty] | Лебедки электрические тяговым усилием до 12,26 кН (1,25 т)
| 4 | М |  |  |  | 12: 1767.55 | [22 empty] | М
| 01.7.19.04-0024 | Пластины резиновые технические ТМКЩ, толщина 2-40 мм |  |  |  | кг | 22.2 |  | 6.5934 | 61.7 | 1.48 | 91.32 |  | 602.11 | [23 empty] | Пластины резиновые технические ТМКЩ, толщина 2-40 мм
| 08.1.02.11-0001 | Поковки из квадратных заготовок, масса 1,5-4,5 кг |  |  |  | т | 0.052 |  | 0.015444 | 55898.18 | 1.35 | 75462.54 |  | 1165.44 | [23 empty] | Поковки из квадратных заготовок, масса 1,5-4,5 кг
Н | 24.3.03.13 | Трубы полиэтиленовые |  |  |  | 4: м; 5: 110; 7: 32.67 | [25 empty] | Трубы полиэтиленовые
|  | Итого прямые затраты |  |  |  | 12: 18528.32 | [26 empty] | Итого прямые затраты
|  | ФОТ |  |  |  | 12: 16668.85 | [27 empty] | ФОТ
| Пр/812-018.0-1 | НР Наружные сети водопровода, канализации, теплоснабжения, газопровода |  |  |  | 4: %; 5: 117; 7: 117; 12: 19502.55 | [27 empty] | НР Наружные сети водопровода, канализации, теплоснабжения, газопровода
| Пр/774-018.0 | СП Наружные сети водопровода, канализации, теплоснабжения, газопровода |  |  |  | 4: %; 5: 74; 7: 74; 12: 12334.95 | [27 empty] | СП Наружные сети водопровода, канализации, теплоснабжения, газопровода
|  | Всего по позиции |  |  |  | 10: 169581.89; 12: 50365.82 | [28 empty] | Всего по позиции
35 | ГЭСН22-01-021-01 | Укладка трубопроводов из полиэтиленовых труб диаметром: 50 мм |  |  |  | 4: км; 5: 0.3634; 6: 1; 7: 0.3634 | [21 empty] | Укладка трубопроводов из полиэтиленовых труб диаметром: 50 мм
|  | Объем=(пэ1+пэ2-29,7)/1000 | [41 empty] | Объем=(пэ1+пэ2-29,7)/1000
| 1 | ОТ(ЗТ) |  |  |  | 4: чел.-ч; 7: 72.9271; 12: 55159.88 | [22 empty] | ОТ(ЗТ)
| 1-100-37 | Средний разряд работы 3,7 |  |  |  | 4: чел.-ч; 5: 200.68; 7: 72.9271; 10: 756.37; 12: 55159.88 | [23 empty] | Средний разряд работы 3,7
| 2 | ЭМ |  |  |  | 12: 675.28 | [22 empty] | ЭМ
|  | ОТм(ЗТм) |  |  |  | 4: чел.-ч; 7: 0.39974; 12: 319.69 | [22 empty] | ОТм(ЗТм)
| 91.05.05-015 | Краны на автомобильном ходу, грузоподъемность 16 т |  |  |  | 4: маш.-ч; 5: 0.07; 7: 0.025438; 10: 1488.78; 12: 37.87 | [23 empty] | Краны на автомобильном ходу, грузоподъемность 16 т
| 4-100-060 | ОТм(Зтм) Средний разряд машинистов 6 |  |  |  | 4: чел.-ч; 5: 0.07; 7: 0.025438; 10: 1051.33; 12: 26.74 | [24 empty] | ОТм(Зтм) Средний разряд машинистов 6
| 91.10.09-012 | Установки для гидравлических испытаний трубопроводов, давление нагнетания низкое 0,1 МПа (1 кгс/см2), высокое 10 МПа (100 кгс/см2) при работе от передвижных электростанций |  |  |  | маш.-ч | 8 |  | 2.9072 | 11.68 | 1.4 | 16.35 |  | 47.53 | [23 empty] | Установки для гидравлических испытаний трубопроводов, давление нагнетания низкое 0,1 МПа (1 кгс/см2), высокое 10 МПа (100 кгс/см2) при работе от передвижных электростанций
| 91.14.02-001 | Автомобили бортовые, грузоподъемность до 5 т |  |  |  | 4: маш.-ч; 5: 0.1; 7: 0.03634; 10: 572.77; 12: 20.81 | [23 empty] | Автомобили бортовые, грузоподъемность до 5 т
| 4-100-040 | ОТм(Зтм) Средний разряд машинистов 4 |  |  |  | 4: чел.-ч; 5: 0.1; 7: 0.03634; 10: 782.65; 12: 28.44 | [24 empty] | ОТм(Зтм) Средний разряд машинистов 4
| 91.16.01-002 | Электростанции передвижные, мощность 4 кВт |  |  |  | 4: маш.-ч; 5: 0.93; 7: 0.33796; 10: 110.26; 12: 37.26 | [23 empty] | Электростанции передвижные, мощность 4 кВт
| 4-100-040 | ОТм(Зтм) Средний разряд машинистов 4 |  |  |  | 4: чел.-ч; 5: 0.93; 7: 0.33796; 10: 782.65; 12: 264.51 | [24 empty] | ОТм(Зтм) Средний разряд машинистов 4
| 91.17.04-056 | Аппараты с полуавтоматическим управлением процессом сварки "встык" пластмассовых труб диаметром до 160 мм |  |  |  | маш.-ч | 20.3 |  | 7.377 | 50.77 | 1.42 | 72.09 |  | 531.81 | [23 empty] | Аппараты с полуавтоматическим управлением процессом сварки "встык" пластмассовых труб диаметром до 160 мм
| 4 | М |  |  |  | 12: 27.5 | [22 empty] | М
| 01.7.03.01-0001 | Вода |  |  |  | м3 | 2 |  | 0.7268 | 35.71 | 0.92 | 32.85 |  | 23.88 | [23 empty] | Вода
| 12.1.02.06-0012 | Рубероид кровельный РКК-350 |  |  |  | м2 | 0.16 |  | 0.058144 | 47.57 | 1.31 | 62.32 |  | 3.62 | [23 empty] | Рубероид кровельный РКК-350
Н | 24.3.03.13 | Трубы полиэтиленовые |  |  |  | 4: м; 5: 1007; 7: 365.9438 | [25 empty] | Трубы полиэтиленовые
|  | Итого прямые затраты |  |  |  | 12: 56182.35 | [26 empty] | Итого прямые затраты
|  | ФОТ |  |  |  | 12: 55479.57 | [27 empty] | ФОТ
| Пр/812-018.0-1 | НР Наружные сети водопровода, канализации, теплоснабжения, газопровода |  |  |  | 4: %; 5: 117; 7: 117; 12: 64911.1 | [27 empty] | НР Наружные сети водопровода, канализации, теплоснабжения, газопровода
| Пр/774-018.0 | СП Наружные сети водопровода, канализации, теплоснабжения, газопровода |  |  |  | 4: %; 5: 74; 7: 74; 12: 41054.88 | [27 empty] | СП Наружные сети водопровода, канализации, теплоснабжения, газопровода
|  | Всего по позиции |  |  |  | 10: 446197.94; 12: 162148.33 | [28 empty] | Всего по позиции
36 | ТЦ_24.3.03.13_77_7743124672_22.08.2025_01_461.1 | Труба ПЭ 80 SDR 13,6-40х3,0 |  |  |  | м | 354.3 | 1 | 354.3 |  |  | 108 |  | 38264.4 | [21 empty] | Труба ПЭ 80 SDR 13,6-40х3,0
|  | Всего по позиции |  |  |  | 12: 38264.4 | [28 empty] | Всего по позиции
37 | ТЦ_24.3.03.13_77_7743124672_22.08.2025_01_460.1 | Труба ПЭ 80 SDR 13,6-25х2,0 |  |  |  | м | 38.8 | 1 | 38.8 |  |  | 78 |  | 3026.4 | [21 empty] | Труба ПЭ 80 SDR 13,6-25х2,0
|  | Всего по позиции |  |  |  | 12: 3026.4 | [28 empty] | Всего по позиции
38 | ГЭСН01-01-033-04 | Засыпка траншей и котлованов с перемещением грунта до 5 м бульдозерами мощностью: 79 кВт (108 л.с.), группа грунтов 1 |  |  |  | 4: 1000 м3; 5: 0.13828; 6: 1; 7: 0.13828 | [21 empty] | Засыпка траншей и котлованов с перемещением грунта до 5 м бульдозерами мощностью: 79 кВт (108 л.с.), группа грунтов 1
|  | Объем=(Ф1) / 1000 | [41 empty] | Объем=(Ф1) / 1000
| 2 | ЭМ |  |  |  | 12: 519.06 | [22 empty] | ЭМ
|  | ОТм(ЗТм) |  |  |  | 4: чел.-ч; 7: 0.43972; 12: 462.29 | [22 empty] | ОТм(ЗТм)
| 91.01.01-035 | Бульдозеры, мощность 79 кВт (108 л.с.) |  |  |  | маш.-ч | 3.18 |  | 0.43972 | 887.54 | 1.33 | 1180.43 |  | 519.06 | [23 empty] | Бульдозеры, мощность 79 кВт (108 л.с.)
| 4-100-060 | ОТм(Зтм) Средний разряд машинистов 6 |  |  |  | 4: чел.-ч; 5: 3.18; 7: 0.43972; 10: 1051.33; 12: 462.29 | [24 empty] | ОТм(Зтм) Средний разряд машинистов 6
|  | Итого прямые затраты |  |  |  | 12: 981.35 | [26 empty] | Итого прямые затраты
|  | ФОТ |  |  |  | 12: 462.29 | [27 empty] | ФОТ
| Пр/812-001.1-1 | НР Земляные работы, выполняемые механизированным способом |  |  |  | 4: %; 5: 92; 7: 92; 12: 425.31 | [27 empty] | НР Земляные работы, выполняемые механизированным способом
| Пр/774-001.1 | СП Земляные работы, выполняемые механизированным способом |  |  |  | 4: %; 5: 46; 7: 46; 12: 212.65 | [27 empty] | СП Земляные работы, выполняемые механизированным способом
|  | Всего по позиции |  |  |  | 10: 11710.62; 12: 1619.31 | [28 empty] | Всего по позиции
39 | ФСБЦ-02.3.01.02-1104 | Песок природный для строительных работ I класс, средний |  |  |  | м3 | 138.277 | 1 | 138.277 | 573.7 | 1.37 | 785.97 |  | 108681.57 | [21 empty] | Песок природный для строительных работ I класс, средний
|  | Всего по позиции |  |  |  | 12: 108681.57 | [28 empty] | Всего по позиции
40 | ТЦ_07.2.06.04_77_7743124672_22.08.2025_01_430.1 | Упор горизонтальный d=100мм 90° размером 20х107х26 а=81° |  |  |  | компл. | 4 | 1 | 4 |  |  | 1260 |  | 5040 | [21 empty] | Упор горизонтальный d=100мм 90° размером 20х107х26 а=81°
|  | Всего по позиции |  |  |  | 12: 5040 | [28 empty] | Всего по позиции
41 | ТЦ_07.2.06.04_77_7743124672_22.08.2025_01_429.1 | Упор горизонтальный d=100мм 60° размером 20х68х27 а=47° |  |  |  | компл. | 1 | 1 | 1 |  |  | 1140 |  | 1140 | [21 empty] | Упор горизонтальный d=100мм 60° размером 20х68х27 а=47°
|  | Всего по позиции |  |  |  | 12: 1140 | [28 empty] | Всего по позиции
42 | ТЦ_07.2.06.04_77_7743124672_22.08.2025_01_428.1 | Упор вертикальный d=100мм 90° размером 30х30х20 |  |  |  | компл. | 2 | 1 | 2 |  |  | 900 |  | 1800 | [21 empty] | Упор вертикальный d=100мм 90° размером 30х30х20
|  | Всего по позиции |  |  |  | 12: 1800 | [28 empty] | Всего по позиции
43 | ТЦ_23.1.03.03_77_7743124672_22.08.2025_01_419.1 | Опора для трубопровода Д15 Н=270 мм, стойка |  |  |  | шт | 2 | 1 | 2 |  |  | 252 |  | 504 | [21 empty] | Опора для трубопровода Д15 Н=270 мм, стойка
|  | Всего по позиции |  |  |  | 12: 504 | [28 empty] | Всего по позиции
44 | ТЦ_23.1.03.03_77_7743124672_22.08.2025_01_420.1 | Опора для трубопровода Д32 Н=270 мм, стойка |  |  |  | шт | 1 | 1 | 1 |  |  | 504 |  | 504 | [21 empty] | Опора для трубопровода Д32 Н=270 мм, стойка
|  | Всего по позиции |  |  |  | 12: 504 | [28 empty] | Всего по позиции
45 | ТЦ_23.1.02.03_77_7743124672_22.08.2025_01_421.1 | Опорно-направляющее кольцо для трубы Д25/40 |  |  |  | шт | 50 | 1 | 50 |  |  | 540 |  | 27000 | [21 empty] | Опорно-направляющее кольцо для трубы Д25/40
|  | Всего по позиции |  |  |  | 12: 27000 | [28 empty] | Всего по позиции
46 | ГЭСН16-06-005-01 | Установка счетчиков (водомеров) диаметром: до 40 мм | [33 empty] | Установка счетчиков (водомеров) диаметром: до 40 мм | bar: 4 to 7
| 1 | ОТ(ЗТ) |  |  |  | 4: чел.-ч; 7: 0.41; 12: 313.7 | [22 empty] | ОТ(ЗТ)
| 1-100-38 | Средний разряд работы 3,8 |  |  |  | 4: чел.-ч; 5: 0.41; 7: 0.41; 10: 765.13; 12: 313.7 | [23 empty] | Средний разряд работы 3,8
| 2 | ЭМ |  |  |  | 12: 5.73 | [22 empty] | ЭМ
|  | ОТм(ЗТм) |  |  |  | 4: чел.-ч; 7: 0.01; 12: 7.83 | [22 empty] | ОТм(ЗТм)
| 91.14.02-001 | Автомобили бортовые, грузоподъемность до 5 т |  |  |  | 4: маш.-ч; 5: 0.01; 7: 0.01; 10: 572.77; 12: 5.73 | [23 empty] | Автомобили бортовые, грузоподъемность до 5 т
| 4-100-040 | ОТм(Зтм) Средний разряд машинистов 4 |  |  |  | 4: чел.-ч; 5: 0.01; 7: 0.01; 10: 782.65; 12: 7.83 | [24 empty] | ОТм(Зтм) Средний разряд машинистов 4
| 4 | М |  |  |  | 12: 4.72 | [22 empty] | М
| 01.7.07.29-0101 | Очес льняной |  |  |  | кг | 0.01 |  | 0.01 | 128.4 | 1.31 | 168.2 |  | 1.68 | [23 empty] | Очес льняной
| 14.4.02.04-0142 | Краска масляная МА-0115, мумия, сурик железный |  |  |  | кг | 0.02 |  | 0.02 | 79.88 | 1.44 | 115.03 |  | 2.3 | [23 empty] | Краска масляная МА-0115, мумия, сурик железный
| 14.5.05.01-0012 | Олифа комбинированная для разведения масляных густотертых красок и для внешних работ по деревянным поверхностям |  |  |  | т | 1e-05 |  | 1e-05 | 60697.21 | 1.22 | 74050.6 |  | 0.74 | [23 empty] | Олифа комбинированная для разведения масляных густотертых красок и для внешних работ по деревянным поверхностям
|  | Итого прямые затраты |  |  |  | 12: 331.98 | [26 empty] | Итого прямые затраты
|  | ФОТ |  |  |  | 12: 321.53 | [27 empty] | ФОТ
| Пр/812-016.0-1 | НР Сантехнические работы - внутренние (трубопроводы, водопровод, канализация, отопление, газоснабжение, вентиляция и кондиционирование воздуха) |  |  |  | 4: %; 5: 121; 7: 121; 12: 389.05 | [27 empty] | НР Сантехнические работы - внутренние (трубопроводы, водопровод, канализация, отопление, газоснабжение, вентиляция и кондиционирование воздуха)
| Пр/774-016.0 | СП Сантехнические работы - внутренние (трубопроводы, водопровод, канализация, отопление, газоснабжение, вентиляция и кондиционирование воздуха) |  |  |  | 4: %; 5: 72; 7: 72; 12: 231.5 | [27 empty] | СП Сантехнические работы - внутренние (трубопроводы, водопровод, канализация, отопление, газоснабжение, вентиляция и кондиционирование воздуха)
|  | Всего по позиции |  |  |  | 10: 952.53; 12: 952.53 | [28 empty] | Всего по позиции
47 О | ТЦ_89.1.65.01_77_7743124672_22.08.2025_01_465.1 | Расходомер фланцевый с ультразвуковым преобразователем расхода Д=15 мм, IP68, модель 2 УРЖ2КМ-2-015/015 |  |  |  | шт | 1 | 1 | 1 |  |  | 26400 |  | 26400 | [21 empty] | Расходомер фланцевый с ультразвуковым преобразователем расхода Д=15 мм, IP68, модель 2 УРЖ2КМ-2-015/015
|  | Всего по позиции |  |  |  | 12: 26400 | [28 empty] | Всего по позиции
48 | ГЭСН18-06-007-01 | Установка фильтров диаметром: 25 мм |  |  |  | 4: 10 шт; 5: 0.1; 6: 1; 7: 0.1 | [21 empty] | Установка фильтров диаметром: 25 мм
|  | Объем=1 / 10 | [41 empty] | Объем=1 / 10
| 1 | ОТ(ЗТ) |  |  |  | 4: чел.-ч; 7: 0.75; 12: 573.85 | [22 empty] | ОТ(ЗТ)
| 1-100-38 | Средний разряд работы 3,8 |  |  |  | 4: чел.-ч; 5: 7.5; 7: 0.75; 10: 765.13; 12: 573.85 | [23 empty] | Средний разряд работы 3,8
| 2 | ЭМ |  |  |  | 12: 26.66 | [22 empty] | ЭМ
|  | ОТм(ЗТм) |  |  |  | 4: чел.-ч; 7: 0.033; 12: 26.09 | [22 empty] | ОТм(ЗТм)
| 91.05.05-015 | Краны на автомобильном ходу, грузоподъемность 16 т |  |  |  | 4: маш.-ч; 5: 0.01; 7: 0.001; 10: 1488.78; 12: 1.49 | [23 empty] | Краны на автомобильном ходу, грузоподъемность 16 т
| 4-100-060 | ОТм(Зтм) Средний разряд машинистов 6 |  |  |  | 4: чел.-ч; 5: 0.01; 7: 0.001; 10: 1051.33; 12: 1.05 | [24 empty] | ОТм(Зтм) Средний разряд машинистов 6
| 91.14.02-001 | Автомобили бортовые, грузоподъемность до 5 т |  |  |  | 4: маш.-ч; 5: 0.32; 7: 0.032; 10: 572.77; 12: 18.33 | [23 empty] | Автомобили бортовые, грузоподъемность до 5 т
| 4-100-040 | ОТм(Зтм) Средний разряд машинистов 4 |  |  |  | 4: чел.-ч; 5: 0.32; 7: 0.032; 10: 782.65; 12: 25.04 | [24 empty] | ОТм(Зтм) Средний разряд машинистов 4
| 91.17.04-233 | Аппараты сварочные для ручной дуговой сварки, сварочный ток до 350 А |  |  |  | 4: маш.-ч; 5: 2.4; 7: 0.24; 10: 28.51; 12: 6.84 | [23 empty] | Аппараты сварочные для ручной дуговой сварки, сварочный ток до 350 А
| 4 | М |  |  |  | 12: 9.91 | [22 empty] | М
| 01.7.11.07-0227 | Электроды сварочные для сварки низколегированных и углеродистых сталей УОНИ 13/45, Э42А, диаметр 4-5 мм |  |  |  | кг | 0.7 |  | 0.07 | 155.63 | 0.91 | 141.62 |  | 9.91 | [23 empty] | Электроды сварочные для сварки низколегированных и углеродистых сталей УОНИ 13/45, Э42А, диаметр 4-5 мм
Н | 18.5.14.01 | Фильтры для очистки воды |  |  |  | 4: шт; 5: 10; 7: 1 | [25 empty] | Фильтры для очистки воды
|  | Итого прямые затраты |  |  |  | 12: 636.51 | [26 empty] | Итого прямые затраты
|  | ФОТ |  |  |  | 12: 599.94 | [27 empty] | ФОТ
| Пр/812-016.0-1 | НР Сантехнические работы - внутренние (трубопроводы, водопровод, канализация, отопление, газоснабжение, вентиляция и кондиционирование воздуха) |  |  |  | 4: %; 5: 121; 7: 121; 12: 725.93 | [27 empty] | НР Сантехнические работы - внутренние (трубопроводы, водопровод, канализация, отопление, газоснабжение, вентиляция и кондиционирование воздуха)
| Пр/774-016.0 | СП Сантехнические работы - внутренние (трубопроводы, водопровод, канализация, отопление, газоснабжение, вентиляция и кондиционирование воздуха) |  |  |  | 4: %; 5: 72; 7: 72; 12: 431.96 | [27 empty] | СП Сантехнические работы - внутренние (трубопроводы, водопровод, канализация, отопление, газоснабжение, вентиляция и кондиционирование воздуха)
|  | Всего по позиции |  |  |  | 10: 17944; 12: 1794.4 | [28 empty] | Всего по позиции
49 | ТЦ_18.2.08.05_77_7743124672_22.08.2025_01_462.1 | Фильтр воды муфтовый Ду 15 мм ФММ-15 |  |  |  | шт | 1 | 1 | 1 |  |  | 1800 |  | 1800 | [21 empty] | Фильтр воды муфтовый Ду 15 мм ФММ-15
|  | Всего по позиции |  |  |  | 12: 1800 | [28 empty] | Всего по позиции
50 | ГЭСН22-03-006-01 | Установка задвижек или клапанов обратных чугунных диаметром: 50 мм | [33 empty] | Установка задвижек или клапанов обратных чугунных диаметром: 50 мм | bar: 4 to 7
| 1 | ОТ(ЗТ) |  |  |  | 4: чел.-ч; 7: 0.88; 12: 634.77 | [22 empty] | ОТ(ЗТ)
| 1-100-33 | Средний разряд работы 3,3 |  |  |  | 4: чел.-ч; 5: 0.88; 7: 0.88; 10: 721.33; 12: 634.77 | [23 empty] | Средний разряд работы 3,3
| 2 | ЭМ |  |  |  | 12: 5.73 | [22 empty] | ЭМ
|  | ОТм(ЗТм) |  |  |  | 4: чел.-ч; 7: 0.01; 12: 7.83 | [22 empty] | ОТм(ЗТм)
| 91.14.02-001 | Автомобили бортовые, грузоподъемность до 5 т |  |  |  | 4: маш.-ч; 5: 0.01; 7: 0.01; 10: 572.77; 12: 5.73 | [23 empty] | Автомобили бортовые, грузоподъемность до 5 т
| 4-100-040 | ОТм(Зтм) Средний разряд машинистов 4 |  |  |  | 4: чел.-ч; 5: 0.01; 7: 0.01; 10: 782.65; 12: 7.83 | [24 empty] | ОТм(Зтм) Средний разряд машинистов 4
| 4 | М |  |  |  | 12: 175.01 | [22 empty] | М
| 01.7.15.03-0014 | Болты стальные с шестигранной головкой, в комплекте с шестигранной гайкой и плоской круглой шайбой, диаметр резьбы М16, длина болта 25-200 мм |  |  |  | т | 0.001 |  | 0.001 | 145801.49 | 1.13 | 164755.68 |  | 164.76 | [23 empty] | Болты стальные с шестигранной головкой, в комплекте с шестигранной гайкой и плоской круглой шайбой, диаметр резьбы М16, длина болта 25-200 мм
| 01.7.19.04-0031 | Прокладки резиновые (пластина техническая прессованная) |  |  |  | кг | 0.05 |  | 0.05 | 138.5 | 1.48 | 204.98 |  | 10.25 | [23 empty] | Прокладки резиновые (пластина техническая прессованная)
Н | 18.1.02.01 | Задвижки чугунные водопроводные (или клапаны обратные) | [37 empty] | Задвижки чугунные водопроводные (или клапаны обратные) | bar: 4 to 5; 7
|  | Итого прямые затраты |  |  |  | 12: 823.34 | [26 empty] | Итого прямые затраты
|  | ФОТ |  |  |  | 12: 642.6 | [27 empty] | ФОТ
| Пр/812-018.0-1 | НР Наружные сети водопровода, канализации, теплоснабжения, газопровода |  |  |  | 4: %; 5: 117; 7: 117; 12: 751.84 | [27 empty] | НР Наружные сети водопровода, канализации, теплоснабжения, газопровода
| Пр/774-018.0 | СП Наружные сети водопровода, канализации, теплоснабжения, газопровода |  |  |  | 4: %; 5: 74; 7: 74; 12: 475.52 | [27 empty] | СП Наружные сети водопровода, канализации, теплоснабжения, газопровода
|  | Всего по позиции |  |  |  | 10: 2050.7; 12: 2050.7 | [28 empty] | Всего по позиции
51 | ТЦ_18.1.04.07_77_7743124672_22.08.2025_01_417.1 | Клапан обратный н/ст. 316 муфтовый Ду 15 мм, Р=1,6 МПа |  |  |  | шт | 1 | 1 | 1 |  |  | 2400 |  | 2400 | [21 empty] | Клапан обратный н/ст. 316 муфтовый Ду 15 мм, Р=1,6 МПа
|  | Всего по позиции |  |  |  | 12: 2400 | [28 empty] | Всего по позиции
52 | ГЭСН16-02-005-01 | Прокладка трубопроводов отопления и водоснабжения из стальных электросварных труб диаметром: до 40 мм |  |  |  | 4: 100 м; 5: 0.01; 6: 1; 7: 0.01 | [21 empty] | Прокладка трубопроводов отопления и водоснабжения из стальных электросварных труб диаметром: до 40 мм
|  | Объем=1 / 100 | [41 empty] | Объем=1 / 100
| 1 | ОТ(ЗТ) |  |  |  | 4: чел.-ч; 7: 0.553; 12: 439.27 | [22 empty] | ОТ(ЗТ)
| 1-100-41 | Средний разряд работы 4,1 |  |  |  | 4: чел.-ч; 5: 55.3; 7: 0.553; 10: 794.34; 12: 439.27 | [23 empty] | Средний разряд работы 4,1
| 2 | ЭМ |  |  |  | 12: 8.18 | [22 empty] | ЭМ
|  | ОТм(ЗТм) |  |  |  | 4: чел.-ч; 7: 0.0106; 12: 8.81 | [22 empty] | ОТм(ЗТм)
| 91.05.01-017 | Краны башенные, грузоподъемность 8 т |  |  |  | 4: маш.-ч; 5: 0.12; 7: 0.0012; 10: 971.8; 12: 1.17 | [23 empty] | Краны башенные, грузоподъемность 8 т
| 4-100-060 | ОТм(Зтм) Средний разряд машинистов 6 |  |  |  | 4: чел.-ч; 5: 0.12; 7: 0.0012; 10: 1051.33; 12: 1.26 | [24 empty] | ОТм(Зтм) Средний разряд машинистов 6
| 91.05.05-015 | Краны на автомобильном ходу, грузоподъемность 16 т |  |  |  | 4: маш.-ч; 5: 0.07; 7: 0.0007; 10: 1488.78; 12: 1.04 | [23 empty] | Краны на автомобильном ходу, грузоподъемность 16 т
| 4-100-060 | ОТм(Зтм) Средний разряд машинистов 6 |  |  |  | 4: чел.-ч; 5: 0.07; 7: 0.0007; 10: 1051.33; 12: 0.74 | [24 empty] | ОТм(Зтм) Средний разряд машинистов 6
| 91.14.02-001 | Автомобили бортовые, грузоподъемность до 5 т |  |  |  | 4: маш.-ч; 5: 0.87; 7: 0.0087; 10: 572.77; 12: 4.98 | [23 empty] | Автомобили бортовые, грузоподъемность до 5 т
| 4-100-040 | ОТм(Зтм) Средний разряд машинистов 4 |  |  |  | 4: чел.-ч; 5: 0.87; 7: 0.0087; 10: 782.65; 12: 6.81 | [24 empty] | ОТм(Зтм) Средний разряд машинистов 4
| 91.17.04-042 | Аппараты для газовой сварки и резки |  |  |  | маш.-ч | 18.44 |  | 0.1844 | 4.35 | 1.23 | 5.35 |  | 0.99 | [23 empty] | Аппараты для газовой сварки и резки
| 4 | М |  |  |  | 12: 3.37 | [22 empty] | М
| 01.3.02.03-0001 | Ацетилен газообразный технический |  |  |  | 4: м3; 5: 0.32; 7: 0.0032; 10: 550.61; 12: 1.76 | [23 empty] | Ацетилен газообразный технический
| 01.3.02.08-0001 | Кислород газообразный технический |  |  |  | м3 | 0.35 |  | 0.0035 | 114.64 | 0.79 | 90.57 |  | 0.32 | [23 empty] | Кислород газообразный технический
| 01.7.03.01-0001 | Вода |  |  |  | м3 | 1.76 |  | 0.0176 | 35.71 | 0.92 | 32.85 |  | 0.58 | [23 empty] | Вода
| 01.7.11.04-0072 | Проволока сварочная без покрытия СВ-08Г2С, диаметр 4 мм |  |  |  | т | 0.0002 |  | 2e-06 | 97282.88 | 1.18 | 114793.8 |  | 0.23 | [23 empty] | Проволока сварочная без покрытия СВ-08Г2С, диаметр 4 мм
| 03.1.02.03-0015 | Известь строительная негашеная хлорная, марка А |  |  |  | кг | 0.0063 |  | 6.3e-05 | 59.41 | 1.41 | 83.77 |  | 0.01 | [23 empty] | Известь строительная негашеная хлорная, марка А
| 04.3.01.09-0016 | Раствор готовый кладочный, цементный, М200 |  |  |  | 4: м3; 5: 0.008; 7: 8e-05; 10: 5906.09; 12: 0.47 | [23 empty] | Раствор готовый кладочный, цементный, М200
П,Н | 23.1.02.07 | Крепления |  |  |  | 4: кг; 5: 0; 7: 0 | [25 empty] | Крепления
Н | 23.7.01.04 | Трубопроводы с гильзами |  |  |  | 4: м; 5: 100; 7: 1 | [25 empty] | Трубопроводы с гильзами
|  | Итого прямые затраты |  |  |  | 12: 459.63 | [26 empty] | Итого прямые затраты
|  | ФОТ |  |  |  | 12: 448.08 | [27 empty] | ФОТ
| Пр/812-016.0-1 | НР Сантехнические работы - внутренние (трубопроводы, водопровод, канализация, отопление, газоснабжение, вентиляция и кондиционирование воздуха) |  |  |  | 4: %; 5: 121; 7: 121; 12: 542.18 | [27 empty] | НР Сантехнические работы - внутренние (трубопроводы, водопровод, канализация, отопление, газоснабжение, вентиляция и кондиционирование воздуха)
| Пр/774-016.0 | СП Сантехнические работы - внутренние (трубопроводы, водопровод, канализация, отопление, газоснабжение, вентиляция и кондиционирование воздуха) |  |  |  | 4: %; 5: 72; 7: 72; 12: 322.62 | [27 empty] | СП Сантехнические работы - внутренние (трубопроводы, водопровод, канализация, отопление, газоснабжение, вентиляция и кондиционирование воздуха)
|  | Всего по позиции |  |  |  | 10: 132443; 12: 1324.43 | [28 empty] | Всего по позиции
53 | ТЦ_23.5.02.02_77_7743124672_22.08.2025_01_427.1 | Труба стальная 21,3х2,0 электросварная с наружным покрытием ВУС |  |  |  | м | 1 | 1 | 1 |  |  | 5040 |  | 5040 | [21 empty] | Труба стальная 21,3х2,0 электросварная с наружным покрытием ВУС
|  | Всего по позиции |  |  |  | 12: 5040 | [28 empty] | Всего по позиции
54 | ФСБЦ-23.8.03.06-0001 | Сгон стальной в сборе с муфтой и контргайкой, диаметр условного прохода 15 мм |  |  |  | шт | 6 | 1 | 6 | 66.37 | 1.12 | 74.33 |  | 445.98 | [21 empty] | Сгон стальной в сборе с муфтой и контргайкой, диаметр условного прохода 15 мм
|  | Всего по позиции |  |  |  | 12: 445.98 | [28 empty] | Всего по позиции
55 | ТЦ_23.8.04.06_77_7743124672_22.08.2025_01_451.1 | Отвод стальной 90-1-21,3х2,0 |  |  |  | шт | 2 | 1 | 2 |  |  | 84 |  | 168 | [21 empty] | Отвод стальной 90-1-21,3х2,0
|  | Всего по позиции |  |  |  | 12: 168 | [28 empty] | Всего по позиции
56 | ФСБЦ-23.8.03.04-0161 | Муфта стальная прямая, номинальный диаметр 15 мм |  |  |  | шт | 6 | 1 | 6 | 12.35 | 1.12 | 13.83 |  | 82.98 | [21 empty] | Муфта стальная прямая, номинальный диаметр 15 мм
|  | Всего по позиции |  |  |  | 12: 82.98 | [28 empty] | Всего по позиции
57 | ТЦ_24.3.05.07_77_7743124672_22.08.2025_01_418.1 | Муфта комбинированная наружная резьба PPRC 20-1/2 |  |  |  | шт | 2 | 1 | 2 |  |  | 300 |  | 600 | [21 empty] | Муфта комбинированная наружная резьба PPRC 20-1/2
|  | Всего по позиции |  |  |  | 12: 600 | [28 empty] | Всего по позиции
Монтаж колодцев | [44 empty] | Монтаж колодцев
58 | ГЭСН13-03-006-01 | Гидроизоляция поверхности бетонных и железобетонных конструкций в два слоя защитными эластичными покрытиями на цементной основе: вертикальной |  |  |  | 4: 100 м2; 5: 0.1049; 6: 1; 7: 0.1049 | [21 empty] | Гидроизоляция поверхности бетонных и железобетонных конструкций в два слоя защитными эластичными покрытиями на цементной основе: вертикальной
|  | Объем=10,49 / 100 | [41 empty] | Объем=10,49 / 100
| 1 | ОТ(ЗТ) |  |  |  | 4: чел.-ч; 7: 2.6288; 12: 1919.26 | [22 empty] | ОТ(ЗТ)
| 1-100-34 | Средний разряд работы 3,4 |  |  |  | 4: чел.-ч; 5: 25.06; 7: 2.6288; 10: 730.09; 12: 1919.26 | [23 empty] | Средний разряд работы 3,4
| 2 | ЭМ |  |  |  | 12: 6.61 | [22 empty] | ЭМ
|  | ОТм(ЗТм) |  |  |  | 4: чел.-ч; 7: 0.011539; 12: 9.03 | [22 empty] | ОТм(ЗТм)
| 91.14.02-001 | Автомобили бортовые, грузоподъемность до 5 т |  |  |  | 4: маш.-ч; 5: 0.11; 7: 0.011539; 10: 572.77; 12: 6.61 | [23 empty] | Автомобили бортовые, грузоподъемность до 5 т
| 4-100-040 | ОТм(Зтм) Средний разряд машинистов 4 |  |  |  | 4: чел.-ч; 5: 0.11; 7: 0.011539; 10: 782.65; 12: 9.03 | [24 empty] | ОТм(Зтм) Средний разряд машинистов 4
П,Н | 01.7.03.01-0001 | Вода |  |  |  | 4: м3; 5: 0; 7: 0 | [25 empty] | Вода
П,Н | 14.2.03.07 | Покрытие гидроизоляционное на цементной основе |  |  |  | 4: кг; 5: 0; 7: 0 | [25 empty] | Покрытие гидроизоляционное на цементной основе
|  | Итого прямые затраты |  |  |  | 12: 1934.9 | [26 empty] | Итого прямые затраты
58.1 | ФСБЦ-04.3.02.09-0934 | Смеси сухие цементные, сульфатоустойчивые, гидроизоляционные |  |  |  | кг |  |  | 37.78 | 161.57 | 1.24 | 200.35 |  | 7569.22 | [23 empty] | Смеси сухие цементные, сульфатоустойчивые, гидроизоляционные
|  | ФОТ |  |  |  | 12: 1928.29 | [27 empty] | ФОТ
| Пр/812-013.0-1 | НР Защита строительных конструкций и оборудования от коррозии |  |  |  | 4: %; 5: 94; 7: 94; 12: 1812.59 | [27 empty] | НР Защита строительных конструкций и оборудования от коррозии
| Пр/774-013.0 | СП Защита строительных конструкций и оборудования от коррозии |  |  |  | 4: %; 5: 51; 7: 51; 12: 983.43 | [27 empty] | СП Защита строительных конструкций и оборудования от коррозии
|  | Всего по позиции |  |  |  | 10: 117255.86; 12: 12300.14 | [28 empty] | Всего по позиции
59 | ГЭСН08-01-003-10 | Гидроизоляция боковая обмазочная полимерной мастикой на основе бутилкаучука в один слой |  |  |  | 4: 100 м2; 5: 0.807; 6: 1; 7: 0.807 | [21 empty] | Гидроизоляция боковая обмазочная полимерной мастикой на основе бутилкаучука в один слой
|  | Объем=80,7 / 100 | [41 empty] | Объем=80,7 / 100
| 1 | ОТ(ЗТ) |  |  |  | 4: чел.-ч; 7: 2.7115; 12: 2098.42 | [22 empty] | ОТ(ЗТ)
| 1-100-39 | Средний разряд работы 3,9 |  |  |  | 4: чел.-ч; 5: 3.36; 7: 2.7115; 10: 773.89; 12: 2098.42 | [23 empty] | Средний разряд работы 3,9
| 2 | ЭМ |  |  |  | 12: 23.11 | [22 empty] | ЭМ
|  | ОТм(ЗТм) |  |  |  | 4: чел.-ч; 7: 0.04035; 12: 31.58 | [22 empty] | ОТм(ЗТм)
| 91.14.02-001 | Автомобили бортовые, грузоподъемность до 5 т |  |  |  | 4: маш.-ч; 5: 0.05; 7: 0.04035; 10: 572.77; 12: 23.11 | [23 empty] | Автомобили бортовые, грузоподъемность до 5 т
| 4-100-040 | ОТм(Зтм) Средний разряд машинистов 4 |  |  |  | 4: чел.-ч; 5: 0.05; 7: 0.04035; 10: 782.65; 12: 31.58 | [24 empty] | ОТм(Зтм) Средний разряд машинистов 4
Н | 14.5.04.01 | Мастика полимерная, гидроизоляционная, коррозионно-защитная, биостойкая, на основе бутилкаучука |  |  |  | 4: кг; 5: 55.62; 7: 44.8853 | [25 empty] | Мастика полимерная, гидроизоляционная, коррозионно-защитная, биостойкая, на основе бутилкаучука
|  | Итого прямые затраты |  |  |  | 12: 2153.11 | [26 empty] | Итого прямые затраты
59.1 | ФСБЦ-01.2.03.05-0026 | Праймер битумный для подготовки поверхности из бетона, цемента и металла перед нанесением гидроизоляционных материалов, расход 0,20-0,28 кг/м2 |  |  |  | кг |  |  | 44.8853 | 153.28 | 1.06 | 162.48 |  | 7292.97 | [23 empty] | Праймер битумный для подготовки поверхности из бетона, цемента и металла перед нанесением гидроизоляционных материалов, расход 0,20-0,28 кг/м2
|  | ФОТ |  |  |  | 12: 2130 | [27 empty] | ФОТ
| Пр/812-008.0-1 | НР Конструкции из кирпича и блоков |  |  |  | 4: %; 5: 110; 7: 110; 12: 2343 | [27 empty] | НР Конструкции из кирпича и блоков
| Пр/774-008.0 | СП Конструкции из кирпича и блоков |  |  |  | 4: %; 5: 69; 7: 69; 12: 1469.7 | [27 empty] | СП Конструкции из кирпича и блоков
|  | Всего по позиции |  |  |  | 10: 16429.71; 12: 13258.78 | [28 empty] | Всего по позиции
60 | ГЭСН08-01-003-05 | Гидроизоляция стен, фундаментов: боковая оклеечная по выровненной поверхности бутовой кладки, кирпичу и бетону в 2 слоя |  |  |  | 4: 100 м2; 5: 0.40353; 6: 1; 7: 0.40353 | [21 empty] | Гидроизоляция стен, фундаментов: боковая оклеечная по выровненной поверхности бутовой кладки, кирпичу и бетону в 2 слоя
|  | Объем=(121,06/3) / 100 | [41 empty] | Объем=(121,06/3) / 100
| 1 | ОТ(ЗТ) |  |  |  | 4: чел.-ч; 7: 18.8854; 12: 14615.19 | [22 empty] | ОТ(ЗТ)
| 1-100-39 | Средний разряд работы 3,9 |  |  |  | 4: чел.-ч; 5: 46.8; 7: 18.8854; 10: 773.89; 12: 14615.19 | [23 empty] | Средний разряд работы 3,9
| 2 | ЭМ |  |  |  | 12: 310.13 | [22 empty] | ЭМ
|  | ОТм(ЗТм) |  |  |  | 4: чел.-ч; 7: 0.22194; 12: 173.7 | [22 empty] | ОТм(ЗТм)
| 91.08.04-021 | Котлы битумные передвижные электрические с центробежной мешалкой, объем загрузочной емкости 400 л |  |  |  | маш.-ч | 3.58 |  | 1.4446 | 95.25 | 1.33 | 126.68 |  | 183.01 | [23 empty] | Котлы битумные передвижные электрические с центробежной мешалкой, объем загрузочной емкости 400 л
| 91.14.02-001 | Автомобили бортовые, грузоподъемность до 5 т |  |  |  | 4: маш.-ч; 5: 0.55; 7: 0.22194; 10: 572.77; 12: 127.12 | [23 empty] | Автомобили бортовые, грузоподъемность до 5 т
| 4-100-040 | ОТм(Зтм) Средний разряд машинистов 4 |  |  |  | 4: чел.-ч; 5: 0.55; 7: 0.22194; 10: 782.65; 12: 173.7 | [24 empty] | ОТм(Зтм) Средний разряд машинистов 4
| 4 | М |  |  |  | 12: 602.27 | [22 empty] | М
| 01.3.01.03-0002 | Керосин для технических целей |  |  |  | т | 0.024 |  | 0.0096848 | 62186.75 | 1 | 62186.75 |  | 602.27 | [23 empty] | Керосин для технических целей
Н | 01.2.01.02 | Битум |  |  |  | 4: т; 5: 0.016; 7: 0.0064565 | [25 empty] | Битум
Н | 01.2.03.03 | Мастика |  |  |  | 4: т; 5: 0.44; 7: 0.17755 | [25 empty] | Мастика
Н | 12.1.02.15 | Материалы гидроизоляционные рулонные |  |  |  | 4: м2; 5: 230; 7: 92.8127 | [25 empty] | Материалы гидроизоляционные рулонные
|  | Итого прямые затраты |  |  |  | 12: 15701.29 | [26 empty] | Итого прямые затраты
60.1 | ФСБЦ-12.1.02.15-1006 | Материал рулонный битумно-полимерный кровельный и гидроизоляционный СБС-модифицированный ЭПП, основа полиэстер/стеклохолст, гибкость не выше -20 °C, теплостойкость не менее 95°C, разрывная сила в продольном/поперечном направлении 650/600 Н, толщина 4 мм, масса 1 м2 до 4 кг |  |  |  | м2 | 230 |  | 92.8127 | 195.07 | 1.92 | 374.53 |  | 34761.13 | [23 empty] | Материал рулонный битумно-полимерный кровельный и гидроизоляционный СБС-модифицированный ЭПП, основа полиэстер/стеклохолст, гибкость не выше -20 °C, теплостойкость не менее 95°C, разрывная сила в продольном/поперечном направлении 650/600 Н, толщина 4 мм, масса 1 м2 до 4 кг
|  | ФОТ |  |  |  | 12: 14788.89 | [27 empty] | ФОТ
| Пр/812-008.0-1 | НР Конструкции из кирпича и блоков |  |  |  | 4: %; 5: 110; 7: 110; 12: 16267.78 | [27 empty] | НР Конструкции из кирпича и блоков
| Пр/774-008.0 | СП Конструкции из кирпича и блоков |  |  |  | 4: %; 5: 69; 7: 69; 12: 10204.33 | [27 empty] | СП Конструкции из кирпича и блоков
|  | Всего по позиции |  |  |  | 10: 190652.25; 12: 76934.53 | [28 empty] | Всего по позиции
61 | ГЭСН08-01-003-06 | На каждый слой сверх 2-х добавлять к норме 08-01-003-05 |  |  |  | 4: 100 м2; 5: 0.40353; 6: 1; 7: 0.40353 | [21 empty] | На каждый слой сверх 2-х добавлять к норме 08-01-003-05
|  | Объем=(121,06/3) / 100 | [41 empty] | Объем=(121,06/3) / 100
| 1 | ОТ(ЗТ) |  |  |  | 4: чел.-ч; 7: 9.1199; 12: 7057.76 | [22 empty] | ОТ(ЗТ)
| 1-100-39 | Средний разряд работы 3,9 |  |  |  | 4: чел.-ч; 5: 22.6; 7: 9.1199; 10: 773.89; 12: 7057.76 | [23 empty] | Средний разряд работы 3,9
| 2 | ЭМ |  |  |  | 12: 130.77 | [22 empty] | ЭМ
|  | ОТм(ЗТм) |  |  |  | 4: чел.-ч; 7: 0.06053; 12: 47.37 | [22 empty] | ОТм(ЗТм)
| 91.08.04-021 | Котлы битумные передвижные электрические с центробежной мешалкой, объем загрузочной емкости 400 л |  |  |  | маш.-ч | 1.88 |  | 0.75864 | 95.25 | 1.33 | 126.68 |  | 96.1 | [23 empty] | Котлы битумные передвижные электрические с центробежной мешалкой, объем загрузочной емкости 400 л
| 91.14.02-001 | Автомобили бортовые, грузоподъемность до 5 т |  |  |  | 4: маш.-ч; 5: 0.15; 7: 0.06053; 10: 572.77; 12: 34.67 | [23 empty] | Автомобили бортовые, грузоподъемность до 5 т
| 4-100-040 | ОТм(Зтм) Средний разряд машинистов 4 |  |  |  | 4: чел.-ч; 5: 0.15; 7: 0.06053; 10: 782.65; 12: 47.37 | [24 empty] | ОТм(Зтм) Средний разряд машинистов 4
| 4 | М |  |  |  | 12: 401.51 | [22 empty] | М
| 01.3.01.03-0002 | Керосин для технических целей |  |  |  | т | 0.016 |  | 0.0064565 | 62186.75 | 1 | 62186.75 |  | 401.51 | [23 empty] | Керосин для технических целей
Н | 01.2.01.02 | Битум |  |  |  | 4: т; 5: 0.008; 7: 0.0032283 | [25 empty] | Битум
Н | 01.2.03.03 | Мастика |  |  |  | 4: т; 5: 0.23; 7: 0.092813 | [25 empty] | Мастика
Н | 12.1.02.15 | Материалы гидроизоляционные рулонные |  |  |  | 4: м2; 5: 115; 7: 46.4063 | [25 empty] | Материалы гидроизоляционные рулонные
|  | Итого прямые затраты |  |  |  | 12: 7637.41 | [26 empty] | Итого прямые затраты
61.1 | ФСБЦ-12.1.02.15-1006 | Материал рулонный битумно-полимерный кровельный и гидроизоляционный СБС-модифицированный ЭПП, основа полиэстер/стеклохолст, гибкость не выше -20 °C, теплостойкость не менее 95°C, разрывная сила в продольном/поперечном направлении 650/600 Н, толщина 4 мм, масса 1 м2 до 4 кг |  |  |  | м2 | 115 |  | 46.4063 | 195.07 | 1.92 | 374.53 |  | 17380.56 | [23 empty] | Материал рулонный битумно-полимерный кровельный и гидроизоляционный СБС-модифицированный ЭПП, основа полиэстер/стеклохолст, гибкость не выше -20 °C, теплостойкость не менее 95°C, разрывная сила в продольном/поперечном направлении 650/600 Н, толщина 4 мм, масса 1 м2 до 4 кг
|  | ФОТ |  |  |  | 12: 7105.13 | [27 empty] | ФОТ
| Пр/812-008.0-1 | НР Конструкции из кирпича и блоков |  |  |  | 4: %; 5: 110; 7: 110; 12: 7815.64 | [27 empty] | НР Конструкции из кирпича и блоков
| Пр/774-008.0 | СП Конструкции из кирпича и блоков |  |  |  | 4: %; 5: 69; 7: 69; 12: 4902.54 | [27 empty] | СП Конструкции из кирпича и блоков
|  | Всего по позиции |  |  |  | 10: 93514.34; 12: 37736.15 | [28 empty] | Всего по позиции
Д2500, h=2730 мм | [44 empty] | Д2500, h=2730 мм
62 | ГЭСН22-04-001-01 | Устройство круглых колодцев из сборного железобетона в грунтах: сухих |  |  |  | 4: 10 м3; 5: 0.364; 6: 1; 7: 0.364 | [21 empty] | Устройство круглых колодцев из сборного железобетона в грунтах: сухих
|  | Объем=(0,98+1,76+0,88+0,02) / 10 | [41 empty] | Объем=(0,98+1,76+0,88+0,02) / 10
| 1 | ОТ(ЗТ) |  |  |  | 4: чел.-ч; 7: 32.2504; 12: 22980.67 | [22 empty] | ОТ(ЗТ)
| 1-100-32 | Средний разряд работы 3,2 |  |  |  | 4: чел.-ч; 5: 88.6; 7: 32.2504; 10: 712.57; 12: 22980.67 | [23 empty] | Средний разряд работы 3,2
| 2 | ЭМ |  |  |  | 12: 3148.25 | [22 empty] | ЭМ
|  | ОТм(ЗТм) |  |  |  | 4: чел.-ч; 7: 3.7638; 12: 3231.28 | [22 empty] | ОТм(ЗТм)
| 91.05.05-015 | Краны на автомобильном ходу, грузоподъемность 16 т |  |  |  | 4: маш.-ч; 5: 2.82; 7: 1.0265; 10: 1488.78; 12: 1528.2 | [23 empty] | Краны на автомобильном ходу, грузоподъемность 16 т
| 4-100-060 | ОТм(Зтм) Средний разряд машинистов 6 |  |  |  | 4: чел.-ч; 5: 2.82; 7: 1.0265; 10: 1051.33; 12: 1079.17 | [24 empty] | ОТм(Зтм) Средний разряд машинистов 6
| 91.06.05-011 | Погрузчики одноковшовые универсальные фронтальные пневмоколесные, номинальная вместимость основного ковша 2,6 м3, грузоподъемность 5 т |  |  |  | 4: маш.-ч; 5: 0.23; 7: 0.08372; 10: 1496.8; 12: 125.31 | [23 empty] | Погрузчики одноковшовые универсальные фронтальные пневмоколесные, номинальная вместимость основного ковша 2,6 м3, грузоподъемность 5 т
| 4-100-050 | ОТм(Зтм) Средний разряд машинистов 5 |  |  |  | 4: чел.-ч; 5: 0.23; 7: 0.08372; 10: 899.47; 12: 75.3 | [24 empty] | ОТм(Зтм) Средний разряд машинистов 5
| 91.08.09-025 | Трамбовки электрические |  |  |  | 4: маш.-ч; 5: 0.32; 7: 0.11648; 10: 15.47; 12: 1.8 | [23 empty] | Трамбовки электрические
| 91.14.02-001 | Автомобили бортовые, грузоподъемность до 5 т |  |  |  | 4: маш.-ч; 5: 7.13; 7: 2.5953; 10: 572.77; 12: 1486.52 | [23 empty] | Автомобили бортовые, грузоподъемность до 5 т
| 4-100-040 | ОТм(Зтм) Средний разряд машинистов 4 |  |  |  | 4: чел.-ч; 5: 7.13; 7: 2.5953; 10: 782.65; 12: 2031.23 | [24 empty] | ОТм(Зтм) Средний разряд машинистов 4
| 91.16.01-002 | Электростанции передвижные, мощность 4 кВт |  |  |  | 4: маш.-ч; 5: 0.16; 7: 0.05824; 10: 110.26; 12: 6.42 | [23 empty] | Электростанции передвижные, мощность 4 кВт
| 4-100-040 | ОТм(Зтм) Средний разряд машинистов 4 |  |  |  | 4: чел.-ч; 5: 0.16; 7: 0.05824; 10: 782.65; 12: 45.58 | [24 empty] | ОТм(Зтм) Средний разряд машинистов 4
| 4 | М |  |  |  | 12: 2489.34 | [22 empty] | М
| 01.7.03.01-0001 | Вода |  |  |  | м3 | 0.0031 |  | 0.0011284 | 35.71 | 0.92 | 32.85 |  | 0.04 | [23 empty] | Вода
| 01.7.15.06-0111 | Гвозди строительные |  |  |  | 4: т; 5: 0.0008; 7: 0.0002912; 10: 91427.16; 12: 26.62 | [23 empty] | Гвозди строительные
| 02.2.05.04-2090 | Щебень из плотных горных пород для строительных работ М 800, фракция 20-40 мм |  |  |  | 4: м3; 5: 2.26; 7: 0.82264; 10: 2560.83; 12: 2106.64 | [23 empty] | Щебень из плотных горных пород для строительных работ М 800, фракция 20-40 мм
| 03.1.02.03-0011 | Известь строительная негашеная комовая, сорт I |  |  |  | т | 0.0011 |  | 0.0004004 | 5275.05 | 1.41 | 7437.82 |  | 2.98 | [23 empty] | Известь строительная негашеная комовая, сорт I
| 04.3.01.09-0012 | Раствор готовый кладочный, цементный, М50 |  |  |  | м3 | 0.1 |  | 0.0364 | 3486.8 | 1.23 | 4288.76 |  | 156.11 | [23 empty] | Раствор готовый кладочный, цементный, М50
| 11.1.03.01-0063 | Бруски обрезные хвойных пород (ель, сосна), естественной влажности, длина 2-6,5 м, ширина 20-90 мм, толщина 20-90 мм, сорт III |  |  |  | м3 | 0.04 |  | 0.01456 | 16496.03 | 0.82 | 13526.74 |  | 196.95 | [23 empty] | Бруски обрезные хвойных пород (ель, сосна), естественной влажности, длина 2-6,5 м, ширина 20-90 мм, толщина 20-90 мм, сорт III
П,Н | 05.1.01.09 | Кольца для колодцев сборные железобетонные диаметром 1500 мм |  |  |  | 4: м3; 5: 0; 7: 0 | [25 empty] | Кольца для колодцев сборные железобетонные диаметром 1500 мм
П,Н | 05.1.01.09 | Кольца для колодцев сборные железобетонные диаметром 700 мм |  |  |  | 4: м3; 5: 0; 7: 0 | [25 empty] | Кольца для колодцев сборные железобетонные диаметром 700 мм
Н | 05.1.06.06 | Плиты покрытий и перекрытий ребристые железобетонные |  |  |  | 4: м3; 5: 3.95; 7: 1.4378 | [25 empty] | Плиты покрытий и перекрытий ребристые железобетонные
П,Н | 07.2.07.12-0011 | Металлоконструкции зданий и сооружений с преобладанием гнутых профилей и круглых труб |  |  |  | 4: т; 5: 0; 7: 0 | [25 empty] | Металлоконструкции зданий и сооружений с преобладанием гнутых профилей и круглых труб
П,Н | 08.1.02.06 | Люки чугунные |  |  |  | 4: шт; 5: 0; 7: 0 | [25 empty] | Люки чугунные
Н | 11.1.03.06 | Щиты из досок |  |  |  | 4: м2; 5: 1.2; 7: 0.4368 | [25 empty] | Щиты из досок
Н | 04.1.02.05 | Смеси бетонные тяжелого бетона |  |  |  | 4: м3; 5: 1.33; 7: 0.48412 | [25 empty] | Смеси бетонные тяжелого бетона
|  | Итого прямые затраты |  |  |  | 12: 31849.54 | [26 empty] | Итого прямые затраты
62.1 | ФСБЦ-05.1.01.11-0046 | Плиты днища железобетонные, объем до 0,6 м3, бетон В15, расход арматуры от 100 до 150 кг/м3 |  |  |  | м3 |  |  | 0.98 | 15012.75 | 1.38 | 20717.6 |  | 20303.25 | [23 empty] | Плиты днища железобетонные, объем до 0,6 м3, бетон В15, расход арматуры от 100 до 150 кг/м3
62.2 | ФСБЦ-05.1.01.09-0052 | Кольца стеновые смотровых колодцев железобетонные, объем до 0,9 м3, бетон В15, расход арматуры до 50 кг/м3 |  |  |  | м3 |  |  | 1.76 | 10696.82 | 1.07 | 11445.6 |  | 20144.26 | [23 empty] | Кольца стеновые смотровых колодцев железобетонные, объем до 0,9 м3, бетон В15, расход арматуры до 50 кг/м3
62.3 | ФСБЦ-05.1.01.09-0119 | Плиты перекрытий железобетонные для смотровых колодцев водопроводных и канализационных сетей, объем до 0,6 м3, бетон В15, расход арматуры от 100 до 150 кг/м3 |  |  |  | м3 |  |  | 0.88 | 10883.84 | 1.17 | 12734.09 |  | 11206 | [23 empty] | Плиты перекрытий железобетонные для смотровых колодцев водопроводных и канализационных сетей, объем до 0,6 м3, бетон В15, расход арматуры от 100 до 150 кг/м3
62.4 | ФСБЦ-05.1.01.09-0041 | Кольца опорные железобетонные, объем до 0,1 м3, бетон В15, расход арматуры до 50 кг/м3 |  |  |  | м3 |  |  | 0.02 | 19608.32 | 1.07 | 20980.9 |  | 419.62 | [23 empty] | Кольца опорные железобетонные, объем до 0,1 м3, бетон В15, расход арматуры до 50 кг/м3
62.5 | ФСБЦ-08.1.02.06-0011 | Люк чугунный круглый легкий, номинальная нагрузка 15 кН, диаметр лаза 600 мм |  |  |  | 4: шт; 7: 1; 10: 5006.8; 12: 5006.8 | [23 empty] | Люк чугунный круглый легкий, номинальная нагрузка 15 кН, диаметр лаза 600 мм
62.6 | ФСБЦ-07.2.05.01-0036 | Лестница-стремянка металлическая, марка НТС 62-91-111а, ширина 600 мм, шаг ступеней 300 мм, высота от 1 до 6 м |  |  |  | т |  |  | 0.01708 | 116501.51 | 1.35 | 157277.04 |  | 2686.29 | [23 empty] | Лестница-стремянка металлическая, марка НТС 62-91-111а, ширина 600 мм, шаг ступеней 300 мм, высота от 1 до 6 м
|  | ФОТ |  |  |  | 12: 26211.95 | [27 empty] | ФОТ
| Пр/812-018.0-1 | НР Наружные сети водопровода, канализации, теплоснабжения, газопровода |  |  |  | 4: %; 5: 117; 7: 117; 12: 30667.98 | [27 empty] | НР Наружные сети водопровода, канализации, теплоснабжения, газопровода
| Пр/774-018.0 | СП Наружные сети водопровода, канализации, теплоснабжения, газопровода |  |  |  | 4: %; 5: 74; 7: 74; 12: 19396.84 | [27 empty] | СП Наружные сети водопровода, канализации, теплоснабжения, газопровода
|  | Всего по позиции |  |  |  | 10: 389232.36; 12: 141680.58 | [28 empty] | Всего по позиции
Д1500, h=2730 мм | [44 empty] | Д1500, h=2730 мм
63 | ГЭСН22-04-001-01 | Устройство круглых колодцев из сборного железобетона в грунтах: сухих |  |  |  | 4: 10 м3; 5: 0.19; 6: 1; 7: 0.19 | [21 empty] | Устройство круглых колодцев из сборного железобетона в грунтах: сухих
|  | Объем=(0,38+0,8+0,27+0,04+0,41) / 10 | [41 empty] | Объем=(0,38+0,8+0,27+0,04+0,41) / 10
| 1 | ОТ(ЗТ) |  |  |  | 4: чел.-ч; 7: 16.834; 12: 11995.4 | [22 empty] | ОТ(ЗТ)
| 1-100-32 | Средний разряд работы 3,2 |  |  |  | 4: чел.-ч; 5: 88.6; 7: 16.834; 10: 712.57; 12: 11995.4 | [23 empty] | Средний разряд работы 3,2
| 2 | ЭМ |  |  |  | 12: 1643.32 | [22 empty] | ЭМ
|  | ОТм(ЗТм) |  |  |  | 4: чел.-ч; 7: 1.9646; 12: 1686.66 | [22 empty] | ОТм(ЗТм)
| 91.05.05-015 | Краны на автомобильном ходу, грузоподъемность 16 т |  |  |  | 4: маш.-ч; 5: 2.82; 7: 0.5358; 10: 1488.78; 12: 797.69 | [23 empty] | Краны на автомобильном ходу, грузоподъемность 16 т
| 4-100-060 | ОТм(Зтм) Средний разряд машинистов 6 |  |  |  | 4: чел.-ч; 5: 2.82; 7: 0.5358; 10: 1051.33; 12: 563.3 | [24 empty] | ОТм(Зтм) Средний разряд машинистов 6
| 91.06.05-011 | Погрузчики одноковшовые универсальные фронтальные пневмоколесные, номинальная вместимость основного ковша 2,6 м3, грузоподъемность 5 т |  |  |  | 4: маш.-ч; 5: 0.23; 7: 0.0437; 10: 1496.8; 12: 65.41 | [23 empty] | Погрузчики одноковшовые универсальные фронтальные пневмоколесные, номинальная вместимость основного ковша 2,6 м3, грузоподъемность 5 т
| 4-100-050 | ОТм(Зтм) Средний разряд машинистов 5 |  |  |  | 4: чел.-ч; 5: 0.23; 7: 0.0437; 10: 899.47; 12: 39.31 | [24 empty] | ОТм(Зтм) Средний разряд машинистов 5
| 91.08.09-025 | Трамбовки электрические |  |  |  | 4: маш.-ч; 5: 0.32; 7: 0.0608; 10: 15.47; 12: 0.94 | [23 empty] | Трамбовки электрические
| 91.14.02-001 | Автомобили бортовые, грузоподъемность до 5 т |  |  |  | 4: маш.-ч; 5: 7.13; 7: 1.3547; 10: 572.77; 12: 775.93 | [23 empty] | Автомобили бортовые, грузоподъемность до 5 т
| 4-100-040 | ОТм(Зтм) Средний разряд машинистов 4 |  |  |  | 4: чел.-ч; 5: 7.13; 7: 1.3547; 10: 782.65; 12: 1060.26 | [24 empty] | ОТм(Зтм) Средний разряд машинистов 4
| 91.16.01-002 | Электростанции передвижные, мощность 4 кВт |  |  |  | 4: маш.-ч; 5: 0.16; 7: 0.0304; 10: 110.26; 12: 3.35 | [23 empty] | Электростанции передвижные, мощность 4 кВт
| 4-100-040 | ОТм(Зтм) Средний разряд машинистов 4 |  |  |  | 4: чел.-ч; 5: 0.16; 7: 0.0304; 10: 782.65; 12: 23.79 | [24 empty] | ОТм(Зтм) Средний разряд машинистов 4
| 4 | М |  |  |  | 12: 1299.38 | [22 empty] | М
| 01.7.03.01-0001 | Вода |  |  |  | м3 | 0.0031 |  | 0.000589 | 35.71 | 0.92 | 32.85 |  | 0.02 | [23 empty] | Вода
| 01.7.15.06-0111 | Гвозди строительные |  |  |  | 4: т; 5: 0.0008; 7: 0.000152; 10: 91427.16; 12: 13.9 | [23 empty] | Гвозди строительные
| 02.2.05.04-2090 | Щебень из плотных горных пород для строительных работ М 800, фракция 20-40 мм |  |  |  | 4: м3; 5: 2.26; 7: 0.4294; 10: 2560.83; 12: 1099.62 | [23 empty] | Щебень из плотных горных пород для строительных работ М 800, фракция 20-40 мм
| 03.1.02.03-0011 | Известь строительная негашеная комовая, сорт I |  |  |  | т | 0.0011 |  | 0.000209 | 5275.05 | 1.41 | 7437.82 |  | 1.55 | [23 empty] | Известь строительная негашеная комовая, сорт I
| 04.3.01.09-0012 | Раствор готовый кладочный, цементный, М50 |  |  |  | м3 | 0.1 |  | 0.019 | 3486.8 | 1.23 | 4288.76 |  | 81.49 | [23 empty] | Раствор готовый кладочный, цементный, М50
| 11.1.03.01-0063 | Бруски обрезные хвойных пород (ель, сосна), естественной влажности, длина 2-6,5 м, ширина 20-90 мм, толщина 20-90 мм, сорт III |  |  |  | м3 | 0.04 |  | 0.0076 | 16496.03 | 0.82 | 13526.74 |  | 102.8 | [23 empty] | Бруски обрезные хвойных пород (ель, сосна), естественной влажности, длина 2-6,5 м, ширина 20-90 мм, толщина 20-90 мм, сорт III
П,Н | 05.1.01.09 | Кольца для колодцев сборные железобетонные диаметром 1500 мм |  |  |  | 4: м3; 5: 0; 7: 0 | [25 empty] | Кольца для колодцев сборные железобетонные диаметром 1500 мм
П,Н | 05.1.01.09 | Кольца для колодцев сборные железобетонные диаметром 700 мм |  |  |  | 4: м3; 5: 0; 7: 0 | [25 empty] | Кольца для колодцев сборные железобетонные диаметром 700 мм
Н | 05.1.06.06 | Плиты покрытий и перекрытий ребристые железобетонные |  |  |  | 4: м3; 5: 3.95; 7: 0.7505 | [25 empty] | Плиты покрытий и перекрытий ребристые железобетонные
П,Н | 07.2.07.12-0011 | Металлоконструкции зданий и сооружений с преобладанием гнутых профилей и круглых труб |  |  |  | 4: т; 5: 0; 7: 0 | [25 empty] | Металлоконструкции зданий и сооружений с преобладанием гнутых профилей и круглых труб
П,Н | 08.1.02.06 | Люки чугунные |  |  |  | 4: шт; 5: 0; 7: 0 | [25 empty] | Люки чугунные
Н | 11.1.03.06 | Щиты из досок |  |  |  | 4: м2; 5: 1.2; 7: 0.228 | [25 empty] | Щиты из досок
Н | 04.1.02.05 | Смеси бетонные тяжелого бетона |  |  |  | 4: м3; 5: 1.33; 7: 0.2527 | [25 empty] | Смеси бетонные тяжелого бетона
|  | Итого прямые затраты |  |  |  | 12: 16624.76 | [26 empty] | Итого прямые затраты
63.1 | ФСБЦ-08.1.02.06-0043 | Люк чугунный круглый тяжелый, номинальная нагрузка 250 кН, диаметр лаза 600 мм |  |  |  | 4: шт; 7: 1; 10: 8254.12; 12: 8254.12 | [23 empty] | Люк чугунный круглый тяжелый, номинальная нагрузка 250 кН, диаметр лаза 600 мм
63.2 | ФСБЦ-05.1.01.11-0044 | Плиты днища железобетонные, объем до 0,5 м3, бетон В15, расход арматуры от 50 до 100 кг/м3 |  |  |  | м3 |  |  | 0.38 | 10149.72 | 1.38 | 14006.61 |  | 5322.51 | [23 empty] | Плиты днища железобетонные, объем до 0,5 м3, бетон В15, расход арматуры от 50 до 100 кг/м3
63.3 | ФСБЦ-05.1.01.09-0052 | Кольца стеновые смотровых колодцев железобетонные, объем до 0,9 м3, бетон В15, расход арматуры до 50 кг/м3 |  |  |  | м3 |  |  | 0.8 | 10696.82 | 1.07 | 11445.6 |  | 9156.48 | [23 empty] | Кольца стеновые смотровых колодцев железобетонные, объем до 0,9 м3, бетон В15, расход арматуры до 50 кг/м3
63.4 | ФСБЦ-05.1.01.09-0119 | Плиты перекрытий железобетонные для смотровых колодцев водопроводных и канализационных сетей, объем до 0,6 м3, бетон В15, расход арматуры от 100 до 150 кг/м3 |  |  |  | м3 |  |  | 0.27 | 10883.84 | 1.17 | 12734.09 |  | 3438.2 | [23 empty] | Плиты перекрытий железобетонные для смотровых колодцев водопроводных и канализационных сетей, объем до 0,6 м3, бетон В15, расход арматуры от 100 до 150 кг/м3
63.5 | ФСБЦ-05.1.01.09-0041 | Кольца опорные железобетонные, объем до 0,1 м3, бетон В15, расход арматуры до 50 кг/м3 |  |  |  | м3 |  |  | 0.04 | 19608.32 | 1.07 | 20980.9 |  | 839.24 | [23 empty] | Кольца опорные железобетонные, объем до 0,1 м3, бетон В15, расход арматуры до 50 кг/м3
63.6 | ФСБЦ-07.2.05.01-0036 | Лестница-стремянка металлическая, марка НТС 62-91-111а, ширина 600 мм, шаг ступеней 300 мм, высота от 1 до 6 м |  |  |  | т |  |  | 0.01708 | 116501.51 | 1.35 | 157277.04 |  | 2686.29 | [23 empty] | Лестница-стремянка металлическая, марка НТС 62-91-111а, ширина 600 мм, шаг ступеней 300 мм, высота от 1 до 6 м
63.7 | ФСБЦ-04.1.02.05-0116 | Смеси бетонные тяжелого бетона (БСТ) на щебне из гравия, класс В7,5, F(1)100, W4 |  |  |  | 4: м3; 5: 1.33; 7: 0.2527; 10: 6096.57; 12: 1540.6 | [23 empty] | Смеси бетонные тяжелого бетона (БСТ) на щебне из гравия, класс В7,5, F(1)100, W4
|  | ФОТ |  |  |  | 12: 13682.06 | [27 empty] | ФОТ
| Пр/812-018.0-1 | НР Наружные сети водопровода, канализации, теплоснабжения, газопровода |  |  |  | 4: %; 5: 117; 7: 117; 12: 16008.01 | [27 empty] | НР Наружные сети водопровода, канализации, теплоснабжения, газопровода
| Пр/774-018.0 | СП Наружные сети водопровода, канализации, теплоснабжения, газопровода |  |  |  | 4: %; 5: 74; 7: 74; 12: 10124.72 | [27 empty] | СП Наружные сети водопровода, канализации, теплоснабжения, газопровода
|  | Всего по позиции |  |  |  | 10: 389447; 12: 73994.93 | [28 empty] | Всего по позиции
64 | ТЦ_05.1.08.07_50_7705888814_19.09.2025_01_422.1 | Плита опорная ОП-1К |  |  |  | шт | 1 | 1 | 1 |  |  | 5040 |  | 5040 | [21 empty] | Плита опорная ОП-1К
|  | Всего по позиции |  |  |  | 12: 5040 | [28 empty] | Всего по позиции
Д2000, h=2870 мм | [44 empty] | Д2000, h=2870 мм
65 | ГЭСН22-04-001-01 | Устройство круглых колодцев из сборного железобетона в грунтах: сухих |  |  |  | 4: 10 м3; 5: 0.2684; 6: 1; 7: 0.2684 | [21 empty] | Устройство круглых колодцев из сборного железобетона в грунтах: сухих
|  | Объем=(0,59+1,174+0,51+0,41) / 10 | [41 empty] | Объем=(0,59+1,174+0,51+0,41) / 10
| 1 | ОТ(ЗТ) |  |  |  | 4: чел.-ч; 7: 23.7802; 12: 16945.09 | [22 empty] | ОТ(ЗТ)
| 1-100-32 | Средний разряд работы 3,2 |  |  |  | 4: чел.-ч; 5: 88.6; 7: 23.7802; 10: 712.57; 12: 16945.09 | [23 empty] | Средний разряд работы 3,2
| 2 | ЭМ |  |  |  | 12: 2321.42 | [22 empty] | ЭМ
|  | ОТм(ЗТм) |  |  |  | 4: чел.-ч; 7: 2.7753; 12: 2382.63 | [22 empty] | ОТм(ЗТм)
| 91.05.05-015 | Краны на автомобильном ходу, грузоподъемность 16 т |  |  |  | 4: маш.-ч; 5: 2.82; 7: 0.75689; 10: 1488.78; 12: 1126.84 | [23 empty] | Краны на автомобильном ходу, грузоподъемность 16 т
| 4-100-060 | ОТм(Зтм) Средний разряд машинистов 6 |  |  |  | 4: чел.-ч; 5: 2.82; 7: 0.75689; 10: 1051.33; 12: 795.74 | [24 empty] | ОТм(Зтм) Средний разряд машинистов 6
| 91.06.05-011 | Погрузчики одноковшовые универсальные фронтальные пневмоколесные, номинальная вместимость основного ковша 2,6 м3, грузоподъемность 5 т |  |  |  | 4: маш.-ч; 5: 0.23; 7: 0.061732; 10: 1496.8; 12: 92.4 | [23 empty] | Погрузчики одноковшовые универсальные фронтальные пневмоколесные, номинальная вместимость основного ковша 2,6 м3, грузоподъемность 5 т
| 4-100-050 | ОТм(Зтм) Средний разряд машинистов 5 |  |  |  | 4: чел.-ч; 5: 0.23; 7: 0.061732; 10: 899.47; 12: 55.53 | [24 empty] | ОТм(Зтм) Средний разряд машинистов 5
| 91.08.09-025 | Трамбовки электрические |  |  |  | 4: маш.-ч; 5: 0.32; 7: 0.085888; 10: 15.47; 12: 1.33 | [23 empty] | Трамбовки электрические
| 91.14.02-001 | Автомобили бортовые, грузоподъемность до 5 т |  |  |  | 4: маш.-ч; 5: 7.13; 7: 1.9137; 10: 572.77; 12: 1096.11 | [23 empty] | Автомобили бортовые, грузоподъемность до 5 т
| 4-100-040 | ОТм(Зтм) Средний разряд машинистов 4 |  |  |  | 4: чел.-ч; 5: 7.13; 7: 1.9137; 10: 782.65; 12: 1497.75 | [24 empty] | ОТм(Зтм) Средний разряд машинистов 4
| 91.16.01-002 | Электростанции передвижные, мощность 4 кВт |  |  |  | 4: маш.-ч; 5: 0.16; 7: 0.042944; 10: 110.26; 12: 4.74 | [23 empty] | Электростанции передвижные, мощность 4 кВт
| 4-100-040 | ОТм(Зтм) Средний разряд машинистов 4 |  |  |  | 4: чел.-ч; 5: 0.16; 7: 0.042944; 10: 782.65; 12: 33.61 | [24 empty] | ОТм(Зтм) Средний разряд машинистов 4
| 4 | М |  |  |  | 12: 1835.55 | [22 empty] | М
| 01.7.03.01-0001 | Вода |  |  |  | м3 | 0.0031 |  | 0.000832 | 35.71 | 0.92 | 32.85 |  | 0.03 | [23 empty] | Вода
| 01.7.15.06-0111 | Гвозди строительные |  |  |  | 4: т; 5: 0.0008; 7: 0.0002147; 10: 91427.16; 12: 19.63 | [23 empty] | Гвозди строительные
| 02.2.05.04-2090 | Щебень из плотных горных пород для строительных работ М 800, фракция 20-40 мм |  |  |  | 4: м3; 5: 2.26; 7: 0.60658; 10: 2560.83; 12: 1553.36 | [23 empty] | Щебень из плотных горных пород для строительных работ М 800, фракция 20-40 мм
| 03.1.02.03-0011 | Известь строительная негашеная комовая, сорт I |  |  |  | т | 0.0011 |  | 0.0002952 | 5275.05 | 1.41 | 7437.82 |  | 2.2 | [23 empty] | Известь строительная негашеная комовая, сорт I
| 04.3.01.09-0012 | Раствор готовый кладочный, цементный, М50 |  |  |  | м3 | 0.1 |  | 0.02684 | 3486.8 | 1.23 | 4288.76 |  | 115.11 | [23 empty] | Раствор готовый кладочный, цементный, М50
| 11.1.03.01-0063 | Бруски обрезные хвойных пород (ель, сосна), естественной влажности, длина 2-6,5 м, ширина 20-90 мм, толщина 20-90 мм, сорт III |  |  |  | м3 | 0.04 |  | 0.010736 | 16496.03 | 0.82 | 13526.74 |  | 145.22 | [23 empty] | Бруски обрезные хвойных пород (ель, сосна), естественной влажности, длина 2-6,5 м, ширина 20-90 мм, толщина 20-90 мм, сорт III
П,Н | 05.1.01.09 | Кольца для колодцев сборные железобетонные диаметром 1500 мм |  |  |  | 4: м3; 5: 0; 7: 0 | [25 empty] | Кольца для колодцев сборные железобетонные диаметром 1500 мм
П,Н | 05.1.01.09 | Кольца для колодцев сборные железобетонные диаметром 700 мм |  |  |  | 4: м3; 5: 0; 7: 0 | [25 empty] | Кольца для колодцев сборные железобетонные диаметром 700 мм
Н | 05.1.06.06 | Плиты покрытий и перекрытий ребристые железобетонные |  |  |  | 4: м3; 5: 3.95; 7: 1.0602 | [25 empty] | Плиты покрытий и перекрытий ребристые железобетонные
П,Н | 07.2.07.12-0011 | Металлоконструкции зданий и сооружений с преобладанием гнутых профилей и круглых труб |  |  |  | 4: т; 5: 0; 7: 0 | [25 empty] | Металлоконструкции зданий и сооружений с преобладанием гнутых профилей и круглых труб
П,Н | 08.1.02.06 | Люки чугунные |  |  |  | 4: шт; 5: 0; 7: 0 | [25 empty] | Люки чугунные
Н | 11.1.03.06 | Щиты из досок |  |  |  | 4: м2; 5: 1.2; 7: 0.32208 | [25 empty] | Щиты из досок
Н | 04.1.02.05 | Смеси бетонные тяжелого бетона |  |  |  | 4: м3; 5: 1.33; 7: 0.35697 | [25 empty] | Смеси бетонные тяжелого бетона
|  | Итого прямые затраты |  |  |  | 12: 23484.69 | [26 empty] | Итого прямые затраты
65.1 | ФСБЦ-08.1.02.06-0043 | Люк чугунный круглый тяжелый, номинальная нагрузка 250 кН, диаметр лаза 600 мм |  |  |  | 4: шт; 7: 1; 10: 8254.12; 12: 8254.12 | [23 empty] | Люк чугунный круглый тяжелый, номинальная нагрузка 250 кН, диаметр лаза 600 мм
65.2 | ФСБЦ-05.1.01.11-0046 | Плиты днища железобетонные, объем до 0,6 м3, бетон В15, расход арматуры от 100 до 150 кг/м3 |  |  |  | м3 |  |  | 0.59 | 15012.75 | 1.38 | 20717.6 |  | 12223.38 | [23 empty] | Плиты днища железобетонные, объем до 0,6 м3, бетон В15, расход арматуры от 100 до 150 кг/м3
65.3 | ФСБЦ-05.1.01.09-0052 | Кольца стеновые смотровых колодцев железобетонные, объем до 0,9 м3, бетон В15, расход арматуры до 50 кг/м3 |  |  |  | м3 |  |  | 1.174 | 10696.82 | 1.07 | 11445.6 |  | 13437.13 | [23 empty] | Кольца стеновые смотровых колодцев железобетонные, объем до 0,9 м3, бетон В15, расход арматуры до 50 кг/м3
65.4 | ФСБЦ-05.1.01.09-0119 | Плиты перекрытий железобетонные для смотровых колодцев водопроводных и канализационных сетей, объем до 0,6 м3, бетон В15, расход арматуры от 100 до 150 кг/м3 |  |  |  | м3 |  |  | 0.51 | 10883.84 | 1.17 | 12734.09 |  | 6494.39 | [23 empty] | Плиты перекрытий железобетонные для смотровых колодцев водопроводных и канализационных сетей, объем до 0,6 м3, бетон В15, расход арматуры от 100 до 150 кг/м3
65.5 | ФСБЦ-07.2.05.01-0036 | Лестница-стремянка металлическая, марка НТС 62-91-111а, ширина 600 мм, шаг ступеней 300 мм, высота от 1 до 6 м |  |  |  | т |  |  | 0.01708 | 116501.51 | 1.35 | 157277.04 |  | 2686.29 | [23 empty] | Лестница-стремянка металлическая, марка НТС 62-91-111а, ширина 600 мм, шаг ступеней 300 мм, высота от 1 до 6 м
|  | ФОТ |  |  |  | 12: 19327.72 | [27 empty] | ФОТ
| Пр/812-018.0-1 | НР Наружные сети водопровода, канализации, теплоснабжения, газопровода |  |  |  | 4: %; 5: 117; 7: 117; 12: 22613.43 | [27 empty] | НР Наружные сети водопровода, канализации, теплоснабжения, газопровода
| Пр/774-018.0 | СП Наружные сети водопровода, канализации, теплоснабжения, газопровода |  |  |  | 4: %; 5: 74; 7: 74; 12: 14302.51 | [27 empty] | СП Наружные сети водопровода, канализации, теплоснабжения, газопровода
|  | Всего по позиции |  |  |  | 10: 385603.35; 12: 103495.94 | [28 empty] | Всего по позиции
66 | ТЦ_05.1.08.07_50_7705888814_19.09.2025_01_422.1 | Плита опорная ОП-1К |  |  |  | шт | 1 | 1 | 1 |  |  | 5040 |  | 5040 | [21 empty] | Плита опорная ОП-1К
|  | Всего по позиции |  |  |  | 12: 5040 | [28 empty] | Всего по позиции
67 | ГЭСН22-06-005-05 | Врезка в существующие сети из стальных труб стальных штуцеров (патрубков) диаметром: 200 мм | [33 empty] | Врезка в существующие сети из стальных труб стальных штуцеров (патрубков) диаметром: 200 мм | bar: 4 to 7
| 1 | ОТ(ЗТ) |  |  |  | 4: чел.-ч; 7: 3.64; 12: 3231.56 | [22 empty] | ОТ(ЗТ)
| 1-100-49 | Средний разряд работы 4,9 |  |  |  | 4: чел.-ч; 5: 3.64; 7: 3.64; 10: 887.79; 12: 3231.56 | [23 empty] | Средний разряд работы 4,9
| 2 | ЭМ |  |  |  | 12: 2262.35 | [22 empty] | ЭМ
|  | ОТм(ЗТм) |  |  |  | 4: чел.-ч; 7: 1.87; 12: 1650.47 | [22 empty] | ОТм(ЗТм)
| 91.14.02-001 | Автомобили бортовые, грузоподъемность до 5 т |  |  |  | 4: маш.-ч; 5: 0.27; 7: 0.27; 10: 572.77; 12: 154.65 | [23 empty] | Автомобили бортовые, грузоподъемность до 5 т
| 4-100-040 | ОТм(Зтм) Средний разряд машинистов 4 |  |  |  | 4: чел.-ч; 5: 0.27; 7: 0.27; 10: 782.65; 12: 211.32 | [24 empty] | ОТм(Зтм) Средний разряд машинистов 4
| 91.17.04-033 | Агрегаты сварочные для ручной дуговой сварки на тракторе, сварочный ток до 250 А, количество постов 2, мощность трактора 79 кВт (108 л.с.) |  |  |  | маш.-ч | 1.6 |  | 1.6 | 1069.08 | 1.23 | 1314.97 |  | 2103.95 | [23 empty] | Агрегаты сварочные для ручной дуговой сварки на тракторе, сварочный ток до 250 А, количество постов 2, мощность трактора 79 кВт (108 л.с.)
| 4-100-050 | ОТм(Зтм) Средний разряд машинистов 5 |  |  |  | 4: чел.-ч; 5: 1.6; 7: 1.6; 10: 899.47; 12: 1439.15 | [24 empty] | ОТм(Зтм) Средний разряд машинистов 5
| 91.17.04-042 | Аппараты для газовой сварки и резки |  |  |  | маш.-ч | 0.7 |  | 0.7 | 4.35 | 1.23 | 5.35 |  | 3.75 | [23 empty] | Аппараты для газовой сварки и резки
| 4 | М |  |  |  | 12: 854.77 | [22 empty] | М
| 01.3.02.03-0001 | Ацетилен газообразный технический |  |  |  | 4: м3; 5: 0.177; 7: 0.177; 10: 550.61; 12: 97.46 | [23 empty] | Ацетилен газообразный технический
| 01.3.02.08-0001 | Кислород газообразный технический |  |  |  | м3 | 0.59 |  | 0.59 | 114.64 | 0.79 | 90.57 |  | 53.44 | [23 empty] | Кислород газообразный технический
| 01.7.11.07-0227 | Электроды сварочные для сварки низколегированных и углеродистых сталей УОНИ 13/45, Э42А, диаметр 4-5 мм |  |  |  | кг | 0.68 |  | 0.68 | 155.63 | 0.91 | 141.62 |  | 96.3 | [23 empty] | Электроды сварочные для сварки низколегированных и углеродистых сталей УОНИ 13/45, Э42А, диаметр 4-5 мм
| 23.5.02.02-0087 | Трубы стальные электросварные прямошовные из стали марок Ст2, 10, наружный диаметр 219 мм, толщина стенки 5 мм |  |  |  | м | 0.4 |  | 0.4 | 1726.06 | 0.88 | 1518.93 |  | 607.57 | [23 empty] | Трубы стальные электросварные прямошовные из стали марок Ст2, 10, наружный диаметр 219 мм, толщина стенки 5 мм
|  | Итого прямые затраты |  |  |  | 12: 7999.15 | [26 empty] | Итого прямые затраты
|  | ФОТ |  |  |  | 12: 4882.03 | [27 empty] | ФОТ
| Пр/812-018.0-1 | НР Наружные сети водопровода, канализации, теплоснабжения, газопровода |  |  |  | 4: %; 5: 117; 7: 117; 12: 5711.98 | [27 empty] | НР Наружные сети водопровода, канализации, теплоснабжения, газопровода
| Пр/774-018.0 | СП Наружные сети водопровода, канализации, теплоснабжения, газопровода |  |  |  | 4: %; 5: 74; 7: 74; 12: 3612.7 | [27 empty] | СП Наружные сети водопровода, канализации, теплоснабжения, газопровода
|  | Всего по позиции |  |  |  | 10: 17323.83; 12: 17323.83 | [28 empty] | Всего по позиции
68 | ГЭСН26-01-022-01 | Изоляция поверхностей трубопроводов штучными изделиями из пенополиуретана (полуцилиндрами и сегментами) |  |  |  | 4: м3; 5: 0.03; 6: 1; 7: 0.03 | [21 empty] | Изоляция поверхностей трубопроводов штучными изделиями из пенополиуретана (полуцилиндрами и сегментами)
| 1 | ОТ(ЗТ) |  |  |  | 4: чел.-ч; 7: 0.8079; 12: 568.6 | [22 empty] | ОТ(ЗТ)
| 1-100-31 | Средний разряд работы 3,1 |  |  |  | 4: чел.-ч; 5: 26.93; 7: 0.8079; 10: 703.8; 12: 568.6 | [23 empty] | Средний разряд работы 3,1
| 2 | ЭМ |  |  |  | 12: 6.89 | [22 empty] | ЭМ
|  | ОТм(ЗТм) |  |  |  | 4: чел.-ч; 7: 0.0111; 12: 8.69 | [22 empty] | ОТм(ЗТм)
| 91.14.02-001 | Автомобили бортовые, грузоподъемность до 5 т |  |  |  | 4: маш.-ч; 5: 0.37; 7: 0.0111; 10: 572.77; 12: 6.36 | [23 empty] | Автомобили бортовые, грузоподъемность до 5 т
| 4-100-040 | ОТм(Зтм) Средний разряд машинистов 4 |  |  |  | 4: чел.-ч; 5: 0.37; 7: 0.0111; 10: 782.65; 12: 8.69 | [24 empty] | ОТм(Зтм) Средний разряд машинистов 4
| 91.21.22-443 | Станки универсальные электромеханические для изготовления бандажей, диафрагм, пряжек, мощность 0,75 кВт |  |  |  | маш.-ч | 0.59 |  | 0.0177 | 21.39 | 1.4 | 29.95 |  | 0.53 | [23 empty] | Станки универсальные электромеханические для изготовления бандажей, диафрагм, пряжек, мощность 0,75 кВт
| 4 | М |  |  |  | 12: 119.32 | [22 empty] | М
| 01.7.15.14-0304 | Шурупы самонарезающие стальные оцинкованные с полукруглой головкой и крестообразным шлицем, остроконечные, диаметр 4 мм, длина 12 мм |  |  |  | т | 4e-05 |  | 1.2e-06 | 263215.45 | 1.29 | 339547.93 |  | 0.41 | [23 empty] | Шурупы самонарезающие стальные оцинкованные с полукруглой головкой и крестообразным шлицем, остроконечные, диаметр 4 мм, длина 12 мм
| 08.3.02.01-0041 | Ленты стальные упаковочные, мягкие, нормальной точности по толщине и ширине 0,7х20-50 мм |  |  |  | т | 0.0057 |  | 0.000171 | 89073.2 | 0.83 | 73930.76 |  | 12.64 | [23 empty] | Ленты стальные упаковочные, мягкие, нормальной точности по толщине и ширине 0,7х20-50 мм
| 08.3.05.05-0054 | Сталь листовая оцинкованная, толщина 0,8 мм |  |  |  | т | 0.0006 |  | 1.8e-05 | 85930 | 0.88 | 75618.4 |  | 1.36 | [23 empty] | Сталь листовая оцинкованная, толщина 0,8 мм
| 14.1.04.02-0011 | Клей, марка 88-Н |  |  |  | кг | 9.1 |  | 0.273 | 234.33 | 1.64 | 384.3 |  | 104.91 | [23 empty] | Клей, марка 88-Н
Н | 10.1.02.02 | Листы алюминиевые, толщина 1,0 мм |  |  |  | 4: кг; 5: 0.193; 7: 0.00579 | [25 empty] | Листы алюминиевые, толщина 1,0 мм
Н | 12.2.08.03 | Изделия теплоизоляционные из пенополиуретана |  |  |  | 4: м3; 5: 1.1; 7: 0.033 | [25 empty] | Изделия теплоизоляционные из пенополиуретана
|  | Итого прямые затраты |  |  |  | 12: 703.5 | [26 empty] | Итого прямые затраты
|  | ФОТ |  |  |  | 12: 577.29 | [27 empty] | ФОТ
| Пр/812-020.0-1 | НР Теплоизоляционные работы |  |  |  | 4: %; 5: 97; 7: 97; 12: 559.97 | [27 empty] | НР Теплоизоляционные работы
| Пр/774-020.0 | СП Теплоизоляционные работы |  |  |  | 4: %; 5: 55; 7: 55; 12: 317.51 | [27 empty] | СП Теплоизоляционные работы
|  | Всего по позиции |  |  |  | 10: 52699.33; 12: 1580.98 | [28 empty] | Всего по позиции
69 | ТЦ_59.1.12.02_77_7743124672_23.09.2025_01_539.1 | Скорлупа из пенополиуретана ППУ 25х50 |  |  |  | м | 3 | 1 | 3 |  |  | 470 |  | 1410 | [21 empty] | Скорлупа из пенополиуретана ППУ 25х50
|  | Всего по позиции |  |  |  | 12: 1410 | [28 empty] | Всего по позиции
70 | ГЭСНм08-03-573-04 | Шкаф (пульт) управления навесной, высота, ширина и глубина: до 600х600х350 мм | [33 empty] | Шкаф (пульт) управления навесной, высота, ширина и глубина: до 600х600х350 мм | bar: 4 to 7
| 1 | ОТ(ЗТ) |  |  |  | 4: чел.-ч; 7: 2.06; 12: 1660.4 | [22 empty] | ОТ(ЗТ)
| 1-100-42 | Средний разряд работы 4,2 |  |  |  | 4: чел.-ч; 5: 2.06; 7: 2.06; 10: 806.02; 12: 1660.4 | [23 empty] | Средний разряд работы 4,2
| 2 | ЭМ |  |  |  | 12: 211.3 | [22 empty] | ЭМ
|  | ОТм(ЗТм) |  |  |  | 4: чел.-ч; 7: 0.31; 12: 258.74 | [22 empty] | ОТм(ЗТм)
| 91.04.01-041 | Молотки бурильные легкие при работе от передвижных компрессорных установок |  |  |  | маш.-ч | 0.19 |  | 0.19 | 10.23 | 1.39 | 14.22 |  | 2.7 | [23 empty] | Молотки бурильные легкие при работе от передвижных компрессорных установок
| 91.05.05-015 | Краны на автомобильном ходу, грузоподъемность 16 т |  |  |  | 4: маш.-ч; 5: 0.06; 7: 0.06; 10: 1488.78; 12: 89.33 | [23 empty] | Краны на автомобильном ходу, грузоподъемность 16 т
| 4-100-060 | ОТм(Зтм) Средний разряд машинистов 6 |  |  |  | 4: чел.-ч; 5: 0.06; 7: 0.06; 10: 1051.33; 12: 63.08 | [24 empty] | ОТм(Зтм) Средний разряд машинистов 6
| 91.14.02-001 | Автомобили бортовые, грузоподъемность до 5 т |  |  |  | 4: маш.-ч; 5: 0.06; 7: 0.06; 10: 572.77; 12: 34.37 | [23 empty] | Автомобили бортовые, грузоподъемность до 5 т
| 4-100-040 | ОТм(Зтм) Средний разряд машинистов 4 |  |  |  | 4: чел.-ч; 5: 0.06; 7: 0.06; 10: 782.65; 12: 46.96 | [24 empty] | ОТм(Зтм) Средний разряд машинистов 4
| 91.17.04-233 | Аппараты сварочные для ручной дуговой сварки, сварочный ток до 350 А |  |  |  | 4: маш.-ч; 5: 0.61; 7: 0.61; 10: 28.51; 12: 17.39 | [23 empty] | Аппараты сварочные для ручной дуговой сварки, сварочный ток до 350 А
| 91.18.01-007 | Компрессоры винтовые передвижные с двигателем внутреннего сгорания, давление до 0,7 МПа (7 атм), производительность до 5,4 м3/мин |  |  |  | 4: маш.-ч; 5: 0.19; 7: 0.19; 10: 355.3; 12: 67.51 | [23 empty] | Компрессоры винтовые передвижные с двигателем внутреннего сгорания, давление до 0,7 МПа (7 атм), производительность до 5,4 м3/мин
| 4-100-040 | ОТм(Зтм) Средний разряд машинистов 4 |  |  |  | 4: чел.-ч; 5: 0.19; 7: 0.19; 10: 782.65; 12: 148.7 | [24 empty] | ОТм(Зтм) Средний разряд машинистов 4
| 4 | М |  |  |  | 12: 36.23 | [22 empty] | М
| 01.7.11.07-0227 | Электроды сварочные для сварки низколегированных и углеродистых сталей УОНИ 13/45, Э42А, диаметр 4-5 мм |  |  |  | кг | 0.1 |  | 0.1 | 155.63 | 0.91 | 141.62 |  | 14.16 | [23 empty] | Электроды сварочные для сварки низколегированных и углеродистых сталей УОНИ 13/45, Э42А, диаметр 4-5 мм
| 01.7.15.03-0042 | Болты с гайками и шайбами строительные |  |  |  | кг | 0.1 |  | 0.1 | 174.93 | 1.13 | 197.67 |  | 19.77 | [23 empty] | Болты с гайками и шайбами строительные
| 14.4.02.04-0142 | Краска масляная МА-0115, мумия, сурик железный |  |  |  | кг | 0.02 |  | 0.02 | 79.88 | 1.44 | 115.03 |  | 2.3 | [23 empty] | Краска масляная МА-0115, мумия, сурик железный
|  | Итого прямые затраты |  |  |  | 12: 2166.67 | [26 empty] | Итого прямые затраты
70.1 | 421/пр_2020_п.75_пп.а | Вспомогательные ненормируемые материальные ресурсы |  |  |  | 4: %; 5: 2; 7: 2; 12: 33.21 | [32 empty] | Вспомогательные ненормируемые материальные ресурсы
|  | ФОТ |  |  |  | 12: 1919.14 | [27 empty] | ФОТ
| Пр/812-049.3-1 | НР Электротехнические установки на других объектах |  |  |  | 4: %; 5: 97; 7: 97; 12: 1861.57 | [27 empty] | НР Электротехнические установки на других объектах
| Пр/774-049.3 | СП Электротехнические установки на других объектах |  |  |  | 4: %; 5: 51; 7: 51; 12: 978.76 | [27 empty] | СП Электротехнические установки на других объектах
|  | Всего по позиции |  |  |  | 10: 5040.21; 12: 5040.21 | [28 empty] | Всего по позиции
71 | ТЦ_21.1.05.04_77_7743124672_22.08.2025_01_438.1 | Комплект саморегулирующего греющего кабеля со шкафом управления |  |  |  | компл. | 1 | 1 | 1 |  |  | 12000 |  | 12000 | [21 empty] | Комплект саморегулирующего греющего кабеля со шкафом управления
|  | Всего по позиции |  |  |  | 12: 12000 | [28 empty] | Всего по позиции
Кабель для обогрева трубы ввода водопровода, поставляются комплектно с "Комплект саморегулирующего греющего кабеля со шкафом управления" | [44 empty] | Кабель для обогрева трубы ввода водопровода, поставляются комплектно с "Комплект саморегулирующего греющего кабеля со шкафом управления"
72 | ГЭСНм08-02-401-01 | Кабель трех-пятижильный сечением жилы до 16 мм2 с креплением накладными скобами, полосками с установкой ответвительных коробок |  |  |  | 4: 100 м; 5: 0.2; 6: 1; 7: 0.2 | [21 empty] | Кабель трех-пятижильный сечением жилы до 16 мм2 с креплением накладными скобами, полосками с установкой ответвительных коробок
|  | Объем=(11+9) / 100 | [41 empty] | Объем=(11+9) / 100
| 1 | ОТ(ЗТ) |  |  |  | 4: чел.-ч; 7: 8.256; 12: 6316.91 | [22 empty] | ОТ(ЗТ)
| 1-100-38 | Средний разряд работы 3,8 |  |  |  | 4: чел.-ч; 5: 41.28; 7: 8.256; 10: 765.13; 12: 6316.91 | [23 empty] | Средний разряд работы 3,8
| 2 | ЭМ |  |  |  | 12: 93.75 | [22 empty] | ЭМ
|  | ОТм(ЗТм) |  |  |  | 4: чел.-ч; 7: 0.08; 12: 73.36 | [22 empty] | ОТм(ЗТм)
| 91.05.05-015 | Краны на автомобильном ходу, грузоподъемность 16 т |  |  |  | 4: маш.-ч; 5: 0.2; 7: 0.04; 10: 1488.78; 12: 59.55 | [23 empty] | Краны на автомобильном ходу, грузоподъемность 16 т
| 4-100-060 | ОТм(Зтм) Средний разряд машинистов 6 |  |  |  | 4: чел.-ч; 5: 0.2; 7: 0.04; 10: 1051.33; 12: 42.05 | [24 empty] | ОТм(Зтм) Средний разряд машинистов 6
| 91.14.02-001 | Автомобили бортовые, грузоподъемность до 5 т |  |  |  | 4: маш.-ч; 5: 0.2; 7: 0.04; 10: 572.77; 12: 22.91 | [23 empty] | Автомобили бортовые, грузоподъемность до 5 т
| 4-100-040 | ОТм(Зтм) Средний разряд машинистов 4 |  |  |  | 4: чел.-ч; 5: 0.2; 7: 0.04; 10: 782.65; 12: 31.31 | [24 empty] | ОТм(Зтм) Средний разряд машинистов 4
| 91.17.04-233 | Аппараты сварочные для ручной дуговой сварки, сварочный ток до 350 А |  |  |  | 4: маш.-ч; 5: 1.98; 7: 0.396; 10: 28.51; 12: 11.29 | [23 empty] | Аппараты сварочные для ручной дуговой сварки, сварочный ток до 350 А
| 4 | М |  |  |  | 12: 160.33 | [22 empty] | М
| 01.7.03.04-0001 | Электроэнергия |  |  |  | 4: кВт-ч; 5: 0.7712; 7: 0.15424; 10: 6; 12: 0.93 | [23 empty] | Электроэнергия
| 01.7.06.07-0002 | Ленты монтажные из пластмассы для бандажирования проводов, скрепляются пластмассовыми кнопками, ширина 10 мм |  |  |  | 10 м | 0.3 |  | 0.06 | 37.71 | 1.53 | 57.7 |  | 3.46 | [23 empty] | Ленты монтажные из пластмассы для бандажирования проводов, скрепляются пластмассовыми кнопками, ширина 10 мм
| 01.7.11.07-0227 | Электроды сварочные для сварки низколегированных и углеродистых сталей УОНИ 13/45, Э42А, диаметр 4-5 мм |  |  |  | кг | 1.75 |  | 0.35 | 155.63 | 0.91 | 141.62 |  | 49.57 | [23 empty] | Электроды сварочные для сварки низколегированных и углеродистых сталей УОНИ 13/45, Э42А, диаметр 4-5 мм
| 01.7.15.07-0014 | Дюбели распорные полипропиленовые |  |  |  | 100 шт | 1 |  | 0.2 | 41.71 | 1.29 | 53.81 |  | 10.76 | [23 empty] | Дюбели распорные полипропиленовые
| 01.7.15.10-0052 | Скобы стальные монтажные двухлапковые (СД), закрепляемый диаметр 27 мм |  |  |  | 10 шт | 5 |  | 1 | 60.11 | 1.28 | 76.94 |  | 76.94 | [23 empty] | Скобы стальные монтажные двухлапковые (СД), закрепляемый диаметр 27 мм
| 01.7.15.14-0165 | Шурупы самонарезающие стальные с полукруглой головкой и прямым шлицем, остроконечные, диаметр 4 мм, длина 40 мм |  |  |  | т | 0.00037 |  | 7.4e-05 | 99190.96 | 1.29 | 127956.34 |  | 9.47 | [23 empty] | Шурупы самонарезающие стальные с полукруглой головкой и прямым шлицем, остроконечные, диаметр 4 мм, длина 40 мм
| 14.4.02.04-0142 | Краска масляная МА-0115, мумия, сурик железный |  |  |  | кг | 0.4 |  | 0.08 | 79.88 | 1.44 | 115.03 |  | 9.2 | [23 empty] | Краска масляная МА-0115, мумия, сурик железный
|  | Итого прямые затраты |  |  |  | 12: 6644.35 | [26 empty] | Итого прямые затраты
72.1 | 421/пр_2020_п.75_пп.а | Вспомогательные ненормируемые материальные ресурсы |  |  |  | 4: %; 5: 2; 7: 2; 12: 126.34 | [32 empty] | Вспомогательные ненормируемые материальные ресурсы
|  | ФОТ |  |  |  | 12: 6390.27 | [27 empty] | ФОТ
| Пр/812-049.3-1 | НР Электротехнические установки на других объектах |  |  |  | 4: %; 5: 97; 7: 97; 12: 6198.56 | [27 empty] | НР Электротехнические установки на других объектах
| Пр/774-049.3 | СП Электротехнические установки на других объектах |  |  |  | 4: %; 5: 51; 7: 51; 12: 3259.04 | [27 empty] | СП Электротехнические установки на других объектах
|  | Всего по позиции |  |  |  | 10: 81141.45; 12: 16228.29 | [28 empty] | Всего по позиции
Датчики температуры, поставляются комплектно с "Комплект саморегулирующего греющего кабеля со шкафом управления" | [44 empty] | Датчики температуры, поставляются комплектно с "Комплект саморегулирующего греющего кабеля со шкафом управления"
73 | ГЭСНм08-03-575-01 | Прибор или аппарат |  |  |  | 4: шт; 5: 2; 6: 1; 7: 2 | [21 empty] | Прибор или аппарат
|  | Объем=1+1 | [41 empty] | Объем=1+1
| 1 | ОТ(ЗТ) |  |  |  | 4: чел.-ч; 7: 2.06; 12: 1660.4 | [22 empty] | ОТ(ЗТ)
| 1-100-42 | Средний разряд работы 4,2 |  |  |  | 4: чел.-ч; 5: 1.03; 7: 2.06; 10: 806.02; 12: 1660.4 | [23 empty] | Средний разряд работы 4,2
| 4 | М |  |  |  | 12: 7.91 | [22 empty] | М
| 01.7.15.03-0042 | Болты с гайками и шайбами строительные |  |  |  | кг | 0.02 |  | 0.04 | 174.93 | 1.13 | 197.67 |  | 7.91 | [23 empty] | Болты с гайками и шайбами строительные
|  | Итого прямые затраты |  |  |  | 12: 1668.31 | [26 empty] | Итого прямые затраты
73.1 | 421/пр_2020_п.75_пп.а | Вспомогательные ненормируемые материальные ресурсы |  |  |  | 4: %; 5: 2; 7: 2; 12: 33.21 | [32 empty] | Вспомогательные ненормируемые материальные ресурсы
|  | ФОТ |  |  |  | 12: 1660.4 | [27 empty] | ФОТ
| Пр/812-049.3-1 | НР Электротехнические установки на других объектах |  |  |  | 4: %; 5: 97; 7: 97; 12: 1610.59 | [27 empty] | НР Электротехнические установки на других объектах
| Пр/774-049.3 | СП Электротехнические установки на других объектах |  |  |  | 4: %; 5: 51; 7: 51; 12: 846.8 | [27 empty] | СП Электротехнические установки на других объектах
|  | Всего по позиции |  |  |  | 10: 2079.46; 12: 4158.91 | [28 empty] | Всего по позиции
Коробка соединительная TERMBOX АР-13-Г, TERMBOX АР-15-В , поставляются комплектно с "Комплект саморегулирующего греющего кабеля со шкафом управления" | [44 empty] | Коробка соединительная TERMBOX АР-13-Г, TERMBOX АР-15-В , поставляются комплектно с "Комплект саморегулирующего греющего кабеля со шкафом управления"
74 | ГЭСНм11-03-001-01 | Приборы, устанавливаемые на металлоконструкциях, щитах и пультах, масса: до 5 кг |  |  |  | 4: шт; 5: 2; 6: 1; 7: 2 | [21 empty] | Приборы, устанавливаемые на металлоконструкциях, щитах и пультах, масса: до 5 кг
|  | Объем=1+1 | [41 empty] | Объем=1+1
| 1 | ОТ(ЗТ) |  |  |  | 4: чел.-ч; 7: 1.04; 12: 838.26 | [22 empty] | ОТ(ЗТ)
| 1-100-42 | Средний разряд работы 4,2 |  |  |  | 4: чел.-ч; 5: 0.52; 7: 1.04; 10: 806.02; 12: 838.26 | [23 empty] | Средний разряд работы 4,2
| 4 | М |  |  |  | 12: 12.23 | [22 empty] | М
| 01.7.15.03-0031 | Болты стальные оцинкованные с шестигранной головкой и оцинкованной шестигранной гайкой, диаметр резьбы болта и гайки М6, длина болта 12-60 мм |  |  |  | кг | 0.035 |  | 0.07 | 154.58 | 1.13 | 174.68 |  | 12.23 | [23 empty] | Болты стальные оцинкованные с шестигранной головкой и оцинкованной шестигранной гайкой, диаметр резьбы болта и гайки М6, длина болта 12-60 мм
|  | Итого прямые затраты |  |  |  | 12: 850.49 | [26 empty] | Итого прямые затраты
74.1 | 421/пр_2020_п.75_пп.а | Вспомогательные ненормируемые материальные ресурсы |  |  |  | 4: %; 5: 2; 7: 2; 12: 16.77 | [32 empty] | Вспомогательные ненормируемые материальные ресурсы
|  | ФОТ |  |  |  | 12: 838.26 | [27 empty] | ФОТ
| Пр/812-053.0-1 | НР Приборы, средства автоматизации и вычислительной техники |  |  |  | 4: %; 5: 90; 7: 90; 12: 754.43 | [27 empty] | НР Приборы, средства автоматизации и вычислительной техники
| Пр/774-053.0 | СП Приборы, средства автоматизации и вычислительной техники |  |  |  | 4: %; 5: 46; 7: 46; 12: 385.6 | [27 empty] | СП Приборы, средства автоматизации и вычислительной техники
|  | Всего по позиции |  |  |  | 10: 1003.65; 12: 2007.29 | [28 empty] | Всего по позиции
Комплект заделки для кабеля ТКТ/3М, поставляются комплектно с "Комплект саморегулирующего греющего кабеля со шкафом управления" | [44 empty] | Комплект заделки для кабеля ТКТ/3М, поставляются комплектно с "Комплект саморегулирующего греющего кабеля со шкафом управления"
75 | ГЭСНм08-02-200-01 | Монтаж термоусаживаемой манжеты из трубки для кабеля |  |  |  | 4: шт; 5: 3; 6: 1; 7: 3 | [21 empty] | Монтаж термоусаживаемой манжеты из трубки для кабеля
| 1 | ОТ(ЗТ) |  |  |  | 4: чел.-ч; 7: 1.77; 12: 1307.76 | [22 empty] | ОТ(ЗТ)
| 1-100-35 | Средний разряд работы 3,5 |  |  |  | 4: чел.-ч; 5: 0.59; 7: 1.77; 10: 738.85; 12: 1307.76 | [23 empty] | Средний разряд работы 3,5
| 4 | М |  |  |  | 12: 42.25 | [22 empty] | М
| 01.3.01.01-0010 | Бензин-растворитель |  |  |  | кг | 0.04 |  | 0.12 | 160.27 | 1.15 | 184.31 |  | 22.12 | [23 empty] | Бензин-растворитель
| 01.7.03.04-0001 | Электроэнергия |  |  |  | 4: кВт-ч; 5: 0.064; 7: 0.192; 10: 6; 12: 1.15 | [23 empty] | Электроэнергия
| 01.7.06.12-0005 | Ленты термоспекаемые изоляционные, ширина 50 мм, толщина 0,3 мм |  |  |  | 100 м | 0.003 |  | 0.009 | 1015.52 | 1.53 | 1553.75 |  | 13.98 | [23 empty] | Ленты термоспекаемые изоляционные, ширина 50 мм, толщина 0,3 мм
| 01.7.06.12-0007 | Ленты полиэтиленовые термоспекаемые, цвет черный, ширина 40 мм, толщина 0,1 мм |  |  |  | 100 м | 0.004 |  | 0.012 | 272.16 | 1.53 | 416.4 |  | 5 | [23 empty] | Ленты полиэтиленовые термоспекаемые, цвет черный, ширина 40 мм, толщина 0,1 мм
|  | Итого прямые затраты |  |  |  | 12: 1350.01 | [26 empty] | Итого прямые затраты
75.1 | 421/пр_2020_п.75_пп.а | Вспомогательные ненормируемые материальные ресурсы |  |  |  | 4: %; 5: 2; 7: 2; 12: 26.16 | [32 empty] | Вспомогательные ненормируемые материальные ресурсы
|  | ФОТ |  |  |  | 12: 1307.76 | [27 empty] | ФОТ
| Пр/812-049.3-1 | НР Электротехнические установки на других объектах |  |  |  | 4: %; 5: 97; 7: 97; 12: 1268.53 | [27 empty] | НР Электротехнические установки на других объектах
| Пр/774-049.3 | СП Электротехнические установки на других объектах |  |  |  | 4: %; 5: 51; 7: 51; 12: 666.96 | [27 empty] | СП Электротехнические установки на других объектах
|  | Всего по позиции |  |  |  | 10: 1103.89; 12: 3311.66 | [28 empty] | Всего по позиции
|  | Итоги по разделу 1 Наружные сети В1 : | [45 empty] | Итоги по разделу 1 Наружные сети В1 :
|  | Всего прямые затраты (справочно) |  |  |  | 12: 1425929.11 | [34 empty] | Всего прямые затраты (справочно)
|  | в том числе: | [46 empty] | в том числе:
|  | Оплата труда рабочих |  |  |  | 12: 273764.87 | [34 empty] | Оплата труда рабочих
|  | Эксплуатация машин |  |  |  | 12: 45956.96 | [34 empty] | Эксплуатация машин
|  | Оплата труда машинистов (Отм) |  |  |  | 12: 37022.2 | [34 empty] | Оплата труда машинистов (Отм)
|  | Материалы |  |  |  | 12: 1069185.08 | [34 empty] | Материалы
|  | Строительные работы |  |  |  | 12: 1947469.02 | [34 empty] | Строительные работы
|  | в том числе: | [46 empty] | в том числе:
|  | оплата труда |  |  |  | 12: 261981.14 | [34 empty] | оплата труда
|  | эксплуатация машин и механизмов |  |  |  | 12: 45651.91 | [34 empty] | эксплуатация машин и механизмов
|  | оплата труда машинистов (Отм) |  |  |  | 12: 36690.1 | [34 empty] | оплата труда машинистов (Отм)
|  | материалы |  |  |  | 12: 1068690.44 | [34 empty] | материалы
|  | накладные расходы |  |  |  | 12: 333028.85 | [34 empty] | накладные расходы
|  | сметная прибыль |  |  |  | 12: 201426.58 | [34 empty] | сметная прибыль
|  | Монтажные работы |  |  |  | 12: 30746.36 | [34 empty] | Монтажные работы
|  | в том числе: | [46 empty] | в том числе:
|  | оплата труда |  |  |  | 12: 11783.73 | [34 empty] | оплата труда
|  | эксплуатация машин и механизмов |  |  |  | 12: 305.05 | [34 empty] | эксплуатация машин и механизмов
|  | оплата труда машинистов (Отм) |  |  |  | 12: 332.1 | [34 empty] | оплата труда машинистов (Отм)
|  | материалы |  |  |  | 12: 494.64 | [34 empty] | материалы
|  | накладные расходы |  |  |  | 12: 11693.68 | [34 empty] | накладные расходы
|  | сметная прибыль |  |  |  | 12: 6137.16 | [34 empty] | сметная прибыль
|  | Оборудование |  |  |  | 12: 26400 | [34 empty] | Оборудование
|  | Всего ФОТ (справочно) |  |  |  | 12: 310787.07 | [34 empty] | Всего ФОТ (справочно)
|  | Всего накладные расходы (справочно) |  |  |  | 12: 344722.53 | [34 empty] | Всего накладные расходы (справочно)
|  | Всего сметная прибыль (справочно) |  |  |  | 12: 207563.74 | [34 empty] | Всего сметная прибыль (справочно)
|  | Всего по разделу 1 Наружные сети В1 |  |  |  | 12: 2004615.38 | [35 empty] | Всего по разделу 1 Наружные сети В1
|  | справочно: | [46 empty] | справочно:
|  | Материальные ресурсы, отсутствующие в ФРСН |  |  |  | 12: 423616.8 | [34 empty] | Материальные ресурсы, отсутствующие в ФРСН
|  | Оборудование, отсутствующее в ФРСН |  |  |  | 12: 26400 | [34 empty] | Оборудование, отсутствующее в ФРСН
|  | Затраты труда рабочих |  |  |  | 7: 376,23748 | [36 empty] | Затраты труда рабочих
|  | Затраты труда машинистов |  |  |  | 7: 39,0796948 | [36 empty] | Затраты труда машинистов
Раздел 2. Наружные сети В2 | [34 empty] | Раздел 2. Наружные сети В2
76 | ГЭСН22-03-007-03 | Установка задвижек или клапанов обратных стальных диаметром: 150 мм |  |  |  | 4: шт; 5: 16; 6: 1; 7: 16 | [21 empty] | Установка задвижек или клапанов обратных стальных диаметром: 150 мм
|  | Объем=6+5+5 | [41 empty] | Объем=6+5+5
| 1 | ОТ(ЗТ) |  |  |  | 4: чел.-ч; 7: 39.36; 12: 29425.93 | [22 empty] | ОТ(ЗТ)
| 1-100-36 | Средний разряд работы 3,6 |  |  |  | 4: чел.-ч; 5: 2.46; 7: 39.36; 10: 747.61; 12: 29425.93 | [23 empty] | Средний разряд работы 3,6
| 2 | ЭМ |  |  |  | 12: 4638.13 | [22 empty] | ЭМ
|  | ОТм(ЗТм) |  |  |  | 4: чел.-ч; 7: 4.48; 12: 3952.99 | [22 empty] | ОТм(ЗТм)
| 91.05.05-015 | Краны на автомобильном ходу, грузоподъемность 16 т |  |  |  | 4: маш.-ч; 5: 0.03; 7: 0.48; 10: 1488.78; 12: 714.61 | [23 empty] | Краны на автомобильном ходу, грузоподъемность 16 т
| 4-100-060 | ОТм(Зтм) Средний разряд машинистов 6 |  |  |  | 4: чел.-ч; 5: 0.03; 7: 0.48; 10: 1051.33; 12: 504.64 | [24 empty] | ОТм(Зтм) Средний разряд машинистов 6
| 91.10.05-004 | Трубоукладчики, номинальная грузоподъемность 6,3 т |  |  |  | маш.-ч | 0.17 |  | 2.72 | 994.01 | 1.18 | 1172.93 |  | 3190.37 | [23 empty] | Трубоукладчики, номинальная грузоподъемность 6,3 т
| 4-100-050 | ОТм(Зтм) Средний разряд машинистов 5 |  |  |  | 4: чел.-ч; 5: 0.17; 7: 2.72; 10: 899.47; 12: 2446.56 | [24 empty] | ОТм(Зтм) Средний разряд машинистов 5
| 91.14.02-001 | Автомобили бортовые, грузоподъемность до 5 т |  |  |  | 4: маш.-ч; 5: 0.08; 7: 1.28; 10: 572.77; 12: 733.15 | [23 empty] | Автомобили бортовые, грузоподъемность до 5 т
| 4-100-040 | ОТм(Зтм) Средний разряд машинистов 4 |  |  |  | 4: чел.-ч; 5: 0.08; 7: 1.28; 10: 782.65; 12: 1001.79 | [24 empty] | ОТм(Зтм) Средний разряд машинистов 4
| 4 | М |  |  |  | 12: 16953.24 | [22 empty] | М
| 01.7.15.03-0015 | Болты стальные с шестигранной головкой, в комплекте с шестигранной гайкой и плоской круглой шайбой, диаметр резьбы М20 (М22), длина болта 40-220 мм |  |  |  | т | 0.006 |  | 0.096 | 151744.95 | 1.13 | 171471.79 |  | 16461.29 | [23 empty] | Болты стальные с шестигранной головкой, в комплекте с шестигранной гайкой и плоской круглой шайбой, диаметр резьбы М20 (М22), длина болта 40-220 мм
| 01.7.19.04-0031 | Прокладки резиновые (пластина техническая прессованная) |  |  |  | кг | 0.15 |  | 2.4 | 138.5 | 1.48 | 204.98 |  | 491.95 | [23 empty] | Прокладки резиновые (пластина техническая прессованная)
Н | 18.1.02.01 | Задвижки стальные водопроводные (или клапаны обратные) |  |  |  | 4: шт; 5: 1; 7: 16 | [25 empty] | Задвижки стальные водопроводные (или клапаны обратные)
|  | Итого прямые затраты |  |  |  | 12: 54970.29 | [26 empty] | Итого прямые затраты
76.1 | ФСБЦ-18.1.02.02-1187 | Задвижка клиновая с невыдвижным шпинделем 30ч39р, присоединение к трубопроводу фланцевое, номинальное давление 1,0 МПа, номинальный диаметр 150 мм |  |  |  | шт |  |  | 6 | 7362.26 | 1.52 | 11190.64 |  | 67143.84 | [23 empty] | Задвижка клиновая с невыдвижным шпинделем 30ч39р, присоединение к трубопроводу фланцевое, номинальное давление 1,0 МПа, номинальный диаметр 150 мм
76.2 | ФСБЦ-18.1.02.02-1188 | Задвижка клиновая с невыдвижным шпинделем 30ч39р, присоединение к трубопроводу фланцевое, номинальное давление 1,0 МПа, номинальный диаметр 200 мм |  |  |  | шт |  |  | 5 | 13095.13 | 1.52 | 19904.6 |  | 99523 | [23 empty] | Задвижка клиновая с невыдвижным шпинделем 30ч39р, присоединение к трубопроводу фланцевое, номинальное давление 1,0 МПа, номинальный диаметр 200 мм
|  | ФОТ |  |  |  | 12: 33378.92 | [27 empty] | ФОТ
| Пр/812-018.0-1 | НР Наружные сети водопровода, канализации, теплоснабжения, газопровода |  |  |  | 4: %; 5: 117; 7: 117; 12: 39053.34 | [27 empty] | НР Наружные сети водопровода, канализации, теплоснабжения, газопровода
| Пр/774-018.0 | СП Наружные сети водопровода, канализации, теплоснабжения, газопровода |  |  |  | 4: %; 5: 74; 7: 74; 12: 24700.4 | [27 empty] | СП Наружные сети водопровода, канализации, теплоснабжения, газопровода
|  | Всего по позиции |  |  |  | 10: 17836.93; 12: 285390.87 | [28 empty] | Всего по позиции
77 | ТЦ_18.1.02.01_77_7743124672_22.08.2025_01_436.1 | Задвижка фланцевая Ду=65мм, Ру=1.0 МПа, L=170мм 30ч39р |  |  |  | шт | 5 | 1 | 5 |  |  | 10000 |  | 50000 | [21 empty] | Задвижка фланцевая Ду=65мм, Ру=1.0 МПа, L=170мм 30ч39р
|  | Всего по позиции |  |  |  | 12: 50000 | [28 empty] | Всего по позиции
2 гидранта на территории ПС и 1 гидрант в точке подключения | [44 empty] | 2 гидранта на территории ПС и 1 гидрант в точке подключения
78 | ГЭСН22-03-011-03 | Установка: гидрантов пожарных |  |  |  | 4: шт; 5: 3; 6: 1; 7: 3 | [21 empty] | Установка: гидрантов пожарных
| 1 | ОТ(ЗТ) |  |  |  | 4: чел.-ч; 7: 5.46; 12: 3794.92 | [22 empty] | ОТ(ЗТ)
| 1-100-30 | Средний разряд работы 3,0 |  |  |  | 4: чел.-ч; 5: 1.82; 7: 5.46; 10: 695.04; 12: 3794.92 | [23 empty] | Средний разряд работы 3,0
| 2 | ЭМ |  |  |  | 12: 140.88 | [22 empty] | ЭМ
|  | ОТм(ЗТм) |  |  |  | 4: чел.-ч; 7: 0.15; 12: 133.52 | [22 empty] | ОТм(ЗТм)
| 91.05.05-015 | Краны на автомобильном ходу, грузоподъемность 16 т |  |  |  | 4: маш.-ч; 5: 0.02; 7: 0.06; 10: 1488.78; 12: 89.33 | [23 empty] | Краны на автомобильном ходу, грузоподъемность 16 т
| 4-100-060 | ОТм(Зтм) Средний разряд машинистов 6 |  |  |  | 4: чел.-ч; 5: 0.02; 7: 0.06; 10: 1051.33; 12: 63.08 | [24 empty] | ОТм(Зтм) Средний разряд машинистов 6
| 91.14.02-001 | Автомобили бортовые, грузоподъемность до 5 т |  |  |  | 4: маш.-ч; 5: 0.03; 7: 0.09; 10: 572.77; 12: 51.55 | [23 empty] | Автомобили бортовые, грузоподъемность до 5 т
| 4-100-040 | ОТм(Зтм) Средний разряд машинистов 4 |  |  |  | 4: чел.-ч; 5: 0.03; 7: 0.09; 10: 782.65; 12: 70.44 | [24 empty] | ОТм(Зтм) Средний разряд машинистов 4
| 4 | М |  |  |  | 12: 31019.81 | [22 empty] | М
| 01.7.15.03-0014 | Болты стальные с шестигранной головкой, в комплекте с шестигранной гайкой и плоской круглой шайбой, диаметр резьбы М16, длина болта 25-200 мм |  |  |  | т | 0.0028 |  | 0.0084 | 145801.49 | 1.13 | 164755.68 |  | 1383.95 | [23 empty] | Болты стальные с шестигранной головкой, в комплекте с шестигранной гайкой и плоской круглой шайбой, диаметр резьбы М16, длина болта 25-200 мм
| 01.7.19.04-0031 | Прокладки резиновые (пластина техническая прессованная) |  |  |  | кг | 0.06 |  | 0.18 | 138.5 | 1.48 | 204.98 |  | 36.9 | [23 empty] | Прокладки резиновые (пластина техническая прессованная)
| 18.1.10.04-0011 | Гидрант пожарный подземный, номинальное давление 1,0 МПа, номинальный диаметр 125 мм, высота 2500 мм |  |  |  | шт | 1 |  | 3 | 8654.67 | 1.14 | 9866.32 |  | 29598.96 | [23 empty] | Гидрант пожарный подземный, номинальное давление 1,0 МПа, номинальный диаметр 125 мм, высота 2500 мм
|  | Итого прямые затраты |  |  |  | 12: 35089.13 | [26 empty] | Итого прямые затраты
|  | ФОТ |  |  |  | 12: 3928.44 | [27 empty] | ФОТ
| Пр/812-018.0-1 | НР Наружные сети водопровода, канализации, теплоснабжения, газопровода |  |  |  | 4: %; 5: 117; 7: 117; 12: 4596.27 | [27 empty] | НР Наружные сети водопровода, канализации, теплоснабжения, газопровода
| Пр/774-018.0 | СП Наружные сети водопровода, канализации, теплоснабжения, газопровода |  |  |  | 4: %; 5: 74; 7: 74; 12: 2907.05 | [27 empty] | СП Наружные сети водопровода, канализации, теплоснабжения, газопровода
|  | Всего по позиции |  |  |  | 10: 14197.48; 12: 42592.45 | [28 empty] | Всего по позиции
79 | ГЭСН22-03-001-02 | Установка фасонных частей чугунных диаметром: 125-200 мм |  |  |  | 4: т; 5: 0.61365; 6: 1; 7: 0.61365 | [21 empty] | Установка фасонных частей чугунных диаметром: 125-200 мм
|  | Объем=(98,9+68,5+4*39,2+57+49,3+2*10,06+10*8,03+5,63+30,3+15+2*15,9)/1000 | [41 empty] | Объем=(98,9+68,5+4*39,2+57+49,3+2*10,06+10*8,03+5,63+30,3+15+2*15,9)/1000
| 1 | ОТ(ЗТ) |  |  |  | 4: чел.-ч; 7: 20.0664; 12: 13946.92 | [22 empty] | ОТ(ЗТ)
| 1-100-30 | Средний разряд работы 3,0 |  |  |  | 4: чел.-ч; 5: 32.7; 7: 20.0664; 10: 695.04; 12: 13946.92 | [23 empty] | Средний разряд работы 3,0
| 2 | ЭМ |  |  |  | 12: 1634.52 | [22 empty] | ЭМ
|  | ОТм(ЗТм) |  |  |  | 4: чел.-ч; 7: 1.5955; 12: 1403.41 | [22 empty] | ОТм(ЗТм)
| 91.05.05-015 | Краны на автомобильном ходу, грузоподъемность 16 т |  |  |  | 4: маш.-ч; 5: 0.26; 7: 0.15955; 10: 1488.78; 12: 237.53 | [23 empty] | Краны на автомобильном ходу, грузоподъемность 16 т
| 4-100-060 | ОТм(Зтм) Средний разряд машинистов 6 |  |  |  | 4: чел.-ч; 5: 0.26; 7: 0.15955; 10: 1051.33; 12: 167.74 | [24 empty] | ОТм(Зтм) Средний разряд машинистов 6
| 91.10.05-004 | Трубоукладчики, номинальная грузоподъемность 6,3 т |  |  |  | маш.-ч | 1.56 |  | 0.95729 | 994.01 | 1.18 | 1172.93 |  | 1122.84 | [23 empty] | Трубоукладчики, номинальная грузоподъемность 6,3 т
| 4-100-050 | ОТм(Зтм) Средний разряд машинистов 5 |  |  |  | 4: чел.-ч; 5: 1.56; 7: 0.95729; 10: 899.47; 12: 861.06 | [24 empty] | ОТм(Зтм) Средний разряд машинистов 5
| 91.14.02-001 | Автомобили бортовые, грузоподъемность до 5 т |  |  |  | 4: маш.-ч; 5: 0.78; 7: 0.47865; 10: 572.77; 12: 274.15 | [23 empty] | Автомобили бортовые, грузоподъемность до 5 т
| 4-100-040 | ОТм(Зтм) Средний разряд машинистов 4 |  |  |  | 4: чел.-ч; 5: 0.78; 7: 0.47865; 10: 782.65; 12: 374.61 | [24 empty] | ОТм(Зтм) Средний разряд машинистов 4
| 4 | М |  |  |  | 12: 2403.96 | [22 empty] | М
| 01.7.07.29-0031 | Каболка |  |  |  | т | 0.01849 |  | 0.011346 | 160056.6 | 1.31 | 209674.15 |  | 2379.05 | [23 empty] | Каболка
| 04.3.01.03-0001 | Раствор хризотилцементный |  |  |  | м3 | 0.012 |  | 0.0073638 | 2750.65 | 1.23 | 3383.3 |  | 24.91 | [23 empty] | Раствор хризотилцементный
Н | 23.8.05.15 | Части чугунные фасонные соединительные к чугунным напорным трубам |  |  |  | 4: т; 5: 1; 7: 0.61365 | [25 empty] | Части чугунные фасонные соединительные к чугунным напорным трубам
|  | Итого прямые затраты |  |  |  | 12: 19388.81 | [26 empty] | Итого прямые затраты
79.1 | ФСБЦ-23.8.05.04-0046 | Крест фланец/раструб с пожарной подставкой из высокопрочного чугуна с внутренним цементно-песчаным покрытием и наружным лаковым покрытием, номинальный диаметр 200х200 мм |  |  |  | шт |  |  | 1 | 42015.97 | 1.5 | 63023.96 |  | 63023.96 | [23 empty] | Крест фланец/раструб с пожарной подставкой из высокопрочного чугуна с внутренним цементно-песчаным покрытием и наружным лаковым покрытием, номинальный диаметр 200х200 мм
79.2 | ФСБЦ-23.8.05.12-0065 | Тройник фланцевый из высокопрочного чугуна с внутренним цементно-песчаным покрытием и наружным лаковым покрытием, диаметр 200х150 мм |  |  |  | шт |  |  | 1 | 20531.34 | 1.5 | 30797.01 |  | 30797.01 | [23 empty] | Тройник фланцевый из высокопрочного чугуна с внутренним цементно-песчаным покрытием и наружным лаковым покрытием, диаметр 200х150 мм
79.3 | ФСБЦ-23.8.05.12-0092 | Тройник фланцевый из высокопрочного чугуна с пожарной подставкой, с внутренним цементно-песчаным покрытием и наружным лаковым покрытием, диаметр 150х100 мм |  |  |  | шт |  |  | 1 | 19659.32 | 1.5 | 29488.98 |  | 29488.98 | [23 empty] | Тройник фланцевый из высокопрочного чугуна с пожарной подставкой, с внутренним цементно-песчаным покрытием и наружным лаковым покрытием, диаметр 150х100 мм
79.4 | ФСБЦ-23.8.05.09-0011 | Пожарная подставка фланцевая из высокопрочного чугуна с внутренним цементно-песчаным покрытием и наружным лаковым покрытием, диаметр 150 мм |  |  |  | шт |  |  | 1 | 23309.92 | 1.5 | 34964.88 |  | 34964.88 | [23 empty] | Пожарная подставка фланцевая из высокопрочного чугуна с внутренним цементно-песчаным покрытием и наружным лаковым покрытием, диаметр 150 мм
79.5 | ФСБЦ-23.8.05.07-0023 | Патрубок фланец-раструб из высокопрочного чугуна с внутренним цементно-песчаным покрытием и наружным лаковым покрытием, диаметр 200 мм |  |  |  | шт |  |  | 2 | 9606.65 | 1.5 | 14409.98 |  | 28819.96 | [23 empty] | Патрубок фланец-раструб из высокопрочного чугуна с внутренним цементно-песчаным покрытием и наружным лаковым покрытием, диаметр 200 мм
79.6 | ФСБЦ-23.8.05.07-0022 | Патрубок фланец-раструб из высокопрочного чугуна с внутренним цементно-песчаным покрытием и наружным лаковым покрытием, диаметр 150 мм |  |  |  | шт |  |  | 10 | 7181.64 | 1.5 | 10772.46 |  | 107724.6 | [23 empty] | Патрубок фланец-раструб из высокопрочного чугуна с внутренним цементно-песчаным покрытием и наружным лаковым покрытием, диаметр 150 мм
79.7 | ФСБЦ-23.8.05.08-0014 | Переход раструб-фланец из высокопрочного чугуна с внутренним цементно-песчаным покрытием и наружным лаковым покрытием, диаметр 200х150 мм |  |  |  | шт |  |  | 1 | 13274.99 | 1.5 | 19912.49 |  | 19912.49 | [23 empty] | Переход раструб-фланец из высокопрочного чугуна с внутренним цементно-песчаным покрытием и наружным лаковым покрытием, диаметр 200х150 мм
|  | ФОТ |  |  |  | 12: 15350.33 | [27 empty] | ФОТ
| Пр/812-018.0-1 | НР Наружные сети водопровода, канализации, теплоснабжения, газопровода |  |  |  | 4: %; 5: 117; 7: 117; 12: 17959.89 | [27 empty] | НР Наружные сети водопровода, канализации, теплоснабжения, газопровода
| Пр/774-018.0 | СП Наружные сети водопровода, канализации, теплоснабжения, газопровода |  |  |  | 4: %; 5: 74; 7: 74; 12: 11359.24 | [27 empty] | СП Наружные сети водопровода, канализации, теплоснабжения, газопровода
|  | Всего по позиции |  |  |  | 10: 592259.14; 12: 363439.82 | [28 empty] | Всего по позиции
80 | ТЦ_23.8.05.12_77_7743124672_22.08.2025_01_459.1 | Тройник чугунный фланцевый ТФ150х65 |  |  |  | шт | 4 | 1 | 4 |  |  | 13800 |  | 55200 | [21 empty] | Тройник чугунный фланцевый ТФ150х65
|  | Всего по позиции |  |  |  | 12: 55200 | [28 empty] | Всего по позиции
81 | ТЦ_24.3.05.09_77_7743124672_22.08.2025_01_453.1 | Патрубок фланец раструб компенсационный Ду65мм, L=110мм |  |  |  | шт | 1 | 1 | 1 |  |  | 9600 |  | 9600 | [21 empty] | Патрубок фланец раструб компенсационный Ду65мм, L=110мм
|  | Всего по позиции |  |  |  | 12: 9600 | [28 empty] | Всего по позиции
82 | ТЦ_18.2.04.09_77_7743124672_22.08.2025_01_457.1 | Переход чугунный фланцевый ХФ 150х65 |  |  |  | шт | 1 | 1 | 1 |  |  | 4800 |  | 4800 | [21 empty] | Переход чугунный фланцевый ХФ 150х65
|  | Всего по позиции |  |  |  | 12: 4800 | [28 empty] | Всего по позиции
83 | ТЦ_23.8.03.07_77_7743124672_22.08.2025_01_435.1 | Вставка демонтажная фланцевая PN10 DN150 |  |  |  | шт | 2 | 1 | 2 |  |  | 18000 |  | 36000 | [21 empty] | Вставка демонтажная фланцевая PN10 DN150
|  | Всего по позиции |  |  |  | 12: 36000 | [28 empty] | Всего по позиции
84 | ГЭСН22-03-002-01 | Установка полиэтиленовых фасонных частей: отводов, колен, патрубков, переходов |  |  |  | 4: 10 шт; 5: 0.8; 6: 1; 7: 0.8 | [21 empty] | Установка полиэтиленовых фасонных частей: отводов, колен, патрубков, переходов
|  | Объем=(4+2+2) / 10 | [41 empty] | Объем=(4+2+2) / 10
| 1 | ОТ(ЗТ) |  |  |  | 4: чел.-ч; 7: 3.312; 12: 2447.07 | [22 empty] | ОТ(ЗТ)
| 1-100-35 | Средний разряд работы 3,5 |  |  |  | 4: чел.-ч; 5: 4.14; 7: 3.312; 10: 738.85; 12: 2447.07 | [23 empty] | Средний разряд работы 3,5
| 2 | ЭМ |  |  |  | 12: 227.32 | [22 empty] | ЭМ
|  | ОТм(ЗТм) |  |  |  | 4: чел.-ч; 7: 0.016; 12: 14.67 | [22 empty] | ОТм(ЗТм)
| 91.05.05-015 | Краны на автомобильном ходу, грузоподъемность 16 т |  |  |  | 4: маш.-ч; 5: 0.01; 7: 0.008; 10: 1488.78; 12: 11.91 | [23 empty] | Краны на автомобильном ходу, грузоподъемность 16 т
| 4-100-060 | ОТм(Зтм) Средний разряд машинистов 6 |  |  |  | 4: чел.-ч; 5: 0.01; 7: 0.008; 10: 1051.33; 12: 8.41 | [24 empty] | ОТм(Зтм) Средний разряд машинистов 6
| 91.14.02-001 | Автомобили бортовые, грузоподъемность до 5 т |  |  |  | 4: маш.-ч; 5: 0.01; 7: 0.008; 10: 572.77; 12: 4.58 | [23 empty] | Автомобили бортовые, грузоподъемность до 5 т
| 4-100-040 | ОТм(Зтм) Средний разряд машинистов 4 |  |  |  | 4: чел.-ч; 5: 0.01; 7: 0.008; 10: 782.65; 12: 6.26 | [24 empty] | ОТм(Зтм) Средний разряд машинистов 4
| 91.17.04-057 | Аппараты с полуавтоматическим управлением процессом сварки "встык" пластмассовых труб диаметром свыше 160 до 315 мм |  |  |  | маш.-ч | 2.24 |  | 1.792 | 82.85 | 1.42 | 117.65 |  | 210.83 | [23 empty] | Аппараты с полуавтоматическим управлением процессом сварки "встык" пластмассовых труб диаметром свыше 160 до 315 мм
Н | 24.3.05.19 | Фасонные части |  |  |  | 4: шт; 5: 10; 7: 8 | [25 empty] | Фасонные части
|  | Итого прямые затраты |  |  |  | 12: 2689.06 | [26 empty] | Итого прямые затраты
|  | ФОТ |  |  |  | 12: 2461.74 | [27 empty] | ФОТ
| Пр/812-018.0-1 | НР Наружные сети водопровода, канализации, теплоснабжения, газопровода |  |  |  | 4: %; 5: 117; 7: 117; 12: 2880.24 | [27 empty] | НР Наружные сети водопровода, канализации, теплоснабжения, газопровода
| Пр/774-018.0 | СП Наружные сети водопровода, канализации, теплоснабжения, газопровода |  |  |  | 4: %; 5: 74; 7: 74; 12: 1821.69 | [27 empty] | СП Наружные сети водопровода, канализации, теплоснабжения, газопровода
|  | Всего по позиции |  |  |  | 10: 9238.74; 12: 7390.99 | [28 empty] | Всего по позиции
85 | ТЦ_24.3.05.08_77_7743124672_22.08.2025_01_448.1 | Отвод 90°- ПЭ 100 SDR 17-160х9.5 электросварной (с закладной электронагревательной спиралью) |  |  |  | шт | 4 | 1 | 4 |  |  | 4800 |  | 19200 | [21 empty] | Отвод 90°- ПЭ 100 SDR 17-160х9.5 электросварной (с закладной электронагревательной спиралью)
|  | Всего по позиции |  |  |  | 12: 19200 | [28 empty] | Всего по позиции
86 | ТЦ_24.3.05.08_77_7743124672_22.08.2025_01_448.1 | Отвод 90°- ПЭ 100 SDR 17-160х9.5 электросварной (с закладной электронагревательной спиралью) |  |  |  | шт | 2 | 1 | 2 |  |  | 4800 |  | 9600 | [21 empty] | Отвод 90°- ПЭ 100 SDR 17-160х9.5 электросварной (с закладной электронагревательной спиралью)
|  | Всего по позиции |  |  |  | 12: 9600 | [28 empty] | Всего по позиции
87 | ТЦ_24.3.05.08_77_7743124672_22.08.2025_01_449.1 | Отвод 90°- ПЭ 100 SDR 17-75х4.5 электросварной (с закладной электронагревательной спиралью) |  |  |  | шт | 2 | 1 | 2 |  |  | 2400 |  | 4800 | [21 empty] | Отвод 90°- ПЭ 100 SDR 17-75х4.5 электросварной (с закладной электронагревательной спиралью)
|  | Всего по позиции |  |  |  | 12: 4800 | [28 empty] | Всего по позиции
Укладка труб | [44 empty] | Укладка труб
88 | ГЭСН01-01-009-02 | Разработка грунта в траншеях экскаватором «обратная лопата» с ковшом вместимостью 1 (1-1,2) м3, группа грунтов: 2 |  |  |  | 4: 1000 м3; 5: 2.0344; 6: 1; 7: 2.0344 | [21 empty] | Разработка грунта в траншеях экскаватором «обратная лопата» с ковшом вместимостью 1 (1-1,2) м3, группа грунтов: 2
|  | Объем=2034,4 / 1000 | [41 empty] | Объем=2034,4 / 1000
| 2 | ЭМ |  |  |  | 12: 48578.73 | [22 empty] | ЭМ
|  | ОТм(ЗТм) |  |  |  | 4: чел.-ч; 7: 30.516; 12: 32082.39 | [22 empty] | ОТм(ЗТм)
| 91.01.05-087 | Экскаваторы одноковшовые дизельные на гусеничном ходу, объем ковша 1,0 м3 |  |  |  | 4: маш.-ч; 5: 15; 7: 30.516; 10: 1591.91; 12: 48578.73 | [23 empty] | Экскаваторы одноковшовые дизельные на гусеничном ходу, объем ковша 1,0 м3
| 4-100-060 | ОТм(Зтм) Средний разряд машинистов 6 |  |  |  | 4: чел.-ч; 5: 15; 7: 30.516; 10: 1051.33; 12: 32082.39 | [24 empty] | ОТм(Зтм) Средний разряд машинистов 6
|  | Итого прямые затраты |  |  |  | 12: 80661.12 | [26 empty] | Итого прямые затраты
|  | ФОТ |  |  |  | 12: 32082.39 | [27 empty] | ФОТ
| Пр/812-001.1-1 | НР Земляные работы, выполняемые механизированным способом |  |  |  | 4: %; 5: 92; 7: 92; 12: 29515.8 | [27 empty] | НР Земляные работы, выполняемые механизированным способом
| Пр/774-001.1 | СП Земляные работы, выполняемые механизированным способом |  |  |  | 4: %; 5: 46; 7: 46; 12: 14757.9 | [27 empty] | СП Земляные работы, выполняемые механизированным способом
|  | Всего по позиции |  |  |  | 10: 61411.14; 12: 124934.82 | [28 empty] | Всего по позиции
89 | ГЭСН01-02-057-02 | Разработка грунта вручную в траншеях глубиной до 2 м без креплений с откосами, группа грунтов: 2 |  |  |  | 4: 100 м3; 5: 1.0795; 6: 1; 7: 1.0795 | [21 empty] | Разработка грунта вручную в траншеях глубиной до 2 м без креплений с откосами, группа грунтов: 2
|  | Объем=107,95 / 100 | [41 empty] | Объем=107,95 / 100
| Прил.1.12 п.3.187 | Доработка вручную, зачистка дна и стенок с выкидкой грунта в котлованах и траншеях, разработанных механизированным способом ОЗП=1,2; ТЗ=1,2 | [43 empty] | Доработка вручную, зачистка дна и стенок с выкидкой грунта в котлованах и траншеях, разработанных механизированным способом ОЗП=1,2; ТЗ=1,2
| 1 | ОТ(ЗТ) |  |  |  | 4: чел.-ч; 7: 199.4916; 12: 127004.33 | [22 empty] | ОТ(ЗТ)
| 1-100-20 | Средний разряд работы 2,0 |  |  |  | чел.-ч | 154 | 1.2 | 199.4916 |  |  | 636.64 |  | 127004.33 | [23 empty] | Средний разряд работы 2,0
|  | Итого прямые затраты |  |  |  | 12: 127004.33 | [26 empty] | Итого прямые затраты
|  | ФОТ |  |  |  | 12: 127004.33 | [27 empty] | ФОТ
| Пр/812-001.2-1 | НР Земляные работы, выполняемые ручным способом |  |  |  | 4: %; 5: 89; 7: 89; 12: 113033.85 | [27 empty] | НР Земляные работы, выполняемые ручным способом
| Пр/774-001.2 | СП Земляные работы, выполняемые ручным способом |  |  |  | 4: %; 5: 40; 7: 40; 12: 50801.73 | [27 empty] | СП Земляные работы, выполняемые ручным способом
|  | Всего по позиции |  |  |  | 10: 269420.94; 12: 290839.91 | [28 empty] | Всего по позиции
90 | ГЭСН01-01-033-04 | Засыпка траншей и котлованов с перемещением грунта до 5 м бульдозерами мощностью: 79 кВт (108 л.с.), группа грунтов 1 |  |  |  | 4: 1000 м3; 5: 1.3874; 6: 1; 7: 1.3874 | [21 empty] | Засыпка траншей и котлованов с перемещением грунта до 5 м бульдозерами мощностью: 79 кВт (108 л.с.), группа грунтов 1
|  | Объем=1387,43 / 1000 | [41 empty] | Объем=1387,43 / 1000
| 2 | ЭМ |  |  |  | 12: 5208.09 | [22 empty] | ЭМ
|  | ОТм(ЗТм) |  |  |  | 4: чел.-ч; 7: 4.412; 12: 4638.5 | [22 empty] | ОТм(ЗТм)
| 91.01.01-035 | Бульдозеры, мощность 79 кВт (108 л.с.) |  |  |  | маш.-ч | 3.18 |  | 4.412 | 887.54 | 1.33 | 1180.43 |  | 5208.09 | [23 empty] | Бульдозеры, мощность 79 кВт (108 л.с.)
| 4-100-060 | ОТм(Зтм) Средний разряд машинистов 6 |  |  |  | 4: чел.-ч; 5: 3.18; 7: 4.412; 10: 1051.33; 12: 4638.5 | [24 empty] | ОТм(Зтм) Средний разряд машинистов 6
|  | Итого прямые затраты |  |  |  | 12: 9846.59 | [26 empty] | Итого прямые затраты
|  | ФОТ |  |  |  | 12: 4638.5 | [27 empty] | ФОТ
| Пр/812-001.1-1 | НР Земляные работы, выполняемые механизированным способом |  |  |  | 4: %; 5: 92; 7: 92; 12: 4267.42 | [27 empty] | НР Земляные работы, выполняемые механизированным способом
| Пр/774-001.1 | СП Земляные работы, выполняемые механизированным способом |  |  |  | 4: %; 5: 46; 7: 46; 12: 2133.71 | [27 empty] | СП Земляные работы, выполняемые механизированным способом
|  | Всего по позиции |  |  |  | 10: 11710.66; 12: 16247.72 | [28 empty] | Всего по позиции
91 | ГЭСН01-02-003-01 | Уплотнение грунта вибрационными катками 2,2 т на первый проход по одному следу при толщине слоя: 25 см |  |  |  | 4: 1000 м3; 5: 1.3874; 6: 1; 7: 1.3874 | [21 empty] | Уплотнение грунта вибрационными катками 2,2 т на первый проход по одному следу при толщине слоя: 25 см
|  | Объем=1387,43 / 1000 | [41 empty] | Объем=1387,43 / 1000
| 2 | ЭМ |  |  |  | 12: 20394.76 | [22 empty] | ЭМ
|  | ОТм(ЗТм) |  |  |  | 4: чел.-ч; 7: 18.7303; 12: 18946.18 | [22 empty] | ОТм(ЗТм)
| 91.01.01-035 | Бульдозеры, мощность 79 кВт (108 л.с.) |  |  |  | маш.-ч | 11.5 |  | 15.9554 | 887.54 | 1.33 | 1180.43 |  | 18834.29 | [23 empty] | Бульдозеры, мощность 79 кВт (108 л.с.)
| 4-100-060 | ОТм(Зтм) Средний разряд машинистов 6 |  |  |  | 4: чел.-ч; 5: 11.5; 7: 15.9554; 10: 1051.33; 12: 16774.44 | [24 empty] | ОТм(Зтм) Средний разряд машинистов 6
| 91.08.03-009 | Катки самоходные гладкие вибрационные, масса 2,2 т |  |  |  | 4: маш.-ч; 5: 2; 7: 2.7749; 10: 562.36; 12: 1560.47 | [23 empty] | Катки самоходные гладкие вибрационные, масса 2,2 т
| 4-100-040 | ОТм(Зтм) Средний разряд машинистов 4 |  |  |  | 4: чел.-ч; 5: 2; 7: 2.7749; 10: 782.65; 12: 2171.74 | [24 empty] | ОТм(Зтм) Средний разряд машинистов 4
|  | Итого прямые затраты |  |  |  | 12: 39340.94 | [26 empty] | Итого прямые затраты
|  | ФОТ |  |  |  | 12: 18946.18 | [27 empty] | ФОТ
| Пр/812-001.1-1 | НР Земляные работы, выполняемые механизированным способом |  |  |  | 4: %; 5: 92; 7: 92; 12: 17430.49 | [27 empty] | НР Земляные работы, выполняемые механизированным способом
| Пр/774-001.1 | СП Земляные работы, выполняемые механизированным способом |  |  |  | 4: %; 5: 46; 7: 46; 12: 8715.24 | [27 empty] | СП Земляные работы, выполняемые механизированным способом
|  | Всего по позиции |  |  |  | 10: 47199.98; 12: 65486.67 | [28 empty] | Всего по позиции
92 | ГЭСН23-01-001-01 | Устройство основания под трубопроводы: песчаного |  |  |  | 4: 10 м3; 5: 10.795; 6: 1; 7: 10.795 | [21 empty] | Устройство основания под трубопроводы: песчаного
|  | Объем=107,95 / 10 | [41 empty] | Объем=107,95 / 10
| 1 | ОТ(ЗТ) |  |  |  | 4: чел.-ч; 7: 110.109; 12: 73314.98 | [22 empty] | ОТ(ЗТ)
| 1-100-25 | Средний разряд работы 2,5 |  |  |  | 4: чел.-ч; 5: 10.2; 7: 110.109; 10: 665.84; 12: 73314.98 | [23 empty] | Средний разряд работы 2,5
| 2 | ЭМ |  |  |  | 12: 5170.55 | [22 empty] | ЭМ
|  | ОТм(ЗТм) |  |  |  | 4: чел.-ч; 7: 3.4544; 12: 3107.13 | [22 empty] | ОТм(ЗТм)
| 91.06.05-011 | Погрузчики одноковшовые универсальные фронтальные пневмоколесные, номинальная вместимость основного ковша 2,6 м3, грузоподъемность 5 т |  |  |  | 4: маш.-ч; 5: 0.32; 7: 3.4544; 10: 1496.8; 12: 5170.55 | [23 empty] | Погрузчики одноковшовые универсальные фронтальные пневмоколесные, номинальная вместимость основного ковша 2,6 м3, грузоподъемность 5 т
| 4-100-050 | ОТм(Зтм) Средний разряд машинистов 5 |  |  |  | 4: чел.-ч; 5: 0.32; 7: 3.4544; 10: 899.47; 12: 3107.13 | [24 empty] | ОТм(Зтм) Средний разряд машинистов 5
Н | 02.3.01.02 | Песок для строительных работ природный |  |  |  | 4: м3; 5: 11; 7: 118.745 | [25 empty] | Песок для строительных работ природный
|  | Итого прямые затраты |  |  |  | 12: 81592.66 | [26 empty] | Итого прямые затраты
92.1 | ФСБЦ-02.3.01.02-1104 | Песок природный для строительных работ I класс, средний |  |  |  | м3 | 11 |  | 118.745 | 573.7 | 1.37 | 785.97 |  | 93330.01 | [23 empty] | Песок природный для строительных работ I класс, средний
|  | ФОТ |  |  |  | 12: 76422.11 | [27 empty] | ФОТ
| Пр/812-018.0-1 | НР Наружные сети водопровода, канализации, теплоснабжения, газопровода |  |  |  | 4: %; 5: 117; 7: 117; 12: 89413.87 | [27 empty] | НР Наружные сети водопровода, канализации, теплоснабжения, газопровода
| Пр/774-018.0 | СП Наружные сети водопровода, канализации, теплоснабжения, газопровода |  |  |  | 4: %; 5: 74; 7: 74; 12: 56552.36 | [27 empty] | СП Наружные сети водопровода, канализации, теплоснабжения, газопровода
|  | Всего по позиции |  |  |  | 10: 29725.7; 12: 320888.9 | [28 empty] | Всего по позиции
93 | ГЭСН22-01-015-01 | Укладка стальных неразрезных кожухов (футляров) в открытых траншеях диаметром: 300 мм |  |  |  | 4: 100 м; 5: 0.193; 6: 1; 7: 0.193 | [21 empty] | Укладка стальных неразрезных кожухов (футляров) в открытых траншеях диаметром: 300 мм
|  | Объем=19,3 / 100 | [41 empty] | Объем=19,3 / 100
| 1 | ОТ(ЗТ) |  |  |  | 4: чел.-ч; 7: 6.9982; 12: 5477.13 | [22 empty] | ОТ(ЗТ)
| 1-100-40 | Средний разряд работы 4,0 |  |  |  | 4: чел.-ч; 5: 36.26; 7: 6.9982; 10: 782.65; 12: 5477.13 | [23 empty] | Средний разряд работы 4,0
| 2 | ЭМ |  |  |  | 12: 1640.92 | [22 empty] | ЭМ
|  | ОТм(ЗТм) |  |  |  | 4: чел.-ч; 7: 1.351; 12: 1214.96 | [22 empty] | ОТм(ЗТм)
| 91.10.05-004 | Трубоукладчики, номинальная грузоподъемность 6,3 т |  |  |  | маш.-ч | 6.99 |  | 1.3491 | 994.01 | 1.18 | 1172.93 |  | 1582.36 | [23 empty] | Трубоукладчики, номинальная грузоподъемность 6,3 т
| 4-100-050 | ОТм(Зтм) Средний разряд машинистов 5 |  |  |  | 4: чел.-ч; 5: 6.99; 7: 1.3491; 10: 899.47; 12: 1213.45 | [24 empty] | ОТм(Зтм) Средний разряд машинистов 5
| 91.14.02-001 | Автомобили бортовые, грузоподъемность до 5 т |  |  |  | 4: маш.-ч; 5: 0.01; 7: 0.00193; 10: 572.77; 12: 1.11 | [23 empty] | Автомобили бортовые, грузоподъемность до 5 т
| 4-100-040 | ОТм(Зтм) Средний разряд машинистов 4 |  |  |  | 4: чел.-ч; 5: 0.01; 7: 0.00193; 10: 782.65; 12: 1.51 | [24 empty] | ОТм(Зтм) Средний разряд машинистов 4
| 91.17.04-233 | Аппараты сварочные для ручной дуговой сварки, сварочный ток до 350 А |  |  |  | 4: маш.-ч; 5: 10.44; 7: 2.0149; 10: 28.51; 12: 57.45 | [23 empty] | Аппараты сварочные для ручной дуговой сварки, сварочный ток до 350 А
| 4 | М |  |  |  | 12: 236.7 | [22 empty] | М
| 01.7.11.07-0227 | Электроды сварочные для сварки низколегированных и углеродистых сталей УОНИ 13/45, Э42А, диаметр 4-5 мм |  |  |  | кг | 8.66 |  | 1.6714 | 155.63 | 0.91 | 141.62 |  | 236.7 | [23 empty] | Электроды сварочные для сварки низколегированных и углеродистых сталей УОНИ 13/45, Э42А, диаметр 4-5 мм
Н | 23.5.02.02 | Трубы стальные электросварные прямошовные |  |  |  | 4: м; 5: 101; 7: 19.493 | [25 empty] | Трубы стальные электросварные прямошовные
|  | Итого прямые затраты |  |  |  | 12: 8569.71 | [26 empty] | Итого прямые затраты
93.1 | ФСБЦ-24.3.03.12-0010 | Трубы полиэтиленовые напорные с соэкструдированными слоями ПЭ 100/ПЭ 100-RC, стандартное размерное отношение SDR17, номинальный наружный диаметр 315 мм, толщина стенки 18,7 мм |  |  |  | 4: м; 7: 19.493; 10: 7405.15; 12: 144348.59 | [23 empty] | Трубы полиэтиленовые напорные с соэкструдированными слоями ПЭ 100/ПЭ 100-RC, стандартное размерное отношение SDR17, номинальный наружный диаметр 315 мм, толщина стенки 18,7 мм
|  | ФОТ |  |  |  | 12: 6692.09 | [27 empty] | ФОТ
| Пр/812-018.0-1 | НР Наружные сети водопровода, канализации, теплоснабжения, газопровода |  |  |  | 4: %; 5: 117; 7: 117; 12: 7829.75 | [27 empty] | НР Наружные сети водопровода, канализации, теплоснабжения, газопровода
| Пр/774-018.0 | СП Наружные сети водопровода, канализации, теплоснабжения, газопровода |  |  |  | 4: %; 5: 74; 7: 74; 12: 4952.15 | [27 empty] | СП Наружные сети водопровода, канализации, теплоснабжения, газопровода
|  | Всего по позиции |  |  |  | 10: 858550.26; 12: 165700.2 | [28 empty] | Всего по позиции
94 | ГЭСН22-01-015-02 | Укладка стальных неразрезных кожухов (футляров) в открытых траншеях диаметром: 400 мм |  |  |  | 4: 100 м; 5: 1.113; 6: 1; 7: 1.113 | [21 empty] | Укладка стальных неразрезных кожухов (футляров) в открытых траншеях диаметром: 400 мм
|  | Объем=111,3 / 100 | [41 empty] | Объем=111,3 / 100
| 1 | ОТ(ЗТ) |  |  |  | 4: чел.-ч; 7: 52.8786; 12: 41385.46 | [22 empty] | ОТ(ЗТ)
| 1-100-40 | Средний разряд работы 4,0 |  |  |  | 4: чел.-ч; 5: 47.51; 7: 52.8786; 10: 782.65; 12: 41385.46 | [23 empty] | Средний разряд работы 4,0
| 2 | ЭМ |  |  |  | 12: 13160.37 | [22 empty] | ЭМ
|  | ОТм(ЗТм) |  |  |  | 4: чел.-ч; 7: 10.8963; 12: 9799.57 | [22 empty] | ОТм(ЗТм)
| 91.10.05-004 | Трубоукладчики, номинальная грузоподъемность 6,3 т |  |  |  | маш.-ч | 9.78 |  | 10.8851 | 994.01 | 1.18 | 1172.93 |  | 12767.51 | [23 empty] | Трубоукладчики, номинальная грузоподъемность 6,3 т
| 4-100-050 | ОТм(Зтм) Средний разряд машинистов 5 |  |  |  | 4: чел.-ч; 5: 9.78; 7: 10.8851; 10: 899.47; 12: 9790.86 | [24 empty] | ОТм(Зтм) Средний разряд машинистов 5
| 91.14.02-001 | Автомобили бортовые, грузоподъемность до 5 т |  |  |  | 4: маш.-ч; 5: 0.01; 7: 0.01113; 10: 572.77; 12: 6.37 | [23 empty] | Автомобили бортовые, грузоподъемность до 5 т
| 4-100-040 | ОТм(Зтм) Средний разряд машинистов 4 |  |  |  | 4: чел.-ч; 5: 0.01; 7: 0.01113; 10: 782.65; 12: 8.71 | [24 empty] | ОТм(Зтм) Средний разряд машинистов 4
| 91.17.04-233 | Аппараты сварочные для ручной дуговой сварки, сварочный ток до 350 А |  |  |  | 4: маш.-ч; 5: 12.18; 7: 13.5563; 10: 28.51; 12: 386.49 | [23 empty] | Аппараты сварочные для ручной дуговой сварки, сварочный ток до 350 А
| 4 | М |  |  |  | 12: 1732.28 | [22 empty] | М
| 01.7.11.07-0227 | Электроды сварочные для сварки низколегированных и углеродистых сталей УОНИ 13/45, Э42А, диаметр 4-5 мм |  |  |  | кг | 10.99 |  | 12.2319 | 155.63 | 0.91 | 141.62 |  | 1732.28 | [23 empty] | Электроды сварочные для сварки низколегированных и углеродистых сталей УОНИ 13/45, Э42А, диаметр 4-5 мм
Н | 23.5.02.02 | Трубы стальные электросварные прямошовные |  |  |  | 4: м; 5: 101; 7: 112.413 | [25 empty] | Трубы стальные электросварные прямошовные
|  | Итого прямые затраты |  |  |  | 12: 66077.68 | [26 empty] | Итого прямые затраты
94.1 | ФСБЦ-24.3.03.12-0012 | Трубы полиэтиленовые напорные с соэкструдированными слоями ПЭ 100/ПЭ 100-RC, стандартное размерное отношение SDR17, номинальный наружный диаметр 400 мм, толщина стенки 23,7 мм |  |  |  | 4: м; 7: 112.413; 10: 11916.67; 12: 1339588.62 | [23 empty] | Трубы полиэтиленовые напорные с соэкструдированными слоями ПЭ 100/ПЭ 100-RC, стандартное размерное отношение SDR17, номинальный наружный диаметр 400 мм, толщина стенки 23,7 мм
|  | ФОТ |  |  |  | 12: 51185.03 | [27 empty] | ФОТ
| Пр/812-018.0-1 | НР Наружные сети водопровода, канализации, теплоснабжения, газопровода |  |  |  | 4: %; 5: 117; 7: 117; 12: 59886.49 | [27 empty] | НР Наружные сети водопровода, канализации, теплоснабжения, газопровода
| Пр/774-018.0 | СП Наружные сети водопровода, канализации, теплоснабжения, газопровода |  |  |  | 4: %; 5: 74; 7: 74; 12: 37876.92 | [27 empty] | СП Наружные сети водопровода, канализации, теплоснабжения, газопровода
|  | Всего по позиции |  |  |  | 10: 1350790.4; 12: 1503429.71 | [28 empty] | Всего по позиции
95 | ГЭСН22-01-021-05 | Укладка трубопроводов из полиэтиленовых труб диаметром: 160 мм |  |  |  | 4: км; 5: 0.8302; 6: 1; 7: 0.8302 | [21 empty] | Укладка трубопроводов из полиэтиленовых труб диаметром: 160 мм
|  | Объем=(941,5-111,3)/1000 | [41 empty] | Объем=(941,5-111,3)/1000
| 1 | ОТ(ЗТ) |  |  |  | 4: чел.-ч; 7: 237.8689; 12: 177833.17 | [22 empty] | ОТ(ЗТ)
| 1-100-36 | Средний разряд работы 3,6 |  |  |  | 4: чел.-ч; 5: 286.52; 7: 237.8689; 10: 747.61; 12: 177833.17 | [23 empty] | Средний разряд работы 3,6
| 2 | ЭМ |  |  |  | 12: 3792.27 | [22 empty] | ЭМ
|  | ОТм(ЗТм) |  |  |  | 4: чел.-ч; 7: 2.5529; 12: 2163.25 | [22 empty] | ОТм(ЗТм)
| 91.05.05-015 | Краны на автомобильном ходу, грузоподъемность 16 т |  |  |  | 4: маш.-ч; 5: 0.73; 7: 0.60605; 10: 1488.78; 12: 902.27 | [23 empty] | Краны на автомобильном ходу, грузоподъемность 16 т
| 4-100-060 | ОТм(Зтм) Средний разряд машинистов 6 |  |  |  | 4: чел.-ч; 5: 0.73; 7: 0.60605; 10: 1051.33; 12: 637.15 | [24 empty] | ОТм(Зтм) Средний разряд машинистов 6
| 91.10.09-012 | Установки для гидравлических испытаний трубопроводов, давление нагнетания низкое 0,1 МПа (1 кгс/см2), высокое 10 МПа (100 кгс/см2) при работе от передвижных электростанций |  |  |  | маш.-ч | 20 |  | 16.604 | 11.68 | 1.4 | 16.35 |  | 271.48 | [23 empty] | Установки для гидравлических испытаний трубопроводов, давление нагнетания низкое 0,1 МПа (1 кгс/см2), высокое 10 МПа (100 кгс/см2) при работе от передвижных электростанций
| 91.14.04-002 | Тягачи седельные, нагрузка на седельно-сцепное устройство до 15 т |  |  |  | 4: маш.-ч; 5: 0.025; 7: 0.020755; 10: 1029.86; 12: 21.37 | [23 empty] | Тягачи седельные, нагрузка на седельно-сцепное устройство до 15 т
| 4-100-050 | ОТм(Зтм) Средний разряд машинистов 5 |  |  |  | 4: чел.-ч; 5: 0.025; 7: 0.020755; 10: 899.47; 12: 18.67 | [24 empty] | ОТм(Зтм) Средний разряд машинистов 5
| 91.14.05-012 | Полуприцепы общего назначения, грузоподъемность до 15 т |  |  |  | маш.-ч | 0.025 |  | 0.020755 | 105.74 | 1.54 | 162.84 |  | 3.38 | [23 empty] | Полуприцепы общего назначения, грузоподъемность до 15 т
| 91.16.01-002 | Электростанции передвижные, мощность 4 кВт |  |  |  | 4: маш.-ч; 5: 2.32; 7: 1.9261; 10: 110.26; 12: 212.37 | [23 empty] | Электростанции передвижные, мощность 4 кВт
| 4-100-040 | ОТм(Зтм) Средний разряд машинистов 4 |  |  |  | 4: чел.-ч; 5: 2.32; 7: 1.9261; 10: 782.65; 12: 1507.43 | [24 empty] | ОТм(Зтм) Средний разряд машинистов 4
| 91.17.04-056 | Аппараты с полуавтоматическим управлением процессом сварки "встык" пластмассовых труб диаметром до 160 мм |  |  |  | маш.-ч | 39.79 |  | 33.0337 | 50.77 | 1.42 | 72.09 |  | 2381.4 | [23 empty] | Аппараты с полуавтоматическим управлением процессом сварки "встык" пластмассовых труб диаметром до 160 мм
| 4 | М |  |  |  | 12: 581.84 | [22 empty] | М
| 01.7.03.01-0001 | Вода |  |  |  | м3 | 20.5 |  | 17.0191 | 35.71 | 0.92 | 32.85 |  | 559.08 | [23 empty] | Вода
| 12.1.02.06-0012 | Рубероид кровельный РКК-350 |  |  |  | м2 | 0.44 |  | 0.36529 | 47.57 | 1.31 | 62.32 |  | 22.76 | [23 empty] | Рубероид кровельный РКК-350
Н | 24.3.03.13 | Трубы полиэтиленовые |  |  |  | 4: м; 5: 1008; 7: 836.8416 | [25 empty] | Трубы полиэтиленовые
|  | Итого прямые затраты |  |  |  | 12: 184370.53 | [26 empty] | Итого прямые затраты
95.1 | ФСБЦ-24.3.03.12-0004 | Трубы полиэтиленовые напорные с соэкструдированными слоями ПЭ 100/ПЭ 100-RC, стандартное размерное отношение SDR17, номинальный наружный диаметр 160 мм, толщина стенки 9,5 мм |  |  |  | 4: м; 7: 836.8416; 10: 1920.23; 12: 1606928.35 | [23 empty] | Трубы полиэтиленовые напорные с соэкструдированными слоями ПЭ 100/ПЭ 100-RC, стандартное размерное отношение SDR17, номинальный наружный диаметр 160 мм, толщина стенки 9,5 мм
|  | ФОТ |  |  |  | 12: 179996.42 | [27 empty] | ФОТ
| Пр/812-018.0-1 | НР Наружные сети водопровода, канализации, теплоснабжения, газопровода |  |  |  | 4: %; 5: 117; 7: 117; 12: 210595.81 | [27 empty] | НР Наружные сети водопровода, канализации, теплоснабжения, газопровода
| Пр/774-018.0 | СП Наружные сети водопровода, канализации, теплоснабжения, газопровода |  |  |  | 4: %; 5: 74; 7: 74; 12: 133197.35 | [27 empty] | СП Наружные сети водопровода, канализации, теплоснабжения, газопровода
|  | Всего по позиции |  |  |  | 10: 2571780.34; 12: 2135092.04 | [28 empty] | Всего по позиции
96 | ГЭСН22-01-021-03 | Укладка трубопроводов из полиэтиленовых труб диаметром: 110 мм |  |  |  | 4: км; 5: 0.0131; 6: 1; 7: 0.0131 | [21 empty] | Укладка трубопроводов из полиэтиленовых труб диаметром: 110 мм
|  | Объем=(32,4-19,3)/1000 | [41 empty] | Объем=(32,4-19,3)/1000
| 1 | ОТ(ЗТ) |  |  |  | 4: чел.-ч; 7: 2.948; 12: 2229.8 | [22 empty] | ОТ(ЗТ)
| 1-100-37 | Средний разряд работы 3,7 |  |  |  | 4: чел.-ч; 5: 225.04; 7: 2.948; 10: 756.37; 12: 2229.8 | [23 empty] | Средний разряд работы 3,7
| 2 | ЭМ |  |  |  | 12: 41.96 | [22 empty] | ЭМ
|  | ОТм(ЗТм) |  |  |  | 4: чел.-ч; 7: 0.029082; 12: 23.99 | [22 empty] | ОТм(ЗТм)
| 91.05.05-015 | Краны на автомобильном ходу, грузоподъемность 16 т |  |  |  | 4: маш.-ч; 5: 0.35; 7: 0.004585; 10: 1488.78; 12: 6.83 | [23 empty] | Краны на автомобильном ходу, грузоподъемность 16 т
| 4-100-060 | ОТм(Зтм) Средний разряд машинистов 6 |  |  |  | 4: чел.-ч; 5: 0.35; 7: 0.004585; 10: 1051.33; 12: 4.82 | [24 empty] | ОТм(Зтм) Средний разряд машинистов 6
| 91.10.09-012 | Установки для гидравлических испытаний трубопроводов, давление нагнетания низкое 0,1 МПа (1 кгс/см2), высокое 10 МПа (100 кгс/см2) при работе от передвижных электростанций |  |  |  | маш.-ч | 12 |  | 0.1572 | 11.68 | 1.4 | 16.35 |  | 2.57 | [23 empty] | Установки для гидравлических испытаний трубопроводов, давление нагнетания низкое 0,1 МПа (1 кгс/см2), высокое 10 МПа (100 кгс/см2) при работе от передвижных электростанций
| 91.14.02-001 | Автомобили бортовые, грузоподъемность до 5 т |  |  |  | 4: маш.-ч; 5: 0.48; 7: 0.006288; 10: 572.77; 12: 3.6 | [23 empty] | Автомобили бортовые, грузоподъемность до 5 т
| 4-100-040 | ОТм(Зтм) Средний разряд машинистов 4 |  |  |  | 4: чел.-ч; 5: 0.48; 7: 0.006288; 10: 782.65; 12: 4.92 | [24 empty] | ОТм(Зтм) Средний разряд машинистов 4
| 91.16.01-002 | Электростанции передвижные, мощность 4 кВт |  |  |  | 4: маш.-ч; 5: 1.39; 7: 0.018209; 10: 110.26; 12: 2.01 | [23 empty] | Электростанции передвижные, мощность 4 кВт
| 4-100-040 | ОТм(Зтм) Средний разряд машинистов 4 |  |  |  | 4: чел.-ч; 5: 1.39; 7: 0.018209; 10: 782.65; 12: 14.25 | [24 empty] | ОТм(Зтм) Средний разряд машинистов 4
| 91.17.04-056 | Аппараты с полуавтоматическим управлением процессом сварки "встык" пластмассовых труб диаметром до 160 мм |  |  |  | маш.-ч | 28.54 |  | 0.37387 | 50.77 | 1.42 | 72.09 |  | 26.95 | [23 empty] | Аппараты с полуавтоматическим управлением процессом сварки "встык" пластмассовых труб диаметром до 160 мм
| 4 | М |  |  |  | 12: 4.45 | [22 empty] | М
| 01.7.03.01-0001 | Вода |  |  |  | м3 | 9.5 |  | 0.12445 | 35.71 | 0.92 | 32.85 |  | 4.09 | [23 empty] | Вода
| 12.1.02.06-0012 | Рубероид кровельный РКК-350 |  |  |  | м2 | 0.44 |  | 0.005764 | 47.57 | 1.31 | 62.32 |  | 0.36 | [23 empty] | Рубероид кровельный РКК-350
Н | 24.3.03.13 | Трубы полиэтиленовые |  |  |  | 4: м; 5: 1008; 7: 13.2048 | [25 empty] | Трубы полиэтиленовые
|  | Итого прямые затраты |  |  |  | 12: 2300.2 | [26 empty] | Итого прямые затраты
96.1 | ФСБЦ-24.3.03.12-0294 | Трубы полиэтиленовые напорные с соэкструдированными слоями ПЭ 100-RC/ПЭ 100/ПЭ 100-RC, стандартное размерное отношение SDR17, номинальный наружный диаметр 75 мм, толщина стенки 4,5 мм |  |  |  | м |  |  | 13.2048 | 334.74 | 1.29 | 431.81 |  | 5701.96 | [23 empty] | Трубы полиэтиленовые напорные с соэкструдированными слоями ПЭ 100-RC/ПЭ 100/ПЭ 100-RC, стандартное размерное отношение SDR17, номинальный наружный диаметр 75 мм, толщина стенки 4,5 мм
|  | ФОТ |  |  |  | 12: 2253.79 | [27 empty] | ФОТ
| Пр/812-018.0-1 | НР Наружные сети водопровода, канализации, теплоснабжения, газопровода |  |  |  | 4: %; 5: 117; 7: 117; 12: 2636.93 | [27 empty] | НР Наружные сети водопровода, канализации, теплоснабжения, газопровода
| Пр/774-018.0 | СП Наружные сети водопровода, канализации, теплоснабжения, газопровода |  |  |  | 4: %; 5: 74; 7: 74; 12: 1667.8 | [27 empty] | СП Наружные сети водопровода, канализации, теплоснабжения, газопровода
|  | Всего по позиции |  |  |  | 10: 939457.25; 12: 12306.89 | [28 empty] | Всего по позиции
97 | ГЭСН22-05-005-01 | Протаскивание в футляр полиэтиленовых труб диаметром: 110 мм |  |  |  | 4: 100 м трубы, уложенной в футляр; 5: 0.193; 6: 1; 7: 0.193 | [21 empty] | Протаскивание в футляр полиэтиленовых труб диаметром: 110 мм
|  | Объем=19,3 / 100 | [41 empty] | Объем=19,3 / 100
| 1 | ОТ(ЗТ) |  |  |  | 4: чел.-ч; 7: 13.8323; 12: 10825.86 | [22 empty] | ОТ(ЗТ)
| 1-100-40 | Средний разряд работы 4,0 |  |  |  | 4: чел.-ч; 5: 71.67; 7: 13.8323; 10: 782.65; 12: 10825.86 | [23 empty] | Средний разряд работы 4,0
| 2 | ЭМ |  |  |  | 12: 59.73 | [22 empty] | ЭМ
|  | ОТм(ЗТм) |  |  |  | 4: чел.-ч; 7: 0.00579; 12: 6.09 | [22 empty] | ОТм(ЗТм)
| 91.05.05-015 | Краны на автомобильном ходу, грузоподъемность 16 т |  |  |  | 4: маш.-ч; 5: 0.03; 7: 0.00579; 10: 1488.78; 12: 8.62 | [23 empty] | Краны на автомобильном ходу, грузоподъемность 16 т
| 4-100-060 | ОТм(Зтм) Средний разряд машинистов 6 |  |  |  | 4: чел.-ч; 5: 0.03; 7: 0.00579; 10: 1051.33; 12: 6.09 | [24 empty] | ОТм(Зтм) Средний разряд машинистов 6
| 91.06.03-061 | Лебедки электрические тяговым усилием до 12,26 кН (1,25 т) |  |  |  | маш.-ч | 21.1 |  | 4.0723 | 8.84 | 1.42 | 12.55 |  | 51.11 | [23 empty] | Лебедки электрические тяговым усилием до 12,26 кН (1,25 т)
| 4 | М |  |  |  | 12: 1148.61 | [22 empty] | М
| 01.7.19.04-0024 | Пластины резиновые технические ТМКЩ, толщина 2-40 мм |  |  |  | кг | 22.2 |  | 4.2846 | 61.7 | 1.48 | 91.32 |  | 391.27 | [23 empty] | Пластины резиновые технические ТМКЩ, толщина 2-40 мм
| 08.1.02.11-0001 | Поковки из квадратных заготовок, масса 1,5-4,5 кг |  |  |  | т | 0.052 |  | 0.010036 | 55898.18 | 1.35 | 75462.54 |  | 757.34 | [23 empty] | Поковки из квадратных заготовок, масса 1,5-4,5 кг
Н | 24.3.03.13 | Трубы полиэтиленовые |  |  |  | 4: м; 5: 110; 7: 21.23 | [25 empty] | Трубы полиэтиленовые
|  | Итого прямые затраты |  |  |  | 12: 12040.29 | [26 empty] | Итого прямые затраты
97.1 | ФСБЦ-24.3.03.12-0294 | Трубы полиэтиленовые напорные с соэкструдированными слоями ПЭ 100-RC/ПЭ 100/ПЭ 100-RC, стандартное размерное отношение SDR17, номинальный наружный диаметр 75 мм, толщина стенки 4,5 мм |  |  |  | м |  |  | 21.23 | 334.74 | 1.29 | 431.81 |  | 9167.33 | [23 empty] | Трубы полиэтиленовые напорные с соэкструдированными слоями ПЭ 100-RC/ПЭ 100/ПЭ 100-RC, стандартное размерное отношение SDR17, номинальный наружный диаметр 75 мм, толщина стенки 4,5 мм
|  | ФОТ |  |  |  | 12: 10831.95 | [27 empty] | ФОТ
| Пр/812-018.0-1 | НР Наружные сети водопровода, канализации, теплоснабжения, газопровода |  |  |  | 4: %; 5: 117; 7: 117; 12: 12673.38 | [27 empty] | НР Наружные сети водопровода, канализации, теплоснабжения, газопровода
| Пр/774-018.0 | СП Наружные сети водопровода, канализации, теплоснабжения, газопровода |  |  |  | 4: %; 5: 74; 7: 74; 12: 8015.64 | [27 empty] | СП Наружные сети водопровода, канализации, теплоснабжения, газопровода
|  | Всего по позиции |  |  |  | 10: 217081.04; 12: 41896.64 | [28 empty] | Всего по позиции
98 | ГЭСН22-05-005-02 | Протаскивание в футляр полиэтиленовых труб диаметром: 160 мм |  |  |  | 4: 100 м трубы, уложенной в футляр; 5: 1.113; 6: 1; 7: 1.113 | [21 empty] | Протаскивание в футляр полиэтиленовых труб диаметром: 160 мм
|  | Объем=111,3 / 100 | [41 empty] | Объем=111,3 / 100
| 1 | ОТ(ЗТ) |  |  |  | 4: чел.-ч; 7: 84.6103; 12: 66220.22 | [22 empty] | ОТ(ЗТ)
| 1-100-40 | Средний разряд работы 4,0 |  |  |  | 4: чел.-ч; 5: 76.02; 7: 84.6103; 10: 782.65; 12: 66220.22 | [23 empty] | Средний разряд работы 4,0
| 2 | ЭМ |  |  |  | 12: 380.56 | [22 empty] | ЭМ
|  | ОТм(ЗТм) |  |  |  | 4: чел.-ч; 7: 0.04452; 12: 46.81 | [22 empty] | ОТм(ЗТм)
| 91.05.05-015 | Краны на автомобильном ходу, грузоподъемность 16 т |  |  |  | 4: маш.-ч; 5: 0.04; 7: 0.04452; 10: 1488.78; 12: 66.28 | [23 empty] | Краны на автомобильном ходу, грузоподъемность 16 т
| 4-100-060 | ОТм(Зтм) Средний разряд машинистов 6 |  |  |  | 4: чел.-ч; 5: 0.04; 7: 0.04452; 10: 1051.33; 12: 46.81 | [24 empty] | ОТм(Зтм) Средний разряд машинистов 6
| 91.06.03-061 | Лебедки электрические тяговым усилием до 12,26 кН (1,25 т) |  |  |  | маш.-ч | 22.5 |  | 25.0425 | 8.84 | 1.42 | 12.55 |  | 314.28 | [23 empty] | Лебедки электрические тяговым усилием до 12,26 кН (1,25 т)
| 4 | М |  |  |  | 12: 8276.87 | [22 empty] | М
| 01.7.19.04-0024 | Пластины резиновые технические ТМКЩ, толщина 2-40 мм |  |  |  | кг | 30.2 |  | 33.6126 | 61.7 | 1.48 | 91.32 |  | 3069.5 | [23 empty] | Пластины резиновые технические ТМКЩ, толщина 2-40 мм
| 08.1.02.11-0001 | Поковки из квадратных заготовок, масса 1,5-4,5 кг |  |  |  | т | 0.062 |  | 0.069006 | 55898.18 | 1.35 | 75462.54 |  | 5207.37 | [23 empty] | Поковки из квадратных заготовок, масса 1,5-4,5 кг
Н | 24.3.03.13 | Трубы полиэтиленовые |  |  |  | 4: м; 5: 110; 7: 122.43 | [25 empty] | Трубы полиэтиленовые
|  | Итого прямые затраты |  |  |  | 12: 74924.46 | [26 empty] | Итого прямые затраты
98.1 | ФСБЦ-24.3.03.12-0004 | Трубы полиэтиленовые напорные с соэкструдированными слоями ПЭ 100/ПЭ 100-RC, стандартное размерное отношение SDR17, номинальный наружный диаметр 160 мм, толщина стенки 9,5 мм |  |  |  | 4: м; 7: 122.43; 10: 1920.23; 12: 235093.76 | [23 empty] | Трубы полиэтиленовые напорные с соэкструдированными слоями ПЭ 100/ПЭ 100-RC, стандартное размерное отношение SDR17, номинальный наружный диаметр 160 мм, толщина стенки 9,5 мм
|  | ФОТ |  |  |  | 12: 66267.03 | [27 empty] | ФОТ
| Пр/812-018.0-1 | НР Наружные сети водопровода, канализации, теплоснабжения, газопровода |  |  |  | 4: %; 5: 117; 7: 117; 12: 77532.43 | [27 empty] | НР Наружные сети водопровода, канализации, теплоснабжения, газопровода
| Пр/774-018.0 | СП Наружные сети водопровода, канализации, теплоснабжения, газопровода |  |  |  | 4: %; 5: 74; 7: 74; 12: 49037.6 | [27 empty] | СП Наружные сети водопровода, канализации, теплоснабжения, газопровода
|  | Всего по позиции |  |  |  | 10: 392262.58; 12: 436588.25 | [28 empty] | Всего по позиции
99 | ТЦ_07.2.06.04_77_7743124672_22.08.2025_01_430.1 прим. Упор горизонтальный d=150мм 90° размером 20х123х70 а=101° | Упор горизонтальный d=100мм 90° размером 20х107х26 а=81° |  |  |  | компл. | 4 | 1 | 4 |  |  | 1260 |  | 5040 | [21 empty] | Упор горизонтальный d=100мм 90° размером 20х107х26 а=81°
|  | Всего по позиции |  |  |  | 12: 5040 | [28 empty] | Всего по позиции
100 | ТЦ_07.2.06.04_77_7743124672_22.08.2025_01_429.1 | Упор горизонтальный d=100мм 60° размером 20х68х27 а=47° |  |  |  | компл. | 2 | 1 | 2 |  |  | 1140 |  | 2280 | [21 empty] | Упор горизонтальный d=100мм 60° размером 20х68х27 а=47°
|  | Всего по позиции |  |  |  | 12: 2280 | [28 empty] | Всего по позиции
101 | ТЦ_07.2.06.04_77_7743124672_22.08.2025_01_430.1 | Упор горизонтальный d=100мм 90° размером 20х107х26 а=81° |  |  |  | компл. | 1 | 1 | 1 |  |  | 1260 |  | 1260 | [21 empty] | Упор горизонтальный d=100мм 90° размером 20х107х26 а=81°
|  | Всего по позиции |  |  |  | 12: 1260 | [28 empty] | Всего по позиции
102 | ТЦ_07.2.06.04_77_7743124672_22.08.2025_01_428.1 | Упор вертикальный d=100мм 90° размером 30х30х20 |  |  |  | компл. | 1 | 1 | 1 |  |  | 900 |  | 900 | [21 empty] | Упор вертикальный d=100мм 90° размером 30х30х20
|  | Всего по позиции |  |  |  | 12: 900 | [28 empty] | Всего по позиции
103 | ФСБЦ-23.1.03.03-0011 прим.опора для труб. Д=76, Д=159 | Опора подвижная приварная, тип 2, для стальных трубопроводов Ду от 50 до 1600 мм, с изоляцией, высота опоры 100 мм, диаметр условного прохода 50 мм |  |  |  | шт | 4 | 1 | 4 | 162.01 | 1.35 | 218.71 |  | 874.84 | [21 empty] | Опора подвижная приварная, тип 2, для стальных трубопроводов Ду от 50 до 1600 мм, с изоляцией, высота опоры 100 мм, диаметр условного прохода 50 мм
|  | Объем=2+2 | [41 empty] | Объем=2+2
|  | Всего по позиции |  |  |  | 12: 874.84 | [28 empty] | Всего по позиции
104 | ФСБЦ-23.1.02.03-0001 прим. Д=75мм | Кольцо стальное опорно-направляющее для труб, диаметр 50 мм |  |  |  | шт | 39 | 1 | 39 | 126.94 | 1.12 | 142.17 |  | 5544.63 | [21 empty] | Кольцо стальное опорно-направляющее для труб, диаметр 50 мм
|  | Всего по позиции |  |  |  | 12: 5544.63 | [28 empty] | Всего по позиции
105 | ФСБЦ-23.1.02.03-0002 прим. Д=160мм | Кольцо стальное опорно-направляющее для труб, диаметр 100 мм |  |  |  | шт | 73 | 1 | 73 | 211.15 | 1.12 | 236.49 |  | 17263.77 | [21 empty] | Кольцо стальное опорно-направляющее для труб, диаметр 100 мм
|  | Всего по позиции |  |  |  | 12: 17263.77 | [28 empty] | Всего по позиции
106 | ГЭСН01-01-033-04 | Засыпка траншей и котлованов с перемещением грунта до 5 м бульдозерами мощностью: 79 кВт (108 л.с.), группа грунтов 1 |  |  |  | 4: 1000 м3; 5: 0.63299; 6: 1; 7: 0.63299 | [21 empty] | Засыпка траншей и котлованов с перемещением грунта до 5 м бульдозерами мощностью: 79 кВт (108 л.с.), группа грунтов 1
|  | Объем=(п2) / 1000 | [41 empty] | Объем=(п2) / 1000
| 2 | ЭМ |  |  |  | 12: 2376.12 | [22 empty] | ЭМ
|  | ОТм(ЗТм) |  |  |  | 4: чел.-ч; 7: 2.0129; 12: 2116.25 | [22 empty] | ОТм(ЗТм)
| 91.01.01-035 | Бульдозеры, мощность 79 кВт (108 л.с.) |  |  |  | маш.-ч | 3.18 |  | 2.0129 | 887.54 | 1.33 | 1180.43 |  | 2376.12 | [23 empty] | Бульдозеры, мощность 79 кВт (108 л.с.)
| 4-100-060 | ОТм(Зтм) Средний разряд машинистов 6 |  |  |  | 4: чел.-ч; 5: 3.18; 7: 2.0129; 10: 1051.33; 12: 2116.25 | [24 empty] | ОТм(Зтм) Средний разряд машинистов 6
|  | Итого прямые затраты |  |  |  | 12: 4492.37 | [26 empty] | Итого прямые затраты
|  | ФОТ |  |  |  | 12: 2116.25 | [27 empty] | ФОТ
| Пр/812-001.1-1 | НР Земляные работы, выполняемые механизированным способом |  |  |  | 4: %; 5: 92; 7: 92; 12: 1946.95 | [27 empty] | НР Земляные работы, выполняемые механизированным способом
| Пр/774-001.1 | СП Земляные работы, выполняемые механизированным способом |  |  |  | 4: %; 5: 46; 7: 46; 12: 973.48 | [27 empty] | СП Земляные работы, выполняемые механизированным способом
|  | Всего по позиции |  |  |  | 10: 11710.68; 12: 7412.8 | [28 empty] | Всего по позиции
107 | ФСБЦ-02.3.01.02-1104 | Песок природный для строительных работ I класс, средний |  |  |  | м3 | 632.995 | 1 | 632.995 | 573.7 | 1.37 | 785.97 |  | 497515.08 | [21 empty] | Песок природный для строительных работ I класс, средний
|  | Всего по позиции |  |  |  | 12: 497515.08 | [28 empty] | Всего по позиции
Монтаж колодцев | [44 empty] | Монтаж колодцев
108 | ГЭСН13-03-006-01 | Гидроизоляция поверхности бетонных и железобетонных конструкций в два слоя защитными эластичными покрытиями на цементной основе: вертикальной |  |  |  | 4: 100 м2; 5: 0.203; 6: 1; 7: 0.203 | [21 empty] | Гидроизоляция поверхности бетонных и железобетонных конструкций в два слоя защитными эластичными покрытиями на цементной основе: вертикальной
|  | Объем=20,3 / 100 | [41 empty] | Объем=20,3 / 100
| 1 | ОТ(ЗТ) |  |  |  | 4: чел.-ч; 7: 5.0872; 12: 3714.1 | [22 empty] | ОТ(ЗТ)
| 1-100-34 | Средний разряд работы 3,4 |  |  |  | 4: чел.-ч; 5: 25.06; 7: 5.0872; 10: 730.09; 12: 3714.1 | [23 empty] | Средний разряд работы 3,4
| 2 | ЭМ |  |  |  | 12: 12.79 | [22 empty] | ЭМ
|  | ОТм(ЗТм) |  |  |  | 4: чел.-ч; 7: 0.02233; 12: 17.48 | [22 empty] | ОТм(ЗТм)
| 91.14.02-001 | Автомобили бортовые, грузоподъемность до 5 т |  |  |  | 4: маш.-ч; 5: 0.11; 7: 0.02233; 10: 572.77; 12: 12.79 | [23 empty] | Автомобили бортовые, грузоподъемность до 5 т
| 4-100-040 | ОТм(Зтм) Средний разряд машинистов 4 |  |  |  | 4: чел.-ч; 5: 0.11; 7: 0.02233; 10: 782.65; 12: 17.48 | [24 empty] | ОТм(Зтм) Средний разряд машинистов 4
П,Н | 01.7.03.01-0001 | Вода |  |  |  | 4: м3; 5: 0; 7: 0 | [25 empty] | Вода
П,Н | 14.2.03.07 | Покрытие гидроизоляционное на цементной основе |  |  |  | 4: кг; 5: 0; 7: 0 | [25 empty] | Покрытие гидроизоляционное на цементной основе
|  | Итого прямые затраты |  |  |  | 12: 3744.37 | [26 empty] | Итого прямые затраты
108.1 | ФСБЦ-04.3.02.09-0934 | Смеси сухие цементные, сульфатоустойчивые, гидроизоляционные |  |  |  | кг |  |  | 73.1 | 161.57 | 1.24 | 200.35 |  | 14645.59 | [23 empty] | Смеси сухие цементные, сульфатоустойчивые, гидроизоляционные
|  | ФОТ |  |  |  | 12: 3731.58 | [27 empty] | ФОТ
| Пр/812-013.0-1 | НР Защита строительных конструкций и оборудования от коррозии |  |  |  | 4: %; 5: 94; 7: 94; 12: 3507.69 | [27 empty] | НР Защита строительных конструкций и оборудования от коррозии
| Пр/774-013.0 | СП Защита строительных конструкций и оборудования от коррозии |  |  |  | 4: %; 5: 51; 7: 51; 12: 1903.11 | [27 empty] | СП Защита строительных конструкций и оборудования от коррозии
|  | Всего по позиции |  |  |  | 10: 117245.12; 12: 23800.76 | [28 empty] | Всего по позиции
109 | ГЭСН08-01-003-05 | Гидроизоляция стен, фундаментов: боковая оклеечная по выровненной поверхности бутовой кладки, кирпичу и бетону в 2 слоя |  |  |  | 4: 100 м2; 5: 1.0093; 6: 1; 7: 1.0093 | [21 empty] | Гидроизоляция стен, фундаментов: боковая оклеечная по выровненной поверхности бутовой кладки, кирпичу и бетону в 2 слоя
|  | Объем=(302,79/3) / 100 | [41 empty] | Объем=(302,79/3) / 100
| 1 | ОТ(ЗТ) |  |  |  | 4: чел.-ч; 7: 47.2352; 12: 36554.88 | [22 empty] | ОТ(ЗТ)
| 1-100-39 | Средний разряд работы 3,9 |  |  |  | 4: чел.-ч; 5: 46.8; 7: 47.2352; 10: 773.89; 12: 36554.88 | [23 empty] | Средний разряд работы 3,9
| 2 | ЭМ |  |  |  | 12: 775.68 | [22 empty] | ЭМ
|  | ОТм(ЗТм) |  |  |  | 4: чел.-ч; 7: 0.55512; 12: 434.46 | [22 empty] | ОТм(ЗТм)
| 91.08.04-021 | Котлы битумные передвижные электрические с центробежной мешалкой, объем загрузочной емкости 400 л |  |  |  | маш.-ч | 3.58 |  | 3.6133 | 95.25 | 1.33 | 126.68 |  | 457.73 | [23 empty] | Котлы битумные передвижные электрические с центробежной мешалкой, объем загрузочной емкости 400 л
| 91.14.02-001 | Автомобили бортовые, грузоподъемность до 5 т |  |  |  | 4: маш.-ч; 5: 0.55; 7: 0.55512; 10: 572.77; 12: 317.95 | [23 empty] | Автомобили бортовые, грузоподъемность до 5 т
| 4-100-040 | ОТм(Зтм) Средний разряд машинистов 4 |  |  |  | 4: чел.-ч; 5: 0.55; 7: 0.55512; 10: 782.65; 12: 434.46 | [24 empty] | ОТм(Зтм) Средний разряд машинистов 4
| 4 | М |  |  |  | 12: 1506.36 | [22 empty] | М
| 01.3.01.03-0002 | Керосин для технических целей |  |  |  | т | 0.024 |  | 0.024223 | 62186.75 | 1 | 62186.75 |  | 1506.36 | [23 empty] | Керосин для технических целей
Н | 01.2.01.02 | Битум |  |  |  | 4: т; 5: 0.016; 7: 0.016149 | [25 empty] | Битум
Н | 01.2.03.03 | Мастика |  |  |  | 4: т; 5: 0.44; 7: 0.44409 | [25 empty] | Мастика
Н | 12.1.02.15 | Материалы гидроизоляционные рулонные |  |  |  | 4: м2; 5: 230; 7: 232.139 | [25 empty] | Материалы гидроизоляционные рулонные
|  | Итого прямые затраты |  |  |  | 12: 39271.38 | [26 empty] | Итого прямые затраты
109.1 | ФСБЦ-12.1.02.15-1006 | Материал рулонный битумно-полимерный кровельный и гидроизоляционный СБС-модифицированный ЭПП, основа полиэстер/стеклохолст, гибкость не выше -20 °C, теплостойкость не менее 95°C, разрывная сила в продольном/поперечном направлении 650/600 Н, толщина 4 мм, масса 1 м2 до 4 кг |  |  |  | м2 | 230 |  | 232.139 | 195.07 | 1.92 | 374.53 |  | 86943.02 | [23 empty] | Материал рулонный битумно-полимерный кровельный и гидроизоляционный СБС-модифицированный ЭПП, основа полиэстер/стеклохолст, гибкость не выше -20 °C, теплостойкость не менее 95°C, разрывная сила в продольном/поперечном направлении 650/600 Н, толщина 4 мм, масса 1 м2 до 4 кг
|  | ФОТ |  |  |  | 12: 36989.34 | [27 empty] | ФОТ
| Пр/812-008.0-1 | НР Конструкции из кирпича и блоков |  |  |  | 4: %; 5: 110; 7: 110; 12: 40688.27 | [27 empty] | НР Конструкции из кирпича и блоков
| Пр/774-008.0 | СП Конструкции из кирпича и блоков |  |  |  | 4: %; 5: 69; 7: 69; 12: 25522.64 | [27 empty] | СП Конструкции из кирпича и блоков
|  | Всего по позиции |  |  |  | 10: 190652.24; 12: 192425.31 | [28 empty] | Всего по позиции
110 | ГЭСН08-01-003-06 | На каждый слой сверх 2-х добавлять к норме 08-01-003-05 |  |  |  | 4: 100 м2; 5: 1.0093; 6: 1; 7: 1.0093 | [21 empty] | На каждый слой сверх 2-х добавлять к норме 08-01-003-05
|  | Объем=(302,79/3) / 100 | [41 empty] | Объем=(302,79/3) / 100
| 1 | ОТ(ЗТ) |  |  |  | 4: чел.-ч; 7: 22.8102; 12: 17652.57 | [22 empty] | ОТ(ЗТ)
| 1-100-39 | Средний разряд работы 3,9 |  |  |  | 4: чел.-ч; 5: 22.6; 7: 22.8102; 10: 773.89; 12: 17652.57 | [23 empty] | Средний разряд работы 3,9
| 2 | ЭМ |  |  |  | 12: 327.08 | [22 empty] | ЭМ
|  | ОТм(ЗТм) |  |  |  | 4: чел.-ч; 7: 0.1514; 12: 118.49 | [22 empty] | ОТм(ЗТм)
| 91.08.04-021 | Котлы битумные передвижные электрические с центробежной мешалкой, объем загрузочной емкости 400 л |  |  |  | маш.-ч | 1.88 |  | 1.8975 | 95.25 | 1.33 | 126.68 |  | 240.37 | [23 empty] | Котлы битумные передвижные электрические с центробежной мешалкой, объем загрузочной емкости 400 л
| 91.14.02-001 | Автомобили бортовые, грузоподъемность до 5 т |  |  |  | 4: маш.-ч; 5: 0.15; 7: 0.1514; 10: 572.77; 12: 86.71 | [23 empty] | Автомобили бортовые, грузоподъемность до 5 т
| 4-100-040 | ОТм(Зтм) Средний разряд машинистов 4 |  |  |  | 4: чел.-ч; 5: 0.15; 7: 0.1514; 10: 782.65; 12: 118.49 | [24 empty] | ОТм(Зтм) Средний разряд машинистов 4
| 4 | М |  |  |  | 12: 1004.24 | [22 empty] | М
| 01.3.01.03-0002 | Керосин для технических целей |  |  |  | т | 0.016 |  | 0.016149 | 62186.75 | 1 | 62186.75 |  | 1004.24 | [23 empty] | Керосин для технических целей
Н | 01.2.01.02 | Битум |  |  |  | 4: т; 5: 0.008; 7: 0.0080744 | [25 empty] | Битум
Н | 01.2.03.03 | Мастика |  |  |  | 4: т; 5: 0.23; 7: 0.23214 | [25 empty] | Мастика
Н | 12.1.02.15 | Материалы гидроизоляционные рулонные |  |  |  | 4: м2; 5: 115; 7: 116.0695 | [25 empty] | Материалы гидроизоляционные рулонные
|  | Итого прямые затраты |  |  |  | 12: 19102.38 | [26 empty] | Итого прямые затраты
110.1 | ФСБЦ-12.1.02.15-1006 | Материал рулонный битумно-полимерный кровельный и гидроизоляционный СБС-модифицированный ЭПП, основа полиэстер/стеклохолст, гибкость не выше -20 °C, теплостойкость не менее 95°C, разрывная сила в продольном/поперечном направлении 650/600 Н, толщина 4 мм, масса 1 м2 до 4 кг |  |  |  | м2 | 115 |  | 116.0695 | 195.07 | 1.92 | 374.53 |  | 43471.51 | [23 empty] | Материал рулонный битумно-полимерный кровельный и гидроизоляционный СБС-модифицированный ЭПП, основа полиэстер/стеклохолст, гибкость не выше -20 °C, теплостойкость не менее 95°C, разрывная сила в продольном/поперечном направлении 650/600 Н, толщина 4 мм, масса 1 м2 до 4 кг
|  | ФОТ |  |  |  | 12: 17771.06 | [27 empty] | ФОТ
| Пр/812-008.0-1 | НР Конструкции из кирпича и блоков |  |  |  | 4: %; 5: 110; 7: 110; 12: 19548.17 | [27 empty] | НР Конструкции из кирпича и блоков
| Пр/774-008.0 | СП Конструкции из кирпича и блоков |  |  |  | 4: %; 5: 69; 7: 69; 12: 12262.03 | [27 empty] | СП Конструкции из кирпича и блоков
|  | Всего по позиции |  |  |  | 10: 93514.41; 12: 94384.09 | [28 empty] | Всего по позиции
111 | ГЭСН08-01-003-10 | Гидроизоляция боковая обмазочная полимерной мастикой на основе бутилкаучука в один слой |  |  |  | 4: 100 м2; 5: 2.0186; 6: 1; 7: 2.0186 | [21 empty] | Гидроизоляция боковая обмазочная полимерной мастикой на основе бутилкаучука в один слой
|  | Объем=201,86 / 100 | [41 empty] | Объем=201,86 / 100
| 1 | ОТ(ЗТ) |  |  |  | 4: чел.-ч; 7: 6.7825; 12: 5248.91 | [22 empty] | ОТ(ЗТ)
| 1-100-39 | Средний разряд работы 3,9 |  |  |  | 4: чел.-ч; 5: 3.36; 7: 6.7825; 10: 773.89; 12: 5248.91 | [23 empty] | Средний разряд работы 3,9
| 2 | ЭМ |  |  |  | 12: 57.81 | [22 empty] | ЭМ
|  | ОТм(ЗТм) |  |  |  | 4: чел.-ч; 7: 0.10093; 12: 78.99 | [22 empty] | ОТм(ЗТм)
| 91.14.02-001 | Автомобили бортовые, грузоподъемность до 5 т |  |  |  | 4: маш.-ч; 5: 0.05; 7: 0.10093; 10: 572.77; 12: 57.81 | [23 empty] | Автомобили бортовые, грузоподъемность до 5 т
| 4-100-040 | ОТм(Зтм) Средний разряд машинистов 4 |  |  |  | 4: чел.-ч; 5: 0.05; 7: 0.10093; 10: 782.65; 12: 78.99 | [24 empty] | ОТм(Зтм) Средний разряд машинистов 4
Н | 14.5.04.01 | Мастика полимерная, гидроизоляционная, коррозионно-защитная, биостойкая, на основе бутилкаучука |  |  |  | 4: кг; 5: 55.62; 7: 112.2745 | [25 empty] | Мастика полимерная, гидроизоляционная, коррозионно-защитная, биостойкая, на основе бутилкаучука
|  | Итого прямые затраты |  |  |  | 12: 5385.71 | [26 empty] | Итого прямые затраты
111.1 | ФСБЦ-01.2.03.05-0026 | Праймер битумный для подготовки поверхности из бетона, цемента и металла перед нанесением гидроизоляционных материалов, расход 0,20-0,28 кг/м2 |  |  |  | кг |  |  | 112.2745 | 153.28 | 1.06 | 162.48 |  | 18242.37 | [23 empty] | Праймер битумный для подготовки поверхности из бетона, цемента и металла перед нанесением гидроизоляционных материалов, расход 0,20-0,28 кг/м2
|  | ФОТ |  |  |  | 12: 5327.9 | [27 empty] | ФОТ
| Пр/812-008.0-1 | НР Конструкции из кирпича и блоков |  |  |  | 4: %; 5: 110; 7: 110; 12: 5860.69 | [27 empty] | НР Конструкции из кирпича и блоков
| Пр/774-008.0 | СП Конструкции из кирпича и блоков |  |  |  | 4: %; 5: 69; 7: 69; 12: 3676.25 | [27 empty] | СП Конструкции из кирпича и блоков
|  | Всего по позиции |  |  |  | 10: 16429.71; 12: 33165.02 | [28 empty] | Всего по позиции
Д2500, h=2730 (2шт. №1 и №4) | [44 empty] | Д2500, h=2730 (2шт. №1 и №4)
112 | ГЭСН22-04-001-01 | Устройство круглых колодцев из сборного железобетона в грунтах: сухих |  |  |  | 4: 10 м3; 5: 0.728; 6: 1; 7: 0.728 | [21 empty] | Устройство круглых колодцев из сборного железобетона в грунтах: сухих
|  | Объем=((0,98+1,76+0,88+0,02)*2) / 10 | [41 empty] | Объем=((0,98+1,76+0,88+0,02)*2) / 10
| 1 | ОТ(ЗТ) |  |  |  | 4: чел.-ч; 7: 64.5008; 12: 45961.34 | [22 empty] | ОТ(ЗТ)
| 1-100-32 | Средний разряд работы 3,2 |  |  |  | 4: чел.-ч; 5: 88.6; 7: 64.5008; 10: 712.57; 12: 45961.34 | [23 empty] | Средний разряд работы 3,2
| 2 | ЭМ |  |  |  | 12: 6296.51 | [22 empty] | ЭМ
|  | ОТм(ЗТм) |  |  |  | 4: чел.-ч; 7: 7.5275; 12: 6462.56 | [22 empty] | ОТм(ЗТм)
| 91.05.05-015 | Краны на автомобильном ходу, грузоподъемность 16 т |  |  |  | 4: маш.-ч; 5: 2.82; 7: 2.053; 10: 1488.78; 12: 3056.41 | [23 empty] | Краны на автомобильном ходу, грузоподъемность 16 т
| 4-100-060 | ОТм(Зтм) Средний разряд машинистов 6 |  |  |  | 4: чел.-ч; 5: 2.82; 7: 2.053; 10: 1051.33; 12: 2158.34 | [24 empty] | ОТм(Зтм) Средний разряд машинистов 6
| 91.06.05-011 | Погрузчики одноковшовые универсальные фронтальные пневмоколесные, номинальная вместимость основного ковша 2,6 м3, грузоподъемность 5 т |  |  |  | 4: маш.-ч; 5: 0.23; 7: 0.16744; 10: 1496.8; 12: 250.62 | [23 empty] | Погрузчики одноковшовые универсальные фронтальные пневмоколесные, номинальная вместимость основного ковша 2,6 м3, грузоподъемность 5 т
| 4-100-050 | ОТм(Зтм) Средний разряд машинистов 5 |  |  |  | 4: чел.-ч; 5: 0.23; 7: 0.16744; 10: 899.47; 12: 150.61 | [24 empty] | ОТм(Зтм) Средний разряд машинистов 5
| 91.08.09-025 | Трамбовки электрические |  |  |  | 4: маш.-ч; 5: 0.32; 7: 0.23296; 10: 15.47; 12: 3.6 | [23 empty] | Трамбовки электрические
| 91.14.02-001 | Автомобили бортовые, грузоподъемность до 5 т |  |  |  | 4: маш.-ч; 5: 7.13; 7: 5.1906; 10: 572.77; 12: 2973.04 | [23 empty] | Автомобили бортовые, грузоподъемность до 5 т
| 4-100-040 | ОТм(Зтм) Средний разряд машинистов 4 |  |  |  | 4: чел.-ч; 5: 7.13; 7: 5.1906; 10: 782.65; 12: 4062.45 | [24 empty] | ОТм(Зтм) Средний разряд машинистов 4
| 91.16.01-002 | Электростанции передвижные, мощность 4 кВт |  |  |  | 4: маш.-ч; 5: 0.16; 7: 0.11648; 10: 110.26; 12: 12.84 | [23 empty] | Электростанции передвижные, мощность 4 кВт
| 4-100-040 | ОТм(Зтм) Средний разряд машинистов 4 |  |  |  | 4: чел.-ч; 5: 0.16; 7: 0.11648; 10: 782.65; 12: 91.16 | [24 empty] | ОТм(Зтм) Средний разряд машинистов 4
| 4 | М |  |  |  | 12: 4978.68 | [22 empty] | М
| 01.7.03.01-0001 | Вода |  |  |  | м3 | 0.0031 |  | 0.0022568 | 35.71 | 0.92 | 32.85 |  | 0.07 | [23 empty] | Вода
| 01.7.15.06-0111 | Гвозди строительные |  |  |  | 4: т; 5: 0.0008; 7: 0.0005824; 10: 91427.16; 12: 53.25 | [23 empty] | Гвозди строительные
| 02.2.05.04-2090 | Щебень из плотных горных пород для строительных работ М 800, фракция 20-40 мм |  |  |  | 4: м3; 5: 2.26; 7: 1.6453; 10: 2560.83; 12: 4213.28 | [23 empty] | Щебень из плотных горных пород для строительных работ М 800, фракция 20-40 мм
| 03.1.02.03-0011 | Известь строительная негашеная комовая, сорт I |  |  |  | т | 0.0011 |  | 0.0008008 | 5275.05 | 1.41 | 7437.82 |  | 5.96 | [23 empty] | Известь строительная негашеная комовая, сорт I
| 04.3.01.09-0012 | Раствор готовый кладочный, цементный, М50 |  |  |  | м3 | 0.1 |  | 0.0728 | 3486.8 | 1.23 | 4288.76 |  | 312.22 | [23 empty] | Раствор готовый кладочный, цементный, М50
| 11.1.03.01-0063 | Бруски обрезные хвойных пород (ель, сосна), естественной влажности, длина 2-6,5 м, ширина 20-90 мм, толщина 20-90 мм, сорт III |  |  |  | м3 | 0.04 |  | 0.02912 | 16496.03 | 0.82 | 13526.74 |  | 393.9 | [23 empty] | Бруски обрезные хвойных пород (ель, сосна), естественной влажности, длина 2-6,5 м, ширина 20-90 мм, толщина 20-90 мм, сорт III
П,Н | 05.1.01.09 | Кольца для колодцев сборные железобетонные диаметром 1500 мм |  |  |  | 4: м3; 5: 0; 7: 0 | [25 empty] | Кольца для колодцев сборные железобетонные диаметром 1500 мм
П,Н | 05.1.01.09 | Кольца для колодцев сборные железобетонные диаметром 700 мм |  |  |  | 4: м3; 5: 0; 7: 0 | [25 empty] | Кольца для колодцев сборные железобетонные диаметром 700 мм
Н | 05.1.06.06 | Плиты покрытий и перекрытий ребристые железобетонные |  |  |  | 4: м3; 5: 3.95; 7: 2.8756 | [25 empty] | Плиты покрытий и перекрытий ребристые железобетонные
П,Н | 07.2.07.12-0011 | Металлоконструкции зданий и сооружений с преобладанием гнутых профилей и круглых труб |  |  |  | 4: т; 5: 0; 7: 0 | [25 empty] | Металлоконструкции зданий и сооружений с преобладанием гнутых профилей и круглых труб
П,Н | 08.1.02.06 | Люки чугунные |  |  |  | 4: шт; 5: 0; 7: 0 | [25 empty] | Люки чугунные
Н | 11.1.03.06 | Щиты из досок |  |  |  | 4: м2; 5: 1.2; 7: 0.8736 | [25 empty] | Щиты из досок
Н | 04.1.02.05 | Смеси бетонные тяжелого бетона |  |  |  | 4: м3; 5: 1.33; 7: 0.96824 | [25 empty] | Смеси бетонные тяжелого бетона
|  | Итого прямые затраты |  |  |  | 12: 63699.09 | [26 empty] | Итого прямые затраты
112.1 | ФСБЦ-05.1.01.11-0046 | Плиты днища железобетонные, объем до 0,6 м3, бетон В15, расход арматуры от 100 до 150 кг/м3 |  |  |  | м3 |  |  | 1.96 | 15012.75 | 1.38 | 20717.6 |  | 40606.5 | [23 empty] | Плиты днища железобетонные, объем до 0,6 м3, бетон В15, расход арматуры от 100 до 150 кг/м3
112.2 | ФСБЦ-05.1.01.09-0052 | Кольца стеновые смотровых колодцев железобетонные, объем до 0,9 м3, бетон В15, расход арматуры до 50 кг/м3 |  |  |  | м3 |  |  | 3.52 | 10696.82 | 1.07 | 11445.6 |  | 40288.51 | [23 empty] | Кольца стеновые смотровых колодцев железобетонные, объем до 0,9 м3, бетон В15, расход арматуры до 50 кг/м3
112.3 | ФСБЦ-05.1.01.09-0119 | Плиты перекрытий железобетонные для смотровых колодцев водопроводных и канализационных сетей, объем до 0,6 м3, бетон В15, расход арматуры от 100 до 150 кг/м3 |  |  |  | м3 |  |  | 1.76 | 10883.84 | 1.17 | 12734.09 |  | 22412 | [23 empty] | Плиты перекрытий железобетонные для смотровых колодцев водопроводных и канализационных сетей, объем до 0,6 м3, бетон В15, расход арматуры от 100 до 150 кг/м3
112.4 | ФСБЦ-05.1.01.09-0041 | Кольца опорные железобетонные, объем до 0,1 м3, бетон В15, расход арматуры до 50 кг/м3 |  |  |  | м3 |  |  | 0.04 | 19608.32 | 1.07 | 20980.9 |  | 839.24 | [23 empty] | Кольца опорные железобетонные, объем до 0,1 м3, бетон В15, расход арматуры до 50 кг/м3
112.5 | ФСБЦ-08.1.02.06-0011 | Люк чугунный круглый легкий, номинальная нагрузка 15 кН, диаметр лаза 600 мм |  |  |  | 4: шт; 7: 2; 10: 5006.8; 12: 10013.6 | [23 empty] | Люк чугунный круглый легкий, номинальная нагрузка 15 кН, диаметр лаза 600 мм
112.6 | ФСБЦ-07.2.05.01-0036 | Лестница-стремянка металлическая, марка НТС 62-91-111а, ширина 600 мм, шаг ступеней 300 мм, высота от 1 до 6 м |  |  |  | т |  |  | 0.03416 | 116501.51 | 1.35 | 157277.04 |  | 5372.58 | [23 empty] | Лестница-стремянка металлическая, марка НТС 62-91-111а, ширина 600 мм, шаг ступеней 300 мм, высота от 1 до 6 м
|  | ФОТ |  |  |  | 12: 52423.9 | [27 empty] | ФОТ
| Пр/812-018.0-1 | НР Наружные сети водопровода, канализации, теплоснабжения, газопровода |  |  |  | 4: %; 5: 117; 7: 117; 12: 61335.96 | [27 empty] | НР Наружные сети водопровода, канализации, теплоснабжения, газопровода
| Пр/774-018.0 | СП Наружные сети водопровода, канализации, теплоснабжения, газопровода |  |  |  | 4: %; 5: 74; 7: 74; 12: 38793.69 | [27 empty] | СП Наружные сети водопровода, канализации, теплоснабжения, газопровода
|  | Всего по позиции |  |  |  | 10: 389232.38; 12: 283361.17 | [28 empty] | Всего по позиции
Д1500, h=2730 мм (№2/ПГ) | [44 empty] | Д1500, h=2730 мм (№2/ПГ)
113 | ГЭСН22-04-001-01 | Устройство круглых колодцев из сборного железобетона в грунтах: сухих |  |  |  | 4: 10 м3; 5: 0.19; 6: 1; 7: 0.19 | [21 empty] | Устройство круглых колодцев из сборного железобетона в грунтах: сухих
|  | Объем=((0,38+0,8+0,27+0,04+0,41)) / 10 | [41 empty] | Объем=((0,38+0,8+0,27+0,04+0,41)) / 10
| 1 | ОТ(ЗТ) |  |  |  | 4: чел.-ч; 7: 16.834; 12: 11995.4 | [22 empty] | ОТ(ЗТ)
| 1-100-32 | Средний разряд работы 3,2 |  |  |  | 4: чел.-ч; 5: 88.6; 7: 16.834; 10: 712.57; 12: 11995.4 | [23 empty] | Средний разряд работы 3,2
| 2 | ЭМ |  |  |  | 12: 1643.32 | [22 empty] | ЭМ
|  | ОТм(ЗТм) |  |  |  | 4: чел.-ч; 7: 1.9646; 12: 1686.66 | [22 empty] | ОТм(ЗТм)
| 91.05.05-015 | Краны на автомобильном ходу, грузоподъемность 16 т |  |  |  | 4: маш.-ч; 5: 2.82; 7: 0.5358; 10: 1488.78; 12: 797.69 | [23 empty] | Краны на автомобильном ходу, грузоподъемность 16 т
| 4-100-060 | ОТм(Зтм) Средний разряд машинистов 6 |  |  |  | 4: чел.-ч; 5: 2.82; 7: 0.5358; 10: 1051.33; 12: 563.3 | [24 empty] | ОТм(Зтм) Средний разряд машинистов 6
| 91.06.05-011 | Погрузчики одноковшовые универсальные фронтальные пневмоколесные, номинальная вместимость основного ковша 2,6 м3, грузоподъемность 5 т |  |  |  | 4: маш.-ч; 5: 0.23; 7: 0.0437; 10: 1496.8; 12: 65.41 | [23 empty] | Погрузчики одноковшовые универсальные фронтальные пневмоколесные, номинальная вместимость основного ковша 2,6 м3, грузоподъемность 5 т
| 4-100-050 | ОТм(Зтм) Средний разряд машинистов 5 |  |  |  | 4: чел.-ч; 5: 0.23; 7: 0.0437; 10: 899.47; 12: 39.31 | [24 empty] | ОТм(Зтм) Средний разряд машинистов 5
| 91.08.09-025 | Трамбовки электрические |  |  |  | 4: маш.-ч; 5: 0.32; 7: 0.0608; 10: 15.47; 12: 0.94 | [23 empty] | Трамбовки электрические
| 91.14.02-001 | Автомобили бортовые, грузоподъемность до 5 т |  |  |  | 4: маш.-ч; 5: 7.13; 7: 1.3547; 10: 572.77; 12: 775.93 | [23 empty] | Автомобили бортовые, грузоподъемность до 5 т
| 4-100-040 | ОТм(Зтм) Средний разряд машинистов 4 |  |  |  | 4: чел.-ч; 5: 7.13; 7: 1.3547; 10: 782.65; 12: 1060.26 | [24 empty] | ОТм(Зтм) Средний разряд машинистов 4
| 91.16.01-002 | Электростанции передвижные, мощность 4 кВт |  |  |  | 4: маш.-ч; 5: 0.16; 7: 0.0304; 10: 110.26; 12: 3.35 | [23 empty] | Электростанции передвижные, мощность 4 кВт
| 4-100-040 | ОТм(Зтм) Средний разряд машинистов 4 |  |  |  | 4: чел.-ч; 5: 0.16; 7: 0.0304; 10: 782.65; 12: 23.79 | [24 empty] | ОТм(Зтм) Средний разряд машинистов 4
| 4 | М |  |  |  | 12: 1299.38 | [22 empty] | М
| 01.7.03.01-0001 | Вода |  |  |  | м3 | 0.0031 |  | 0.000589 | 35.71 | 0.92 | 32.85 |  | 0.02 | [23 empty] | Вода
| 01.7.15.06-0111 | Гвозди строительные |  |  |  | 4: т; 5: 0.0008; 7: 0.000152; 10: 91427.16; 12: 13.9 | [23 empty] | Гвозди строительные
| 02.2.05.04-2090 | Щебень из плотных горных пород для строительных работ М 800, фракция 20-40 мм |  |  |  | 4: м3; 5: 2.26; 7: 0.4294; 10: 2560.83; 12: 1099.62 | [23 empty] | Щебень из плотных горных пород для строительных работ М 800, фракция 20-40 мм
| 03.1.02.03-0011 | Известь строительная негашеная комовая, сорт I |  |  |  | т | 0.0011 |  | 0.000209 | 5275.05 | 1.41 | 7437.82 |  | 1.55 | [23 empty] | Известь строительная негашеная комовая, сорт I
| 04.3.01.09-0012 | Раствор готовый кладочный, цементный, М50 |  |  |  | м3 | 0.1 |  | 0.019 | 3486.8 | 1.23 | 4288.76 |  | 81.49 | [23 empty] | Раствор готовый кладочный, цементный, М50
| 11.1.03.01-0063 | Бруски обрезные хвойных пород (ель, сосна), естественной влажности, длина 2-6,5 м, ширина 20-90 мм, толщина 20-90 мм, сорт III |  |  |  | м3 | 0.04 |  | 0.0076 | 16496.03 | 0.82 | 13526.74 |  | 102.8 | [23 empty] | Бруски обрезные хвойных пород (ель, сосна), естественной влажности, длина 2-6,5 м, ширина 20-90 мм, толщина 20-90 мм, сорт III
П,Н | 05.1.01.09 | Кольца для колодцев сборные железобетонные диаметром 1500 мм |  |  |  | 4: м3; 5: 0; 7: 0 | [25 empty] | Кольца для колодцев сборные железобетонные диаметром 1500 мм
П,Н | 05.1.01.09 | Кольца для колодцев сборные железобетонные диаметром 700 мм |  |  |  | 4: м3; 5: 0; 7: 0 | [25 empty] | Кольца для колодцев сборные железобетонные диаметром 700 мм
Н | 05.1.06.06 | Плиты покрытий и перекрытий ребристые железобетонные |  |  |  | 4: м3; 5: 3.95; 7: 0.7505 | [25 empty] | Плиты покрытий и перекрытий ребристые железобетонные
П,Н | 07.2.07.12-0011 | Металлоконструкции зданий и сооружений с преобладанием гнутых профилей и круглых труб |  |  |  | 4: т; 5: 0; 7: 0 | [25 empty] | Металлоконструкции зданий и сооружений с преобладанием гнутых профилей и круглых труб
П,Н | 08.1.02.06 | Люки чугунные |  |  |  | 4: шт; 5: 0; 7: 0 | [25 empty] | Люки чугунные
Н | 11.1.03.06 | Щиты из досок |  |  |  | 4: м2; 5: 1.2; 7: 0.228 | [25 empty] | Щиты из досок
Н | 04.1.02.05 | Смеси бетонные тяжелого бетона |  |  |  | 4: м3; 5: 1.33; 7: 0.2527 | [25 empty] | Смеси бетонные тяжелого бетона
|  | Итого прямые затраты |  |  |  | 12: 16624.76 | [26 empty] | Итого прямые затраты
113.1 | ФСБЦ-08.1.02.06-0043 | Люк чугунный круглый тяжелый, номинальная нагрузка 250 кН, диаметр лаза 600 мм |  |  |  | 4: шт; 7: 1; 10: 8254.12; 12: 8254.12 | [23 empty] | Люк чугунный круглый тяжелый, номинальная нагрузка 250 кН, диаметр лаза 600 мм
113.2 | ФСБЦ-05.1.01.11-0044 | Плиты днища железобетонные, объем до 0,5 м3, бетон В15, расход арматуры от 50 до 100 кг/м3 |  |  |  | м3 |  |  | 0.38 | 10149.72 | 1.38 | 14006.61 |  | 5322.51 | [23 empty] | Плиты днища железобетонные, объем до 0,5 м3, бетон В15, расход арматуры от 50 до 100 кг/м3
113.3 | ФСБЦ-05.1.01.09-0052 | Кольца стеновые смотровых колодцев железобетонные, объем до 0,9 м3, бетон В15, расход арматуры до 50 кг/м3 |  |  |  | м3 |  |  | 0.8 | 10696.82 | 1.07 | 11445.6 |  | 9156.48 | [23 empty] | Кольца стеновые смотровых колодцев железобетонные, объем до 0,9 м3, бетон В15, расход арматуры до 50 кг/м3
113.4 | ФСБЦ-05.1.01.09-0119 | Плиты перекрытий железобетонные для смотровых колодцев водопроводных и канализационных сетей, объем до 0,6 м3, бетон В15, расход арматуры от 100 до 150 кг/м3 |  |  |  | м3 |  |  | 0.27 | 10883.84 | 1.17 | 12734.09 |  | 3438.2 | [23 empty] | Плиты перекрытий железобетонные для смотровых колодцев водопроводных и канализационных сетей, объем до 0,6 м3, бетон В15, расход арматуры от 100 до 150 кг/м3
113.5 | ФСБЦ-05.1.01.09-0041 | Кольца опорные железобетонные, объем до 0,1 м3, бетон В15, расход арматуры до 50 кг/м3 |  |  |  | м3 |  |  | 0.04 | 19608.32 | 1.07 | 20980.9 |  | 839.24 | [23 empty] | Кольца опорные железобетонные, объем до 0,1 м3, бетон В15, расход арматуры до 50 кг/м3
113.6 | ФСБЦ-07.2.05.01-0036 | Лестница-стремянка металлическая, марка НТС 62-91-111а, ширина 600 мм, шаг ступеней 300 мм, высота от 1 до 6 м |  |  |  | т |  |  | 0.01708 | 116501.51 | 1.35 | 157277.04 |  | 2686.29 | [23 empty] | Лестница-стремянка металлическая, марка НТС 62-91-111а, ширина 600 мм, шаг ступеней 300 мм, высота от 1 до 6 м
|  | ФОТ |  |  |  | 12: 13682.06 | [27 empty] | ФОТ
| Пр/812-018.0-1 | НР Наружные сети водопровода, канализации, теплоснабжения, газопровода |  |  |  | 4: %; 5: 117; 7: 117; 12: 16008.01 | [27 empty] | НР Наружные сети водопровода, канализации, теплоснабжения, газопровода
| Пр/774-018.0 | СП Наружные сети водопровода, канализации, теплоснабжения, газопровода |  |  |  | 4: %; 5: 74; 7: 74; 12: 10124.72 | [27 empty] | СП Наружные сети водопровода, канализации, теплоснабжения, газопровода
|  | Всего по позиции |  |  |  | 10: 381338.58; 12: 72454.33 | [28 empty] | Всего по позиции
114 | ТЦ_05.1.08.07_50_7705888814_19.09.2025_01_422.1 | Плита опорная ОП-1К |  |  |  | шт | 1 | 1 | 1 |  |  | 5040 |  | 5040 | [21 empty] | Плита опорная ОП-1К
|  | Всего по позиции |  |  |  | 12: 5040 | [28 empty] | Всего по позиции
Д2000, h=2730 мм (№3/ПГ) | [44 empty] | Д2000, h=2730 мм (№3/ПГ)
115 | ГЭСН22-04-001-01 | Устройство круглых колодцев из сборного железобетона в грунтах: сухих |  |  |  | 4: 10 м3; 5: 0.2724; 6: 1; 7: 0.2724 | [21 empty] | Устройство круглых колодцев из сборного железобетона в грунтах: сухих
|  | Объем=(0,59+1,174+0,51+0,41+0,04) / 10 | [41 empty] | Объем=(0,59+1,174+0,51+0,41+0,04) / 10
| 1 | ОТ(ЗТ) |  |  |  | 4: чел.-ч; 7: 24.1346; 12: 17197.62 | [22 empty] | ОТ(ЗТ)
| 1-100-32 | Средний разряд работы 3,2 |  |  |  | 4: чел.-ч; 5: 88.6; 7: 24.1346; 10: 712.57; 12: 17197.62 | [23 empty] | Средний разряд работы 3,2
| 2 | ЭМ |  |  |  | 12: 2356.01 | [22 empty] | ЭМ
|  | ОТм(ЗТм) |  |  |  | 4: чел.-ч; 7: 2.8166; 12: 2418.13 | [22 empty] | ОТм(ЗТм)
| 91.05.05-015 | Краны на автомобильном ходу, грузоподъемность 16 т |  |  |  | 4: маш.-ч; 5: 2.82; 7: 0.76817; 10: 1488.78; 12: 1143.63 | [23 empty] | Краны на автомобильном ходу, грузоподъемность 16 т
| 4-100-060 | ОТм(Зтм) Средний разряд машинистов 6 |  |  |  | 4: чел.-ч; 5: 2.82; 7: 0.76817; 10: 1051.33; 12: 807.6 | [24 empty] | ОТм(Зтм) Средний разряд машинистов 6
| 91.06.05-011 | Погрузчики одноковшовые универсальные фронтальные пневмоколесные, номинальная вместимость основного ковша 2,6 м3, грузоподъемность 5 т |  |  |  | 4: маш.-ч; 5: 0.23; 7: 0.062652; 10: 1496.8; 12: 93.78 | [23 empty] | Погрузчики одноковшовые универсальные фронтальные пневмоколесные, номинальная вместимость основного ковша 2,6 м3, грузоподъемность 5 т
| 4-100-050 | ОТм(Зтм) Средний разряд машинистов 5 |  |  |  | 4: чел.-ч; 5: 0.23; 7: 0.062652; 10: 899.47; 12: 56.35 | [24 empty] | ОТм(Зтм) Средний разряд машинистов 5
| 91.08.09-025 | Трамбовки электрические |  |  |  | 4: маш.-ч; 5: 0.32; 7: 0.087168; 10: 15.47; 12: 1.35 | [23 empty] | Трамбовки электрические
| 91.14.02-001 | Автомобили бортовые, грузоподъемность до 5 т |  |  |  | 4: маш.-ч; 5: 7.13; 7: 1.9422; 10: 572.77; 12: 1112.44 | [23 empty] | Автомобили бортовые, грузоподъемность до 5 т
| 4-100-040 | ОТм(Зтм) Средний разряд машинистов 4 |  |  |  | 4: чел.-ч; 5: 7.13; 7: 1.9422; 10: 782.65; 12: 1520.07 | [24 empty] | ОТм(Зтм) Средний разряд машинистов 4
| 91.16.01-002 | Электростанции передвижные, мощность 4 кВт |  |  |  | 4: маш.-ч; 5: 0.16; 7: 0.043584; 10: 110.26; 12: 4.81 | [23 empty] | Электростанции передвижные, мощность 4 кВт
| 4-100-040 | ОТм(Зтм) Средний разряд машинистов 4 |  |  |  | 4: чел.-ч; 5: 0.16; 7: 0.043584; 10: 782.65; 12: 34.11 | [24 empty] | ОТм(Зтм) Средний разряд машинистов 4
| 4 | М |  |  |  | 12: 1862.91 | [22 empty] | М
| 01.7.03.01-0001 | Вода |  |  |  | м3 | 0.0031 |  | 0.0008444 | 35.71 | 0.92 | 32.85 |  | 0.03 | [23 empty] | Вода
| 01.7.15.06-0111 | Гвозди строительные |  |  |  | 4: т; 5: 0.0008; 7: 0.0002179; 10: 91427.16; 12: 19.92 | [23 empty] | Гвозди строительные
| 02.2.05.04-2090 | Щебень из плотных горных пород для строительных работ М 800, фракция 20-40 мм |  |  |  | 4: м3; 5: 2.26; 7: 0.61562; 10: 2560.83; 12: 1576.51 | [23 empty] | Щебень из плотных горных пород для строительных работ М 800, фракция 20-40 мм
| 03.1.02.03-0011 | Известь строительная негашеная комовая, сорт I |  |  |  | т | 0.0011 |  | 0.0002996 | 5275.05 | 1.41 | 7437.82 |  | 2.23 | [23 empty] | Известь строительная негашеная комовая, сорт I
| 04.3.01.09-0012 | Раствор готовый кладочный, цементный, М50 |  |  |  | м3 | 0.1 |  | 0.02724 | 3486.8 | 1.23 | 4288.76 |  | 116.83 | [23 empty] | Раствор готовый кладочный, цементный, М50
| 11.1.03.01-0063 | Бруски обрезные хвойных пород (ель, сосна), естественной влажности, длина 2-6,5 м, ширина 20-90 мм, толщина 20-90 мм, сорт III |  |  |  | м3 | 0.04 |  | 0.010896 | 16496.03 | 0.82 | 13526.74 |  | 147.39 | [23 empty] | Бруски обрезные хвойных пород (ель, сосна), естественной влажности, длина 2-6,5 м, ширина 20-90 мм, толщина 20-90 мм, сорт III
П,Н | 05.1.01.09 | Кольца для колодцев сборные железобетонные диаметром 1500 мм |  |  |  | 4: м3; 5: 0; 7: 0 | [25 empty] | Кольца для колодцев сборные железобетонные диаметром 1500 мм
П,Н | 05.1.01.09 | Кольца для колодцев сборные железобетонные диаметром 700 мм |  |  |  | 4: м3; 5: 0; 7: 0 | [25 empty] | Кольца для колодцев сборные железобетонные диаметром 700 мм
Н | 05.1.06.06 | Плиты покрытий и перекрытий ребристые железобетонные |  |  |  | 4: м3; 5: 3.95; 7: 1.076 | [25 empty] | Плиты покрытий и перекрытий ребристые железобетонные
П,Н | 07.2.07.12-0011 | Металлоконструкции зданий и сооружений с преобладанием гнутых профилей и круглых труб |  |  |  | 4: т; 5: 0; 7: 0 | [25 empty] | Металлоконструкции зданий и сооружений с преобладанием гнутых профилей и круглых труб
П,Н | 08.1.02.06 | Люки чугунные |  |  |  | 4: шт; 5: 0; 7: 0 | [25 empty] | Люки чугунные
Н | 11.1.03.06 | Щиты из досок |  |  |  | 4: м2; 5: 1.2; 7: 0.32688 | [25 empty] | Щиты из досок
Н | 04.1.02.05 | Смеси бетонные тяжелого бетона |  |  |  | 4: м3; 5: 1.33; 7: 0.36229 | [25 empty] | Смеси бетонные тяжелого бетона
|  | Итого прямые затраты |  |  |  | 12: 23834.67 | [26 empty] | Итого прямые затраты
115.1 | ФСБЦ-08.1.02.06-0043 | Люк чугунный круглый тяжелый, номинальная нагрузка 250 кН, диаметр лаза 600 мм |  |  |  | 4: шт; 7: 1; 10: 8254.12; 12: 8254.12 | [23 empty] | Люк чугунный круглый тяжелый, номинальная нагрузка 250 кН, диаметр лаза 600 мм
115.2 | ФСБЦ-05.1.01.11-0046 | Плиты днища железобетонные, объем до 0,6 м3, бетон В15, расход арматуры от 100 до 150 кг/м3 |  |  |  | м3 |  |  | 0.59 | 15012.75 | 1.38 | 20717.6 |  | 12223.38 | [23 empty] | Плиты днища железобетонные, объем до 0,6 м3, бетон В15, расход арматуры от 100 до 150 кг/м3
115.3 | ФСБЦ-05.1.01.09-0052 | Кольца стеновые смотровых колодцев железобетонные, объем до 0,9 м3, бетон В15, расход арматуры до 50 кг/м3 |  |  |  | м3 |  |  | 1.174 | 10696.82 | 1.07 | 11445.6 |  | 13437.13 | [23 empty] | Кольца стеновые смотровых колодцев железобетонные, объем до 0,9 м3, бетон В15, расход арматуры до 50 кг/м3
115.4 | ФСБЦ-05.1.01.09-0119 | Плиты перекрытий железобетонные для смотровых колодцев водопроводных и канализационных сетей, объем до 0,6 м3, бетон В15, расход арматуры от 100 до 150 кг/м3 |  |  |  | м3 |  |  | 0.51 | 10883.84 | 1.17 | 12734.09 |  | 6494.39 | [23 empty] | Плиты перекрытий железобетонные для смотровых колодцев водопроводных и канализационных сетей, объем до 0,6 м3, бетон В15, расход арматуры от 100 до 150 кг/м3
115.5 | ФСБЦ-07.2.05.01-0036 | Лестница-стремянка металлическая, марка НТС 62-91-111а, ширина 600 мм, шаг ступеней 300 мм, высота от 1 до 6 м |  |  |  | т |  |  | 0.01708 | 116501.51 | 1.35 | 157277.04 |  | 2686.29 | [23 empty] | Лестница-стремянка металлическая, марка НТС 62-91-111а, ширина 600 мм, шаг ступеней 300 мм, высота от 1 до 6 м
115.6 | ФСБЦ-05.1.01.09-0041 | Кольца опорные железобетонные, объем до 0,1 м3, бетон В15, расход арматуры до 50 кг/м3 |  |  |  | м3 |  |  | 0.04 | 19608.32 | 1.07 | 20980.9 |  | 839.24 | [23 empty] | Кольца опорные железобетонные, объем до 0,1 м3, бетон В15, расход арматуры до 50 кг/м3
115.7 | ФСБЦ-04.1.02.05-0116 | Смеси бетонные тяжелого бетона (БСТ) на щебне из гравия, класс В7,5, F(1)100, W4 |  |  |  | 4: м3; 5: 1.33; 7: 0.36229; 10: 6096.57; 12: 2208.74 | [23 empty] | Смеси бетонные тяжелого бетона (БСТ) на щебне из гравия, класс В7,5, F(1)100, W4
|  | ФОТ |  |  |  | 12: 19615.75 | [27 empty] | ФОТ
| Пр/812-018.0-1 | НР Наружные сети водопровода, канализации, теплоснабжения, газопровода |  |  |  | 4: %; 5: 117; 7: 117; 12: 22950.43 | [27 empty] | НР Наружные сети водопровода, канализации, теплоснабжения, газопровода
| Пр/774-018.0 | СП Наружные сети водопровода, канализации, теплоснабжения, газопровода |  |  |  | 4: %; 5: 74; 7: 74; 12: 14515.66 | [27 empty] | СП Наружные сети водопровода, канализации, теплоснабжения, газопровода
|  | Всего по позиции |  |  |  | 10: 394434.84; 12: 107444.05 | [28 empty] | Всего по позиции
116 | ТЦ_05.1.08.07_50_7705888814_19.09.2025_01_422.1 | Плита опорная ОП-1К |  |  |  | шт | 1 | 1 | 1 |  |  | 5040 |  | 5040 | [21 empty] | Плита опорная ОП-1К
|  | Всего по позиции |  |  |  | 12: 5040 | [28 empty] | Всего по позиции
Д2500, h=2380мм (№ ВК-19 (ПГ18)) | [44 empty] | Д2500, h=2380мм (№ ВК-19 (ПГ18))
117 | ГЭСН22-04-001-01 | Устройство круглых колодцев из сборного железобетона в грунтах: сухих |  |  |  | 4: 10 м3; 5: 0.405; 6: 1; 7: 0.405 | [21 empty] | Устройство круглых колодцев из сборного железобетона в грунтах: сухих
|  | Объем=(0,98+1,76+0,88+0,02+0,41) / 10 | [41 empty] | Объем=(0,98+1,76+0,88+0,02+0,41) / 10
| 1 | ОТ(ЗТ) |  |  |  | 4: чел.-ч; 7: 35.883; 12: 25569.15 | [22 empty] | ОТ(ЗТ)
| 1-100-32 | Средний разряд работы 3,2 |  |  |  | 4: чел.-ч; 5: 88.6; 7: 35.883; 10: 712.57; 12: 25569.15 | [23 empty] | Средний разряд работы 3,2
| 2 | ЭМ |  |  |  | 12: 3502.87 | [22 empty] | ЭМ
|  | ОТм(ЗТм) |  |  |  | 4: чел.-ч; 7: 4.1877; 12: 3595.25 | [22 empty] | ОТм(ЗТм)
| 91.05.05-015 | Краны на автомобильном ходу, грузоподъемность 16 т |  |  |  | 4: маш.-ч; 5: 2.82; 7: 1.1421; 10: 1488.78; 12: 1700.34 | [23 empty] | Краны на автомобильном ходу, грузоподъемность 16 т
| 4-100-060 | ОТм(Зтм) Средний разряд машинистов 6 |  |  |  | 4: чел.-ч; 5: 2.82; 7: 1.1421; 10: 1051.33; 12: 1200.72 | [24 empty] | ОТм(Зтм) Средний разряд машинистов 6
| 91.06.05-011 | Погрузчики одноковшовые универсальные фронтальные пневмоколесные, номинальная вместимость основного ковша 2,6 м3, грузоподъемность 5 т |  |  |  | 4: маш.-ч; 5: 0.23; 7: 0.09315; 10: 1496.8; 12: 139.43 | [23 empty] | Погрузчики одноковшовые универсальные фронтальные пневмоколесные, номинальная вместимость основного ковша 2,6 м3, грузоподъемность 5 т
| 4-100-050 | ОТм(Зтм) Средний разряд машинистов 5 |  |  |  | 4: чел.-ч; 5: 0.23; 7: 0.09315; 10: 899.47; 12: 83.79 | [24 empty] | ОТм(Зтм) Средний разряд машинистов 5
| 91.08.09-025 | Трамбовки электрические |  |  |  | 4: маш.-ч; 5: 0.32; 7: 0.1296; 10: 15.47; 12: 2 | [23 empty] | Трамбовки электрические
| 91.14.02-001 | Автомобили бортовые, грузоподъемность до 5 т |  |  |  | 4: маш.-ч; 5: 7.13; 7: 2.8876; 10: 572.77; 12: 1653.96 | [23 empty] | Автомобили бортовые, грузоподъемность до 5 т
| 4-100-040 | ОТм(Зтм) Средний разряд машинистов 4 |  |  |  | 4: чел.-ч; 5: 7.13; 7: 2.8876; 10: 782.65; 12: 2260.02 | [24 empty] | ОТм(Зтм) Средний разряд машинистов 4
| 91.16.01-002 | Электростанции передвижные, мощность 4 кВт |  |  |  | 4: маш.-ч; 5: 0.16; 7: 0.0648; 10: 110.26; 12: 7.14 | [23 empty] | Электростанции передвижные, мощность 4 кВт
| 4-100-040 | ОТм(Зтм) Средний разряд машинистов 4 |  |  |  | 4: чел.-ч; 5: 0.16; 7: 0.0648; 10: 782.65; 12: 50.72 | [24 empty] | ОТм(Зтм) Средний разряд машинистов 4
| 4 | М |  |  |  | 12: 2769.72 | [22 empty] | М
| 01.7.03.01-0001 | Вода |  |  |  | м3 | 0.0031 |  | 0.0012555 | 35.71 | 0.92 | 32.85 |  | 0.04 | [23 empty] | Вода
| 01.7.15.06-0111 | Гвозди строительные |  |  |  | 4: т; 5: 0.0008; 7: 0.000324; 10: 91427.16; 12: 29.62 | [23 empty] | Гвозди строительные
| 02.2.05.04-2090 | Щебень из плотных горных пород для строительных работ М 800, фракция 20-40 мм |  |  |  | 4: м3; 5: 2.26; 7: 0.9153; 10: 2560.83; 12: 2343.93 | [23 empty] | Щебень из плотных горных пород для строительных работ М 800, фракция 20-40 мм
| 03.1.02.03-0011 | Известь строительная негашеная комовая, сорт I |  |  |  | т | 0.0011 |  | 0.0004455 | 5275.05 | 1.41 | 7437.82 |  | 3.31 | [23 empty] | Известь строительная негашеная комовая, сорт I
| 04.3.01.09-0012 | Раствор готовый кладочный, цементный, М50 |  |  |  | м3 | 0.1 |  | 0.0405 | 3486.8 | 1.23 | 4288.76 |  | 173.69 | [23 empty] | Раствор готовый кладочный, цементный, М50
| 11.1.03.01-0063 | Бруски обрезные хвойных пород (ель, сосна), естественной влажности, длина 2-6,5 м, ширина 20-90 мм, толщина 20-90 мм, сорт III |  |  |  | м3 | 0.04 |  | 0.0162 | 16496.03 | 0.82 | 13526.74 |  | 219.13 | [23 empty] | Бруски обрезные хвойных пород (ель, сосна), естественной влажности, длина 2-6,5 м, ширина 20-90 мм, толщина 20-90 мм, сорт III
П,Н | 05.1.01.09 | Кольца для колодцев сборные железобетонные диаметром 1500 мм |  |  |  | 4: м3; 5: 0; 7: 0 | [25 empty] | Кольца для колодцев сборные железобетонные диаметром 1500 мм
П,Н | 05.1.01.09 | Кольца для колодцев сборные железобетонные диаметром 700 мм |  |  |  | 4: м3; 5: 0; 7: 0 | [25 empty] | Кольца для колодцев сборные железобетонные диаметром 700 мм
Н | 05.1.06.06 | Плиты покрытий и перекрытий ребристые железобетонные |  |  |  | 4: м3; 5: 3.95; 7: 1.5998 | [25 empty] | Плиты покрытий и перекрытий ребристые железобетонные
П,Н | 07.2.07.12-0011 | Металлоконструкции зданий и сооружений с преобладанием гнутых профилей и круглых труб |  |  |  | 4: т; 5: 0; 7: 0 | [25 empty] | Металлоконструкции зданий и сооружений с преобладанием гнутых профилей и круглых труб
П,Н | 08.1.02.06 | Люки чугунные |  |  |  | 4: шт; 5: 0; 7: 0 | [25 empty] | Люки чугунные
Н | 11.1.03.06 | Щиты из досок |  |  |  | 4: м2; 5: 1.2; 7: 0.486 | [25 empty] | Щиты из досок
Н | 04.1.02.05 | Смеси бетонные тяжелого бетона |  |  |  | 4: м3; 5: 1.33; 7: 0.53865 | [25 empty] | Смеси бетонные тяжелого бетона
|  | Итого прямые затраты |  |  |  | 12: 35436.99 | [26 empty] | Итого прямые затраты
117.1 | ФСБЦ-05.1.01.11-0046 | Плиты днища железобетонные, объем до 0,6 м3, бетон В15, расход арматуры от 100 до 150 кг/м3 |  |  |  | м3 |  |  | 0.98 | 15012.75 | 1.38 | 20717.6 |  | 20303.25 | [23 empty] | Плиты днища железобетонные, объем до 0,6 м3, бетон В15, расход арматуры от 100 до 150 кг/м3
117.2 | ФСБЦ-05.1.01.09-0052 | Кольца стеновые смотровых колодцев железобетонные, объем до 0,9 м3, бетон В15, расход арматуры до 50 кг/м3 |  |  |  | м3 |  |  | 1.76 | 10696.82 | 1.07 | 11445.6 |  | 20144.26 | [23 empty] | Кольца стеновые смотровых колодцев железобетонные, объем до 0,9 м3, бетон В15, расход арматуры до 50 кг/м3
117.3 | ФСБЦ-05.1.01.09-0119 | Плиты перекрытий железобетонные для смотровых колодцев водопроводных и канализационных сетей, объем до 0,6 м3, бетон В15, расход арматуры от 100 до 150 кг/м3 |  |  |  | м3 |  |  | 0.88 | 10883.84 | 1.17 | 12734.09 |  | 11206 | [23 empty] | Плиты перекрытий железобетонные для смотровых колодцев водопроводных и канализационных сетей, объем до 0,6 м3, бетон В15, расход арматуры от 100 до 150 кг/м3
117.4 | ФСБЦ-05.1.01.09-0041 | Кольца опорные железобетонные, объем до 0,1 м3, бетон В15, расход арматуры до 50 кг/м3 |  |  |  | м3 |  |  | 0.02 | 19608.32 | 1.07 | 20980.9 |  | 419.62 | [23 empty] | Кольца опорные железобетонные, объем до 0,1 м3, бетон В15, расход арматуры до 50 кг/м3
117.5 | ФСБЦ-08.1.02.06-0043 | Люк чугунный круглый тяжелый, номинальная нагрузка 250 кН, диаметр лаза 600 мм |  |  |  | 4: шт; 7: 1; 10: 8254.12; 12: 8254.12 | [23 empty] | Люк чугунный круглый тяжелый, номинальная нагрузка 250 кН, диаметр лаза 600 мм
117.6 | ФСБЦ-07.2.05.01-0036 | Лестница-стремянка металлическая, марка НТС 62-91-111а, ширина 600 мм, шаг ступеней 300 мм, высота от 1 до 6 м |  |  |  | т |  |  | 0.01708 | 116501.51 | 1.35 | 157277.04 |  | 2686.29 | [23 empty] | Лестница-стремянка металлическая, марка НТС 62-91-111а, ширина 600 мм, шаг ступеней 300 мм, высота от 1 до 6 м
117.7 | ФСБЦ-04.1.02.05-0116 | Смеси бетонные тяжелого бетона (БСТ) на щебне из гравия, класс В7,5, F(1)100, W4 |  |  |  | 4: м3; 5: 1.33; 7: 0.53865; 10: 6096.57; 12: 3283.92 | [23 empty] | Смеси бетонные тяжелого бетона (БСТ) на щебне из гравия, класс В7,5, F(1)100, W4
|  | ФОТ |  |  |  | 12: 29164.4 | [27 empty] | ФОТ
| Пр/812-018.0-1 | НР Наружные сети водопровода, канализации, теплоснабжения, газопровода |  |  |  | 4: %; 5: 117; 7: 117; 12: 34122.35 | [27 empty] | НР Наружные сети водопровода, канализации, теплоснабжения, газопровода
| Пр/774-018.0 | СП Наружные сети водопровода, канализации, теплоснабжения, газопровода |  |  |  | 4: %; 5: 74; 7: 74; 12: 21581.66 | [27 empty] | СП Наружные сети водопровода, канализации, теплоснабжения, газопровода
|  | Всего по позиции |  |  |  | 10: 388736.94; 12: 157438.46 | [28 empty] | Всего по позиции
118 | ТЦ_05.1.08.07_50_7705888814_19.09.2025_01_422.1 | Плита опорная ОП-1К |  |  |  | шт | 1 | 1 | 1 |  |  | 5040 |  | 5040 | [21 empty] | Плита опорная ОП-1К
|  | Всего по позиции |  |  |  | 12: 5040 | [28 empty] | Всего по позиции
Опорная подушка для пожарного гидранта из бетона В7.5 (М100) 200х200х250(h) | [44 empty] | Опорная подушка для пожарного гидранта из бетона В7.5 (М100) 200х200х250(h)
119 | ГЭСН06-01-001-01 | Устройство бетонной подготовки |  |  |  | 4: 100 м3; 5: 0.0001; 6: 1; 7: 0.0001 | [21 empty] | Устройство бетонной подготовки
|  | Объем=0,01 / 100 | [41 empty] | Объем=0,01 / 100
| 1 | ОТ(ЗТ) |  |  |  | 4: чел.-ч; 7: 0.0135; 12: 8.59 | [22 empty] | ОТ(ЗТ)
| 1-100-20 | Средний разряд работы 2,0 |  |  |  | 4: чел.-ч; 5: 135; 7: 0.0135; 10: 636.64; 12: 8.59 | [23 empty] | Средний разряд работы 2,0
| 2 | ЭМ |  |  |  | 12: 1.77 | [22 empty] | ЭМ
|  | ОТм(ЗТм) |  |  |  | 4: чел.-ч; 7: 0.001812; 12: 1.9 | [22 empty] | ОТм(ЗТм)
| 91.05.01-017 | Краны башенные, грузоподъемность 8 т |  |  |  | 4: маш.-ч; 5: 18; 7: 0.0018; 10: 971.8; 12: 1.75 | [23 empty] | Краны башенные, грузоподъемность 8 т
| 4-100-060 | ОТм(Зтм) Средний разряд машинистов 6 |  |  |  | 4: чел.-ч; 5: 18; 7: 0.0018; 10: 1051.33; 12: 1.89 | [24 empty] | ОТм(Зтм) Средний разряд машинистов 6
| 91.07.04-002 | Вибраторы поверхностные |  |  |  | маш.-ч | 5.93 |  | 0.000593 | 8.54 | 1.37 | 11.7 |  | 0.01 | [23 empty] | Вибраторы поверхностные
| 91.14.02-001 | Автомобили бортовые, грузоподъемность до 5 т |  |  |  | 4: маш.-ч; 5: 0.12; 7: 1.2e-05; 10: 572.77; 12: 0.01 | [23 empty] | Автомобили бортовые, грузоподъемность до 5 т
| 4-100-040 | ОТм(Зтм) Средний разряд машинистов 4 |  |  |  | 4: чел.-ч; 5: 0.12; 7: 1.2e-05; 10: 782.65; 12: 0.01 | [24 empty] | ОТм(Зтм) Средний разряд машинистов 4
| 4 | М |  |  |  | 12: 0.37 | [22 empty] | М
| 01.7.03.01-0001 | Вода |  |  |  | м3 | 1.75 |  | 0.000175 | 35.71 | 0.92 | 32.85 |  | 0.01 | [23 empty] | Вода
| 01.7.07.12-0024 | Пленка полиэтиленовая, толщина 0,15 мм |  |  |  | м2 | 250 |  | 0.025 | 12.83 | 1.12 | 14.37 |  | 0.36 | [23 empty] | Пленка полиэтиленовая, толщина 0,15 мм
Н | 04.1.02.05 | Смеси бетонные тяжелого бетона |  |  |  | 4: м3; 5: 102; 7: 0.0102 | [25 empty] | Смеси бетонные тяжелого бетона
|  | Итого прямые затраты |  |  |  | 12: 12.63 | [26 empty] | Итого прямые затраты
119.1 | ФСБЦ-04.1.02.05-0110 | Смеси бетонные тяжелого бетона (БСТ) на щебне из гравия, класс В7,5, F(1)50, W2 |  |  |  | 4: м3; 5: 102; 7: 0.0102; 10: 6033.54; 12: 61.54 | [23 empty] | Смеси бетонные тяжелого бетона (БСТ) на щебне из гравия, класс В7,5, F(1)50, W2
|  | ФОТ |  |  |  | 12: 10.49 | [27 empty] | ФОТ
| Пр/812-006.0-1 | НР Бетонные и железобетонные монолитные конструкции и работы в строительстве |  |  |  | 4: %; 5: 102; 7: 102; 12: 10.7 | [27 empty] | НР Бетонные и железобетонные монолитные конструкции и работы в строительстве
| Пр/774-006.0 | СП Бетонные и железобетонные монолитные конструкции и работы в строительстве |  |  |  | 4: %; 5: 58; 7: 58; 12: 6.08 | [27 empty] | СП Бетонные и железобетонные монолитные конструкции и работы в строительстве
|  | Всего по позиции |  |  |  | 10: 909500; 12: 90.95 | [28 empty] | Всего по позиции
120 | ГЭСН16-06-005-01 | Установка счетчиков (водомеров) диаметром: до 40 мм | [33 empty] | Установка счетчиков (водомеров) диаметром: до 40 мм | bar: 4 to 7
| 1 | ОТ(ЗТ) |  |  |  | 4: чел.-ч; 7: 0.41; 12: 313.7 | [22 empty] | ОТ(ЗТ)
| 1-100-38 | Средний разряд работы 3,8 |  |  |  | 4: чел.-ч; 5: 0.41; 7: 0.41; 10: 765.13; 12: 313.7 | [23 empty] | Средний разряд работы 3,8
| 2 | ЭМ |  |  |  | 12: 5.73 | [22 empty] | ЭМ
|  | ОТм(ЗТм) |  |  |  | 4: чел.-ч; 7: 0.01; 12: 7.83 | [22 empty] | ОТм(ЗТм)
| 91.14.02-001 | Автомобили бортовые, грузоподъемность до 5 т |  |  |  | 4: маш.-ч; 5: 0.01; 7: 0.01; 10: 572.77; 12: 5.73 | [23 empty] | Автомобили бортовые, грузоподъемность до 5 т
| 4-100-040 | ОТм(Зтм) Средний разряд машинистов 4 |  |  |  | 4: чел.-ч; 5: 0.01; 7: 0.01; 10: 782.65; 12: 7.83 | [24 empty] | ОТм(Зтм) Средний разряд машинистов 4
| 4 | М |  |  |  | 12: 4.72 | [22 empty] | М
| 01.7.07.29-0101 | Очес льняной |  |  |  | кг | 0.01 |  | 0.01 | 128.4 | 1.31 | 168.2 |  | 1.68 | [23 empty] | Очес льняной
| 14.4.02.04-0142 | Краска масляная МА-0115, мумия, сурик железный |  |  |  | кг | 0.02 |  | 0.02 | 79.88 | 1.44 | 115.03 |  | 2.3 | [23 empty] | Краска масляная МА-0115, мумия, сурик железный
| 14.5.05.01-0012 | Олифа комбинированная для разведения масляных густотертых красок и для внешних работ по деревянным поверхностям |  |  |  | т | 1e-05 |  | 1e-05 | 60697.21 | 1.22 | 74050.6 |  | 0.74 | [23 empty] | Олифа комбинированная для разведения масляных густотертых красок и для внешних работ по деревянным поверхностям
|  | Итого прямые затраты |  |  |  | 12: 331.98 | [26 empty] | Итого прямые затраты
|  | ФОТ |  |  |  | 12: 321.53 | [27 empty] | ФОТ
| Пр/812-016.0-1 | НР Сантехнические работы - внутренние (трубопроводы, водопровод, канализация, отопление, газоснабжение, вентиляция и кондиционирование воздуха) |  |  |  | 4: %; 5: 121; 7: 121; 12: 389.05 | [27 empty] | НР Сантехнические работы - внутренние (трубопроводы, водопровод, канализация, отопление, газоснабжение, вентиляция и кондиционирование воздуха)
| Пр/774-016.0 | СП Сантехнические работы - внутренние (трубопроводы, водопровод, канализация, отопление, газоснабжение, вентиляция и кондиционирование воздуха) |  |  |  | 4: %; 5: 72; 7: 72; 12: 231.5 | [27 empty] | СП Сантехнические работы - внутренние (трубопроводы, водопровод, канализация, отопление, газоснабжение, вентиляция и кондиционирование воздуха)
|  | Всего по позиции |  |  |  | 10: 952.53; 12: 952.53 | [28 empty] | Всего по позиции
121 О | ТЦ_89.1.65.01_77_7743124672_22.08.2025_01_466.1 | Расходомер фланцевый с ультразвуковым преобразователем расхода Д=65 мм, IP68, модель 2 УРЖ2КМ-2-065/065 |  |  |  | шт | 1 | 1 | 1 |  |  | 26400 |  | 26400 | [21 empty] | Расходомер фланцевый с ультразвуковым преобразователем расхода Д=65 мм, IP68, модель 2 УРЖ2КМ-2-065/065
|  | Всего по позиции |  |  |  | 12: 26400 | [28 empty] | Всего по позиции
122 | ГЭСН18-06-007-05 | Установка фильтров диаметром: 65 мм |  |  |  | 4: 10 шт; 5: 0.1; 6: 1; 7: 0.1 | [21 empty] | Установка фильтров диаметром: 65 мм
|  | Объем=1 / 10 | [41 empty] | Объем=1 / 10
| 1 | ОТ(ЗТ) |  |  |  | 4: чел.-ч; 7: 1.11; 12: 839.57 | [22 empty] | ОТ(ЗТ)
| 1-100-37 | Средний разряд работы 3,7 |  |  |  | 4: чел.-ч; 5: 11.1; 7: 1.11; 10: 756.37; 12: 839.57 | [23 empty] | Средний разряд работы 3,7
| 2 | ЭМ |  |  |  | 12: 57.22 | [22 empty] | ЭМ
|  | ОТм(ЗТм) |  |  |  | 4: чел.-ч; 7: 0.065; 12: 53.56 | [22 empty] | ОТм(ЗТм)
| 91.05.05-015 | Краны на автомобильном ходу, грузоподъемность 16 т |  |  |  | 4: маш.-ч; 5: 0.1; 7: 0.01; 10: 1488.78; 12: 14.89 | [23 empty] | Краны на автомобильном ходу, грузоподъемность 16 т
| 4-100-060 | ОТм(Зтм) Средний разряд машинистов 6 |  |  |  | 4: чел.-ч; 5: 0.1; 7: 0.01; 10: 1051.33; 12: 10.51 | [24 empty] | ОТм(Зтм) Средний разряд машинистов 6
| 91.14.02-001 | Автомобили бортовые, грузоподъемность до 5 т |  |  |  | 4: маш.-ч; 5: 0.55; 7: 0.055; 10: 572.77; 12: 31.5 | [23 empty] | Автомобили бортовые, грузоподъемность до 5 т
| 4-100-040 | ОТм(Зтм) Средний разряд машинистов 4 |  |  |  | 4: чел.-ч; 5: 0.55; 7: 0.055; 10: 782.65; 12: 43.05 | [24 empty] | ОТм(Зтм) Средний разряд машинистов 4
| 91.17.04-233 | Аппараты сварочные для ручной дуговой сварки, сварочный ток до 350 А |  |  |  | 4: маш.-ч; 5: 3.8; 7: 0.38; 10: 28.51; 12: 10.83 | [23 empty] | Аппараты сварочные для ручной дуговой сварки, сварочный ток до 350 А
| 4 | М |  |  |  | 12: 15.58 | [22 empty] | М
| 01.7.11.07-0227 | Электроды сварочные для сварки низколегированных и углеродистых сталей УОНИ 13/45, Э42А, диаметр 4-5 мм |  |  |  | кг | 1.1 |  | 0.11 | 155.63 | 0.91 | 141.62 |  | 15.58 | [23 empty] | Электроды сварочные для сварки низколегированных и углеродистых сталей УОНИ 13/45, Э42А, диаметр 4-5 мм
Н | 18.5.14.01 | Фильтры для очистки воды |  |  |  | 4: шт; 5: 10; 7: 1 | [25 empty] | Фильтры для очистки воды
|  | Итого прямые затраты |  |  |  | 12: 965.93 | [26 empty] | Итого прямые затраты
|  | ФОТ |  |  |  | 12: 893.13 | [27 empty] | ФОТ
| Пр/812-016.0-1 | НР Сантехнические работы - внутренние (трубопроводы, водопровод, канализация, отопление, газоснабжение, вентиляция и кондиционирование воздуха) |  |  |  | 4: %; 5: 121; 7: 121; 12: 1080.69 | [27 empty] | НР Сантехнические работы - внутренние (трубопроводы, водопровод, канализация, отопление, газоснабжение, вентиляция и кондиционирование воздуха)
| Пр/774-016.0 | СП Сантехнические работы - внутренние (трубопроводы, водопровод, канализация, отопление, газоснабжение, вентиляция и кондиционирование воздуха) |  |  |  | 4: %; 5: 72; 7: 72; 12: 643.05 | [27 empty] | СП Сантехнические работы - внутренние (трубопроводы, водопровод, канализация, отопление, газоснабжение, вентиляция и кондиционирование воздуха)
|  | Всего по позиции |  |  |  | 10: 26896.7; 12: 2689.67 | [28 empty] | Всего по позиции
123 | ТЦ_18.2.08.05_77_7743124672_22.08.2025_01_463.1 | Фильтр воды ФМФ-65 |  |  |  | шт | 1 | 1 | 1 |  |  | 1800 |  | 1800 | [21 empty] | Фильтр воды ФМФ-65
|  | Всего по позиции |  |  |  | 12: 1800 | [28 empty] | Всего по позиции
124 | ГЭСН22-03-006-01 | Установка задвижек или клапанов обратных чугунных диаметром: 50 мм | [33 empty] | Установка задвижек или клапанов обратных чугунных диаметром: 50 мм | bar: 4 to 7
| 1 | ОТ(ЗТ) |  |  |  | 4: чел.-ч; 7: 0.88; 12: 634.77 | [22 empty] | ОТ(ЗТ)
| 1-100-33 | Средний разряд работы 3,3 |  |  |  | 4: чел.-ч; 5: 0.88; 7: 0.88; 10: 721.33; 12: 634.77 | [23 empty] | Средний разряд работы 3,3
| 2 | ЭМ |  |  |  | 12: 5.73 | [22 empty] | ЭМ
|  | ОТм(ЗТм) |  |  |  | 4: чел.-ч; 7: 0.01; 12: 7.83 | [22 empty] | ОТм(ЗТм)
| 91.14.02-001 | Автомобили бортовые, грузоподъемность до 5 т |  |  |  | 4: маш.-ч; 5: 0.01; 7: 0.01; 10: 572.77; 12: 5.73 | [23 empty] | Автомобили бортовые, грузоподъемность до 5 т
| 4-100-040 | ОТм(Зтм) Средний разряд машинистов 4 |  |  |  | 4: чел.-ч; 5: 0.01; 7: 0.01; 10: 782.65; 12: 7.83 | [24 empty] | ОТм(Зтм) Средний разряд машинистов 4
| 4 | М |  |  |  | 12: 175.01 | [22 empty] | М
| 01.7.15.03-0014 | Болты стальные с шестигранной головкой, в комплекте с шестигранной гайкой и плоской круглой шайбой, диаметр резьбы М16, длина болта 25-200 мм |  |  |  | т | 0.001 |  | 0.001 | 145801.49 | 1.13 | 164755.68 |  | 164.76 | [23 empty] | Болты стальные с шестигранной головкой, в комплекте с шестигранной гайкой и плоской круглой шайбой, диаметр резьбы М16, длина болта 25-200 мм
| 01.7.19.04-0031 | Прокладки резиновые (пластина техническая прессованная) |  |  |  | кг | 0.05 |  | 0.05 | 138.5 | 1.48 | 204.98 |  | 10.25 | [23 empty] | Прокладки резиновые (пластина техническая прессованная)
Н | 18.1.02.01 | Задвижки чугунные водопроводные (или клапаны обратные) | [37 empty] | Задвижки чугунные водопроводные (или клапаны обратные) | bar: 4 to 5; 7
|  | Итого прямые затраты |  |  |  | 12: 823.34 | [26 empty] | Итого прямые затраты
|  | ФОТ |  |  |  | 12: 642.6 | [27 empty] | ФОТ
| Пр/812-018.0-1 | НР Наружные сети водопровода, канализации, теплоснабжения, газопровода |  |  |  | 4: %; 5: 117; 7: 117; 12: 751.84 | [27 empty] | НР Наружные сети водопровода, канализации, теплоснабжения, газопровода
| Пр/774-018.0 | СП Наружные сети водопровода, канализации, теплоснабжения, газопровода |  |  |  | 4: %; 5: 74; 7: 74; 12: 475.52 | [27 empty] | СП Наружные сети водопровода, канализации, теплоснабжения, газопровода
|  | Всего по позиции |  |  |  | 10: 2050.7; 12: 2050.7 | [28 empty] | Всего по позиции
125 | ТЦ_18.1.04.02_77_7743124672_22.08.2025_01_437.1 | Клапан обратный поворотный чугунный фланцевый Ду 65 мм, Р=1,6 МПа ZETKAMA 302A065C01 |  |  |  | шт | 1 | 1 | 1 |  |  | 21600 |  | 21600 | [21 empty] | Клапан обратный поворотный чугунный фланцевый Ду 65 мм, Р=1,6 МПа ZETKAMA 302A065C01
|  | Всего по позиции |  |  |  | 12: 21600 | [28 empty] | Всего по позиции
126 | ГЭСН22-01-011-02 | Укладка стальных водопроводных труб с гидравлическим испытанием диаметром: 75 мм |  |  |  | 4: км; 5: 0.001; 6: 1; 7: 0.001 | [21 empty] | Укладка стальных водопроводных труб с гидравлическим испытанием диаметром: 75 мм
|  | Объем=1/1000 | [41 empty] | Объем=1/1000
| 1 | ОТ(ЗТ) |  |  |  | 4: чел.-ч; 7: 0.26789; 12: 205.57 | [22 empty] | ОТ(ЗТ)
| 2-100-02 | Рабочий 2 разряда |  |  |  | 4: чел.-ч; 5: 34.85; 7: 0.03485; 10: 636.64; 12: 22.19 | [23 empty] | Рабочий 2 разряда
| 2-100-03 | Рабочий 3 разряда |  |  |  | 4: чел.-ч; 5: 94.76; 7: 0.09476; 10: 695.04; 12: 65.86 | [23 empty] | Рабочий 3 разряда
| 2-100-04 | Рабочий 4 разряда |  |  |  | 4: чел.-ч; 5: 58.71; 7: 0.05871; 10: 782.65; 12: 45.95 | [23 empty] | Рабочий 4 разряда
| 2-100-05 | Рабочий 5 разряда |  |  |  | 4: чел.-ч; 5: 79.57; 7: 0.07957; 10: 899.47; 12: 71.57 | [23 empty] | Рабочий 5 разряда
| 2 | ЭМ |  |  |  | 12: 37.86 | [22 empty] | ЭМ
|  | ОТм(ЗТм) |  |  |  | 4: чел.-ч; 7: 0.05154; 12: 43.41 | [22 empty] | ОТм(ЗТм)
| 91.10.09-012 | Установки для гидравлических испытаний трубопроводов, давление нагнетания низкое 0,1 МПа (1 кгс/см2), высокое 10 МПа (100 кгс/см2) при работе от передвижных электростанций |  |  |  | маш.-ч | 25 |  | 0.025 | 11.68 | 1.4 | 16.35 |  | 0.41 | [23 empty] | Установки для гидравлических испытаний трубопроводов, давление нагнетания низкое 0,1 МПа (1 кгс/см2), высокое 10 МПа (100 кгс/см2) при работе от передвижных электростанций
| 91.14.02-001 | Автомобили бортовые, грузоподъемность до 5 т |  |  |  | 4: маш.-ч; 5: 0.29; 7: 0.00029; 10: 572.77; 12: 0.17 | [23 empty] | Автомобили бортовые, грузоподъемность до 5 т
| 4-100-040 | ОТм(Зтм) Средний разряд машинистов 4 |  |  |  | 4: чел.-ч; 5: 0.29; 7: 0.00029; 10: 782.65; 12: 0.23 | [24 empty] | ОТм(Зтм) Средний разряд машинистов 4
| 91.16.01-002 | Электростанции передвижные, мощность 4 кВт |  |  |  | 4: маш.-ч; 5: 25; 7: 0.025; 10: 110.26; 12: 2.76 | [23 empty] | Электростанции передвижные, мощность 4 кВт
| 4-100-040 | ОТм(Зтм) Средний разряд машинистов 4 |  |  |  | 4: чел.-ч; 5: 25; 7: 0.025; 10: 782.65; 12: 19.57 | [24 empty] | ОТм(Зтм) Средний разряд машинистов 4
| 91.17.04-033 | Агрегаты сварочные для ручной дуговой сварки на тракторе, сварочный ток до 250 А, количество постов 2, мощность трактора 79 кВт (108 л.с.) |  |  |  | маш.-ч | 26.25 |  | 0.02625 | 1069.08 | 1.23 | 1314.97 |  | 34.52 | [23 empty] | Агрегаты сварочные для ручной дуговой сварки на тракторе, сварочный ток до 250 А, количество постов 2, мощность трактора 79 кВт (108 л.с.)
| 4-100-050 | ОТм(Зтм) Средний разряд машинистов 5 |  |  |  | 4: чел.-ч; 5: 26.25; 7: 0.02625; 10: 899.47; 12: 23.61 | [24 empty] | ОТм(Зтм) Средний разряд машинистов 5
| 4 | М |  |  |  | 12: 7.76 | [22 empty] | М
| 01.7.03.01-0001 | Вода |  |  |  | м3 | 8.83 |  | 0.00883 | 35.71 | 0.92 | 32.85 |  | 0.29 | [23 empty] | Вода
| 01.7.11.07-0227 | Электроды сварочные для сварки низколегированных и углеродистых сталей УОНИ 13/45, Э42А, диаметр 4-5 мм |  |  |  | кг | 9.75 |  | 0.00975 | 155.63 | 0.91 | 141.62 |  | 1.38 | [23 empty] | Электроды сварочные для сварки низколегированных и углеродистых сталей УОНИ 13/45, Э42А, диаметр 4-5 мм
| 01.7.03.04-0001 | Электроэнергия |  |  |  | 4: кВт-ч; 5: 28.58; 7: 0.02858; 10: 6; 12: 0.17 | [23 empty] | Электроэнергия
| 01.7.17.07-0054 | Круг шлифовальный прямого профиля, размеры 230х5х22 мм |  |  |  | шт | 0.4 |  | 0.0004 | 104.63 | 1.24 | 129.74 |  | 0.05 | [23 empty] | Круг шлифовальный прямого профиля, размеры 230х5х22 мм
| 11.1.03.01-0067 | Брус обрезной хвойных пород (ель, сосна), естественной влажности, длина 2-6,5 м, ширина 100 и более мм, толщина 100 и более мм, сорт III |  |  |  | м3 | 0.43 |  | 0.00043 | 16655 | 0.82 | 13657.1 |  | 5.87 | [23 empty] | Брус обрезной хвойных пород (ель, сосна), естественной влажности, длина 2-6,5 м, ширина 100 и более мм, толщина 100 и более мм, сорт III
Н | 23.5.02.02 | Трубы стальные |  |  |  | 4: м; 5: 1010; 7: 1.01 | [25 empty] | Трубы стальные
|  | Итого прямые затраты |  |  |  | 12: 294.6 | [26 empty] | Итого прямые затраты
|  | ФОТ |  |  |  | 12: 248.98 | [27 empty] | ФОТ
| Пр/812-018.0-1 | НР Наружные сети водопровода, канализации, теплоснабжения, газопровода |  |  |  | 4: %; 5: 117; 7: 117; 12: 291.31 | [27 empty] | НР Наружные сети водопровода, канализации, теплоснабжения, газопровода
| Пр/774-018.0 | СП Наружные сети водопровода, канализации, теплоснабжения, газопровода |  |  |  | 4: %; 5: 74; 7: 74; 12: 184.25 | [27 empty] | СП Наружные сети водопровода, канализации, теплоснабжения, газопровода
|  | Всего по позиции |  |  |  | 10: 770160; 12: 770.16 | [28 empty] | Всего по позиции
127 | ФСБЦ-23.4.01.04-0014 | Трубы стальные электросварные изолированные двухслойным покрытием из экструдированного полиэтилена, класс прочности К42, наружный диаметр трубы 76 мм, толщина стенки трубы 3,5 мм |  |  |  | м | 1 | 1 | 1 |  |  | 670.12 |  | 670.12 | [21 empty] | Трубы стальные электросварные изолированные двухслойным покрытием из экструдированного полиэтилена, класс прочности К42, наружный диаметр трубы 76 мм, толщина стенки трубы 3,5 мм
|  | Всего по позиции |  |  |  | 12: 670.12 | [28 empty] | Всего по позиции
128 | ФСБЦ-23.8.03.11-0129 | Фланец стальной плоский приварной с соединительным выступом, марка стали 20, номинальное давление 1 МПа, номинальный диаметр 65 мм |  |  |  | шт | 4 | 1 | 4 |  |  | 520.74 |  | 2082.96 | [21 empty] | Фланец стальной плоский приварной с соединительным выступом, марка стали 20, номинальное давление 1 МПа, номинальный диаметр 65 мм
|  | Всего по позиции |  |  |  | 12: 2082.96 | [28 empty] | Всего по позиции
129 | ТЦ_23.8.04.06_77_7743124672_22.08.2025_01_450.1 | Отвод стальной 90° 76х3,0 |  |  |  | шт | 2 | 1 | 2 |  |  | 444 |  | 888 | [21 empty] | Отвод стальной 90° 76х3,0
|  | Всего по позиции |  |  |  | 12: 888 | [28 empty] | Всего по позиции
130 | ГЭСНр65-01-014-03 | Зачеканка раструбов цементным раствором чугунной канализации с осмотром, очисткой, законопаткой и заделкой раструбов диаметром: 150 мм |  |  |  | 4: 100 шт; 5: 0.13; 6: 1; 7: 0.13 | [21 empty] | Зачеканка раструбов цементным раствором чугунной канализации с осмотром, очисткой, законопаткой и заделкой раструбов диаметром: 150 мм
|  | Объем=(2+10+1) / 100 | [41 empty] | Объем=(2+10+1) / 100
| 1 | ОТ(ЗТ) |  |  |  | 4: чел.-ч; 7: 8.58; 12: 6038.6 | [22 empty] | ОТ(ЗТ)
| 1-100-31 | Средний разряд работы 3,1 |  |  |  | 4: чел.-ч; 5: 66; 7: 8.58; 10: 703.8; 12: 6038.6 | [23 empty] | Средний разряд работы 3,1
| 4 | М |  |  |  | 12: 518.07 | [22 empty] | М
| 01.7.03.01-0001 | Вода |  |  |  | м3 | 0.03 |  | 0.0039 | 35.71 | 0.92 | 32.85 |  | 0.13 | [23 empty] | Вода
| 01.7.07.29-0111 | Пакля смоляная пропитанная |  |  |  | кг | 13 |  | 1.69 | 92.95 | 1.31 | 121.76 |  | 205.77 | [23 empty] | Пакля смоляная пропитанная
| 01.7.20.08-0071 | Канат пеньковый тросовой свивки, пропитанный, диаметр 26 мм |  |  |  | т | 0.007 |  | 0.00091 | 231787.35 | 1.48 | 343045.28 |  | 312.17 | [23 empty] | Канат пеньковый тросовой свивки, пропитанный, диаметр 26 мм
Н | 03.2.01.02 | Цемент |  |  |  | 4: т; 5: 0.05; 7: 0.0065 | [25 empty] | Цемент
|  | Итого прямые затраты |  |  |  | 12: 6556.67 | [26 empty] | Итого прямые затраты
|  | ФОТ |  |  |  | 12: 6038.6 | [27 empty] | ФОТ
| Пр/812-099.2-1 | НР Внутренние санитарно-технические работы: смена труб, санприборов, запорной арматуры и другое (ремонтно-строительные) |  |  |  | 4: %; 5: 103; 7: 103; 12: 6219.76 | [27 empty] | НР Внутренние санитарно-технические работы: смена труб, санприборов, запорной арматуры и другое (ремонтно-строительные)
| Пр/774-099.2 | СП Внутренние санитарно-технические работы: смена труб, санприборов, запорной арматуры и другое (ремонтно-строительные) |  |  |  | 4: %; 5: 52; 7: 52; 12: 3140.07 | [27 empty] | СП Внутренние санитарно-технические работы: смена труб, санприборов, запорной арматуры и другое (ремонтно-строительные)
|  | Всего по позиции |  |  |  | 10: 122434.62; 12: 15916.5 | [28 empty] | Всего по позиции
131 | ТЦ_24.3.05.07_77_7743124672_22.08.2025_01_440.1 Прим. Муфта защитная для прохода трубы Д225 через стенку колодца | Муфта защитная для прохода трубы Д160 через стенку колодца |  |  |  | шт | 2 | 1 | 2 |  |  | 1200 |  | 2400 | [21 empty] | Муфта защитная для прохода трубы Д160 через стенку колодца
|  | Всего по позиции |  |  |  | 12: 2400 | [28 empty] | Всего по позиции
132 | ТЦ_24.3.05.07_77_7743124672_22.08.2025_01_440.1 | Муфта защитная для прохода трубы Д160 через стенку колодца |  |  |  | шт | 10 | 1 | 10 |  |  | 1200 |  | 12000 | [21 empty] | Муфта защитная для прохода трубы Д160 через стенку колодца
|  | Всего по позиции |  |  |  | 12: 12000 | [28 empty] | Всего по позиции
133 | ТЦ_24.3.05.07_77_7743124672_22.08.2025_01_439.1 | Муфта защитная для прохода трубы Д110 через стенку колодца |  |  |  | шт | 1 | 1 | 1 |  |  | 960 |  | 960 | [21 empty] | Муфта защитная для прохода трубы Д110 через стенку колодца
|  | Всего по позиции |  |  |  | 12: 960 | [28 empty] | Всего по позиции
134 | ГЭСН26-01-022-01 | Изоляция поверхностей трубопроводов штучными изделиями из пенополиуретана (полуцилиндрами и сегментами) |  |  |  | 4: м3; 5: 0.03; 6: 1; 7: 0.03 | [21 empty] | Изоляция поверхностей трубопроводов штучными изделиями из пенополиуретана (полуцилиндрами и сегментами)
| 1 | ОТ(ЗТ) |  |  |  | 4: чел.-ч; 7: 0.8079; 12: 568.6 | [22 empty] | ОТ(ЗТ)
| 1-100-31 | Средний разряд работы 3,1 |  |  |  | 4: чел.-ч; 5: 26.93; 7: 0.8079; 10: 703.8; 12: 568.6 | [23 empty] | Средний разряд работы 3,1
| 2 | ЭМ |  |  |  | 12: 6.89 | [22 empty] | ЭМ
|  | ОТм(ЗТм) |  |  |  | 4: чел.-ч; 7: 0.0111; 12: 8.69 | [22 empty] | ОТм(ЗТм)
| 91.14.02-001 | Автомобили бортовые, грузоподъемность до 5 т |  |  |  | 4: маш.-ч; 5: 0.37; 7: 0.0111; 10: 572.77; 12: 6.36 | [23 empty] | Автомобили бортовые, грузоподъемность до 5 т
| 4-100-040 | ОТм(Зтм) Средний разряд машинистов 4 |  |  |  | 4: чел.-ч; 5: 0.37; 7: 0.0111; 10: 782.65; 12: 8.69 | [24 empty] | ОТм(Зтм) Средний разряд машинистов 4
| 91.21.22-443 | Станки универсальные электромеханические для изготовления бандажей, диафрагм, пряжек, мощность 0,75 кВт |  |  |  | маш.-ч | 0.59 |  | 0.0177 | 21.39 | 1.4 | 29.95 |  | 0.53 | [23 empty] | Станки универсальные электромеханические для изготовления бандажей, диафрагм, пряжек, мощность 0,75 кВт
| 4 | М |  |  |  | 12: 119.32 | [22 empty] | М
| 01.7.15.14-0304 | Шурупы самонарезающие стальные оцинкованные с полукруглой головкой и крестообразным шлицем, остроконечные, диаметр 4 мм, длина 12 мм |  |  |  | т | 4e-05 |  | 1.2e-06 | 263215.45 | 1.29 | 339547.93 |  | 0.41 | [23 empty] | Шурупы самонарезающие стальные оцинкованные с полукруглой головкой и крестообразным шлицем, остроконечные, диаметр 4 мм, длина 12 мм
| 08.3.02.01-0041 | Ленты стальные упаковочные, мягкие, нормальной точности по толщине и ширине 0,7х20-50 мм |  |  |  | т | 0.0057 |  | 0.000171 | 89073.2 | 0.83 | 73930.76 |  | 12.64 | [23 empty] | Ленты стальные упаковочные, мягкие, нормальной точности по толщине и ширине 0,7х20-50 мм
| 08.3.05.05-0054 | Сталь листовая оцинкованная, толщина 0,8 мм |  |  |  | т | 0.0006 |  | 1.8e-05 | 85930 | 0.88 | 75618.4 |  | 1.36 | [23 empty] | Сталь листовая оцинкованная, толщина 0,8 мм
| 14.1.04.02-0011 | Клей, марка 88-Н |  |  |  | кг | 9.1 |  | 0.273 | 234.33 | 1.64 | 384.3 |  | 104.91 | [23 empty] | Клей, марка 88-Н
Н | 10.1.02.02 | Листы алюминиевые, толщина 1,0 мм |  |  |  | 4: кг; 5: 0.193; 7: 0.00579 | [25 empty] | Листы алюминиевые, толщина 1,0 мм
Н | 12.2.08.03 | Изделия теплоизоляционные из пенополиуретана |  |  |  | 4: м3; 5: 1.1; 7: 0.033 | [25 empty] | Изделия теплоизоляционные из пенополиуретана
|  | Итого прямые затраты |  |  |  | 12: 703.5 | [26 empty] | Итого прямые затраты
|  | ФОТ |  |  |  | 12: 577.29 | [27 empty] | ФОТ
| Пр/812-020.0-1 | НР Теплоизоляционные работы |  |  |  | 4: %; 5: 97; 7: 97; 12: 559.97 | [27 empty] | НР Теплоизоляционные работы
| Пр/774-020.0 | СП Теплоизоляционные работы |  |  |  | 4: %; 5: 55; 7: 55; 12: 317.51 | [27 empty] | СП Теплоизоляционные работы
|  | Всего по позиции |  |  |  | 10: 52699.33; 12: 1580.98 | [28 empty] | Всего по позиции
135 | ТЦ_59.1.12.02_77_7743124672_23.09.2025_01_540.1 | Скорлупа из пенополиуретана ППУ 75х50 |  |  |  | м | 3 | 1 | 3 |  |  | 850 |  | 2550 | [21 empty] | Скорлупа из пенополиуретана ППУ 75х50
|  | Всего по позиции |  |  |  | 12: 2550 | [28 empty] | Всего по позиции
136 | ГЭСНм08-03-573-04 | Шкаф (пульт) управления навесной, высота, ширина и глубина: до 600х600х350 мм | [33 empty] | Шкаф (пульт) управления навесной, высота, ширина и глубина: до 600х600х350 мм | bar: 4 to 7
| 1 | ОТ(ЗТ) |  |  |  | 4: чел.-ч; 7: 2.06; 12: 1660.4 | [22 empty] | ОТ(ЗТ)
| 1-100-42 | Средний разряд работы 4,2 |  |  |  | 4: чел.-ч; 5: 2.06; 7: 2.06; 10: 806.02; 12: 1660.4 | [23 empty] | Средний разряд работы 4,2
| 2 | ЭМ |  |  |  | 12: 211.3 | [22 empty] | ЭМ
|  | ОТм(ЗТм) |  |  |  | 4: чел.-ч; 7: 0.31; 12: 258.74 | [22 empty] | ОТм(ЗТм)
| 91.04.01-041 | Молотки бурильные легкие при работе от передвижных компрессорных установок |  |  |  | маш.-ч | 0.19 |  | 0.19 | 10.23 | 1.39 | 14.22 |  | 2.7 | [23 empty] | Молотки бурильные легкие при работе от передвижных компрессорных установок
| 91.05.05-015 | Краны на автомобильном ходу, грузоподъемность 16 т |  |  |  | 4: маш.-ч; 5: 0.06; 7: 0.06; 10: 1488.78; 12: 89.33 | [23 empty] | Краны на автомобильном ходу, грузоподъемность 16 т
| 4-100-060 | ОТм(Зтм) Средний разряд машинистов 6 |  |  |  | 4: чел.-ч; 5: 0.06; 7: 0.06; 10: 1051.33; 12: 63.08 | [24 empty] | ОТм(Зтм) Средний разряд машинистов 6
| 91.14.02-001 | Автомобили бортовые, грузоподъемность до 5 т |  |  |  | 4: маш.-ч; 5: 0.06; 7: 0.06; 10: 572.77; 12: 34.37 | [23 empty] | Автомобили бортовые, грузоподъемность до 5 т
| 4-100-040 | ОТм(Зтм) Средний разряд машинистов 4 |  |  |  | 4: чел.-ч; 5: 0.06; 7: 0.06; 10: 782.65; 12: 46.96 | [24 empty] | ОТм(Зтм) Средний разряд машинистов 4
| 91.17.04-233 | Аппараты сварочные для ручной дуговой сварки, сварочный ток до 350 А |  |  |  | 4: маш.-ч; 5: 0.61; 7: 0.61; 10: 28.51; 12: 17.39 | [23 empty] | Аппараты сварочные для ручной дуговой сварки, сварочный ток до 350 А
| 91.18.01-007 | Компрессоры винтовые передвижные с двигателем внутреннего сгорания, давление до 0,7 МПа (7 атм), производительность до 5,4 м3/мин |  |  |  | 4: маш.-ч; 5: 0.19; 7: 0.19; 10: 355.3; 12: 67.51 | [23 empty] | Компрессоры винтовые передвижные с двигателем внутреннего сгорания, давление до 0,7 МПа (7 атм), производительность до 5,4 м3/мин
| 4-100-040 | ОТм(Зтм) Средний разряд машинистов 4 |  |  |  | 4: чел.-ч; 5: 0.19; 7: 0.19; 10: 782.65; 12: 148.7 | [24 empty] | ОТм(Зтм) Средний разряд машинистов 4
| 4 | М |  |  |  | 12: 36.23 | [22 empty] | М
| 01.7.11.07-0227 | Электроды сварочные для сварки низколегированных и углеродистых сталей УОНИ 13/45, Э42А, диаметр 4-5 мм |  |  |  | кг | 0.1 |  | 0.1 | 155.63 | 0.91 | 141.62 |  | 14.16 | [23 empty] | Электроды сварочные для сварки низколегированных и углеродистых сталей УОНИ 13/45, Э42А, диаметр 4-5 мм
| 01.7.15.03-0042 | Болты с гайками и шайбами строительные |  |  |  | кг | 0.1 |  | 0.1 | 174.93 | 1.13 | 197.67 |  | 19.77 | [23 empty] | Болты с гайками и шайбами строительные
| 14.4.02.04-0142 | Краска масляная МА-0115, мумия, сурик железный |  |  |  | кг | 0.02 |  | 0.02 | 79.88 | 1.44 | 115.03 |  | 2.3 | [23 empty] | Краска масляная МА-0115, мумия, сурик железный
|  | Итого прямые затраты |  |  |  | 12: 2166.67 | [26 empty] | Итого прямые затраты
136.1 | 421/пр_2020_п.75_пп.а | Вспомогательные ненормируемые материальные ресурсы |  |  |  | 4: %; 5: 2; 7: 2; 12: 33.21 | [32 empty] | Вспомогательные ненормируемые материальные ресурсы
|  | ФОТ |  |  |  | 12: 1919.14 | [27 empty] | ФОТ
| Пр/812-049.3-1 | НР Электротехнические установки на других объектах |  |  |  | 4: %; 5: 97; 7: 97; 12: 1861.57 | [27 empty] | НР Электротехнические установки на других объектах
| Пр/774-049.3 | СП Электротехнические установки на других объектах |  |  |  | 4: %; 5: 51; 7: 51; 12: 978.76 | [27 empty] | СП Электротехнические установки на других объектах
|  | Всего по позиции |  |  |  | 10: 5040.21; 12: 5040.21 | [28 empty] | Всего по позиции
137 | ТЦ_21.1.05.04_77_7743124672_22.08.2025_01_438.1 | Комплект саморегулирующего греющего кабеля со шкафом управления |  |  |  | компл. | 1 | 1 | 1 |  |  | 12000 |  | 12000 | [21 empty] | Комплект саморегулирующего греющего кабеля со шкафом управления
|  | Всего по позиции |  |  |  | 12: 12000 | [28 empty] | Всего по позиции
Кабель для обогрева трубы ввода водопровода, поставляются комплектно с "Комплект саморегулирующего греющего кабеля со шкафом управления" | [44 empty] | Кабель для обогрева трубы ввода водопровода, поставляются комплектно с "Комплект саморегулирующего греющего кабеля со шкафом управления"
138 | ГЭСНм08-02-401-01 | Кабель трех-пятижильный сечением жилы до 16 мм2 с креплением накладными скобами, полосками с установкой ответвительных коробок |  |  |  | 4: 100 м; 5: 0.2; 6: 1; 7: 0.2 | [21 empty] | Кабель трех-пятижильный сечением жилы до 16 мм2 с креплением накладными скобами, полосками с установкой ответвительных коробок
|  | Объем=(11+9) / 100 | [41 empty] | Объем=(11+9) / 100
| 1 | ОТ(ЗТ) |  |  |  | 4: чел.-ч; 7: 8.256; 12: 6316.91 | [22 empty] | ОТ(ЗТ)
| 1-100-38 | Средний разряд работы 3,8 |  |  |  | 4: чел.-ч; 5: 41.28; 7: 8.256; 10: 765.13; 12: 6316.91 | [23 empty] | Средний разряд работы 3,8
| 2 | ЭМ |  |  |  | 12: 93.75 | [22 empty] | ЭМ
|  | ОТм(ЗТм) |  |  |  | 4: чел.-ч; 7: 0.08; 12: 73.36 | [22 empty] | ОТм(ЗТм)
| 91.05.05-015 | Краны на автомобильном ходу, грузоподъемность 16 т |  |  |  | 4: маш.-ч; 5: 0.2; 7: 0.04; 10: 1488.78; 12: 59.55 | [23 empty] | Краны на автомобильном ходу, грузоподъемность 16 т
| 4-100-060 | ОТм(Зтм) Средний разряд машинистов 6 |  |  |  | 4: чел.-ч; 5: 0.2; 7: 0.04; 10: 1051.33; 12: 42.05 | [24 empty] | ОТм(Зтм) Средний разряд машинистов 6
| 91.14.02-001 | Автомобили бортовые, грузоподъемность до 5 т |  |  |  | 4: маш.-ч; 5: 0.2; 7: 0.04; 10: 572.77; 12: 22.91 | [23 empty] | Автомобили бортовые, грузоподъемность до 5 т
| 4-100-040 | ОТм(Зтм) Средний разряд машинистов 4 |  |  |  | 4: чел.-ч; 5: 0.2; 7: 0.04; 10: 782.65; 12: 31.31 | [24 empty] | ОТм(Зтм) Средний разряд машинистов 4
| 91.17.04-233 | Аппараты сварочные для ручной дуговой сварки, сварочный ток до 350 А |  |  |  | 4: маш.-ч; 5: 1.98; 7: 0.396; 10: 28.51; 12: 11.29 | [23 empty] | Аппараты сварочные для ручной дуговой сварки, сварочный ток до 350 А
| 4 | М |  |  |  | 12: 160.33 | [22 empty] | М
| 01.7.03.04-0001 | Электроэнергия |  |  |  | 4: кВт-ч; 5: 0.7712; 7: 0.15424; 10: 6; 12: 0.93 | [23 empty] | Электроэнергия
| 01.7.06.07-0002 | Ленты монтажные из пластмассы для бандажирования проводов, скрепляются пластмассовыми кнопками, ширина 10 мм |  |  |  | 10 м | 0.3 |  | 0.06 | 37.71 | 1.53 | 57.7 |  | 3.46 | [23 empty] | Ленты монтажные из пластмассы для бандажирования проводов, скрепляются пластмассовыми кнопками, ширина 10 мм
| 01.7.11.07-0227 | Электроды сварочные для сварки низколегированных и углеродистых сталей УОНИ 13/45, Э42А, диаметр 4-5 мм |  |  |  | кг | 1.75 |  | 0.35 | 155.63 | 0.91 | 141.62 |  | 49.57 | [23 empty] | Электроды сварочные для сварки низколегированных и углеродистых сталей УОНИ 13/45, Э42А, диаметр 4-5 мм
| 01.7.15.07-0014 | Дюбели распорные полипропиленовые |  |  |  | 100 шт | 1 |  | 0.2 | 41.71 | 1.29 | 53.81 |  | 10.76 | [23 empty] | Дюбели распорные полипропиленовые
| 01.7.15.10-0052 | Скобы стальные монтажные двухлапковые (СД), закрепляемый диаметр 27 мм |  |  |  | 10 шт | 5 |  | 1 | 60.11 | 1.28 | 76.94 |  | 76.94 | [23 empty] | Скобы стальные монтажные двухлапковые (СД), закрепляемый диаметр 27 мм
| 01.7.15.14-0165 | Шурупы самонарезающие стальные с полукруглой головкой и прямым шлицем, остроконечные, диаметр 4 мм, длина 40 мм |  |  |  | т | 0.00037 |  | 7.4e-05 | 99190.96 | 1.29 | 127956.34 |  | 9.47 | [23 empty] | Шурупы самонарезающие стальные с полукруглой головкой и прямым шлицем, остроконечные, диаметр 4 мм, длина 40 мм
| 14.4.02.04-0142 | Краска масляная МА-0115, мумия, сурик железный |  |  |  | кг | 0.4 |  | 0.08 | 79.88 | 1.44 | 115.03 |  | 9.2 | [23 empty] | Краска масляная МА-0115, мумия, сурик железный
|  | Итого прямые затраты |  |  |  | 12: 6644.35 | [26 empty] | Итого прямые затраты
138.1 | 421/пр_2020_п.75_пп.а | Вспомогательные ненормируемые материальные ресурсы |  |  |  | 4: %; 5: 2; 7: 2; 12: 126.34 | [32 empty] | Вспомогательные ненормируемые материальные ресурсы
|  | ФОТ |  |  |  | 12: 6390.27 | [27 empty] | ФОТ
| Пр/812-049.3-1 | НР Электротехнические установки на других объектах |  |  |  | 4: %; 5: 97; 7: 97; 12: 6198.56 | [27 empty] | НР Электротехнические установки на других объектах
| Пр/774-049.3 | СП Электротехнические установки на других объектах |  |  |  | 4: %; 5: 51; 7: 51; 12: 3259.04 | [27 empty] | СП Электротехнические установки на других объектах
|  | Всего по позиции |  |  |  | 10: 81141.45; 12: 16228.29 | [28 empty] | Всего по позиции
Датчики температуры, поставляются комплектно с "Комплект саморегулирующего греющего кабеля со шкафом управления" | [44 empty] | Датчики температуры, поставляются комплектно с "Комплект саморегулирующего греющего кабеля со шкафом управления"
139 | ГЭСНм08-03-575-01 | Прибор или аппарат |  |  |  | 4: шт; 5: 2; 6: 1; 7: 2 | [21 empty] | Прибор или аппарат
|  | Объем=1+1 | [41 empty] | Объем=1+1
| 1 | ОТ(ЗТ) |  |  |  | 4: чел.-ч; 7: 2.06; 12: 1660.4 | [22 empty] | ОТ(ЗТ)
| 1-100-42 | Средний разряд работы 4,2 |  |  |  | 4: чел.-ч; 5: 1.03; 7: 2.06; 10: 806.02; 12: 1660.4 | [23 empty] | Средний разряд работы 4,2
| 4 | М |  |  |  | 12: 7.91 | [22 empty] | М
| 01.7.15.03-0042 | Болты с гайками и шайбами строительные |  |  |  | кг | 0.02 |  | 0.04 | 174.93 | 1.13 | 197.67 |  | 7.91 | [23 empty] | Болты с гайками и шайбами строительные
|  | Итого прямые затраты |  |  |  | 12: 1668.31 | [26 empty] | Итого прямые затраты
139.1 | 421/пр_2020_п.75_пп.а | Вспомогательные ненормируемые материальные ресурсы |  |  |  | 4: %; 5: 2; 7: 2; 12: 33.21 | [32 empty] | Вспомогательные ненормируемые материальные ресурсы
|  | ФОТ |  |  |  | 12: 1660.4 | [27 empty] | ФОТ
| Пр/812-049.3-1 | НР Электротехнические установки на других объектах |  |  |  | 4: %; 5: 97; 7: 97; 12: 1610.59 | [27 empty] | НР Электротехнические установки на других объектах
| Пр/774-049.3 | СП Электротехнические установки на других объектах |  |  |  | 4: %; 5: 51; 7: 51; 12: 846.8 | [27 empty] | СП Электротехнические установки на других объектах
|  | Всего по позиции |  |  |  | 10: 2079.46; 12: 4158.91 | [28 empty] | Всего по позиции
Коробка соединительная TERMBOX АР-13-Г, TERMBOX АР-15-В , поставляются комплектно с "Комплект саморегулирующего греющего кабеля со шкафом управления" | [44 empty] | Коробка соединительная TERMBOX АР-13-Г, TERMBOX АР-15-В , поставляются комплектно с "Комплект саморегулирующего греющего кабеля со шкафом управления"
140 | ГЭСНм11-03-001-01 | Приборы, устанавливаемые на металлоконструкциях, щитах и пультах, масса: до 5 кг |  |  |  | 4: шт; 5: 2; 6: 1; 7: 2 | [21 empty] | Приборы, устанавливаемые на металлоконструкциях, щитах и пультах, масса: до 5 кг
|  | Объем=1+1 | [41 empty] | Объем=1+1
| 1 | ОТ(ЗТ) |  |  |  | 4: чел.-ч; 7: 1.04; 12: 838.26 | [22 empty] | ОТ(ЗТ)
| 1-100-42 | Средний разряд работы 4,2 |  |  |  | 4: чел.-ч; 5: 0.52; 7: 1.04; 10: 806.02; 12: 838.26 | [23 empty] | Средний разряд работы 4,2
| 4 | М |  |  |  | 12: 12.23 | [22 empty] | М
| 01.7.15.03-0031 | Болты стальные оцинкованные с шестигранной головкой и оцинкованной шестигранной гайкой, диаметр резьбы болта и гайки М6, длина болта 12-60 мм |  |  |  | кг | 0.035 |  | 0.07 | 154.58 | 1.13 | 174.68 |  | 12.23 | [23 empty] | Болты стальные оцинкованные с шестигранной головкой и оцинкованной шестигранной гайкой, диаметр резьбы болта и гайки М6, длина болта 12-60 мм
|  | Итого прямые затраты |  |  |  | 12: 850.49 | [26 empty] | Итого прямые затраты
140.1 | 421/пр_2020_п.75_пп.а | Вспомогательные ненормируемые материальные ресурсы |  |  |  | 4: %; 5: 2; 7: 2; 12: 16.77 | [32 empty] | Вспомогательные ненормируемые материальные ресурсы
|  | ФОТ |  |  |  | 12: 838.26 | [27 empty] | ФОТ
| Пр/812-053.0-1 | НР Приборы, средства автоматизации и вычислительной техники |  |  |  | 4: %; 5: 90; 7: 90; 12: 754.43 | [27 empty] | НР Приборы, средства автоматизации и вычислительной техники
| Пр/774-053.0 | СП Приборы, средства автоматизации и вычислительной техники |  |  |  | 4: %; 5: 46; 7: 46; 12: 385.6 | [27 empty] | СП Приборы, средства автоматизации и вычислительной техники
|  | Всего по позиции |  |  |  | 10: 1003.65; 12: 2007.29 | [28 empty] | Всего по позиции
Комплект заделки для кабеля ТКТ/3М, поставляются комплектно с "Комплект саморегулирующего греющего кабеля со шкафом управления" | [44 empty] | Комплект заделки для кабеля ТКТ/3М, поставляются комплектно с "Комплект саморегулирующего греющего кабеля со шкафом управления"
141 | ГЭСНм08-02-200-01 | Монтаж термоусаживаемой манжеты из трубки для кабеля |  |  |  | 4: шт; 5: 3; 6: 1; 7: 3 | [21 empty] | Монтаж термоусаживаемой манжеты из трубки для кабеля
| 1 | ОТ(ЗТ) |  |  |  | 4: чел.-ч; 7: 1.77; 12: 1307.76 | [22 empty] | ОТ(ЗТ)
| 1-100-35 | Средний разряд работы 3,5 |  |  |  | 4: чел.-ч; 5: 0.59; 7: 1.77; 10: 738.85; 12: 1307.76 | [23 empty] | Средний разряд работы 3,5
| 4 | М |  |  |  | 12: 42.25 | [22 empty] | М
| 01.3.01.01-0010 | Бензин-растворитель |  |  |  | кг | 0.04 |  | 0.12 | 160.27 | 1.15 | 184.31 |  | 22.12 | [23 empty] | Бензин-растворитель
| 01.7.03.04-0001 | Электроэнергия |  |  |  | 4: кВт-ч; 5: 0.064; 7: 0.192; 10: 6; 12: 1.15 | [23 empty] | Электроэнергия
| 01.7.06.12-0005 | Ленты термоспекаемые изоляционные, ширина 50 мм, толщина 0,3 мм |  |  |  | 100 м | 0.003 |  | 0.009 | 1015.52 | 1.53 | 1553.75 |  | 13.98 | [23 empty] | Ленты термоспекаемые изоляционные, ширина 50 мм, толщина 0,3 мм
| 01.7.06.12-0007 | Ленты полиэтиленовые термоспекаемые, цвет черный, ширина 40 мм, толщина 0,1 мм |  |  |  | 100 м | 0.004 |  | 0.012 | 272.16 | 1.53 | 416.4 |  | 5 | [23 empty] | Ленты полиэтиленовые термоспекаемые, цвет черный, ширина 40 мм, толщина 0,1 мм
|  | Итого прямые затраты |  |  |  | 12: 1350.01 | [26 empty] | Итого прямые затраты
141.1 | 421/пр_2020_п.75_пп.а | Вспомогательные ненормируемые материальные ресурсы |  |  |  | 4: %; 5: 2; 7: 2; 12: 26.16 | [32 empty] | Вспомогательные ненормируемые материальные ресурсы
|  | ФОТ |  |  |  | 12: 1307.76 | [27 empty] | ФОТ
| Пр/812-049.3-1 | НР Электротехнические установки на других объектах |  |  |  | 4: %; 5: 97; 7: 97; 12: 1268.53 | [27 empty] | НР Электротехнические установки на других объектах
| Пр/774-049.3 | СП Электротехнические установки на других объектах |  |  |  | 4: %; 5: 51; 7: 51; 12: 666.96 | [27 empty] | СП Электротехнические установки на других объектах
|  | Всего по позиции |  |  |  | 10: 1103.89; 12: 3311.66 | [28 empty] | Всего по позиции
|  | Итоги по разделу 2 Наружные сети В2 : | [45 empty] | Итоги по разделу 2 Наружные сети В2 :
|  | Всего прямые затраты (справочно) |  |  |  | 12: 6165602.48 | [34 empty] | Всего прямые затраты (справочно)
|  | в том числе: | [46 empty] | в том числе:
|  | Оплата труда рабочих |  |  |  | 12: 738192.89 | [34 empty] | Оплата труда рабочих
|  | Эксплуатация машин |  |  |  | 12: 122837.23 | [34 empty] | Эксплуатация машин
|  | Оплата труда машинистов (Отм) |  |  |  | 12: 94917.05 | [34 empty] | Оплата труда машинистов (Отм)
|  | Материалы |  |  |  | 12: 5209655.31 | [34 empty] | Материалы
|  | Строительные работы |  |  |  | 12: 7588112.76 | [34 empty] | Строительные работы
|  | в том числе: | [46 empty] | в том числе:
|  | оплата труда |  |  |  | 12: 726409.16 | [34 empty] | оплата труда
|  | эксплуатация машин и механизмов |  |  |  | 12: 122532.18 | [34 empty] | эксплуатация машин и механизмов
|  | оплата труда машинистов (Отм) |  |  |  | 12: 94584.95 | [34 empty] | оплата труда машинистов (Отм)
|  | материалы |  |  |  | 12: 5197160.67 | [34 empty] | материалы
|  | накладные расходы |  |  |  | 12: 904577.8 | [34 empty] | накладные расходы
|  | сметная прибыль |  |  |  | 12: 542848 | [34 empty] | сметная прибыль
|  | Монтажные работы |  |  |  | 12: 42746.36 | [34 empty] | Монтажные работы
|  | в том числе: | [46 empty] | в том числе:
|  | оплата труда |  |  |  | 12: 11783.73 | [34 empty] | оплата труда
|  | эксплуатация машин и механизмов |  |  |  | 12: 305.05 | [34 empty] | эксплуатация машин и механизмов
|  | оплата труда машинистов (Отм) |  |  |  | 12: 332.1 | [34 empty] | оплата труда машинистов (Отм)
|  | материалы |  |  |  | 12: 12494.64 | [34 empty] | материалы
|  | накладные расходы |  |  |  | 12: 11693.68 | [34 empty] | накладные расходы
|  | сметная прибыль |  |  |  | 12: 6137.16 | [34 empty] | сметная прибыль
|  | Оборудование |  |  |  | 12: 26400 | [34 empty] | Оборудование
|  | Всего ФОТ (справочно) |  |  |  | 12: 833109.94 | [34 empty] | Всего ФОТ (справочно)
|  | Всего накладные расходы (справочно) |  |  |  | 12: 916271.48 | [34 empty] | Всего накладные расходы (справочно)
|  | Всего сметная прибыль (справочно) |  |  |  | 12: 548985.16 | [34 empty] | Всего сметная прибыль (справочно)
|  | Всего по разделу 2 Наружные сети В2 |  |  |  | 12: 7657259.12 | [35 empty] | Всего по разделу 2 Наружные сети В2
|  | справочно: | [46 empty] | справочно:
|  | Материальные ресурсы, отсутствующие в ФРСН |  |  |  | 12: 267998 | [34 empty] | Материальные ресурсы, отсутствующие в ФРСН
|  | Оборудование, отсутствующее в ФРСН |  |  |  | 12: 26400 | [34 empty] | Оборудование, отсутствующее в ФРСН
|  | Затраты труда рабочих |  |  |  | 7: 1027,458089 | [36 empty] | Затраты труда рабочих
|  | Затраты труда машинистов |  |  |  | 7: 98,1123315 | [36 empty] | Затраты труда машинистов
|  | Итоги по смете: | [49 empty] | Итоги по смете:
|  | Всего прямые затраты (справочно) |  |  |  | 12: 7591531.59 | [38 empty] | Всего прямые затраты (справочно)
|  | в том числе: | [50 empty] | в том числе:
|  | Оплата труда рабочих |  |  |  | 12: 1011957.76 | [38 empty] | Оплата труда рабочих
|  | Эксплуатация машин |  |  |  | 12: 168794.19 | [38 empty] | Эксплуатация машин
|  | Оплата труда машинистов (Отм) |  |  |  | 12: 131939.25 | [38 empty] | Оплата труда машинистов (Отм)
|  | Материалы |  |  |  | 12: 6278840.39 | [38 empty] | Материалы
|  | Строительные работы |  |  |  | 12: 9535581.78 | [38 empty] | Строительные работы
|  | в том числе: | [50 empty] | в том числе:
|  | оплата труда |  |  |  | 12: 988390.3 | [38 empty] | оплата труда
|  | эксплуатация машин и механизмов |  |  |  | 12: 168184.09 | [38 empty] | эксплуатация машин и механизмов
|  | оплата труда машинистов (Отм) |  |  |  | 12: 131275.05 | [38 empty] | оплата труда машинистов (Отм)
|  | материалы |  |  |  | 12: 6265851.11 | [38 empty] | материалы
|  | накладные расходы |  |  |  | 12: 1237606.65 | [38 empty] | накладные расходы
|  | сметная прибыль |  |  |  | 12: 744274.58 | [38 empty] | сметная прибыль
|  | Монтажные работы |  |  |  | 12: 73492.72 | [38 empty] | Монтажные работы
|  | в том числе: | [50 empty] | в том числе:
|  | оплата труда |  |  |  | 12: 23567.46 | [38 empty] | оплата труда
|  | эксплуатация машин и механизмов |  |  |  | 12: 610.1 | [38 empty] | эксплуатация машин и механизмов
|  | оплата труда машинистов (Отм) |  |  |  | 12: 664.2 | [38 empty] | оплата труда машинистов (Отм)
|  | материалы |  |  |  | 12: 12989.28 | [38 empty] | материалы
|  | накладные расходы |  |  |  | 12: 23387.36 | [38 empty] | накладные расходы
|  | сметная прибыль |  |  |  | 12: 12274.32 | [38 empty] | сметная прибыль
|  | Оборудование |  |  |  | 12: 52800 | [38 empty] | Оборудование
|  | Всего ФОТ (справочно) |  |  |  | 12: 1143897.01 | [38 empty] | Всего ФОТ (справочно)
|  | Всего накладные расходы (справочно) |  |  |  | 12: 1260994.01 | [38 empty] | Всего накладные расходы (справочно)
|  | Всего сметная прибыль (справочно) |  |  |  | 12: 756548.9 | [38 empty] | Всего сметная прибыль (справочно)
|  | ВСЕГО по смете |  |  |  | 12: 9661874.5 | [39 empty] | ВСЕГО по смете
|  | справочно: | [50 empty] | справочно:
|  | Материальные ресурсы, отсутствующие в ФРСН |  |  |  | 12: 691614.8 | [38 empty] | Материальные ресурсы, отсутствующие в ФРСН
|  | Оборудование, отсутствующее в ФРСН |  |  |  | 12: 52800 | [38 empty] | Оборудование, отсутствующее в ФРСН
|  | Затраты труда рабочих |  |  |  | 7: 1403,695569 | [40 empty] | Затраты труда рабочих
|  | Затраты труда машинистов |  |  |  | 7: 137,1920263 | [40 empty] | Затраты труда машинистов
| Составил: |  |  |  |  | 5: (Поскальнюк Т.С.) | [41 empty] | (Поскальнюк Т.С.)
[должность, подпись (инициалы, фамилия)]
| Проверил: |  |  |  |  | 5: (Костянецкая А.В.) | [42 empty] | (Костянецкая А.В.)
[должность, подпись (инициалы, фамилия)]