## ЛСР-07-01-02 Внутриплощадочные
Приложение № 3
Утверждено приказом Минстроя РФ № 421/пр от 4 августа 2020 г. в редакции приказа № 557/пр от 7 июля 2022 г.
Наименование программного продукта |  |  |  |  | ГРАНД-Смета, версия 2025.3
Наименование редакции сметных нормативов |  |  |  |  | Приказ Минстроя России от 30.12.2021 № 1046/пр; Приказ Минстроя России от 04.08.2020 № 421/пр; Приказ Минстроя России от 21.12.2020 № 812/пр; Приказ Минстроя России от 11.12.2020 № 774/пр; Приказ Минстроя России от 02.08.2023 № 551/пр; Приказ Минстроя России от 14.11.2023 № 817/пр; Приказ Минстроя России от 16.02.2024 № 102/пр; Приказ Минстроя России от 13.05.2024 №323/пр; Приказ Минстроя России от 09.08.2024 №524/пр; Приказ Минстроя России от 07.11.2024 №747/пр; Приказ Минстроя России от 23.01.2025 №30/пр; Приказ Минстроя России от 07.02.2025 №69/пр; Приказ Минстроя России от 19.05.2025 №299/пр; Приказ Минстроя России от 12.08.2025 №490/пр | [11 empty] | Наименование редакции сметных нормативов | Приказ Минстроя России от 30.12.2021 № 1046/пр; Приказ Минстроя России от 04.08.2020 № 421/пр; Приказ Минстроя России от 21.12.2020 № 812/пр; Приказ Минстроя России от 11.12.2020 № 774/пр; Приказ Минстроя России от 02.08.2023 № 551/пр; Приказ Минстроя России от 14.11.2023 № 817/пр; Приказ Минстроя России от 16.02.2024 № 102/пр; Приказ Минстроя России от 13.05.2024 №323/пр; Приказ Минстроя России от 09.08.2024 №524/пр; Приказ Минстроя России от 07.11.2024 №747/пр; Приказ Минстроя России от 23.01.2025 №30/пр; Приказ Минстроя России от 07.02.2025 №69/пр; Приказ Минстроя России от 19.05.2025 №299/пр; Приказ Минстроя России от 12.08.2025 №490/пр
Реквизиты приказа Минстроя России об утверждении дополнений и изменений к сметным нормативам |  |  |  |  | Приказ Минстроя России от 18 мая 2022 г. № 378/пр, Приказ Минстроя России от 26 августа 2022 г. № 703/пр, Приказ Минстроя России от 26 октября 2022 г. № 905/пр, Приказ Минстроя России от 27 декабря 2022 г. № 1133/пр, Приказ Минстроя России от 10 февраля 2023 г. № 84/пр, Приказ Минстроя России от 11.05.2023 №335/пр; Приказ Минстроя России от 07.07.2022 № 557/пр; Приказ Минстроя России от 02.09.2021 № 636/пр, Приказ Минстроя России от 26.07.2022 № 611/пр; Приказ Минстроя России от 22.04.2022 № 317/пр; Приказ Минстроя России от 02.08.2023 № 551/пр; Приказ Минстроя России от 14.11.2023 № 817/пр; Приказ Минстроя России от 30.01.2024 № 55/пр; Приказ Минстроя России от 16.02.2024 № 102/пр; Приказ Минстроя России от 13.05.2024 №323/пр; Приказ Минстроя России от 09.08.2024 №524/пр; Приказ Минстроя России от 07.11.2024 №747/пр; Приказ Минстроя России от 23.01.2025 №30/пр; Приказ Минстроя России от 07.02.2025 №69/пр; Приказ Минстроя России от 19.05.2025 №299/пр; Приказ Минстроя России от 12.08.2025 №490/пр | [9 empty] | Реквизиты приказа Минстроя России об утверждении дополнений и изменений к сметным нормативам | Приказ Минстроя России от 18 мая 2022 г. № 378/пр, Приказ Минстроя России от 26 августа 2022 г. № 703/пр, Приказ Минстроя России от 26 октября 2022 г. № 905/пр, Приказ Минстроя России от 27 декабря 2022 г. № 1133/пр, Приказ Минстроя России от 10 февраля 2023 г. № 84/пр, Приказ Минстроя России от 11.05.2023 №335/пр; Приказ Минстроя России от 07.07.2022 № 557/пр; Приказ Минстроя России от 02.09.2021 № 636/пр, Приказ Минстроя России от 26.07.2022 № 611/пр; Приказ Минстроя России от 22.04.2022 № 317/пр; Приказ Минстроя России от 02.08.2023 № 551/пр; Приказ Минстроя России от 14.11.2023 № 817/пр; Приказ Минстроя России от 30.01.2024 № 55/пр; Приказ Минстроя России от 16.02.2024 № 102/пр; Приказ Минстроя России от 13.05.2024 №323/пр; Приказ Минстроя России от 09.08.2024 №524/пр; Приказ Минстроя России от 07.11.2024 №747/пр; Приказ Минстроя России от 23.01.2025 №30/пр; Приказ Минстроя России от 07.02.2025 №69/пр; Приказ Минстроя России от 19.05.2025 №299/пр; Приказ Минстроя России от 12.08.2025 №490/пр |  |  | Реквизиты приказа Минстроя России об утверждении дополнений и изменений к сметным нормативам | Приказ Минстроя России от 18 мая 2022 г. № 378/пр, Приказ Минстроя России от 26 августа 2022 г. № 703/пр, Приказ Минстроя России от 26 октября 2022 г. № 905/пр, Приказ Минстроя России от 27 декабря 2022 г. № 1133/пр, Приказ Минстроя России от 10 февраля 2023 г. № 84/пр, Приказ Минстроя России от 11.05.2023 №335/пр; Приказ Минстроя России от 07.07.2022 № 557/пр; Приказ Минстроя России от 02.09.2021 № 636/пр, Приказ Минстроя России от 26.07.2022 № 611/пр; Приказ Минстроя России от 22.04.2022 № 317/пр; Приказ Минстроя России от 02.08.2023 № 551/пр; Приказ Минстроя России от 14.11.2023 № 817/пр; Приказ Минстроя России от 30.01.2024 № 55/пр; Приказ Минстроя России от 16.02.2024 № 102/пр; Приказ Минстроя России от 13.05.2024 №323/пр; Приказ Минстроя России от 09.08.2024 №524/пр; Приказ Минстроя России от 07.11.2024 №747/пр; Приказ Минстроя России от 23.01.2025 №30/пр; Приказ Минстроя России от 07.02.2025 №69/пр; Приказ Минстроя России от 19.05.2025 №299/пр; Приказ Минстроя России от 12.08.2025 №490/пр
Реквизиты письма Минстроя России об индексах изменения сметной стоимости строительства, включаемые в федеральный реестр сметных нормативов и размещаемые в федеральной государственной информационной системе ценообразования в строительстве, подготовленного в соответствии пунктом 85 Методики расчета индексов изменения сметной стоимости строительства, утвержденной приказом Министерства строительства и жилищно-коммунального хозяйства Российской Федерации от 5 июня 2019 г. № 326/пр¹ |  |  |  |  | Письмо Минстроя России от 22.08.2025 № 49743-АЛ/09 | [9 empty] | Реквизиты письма Минстроя России об индексах изменения сметной стоимости строительства, включаемые в федеральный реестр сметных нормативов и размещаемые в федеральной государственной информационной системе ценообразования в строительстве, подготовленного в соответствии пунктом 85 Методики расчета индексов изменения сметной стоимости строительства, утвержденной приказом Министерства строительства и жилищно-коммунального хозяйства Российской Федерации от 5 июня 2019 г. № 326/пр¹ | Письмо Минстроя России от 22.08.2025 № 49743-АЛ/09 |  |  |  |  | Реквизиты письма Минстроя России об индексах изменения сметной стоимости строительства, включаемые в федеральный реестр сметных нормативов и размещаемые в федеральной государственной информационной системе ценообразования в строительстве, подготовленного в соответствии пунктом 85 Методики расчета индексов изменения сметной стоимости строительства, утвержденной приказом Министерства строительства и жилищно-коммунального хозяйства Российской Федерации от 5 июня 2019 г. № 326/пр¹ | Письмо Минстроя России от 22.08.2025 № 49743-АЛ/09
Реквизиты нормативного правового акта об утверждении оплаты труда, утверждаемый в соответствии с пунктом 22(1) Правилами мониторинга цен, утвержденными постановлением Правительства Российской Федерации от 23 декабря 2016 г. № 1452 |  |  |  |  | Приказ ПАО "ФЕДЕРАЛЬНАЯ СЕТЕВАЯ КОМПАНИЯ - РОССЕТИ" от 26.12.2024 №612 | [9 empty] | Реквизиты нормативного правового акта об утверждении оплаты труда, утверждаемый в соответствии с пунктом 22(1) Правилами мониторинга цен, утвержденными постановлением Правительства Российской Федерации от 23 декабря 2016 г. № 1452 | Приказ ПАО "ФЕДЕРАЛЬНАЯ СЕТЕВАЯ КОМПАНИЯ - РОССЕТИ" от 26.12.2024 №612 | [6 empty] | Реквизиты нормативного правового акта об утверждении оплаты труда, утверждаемый в соответствии с пунктом 22(1) Правилами мониторинга цен, утвержденными постановлением Правительства Российской Федерации от 23 декабря 2016 г. № 1452 | Приказ ПАО "ФЕДЕРАЛЬНАЯ СЕТЕВАЯ КОМПАНИЯ - РОССЕТИ" от 26.12.2024 №612
Обоснование принятых текущих цен на строительные ресурсы | [24 empty] | Обоснование принятых текущих цен на строительные ресурсы
Наименование субъекта Российской Федерации |  |  |  |  | 50. Московская область | [10 empty] | 50. Московская область | [9 empty] | Наименование субъекта Российской Федерации | 50. Московская область
Наименование зоны субъекта Российской Федерации |  |  |  |  | Московская область | [10 empty] | Московская область | [11 empty] | Наименование зоны субъекта Российской Федерации | Московская область
Строительство ПС 110 кВ Ермолино с установкой двух трансформаторов напряжением 110/10 кВ мощностью 25 МВА каждый и заходов от ВЛ 110 кВ Икша -Белый Раст № 3 на ПС 110 кВ Ермолино с образованием ВЛ 110 кВ Икша 1 - Ермолино и ВЛ 110 кВ Белый Раст - Ермолино | [29 empty] | Строительство ПС 110 кВ Ермолино с установкой двух трансформаторов напряжением 110/10 кВ мощностью 25 МВА каждый и заходов от ВЛ 110 кВ Икша -Белый Раст № 3 на ПС 110 кВ Ермолино с образованием ВЛ 110 кВ Икша 1 - Ермолино и ВЛ 110 кВ Белый Раст - Ермолино
(наименование стройки)
Благоустройство территории. ПС 110 кВ Ермолино | [30 empty] | Благоустройство территории. ПС 110 кВ Ермолино
(наименование объекта капитального строительства)
ЛОКАЛЬНЫЙ СМЕТНЫЙ РАСЧЕТ (СМЕТА) № ЛСР-07-01-02
Внутриплощадочные автодороги, пешеходные дорожки и площадки | [31 empty] | Внутриплощадочные автодороги, пешеходные дорожки и площадки
(наименование работ и затрат)
Составлен | ресурсно-индексным | методом
Основание | Д208320-330739ПИР-227.0-ИЛО1; Д208320-330739ПИР-227.0-ПОС2 ВОР№3,6,7 | [31 empty] | Д208320-330739ПИР-227.0-ИЛО1; Д208320-330739ПИР-227.0-ПОС2 ВОР№3,6,7
(проектная и (или) иная техническая документация)
Составлен(а) в текущем уровне цен |  | III квартал 2025 года | [31 empty] | III квартал 2025 года
Сметная стоимость |  |  | 13374.26 | тыс.руб.
в том числе:
| строительных работ |  | 13374.26 | тыс.руб. |  |  |  |  | Средства на оплату труда рабочих |  |  |  | 1004.48 | тыс.руб.
| монтажных работ |  | 0 | тыс.руб. |  |  |  |  | Средства на оплату труда машинистов |  |  |  | 479.6 | тыс.руб.
| оборудования |  | 0 | тыс.руб. |  |  |  |  | Нормативные затраты труда рабочих |  |  |  | 1494.7 | чел.-ч.
| прочих затрат |  | 0 | тыс.руб. |  |  |  |  | Нормативные затраты труда машинистов |  |  |  | 487.25 | чел.-ч.
№ п/п | Обоснование | Наименование работ и затрат |  |  |  | Единица измерения | Количество |  |  | Сметная стоимость, руб.
[7 empty] | на единицу измерения | коэффициенты | всего с учетом коэффициентов | на единицу измерения в базисном уровне цен | индекс | на единицу измерения в текущем уровне цен | коэффициенты | всего в текущем уровне цен
1 | 2 | 3 |  |  |  | 4 | 5 | 6 | 7 | 8 | 9 | 10 | 11 | 12
Раздел 1. Внутриплощадочные автодороги (тип покрытия А) | [34 empty] | Раздел 1. Внутриплощадочные автодороги (тип покрытия А)
1 | ГЭСН01-01-030-06 ПОС2 т.2 | Разработка грунта с перемещением до 10 м бульдозерами мощностью: 79 кВт (108 л.с.), группа грунтов 2 |  |  |  | 4: 1000 м3; 5: 1.738; 6: 1; 7: 1.738 | [21 empty] | Разработка грунта с перемещением до 10 м бульдозерами мощностью: 79 кВт (108 л.с.), группа грунтов 2
|  | Объем=1738 / 1000 | [34 empty] | Объем=1738 / 1000
| 2 | ЭМ |  |  |  | 12: 13971.31 | [23 empty] | ЭМ
|  | ОТм(ЗТм) |  |  |  | 4: чел.-ч; 7: 11.8358; 12: 12443.31 | [23 empty] | ОТм(ЗТм)
| 91.01.01-035 | Бульдозеры, мощность 79 кВт (108 л.с.) |  |  |  | маш.-ч | 6.81 |  | 11.8358 | 887.54 | 1.33 | 1180.43 |  | 13971.31 | [24 empty] | Бульдозеры, мощность 79 кВт (108 л.с.)
| 4-100-060 | ОТм(Зтм) Средний разряд машинистов 6 |  |  |  | 4: чел.-ч; 5: 6.81; 7: 11.8358; 10: 1051.33; 12: 12443.31 | [25 empty] | ОТм(Зтм) Средний разряд машинистов 6
|  | Итого прямые затраты |  |  |  | 12: 26414.62 | [26 empty] | Итого прямые затраты
|  | ФОТ |  |  |  | 12: 12443.31 | [27 empty] | ФОТ
| Пр/812-001.1-1 | НР Земляные работы, выполняемые механизированным способом |  |  |  | 4: %; 5: 92; 7: 92; 12: 11447.85 | [27 empty] | НР Земляные работы, выполняемые механизированным способом
| Пр/774-001.1 | СП Земляные работы, выполняемые механизированным способом |  |  |  | 4: %; 5: 46; 7: 46; 12: 5723.92 | [27 empty] | СП Земляные работы, выполняемые механизированным способом
|  | Всего по позиции |  |  |  | 10: 25078.48; 12: 43586.39 | [28 empty] | Всего по позиции
2 | ГЭСН01-01-030-14 Перемещение грунта на 90 м | При перемещении грунта на каждые последующие 10 м добавлять: к норме 01-01-030-06 |  |  |  | 4: 1000 м3; 5: 1.738; 6: 9; 7: 15.642 | [21 empty] | При перемещении грунта на каждые последующие 10 м добавлять: к норме 01-01-030-06
|  | Объем=1738 / 1000 * 9 | [34 empty] | Объем=1738 / 1000 * 9
| 2 | ЭМ |  |  |  | 12: 99522.5 | [23 empty] | ЭМ
|  | ОТм(ЗТм) |  |  |  | 4: чел.-ч; 7: 84.3104; 12: 88638.03 | [23 empty] | ОТм(ЗТм)
| 91.01.01-035 | Бульдозеры, мощность 79 кВт (108 л.с.) |  |  |  | маш.-ч | 5.39 |  | 84.3104 | 887.54 | 1.33 | 1180.43 |  | 99522.5 | [24 empty] | Бульдозеры, мощность 79 кВт (108 л.с.)
| 4-100-060 | ОТм(Зтм) Средний разряд машинистов 6 |  |  |  | 4: чел.-ч; 5: 5.39; 7: 84.3104; 10: 1051.33; 12: 88638.03 | [25 empty] | ОТм(Зтм) Средний разряд машинистов 6
|  | Итого прямые затраты |  |  |  | 12: 188160.53 | [26 empty] | Итого прямые затраты
|  | ФОТ |  |  |  | 12: 88638.03 | [27 empty] | ФОТ
| Пр/812-001.1-1 | НР Земляные работы, выполняемые механизированным способом |  |  |  | 4: %; 5: 92; 7: 92; 12: 81546.99 | [27 empty] | НР Земляные работы, выполняемые механизированным способом
| Пр/774-001.1 | СП Земляные работы, выполняемые механизированным способом |  |  |  | 4: %; 5: 46; 7: 46; 12: 40773.49 | [27 empty] | СП Земляные работы, выполняемые механизированным способом
|  | Всего по позиции |  |  |  | 10: 19849.19; 12: 310481.01 | [28 empty] | Всего по позиции
3 | ГЭСН01-02-027-02 | Планировка площадей: механизированным способом, группа грунтов 2 |  |  |  | 4: 1000 м2; 5: 2.291; 6: 1; 7: 2.291 | [21 empty] | Планировка площадей: механизированным способом, группа грунтов 2
|  | Объем=2291 / 1000 | [34 empty] | Объем=2291 / 1000
| 2 | ЭМ |  |  |  | 12: 3854.17 | [23 empty] | ЭМ
|  | ОТм(ЗТм) |  |  |  | 4: чел.-ч; 7: 2.2681; 12: 2384.51 | [23 empty] | ОТм(ЗТм)
| 91.01.01-035 | Бульдозеры, мощность 79 кВт (108 л.с.) |  |  |  | маш.-ч | 0.61 |  | 1.3975 | 887.54 | 1.33 | 1180.43 |  | 1649.66 | [24 empty] | Бульдозеры, мощность 79 кВт (108 л.с.)
| 4-100-060 | ОТм(Зтм) Средний разряд машинистов 6 |  |  |  | 4: чел.-ч; 5: 0.61; 7: 1.3975; 10: 1051.33; 12: 1469.24 | [25 empty] | ОТм(Зтм) Средний разряд машинистов 6
| 91.01.02-004 | Автогрейдеры среднего типа, мощность 99 кВт (135 л.с.) |  |  |  | маш.-ч | 0.38 |  | 0.87058 | 1933 | 1.31 | 2532.23 |  | 2204.51 | [24 empty] | Автогрейдеры среднего типа, мощность 99 кВт (135 л.с.)
| 4-100-060 | ОТм(Зтм) Средний разряд машинистов 6 |  |  |  | 4: чел.-ч; 5: 0.38; 7: 0.87058; 10: 1051.33; 12: 915.27 | [25 empty] | ОТм(Зтм) Средний разряд машинистов 6
|  | Итого прямые затраты |  |  |  | 12: 6238.68 | [26 empty] | Итого прямые затраты
|  | ФОТ |  |  |  | 12: 2384.51 | [27 empty] | ФОТ
| Пр/812-001.4-1 | НР Земляные работы, выполняемые по другим видам работ (подготовительным, сопутствующим, укрепительным) |  |  |  | 4: %; 5: 89; 7: 89; 12: 2122.21 | [27 empty] | НР Земляные работы, выполняемые по другим видам работ (подготовительным, сопутствующим, укрепительным)
| Пр/774-001.4 | СП Земляные работы, выполняемые по другим видам работ (подготовительным, сопутствующим, укрепительным) |  |  |  | 4: %; 5: 41; 7: 41; 12: 977.65 | [27 empty] | СП Земляные работы, выполняемые по другим видам работ (подготовительным, сопутствующим, укрепительным)
|  | Всего по позиции |  |  |  | 10: 4076.19; 12: 9338.54 | [28 empty] | Всего по позиции
4 | ГЭСН01-02-005-01 | Уплотнение грунта пневматическими трамбовками, группа грунтов: 1-2 |  |  |  | 4: 100 м3; 5: 17.38; 6: 1; 7: 17.38 | [21 empty] | Уплотнение грунта пневматическими трамбовками, группа грунтов: 1-2
|  | Объем=1738 / 100 | [34 empty] | Объем=1738 / 100
| 1 | ОТ(ЗТ) |  |  |  | 4: чел.-ч; 7: 217.7714; 12: 151359.83 | [23 empty] | ОТ(ЗТ)
| 1-100-30 | Средний разряд работы 3,0 |  |  |  | 4: чел.-ч; 5: 12.53; 7: 217.7714; 10: 695.04; 12: 151359.83 | [24 empty] | Средний разряд работы 3,0
| 2 | ЭМ |  |  |  | 12: 16693.42 | [23 empty] | ЭМ
|  | ОТм(ЗТм) |  |  |  | 4: чел.-ч; 7: 45.5356; 12: 35638.44 | [23 empty] | ОТм(ЗТм)
| 91.08.09-023 | Трамбовки пневматические при работе от передвижных компрессорных установок |  |  |  | маш.-ч | 10.5 |  | 182.49 | 2.41 | 1.17 | 2.82 |  | 514.62 | [24 empty] | Трамбовки пневматические при работе от передвижных компрессорных установок
| 91.18.01-007 | Компрессоры винтовые передвижные с двигателем внутреннего сгорания, давление до 0,7 МПа (7 атм), производительность до 5,4 м3/мин |  |  |  | 4: маш.-ч; 5: 2.62; 7: 45.5356; 10: 355.3; 12: 16178.8 | [24 empty] | Компрессоры винтовые передвижные с двигателем внутреннего сгорания, давление до 0,7 МПа (7 атм), производительность до 5,4 м3/мин
| 4-100-040 | ОТм(Зтм) Средний разряд машинистов 4 |  |  |  | 4: чел.-ч; 5: 2.62; 7: 45.5356; 10: 782.65; 12: 35638.44 | [25 empty] | ОТм(Зтм) Средний разряд машинистов 4
|  | Итого прямые затраты |  |  |  | 12: 203691.69 | [26 empty] | Итого прямые затраты
|  | ФОТ |  |  |  | 12: 186998.27 | [27 empty] | ФОТ
| Пр/812-001.1-1 | НР Земляные работы, выполняемые механизированным способом |  |  |  | 4: %; 5: 92; 7: 92; 12: 172038.41 | [27 empty] | НР Земляные работы, выполняемые механизированным способом
| Пр/774-001.1 | СП Земляные работы, выполняемые механизированным способом |  |  |  | 4: %; 5: 46; 7: 46; 12: 86019.2 | [27 empty] | СП Земляные работы, выполняемые механизированным способом
|  | Всего по позиции |  |  |  | 10: 26567.85; 12: 461749.3 | [28 empty] | Всего по позиции
5 | ГЭСН01-02-061-02 засыпка пазух корыта дороги после устройства дорожной одежды | Засыпка вручную траншей, пазух котлованов и ям, группа грунтов: 2 |  |  |  | 4: 100 м3; 5: 2.74; 6: 1; 7: 2.74 | [21 empty] | Засыпка вручную траншей, пазух котлованов и ям, группа грунтов: 2
|  | Объем=274 / 100 | [34 empty] | Объем=274 / 100
| 1 | ОТ(ЗТ) |  |  |  | 4: чел.-ч; 7: 266.328; 12: 162553.29 | [23 empty] | ОТ(ЗТ)
| 1-100-15 | Средний разряд работы 1,5 |  |  |  | 4: чел.-ч; 5: 97.2; 7: 266.328; 10: 610.35; 12: 162553.29 | [24 empty] | Средний разряд работы 1,5
|  | Итого прямые затраты |  |  |  | 12: 162553.29 | [26 empty] | Итого прямые затраты
|  | ФОТ |  |  |  | 12: 162553.29 | [27 empty] | ФОТ
| Пр/812-001.2-1 | НР Земляные работы, выполняемые ручным способом |  |  |  | 4: %; 5: 89; 7: 89; 12: 144672.43 | [27 empty] | НР Земляные работы, выполняемые ручным способом
| Пр/774-001.2 | СП Земляные работы, выполняемые ручным способом |  |  |  | 4: %; 5: 40; 7: 40; 12: 65021.32 | [27 empty] | СП Земляные работы, выполняемые ручным способом
|  | Всего по позиции |  |  |  | 10: 135856.58; 12: 372247.04 | [28 empty] | Всего по позиции
Использование грунта от разработки на месте для вертикальной планировки - 1437 м3 | [43 empty] | Использование грунта от разработки на месте для вертикальной планировки - 1437 м3
6 | ГЭСН27-04-001-01 Купл=1,1 | Устройство подстилающих и выравнивающих слоев оснований: из песка |  |  |  | 4: 100 м3; 5: 8.4504; 6: 1; 7: 8.4504 | [21 empty] | Устройство подстилающих и выравнивающих слоев оснований: из песка
|  | Объем=((1754+652*0,55)*0,4) / 100 | [34 empty] | Объем=((1754+652*0,55)*0,4) / 100
| 1 | ОТ(ЗТ) |  |  |  | 4: чел.-ч; 7: 121.6858; 12: 79601.96 | [23 empty] | ОТ(ЗТ)
| 1-100-23 | Средний разряд работы 2,3 |  |  |  | 4: чел.-ч; 5: 14.4; 7: 121.6858; 10: 654.16; 12: 79601.96 | [24 empty] | Средний разряд работы 2,3
| 2 | ЭМ |  |  |  | 12: 284677.06 | [23 empty] | ЭМ
|  | ОТм(ЗТм) |  |  |  | 4: чел.-ч; 7: 117.2916; 12: 116126.73 | [23 empty] | ОТм(ЗТм)
| 91.01.02-004 | Автогрейдеры среднего типа, мощность 99 кВт (135 л.с.) |  |  |  | маш.-ч | 1.77 |  | 14.9572 | 1933 | 1.31 | 2532.23 |  | 37875.09 | [24 empty] | Автогрейдеры среднего типа, мощность 99 кВт (135 л.с.)
| 4-100-060 | ОТм(Зтм) Средний разряд машинистов 6 |  |  |  | 4: чел.-ч; 5: 1.77; 7: 14.9572; 10: 1051.33; 12: 15724.96 | [25 empty] | ОТм(Зтм) Средний разряд машинистов 6
| 91.06.05-011 | Погрузчики одноковшовые универсальные фронтальные пневмоколесные, номинальная вместимость основного ковша 2,6 м3, грузоподъемность 5 т |  |  |  | 4: маш.-ч; 5: 4.29; 7: 36.2522; 10: 1496.8; 12: 54262.32 | [24 empty] | Погрузчики одноковшовые универсальные фронтальные пневмоколесные, номинальная вместимость основного ковша 2,6 м3, грузоподъемность 5 т
| 4-100-050 | ОТм(Зтм) Средний разряд машинистов 5 |  |  |  | 4: чел.-ч; 5: 4.29; 7: 36.2522; 10: 899.47; 12: 32607.78 | [25 empty] | ОТм(Зтм) Средний разряд машинистов 5
| 91.08.03-030 | Катки самоходные пневмоколесные статические, масса 30 т |  |  |  | маш.-ч | 7.08 |  | 59.8288 | 2391.6 | 1.29 | 3085.16 |  | 184581.52 | [24 empty] | Катки самоходные пневмоколесные статические, масса 30 т
| 4-100-060 | ОТм(Зтм) Средний разряд машинистов 6 |  |  |  | 4: чел.-ч; 5: 7.08; 7: 59.8288; 10: 1051.33; 12: 62899.85 | [25 empty] | ОТм(Зтм) Средний разряд машинистов 6
| 91.13.01-038 | Машины поливомоечные, вместимость цистерны 6 м3 |  |  |  | маш.-ч | 0.74 |  | 6.2533 | 1043.14 | 1.22 | 1272.63 |  | 7958.13 | [24 empty] | Машины поливомоечные, вместимость цистерны 6 м3
| 4-100-040 | ОТм(Зтм) Средний разряд машинистов 4 |  |  |  | 4: чел.-ч; 5: 0.74; 7: 6.2533; 10: 782.65; 12: 4894.14 | [25 empty] | ОТм(Зтм) Средний разряд машинистов 4
| 4 | М |  |  |  | 12: 1387.98 | [23 empty] | М
| 01.7.03.01-0001 | Вода |  |  |  | м3 | 5 |  | 42.252 | 35.71 | 0.92 | 32.85 |  | 1387.98 | [24 empty] | Вода
П,Н | 02.3.01.02 | Песок для строительных работ природный |  |  |  | 4: м3; 5: 0; 7: 0 | [30 empty] | Песок для строительных работ природный
|  | Итого прямые затраты |  |  |  | 12: 481793.73 | [26 empty] | Итого прямые затраты
6.1 | ФСБЦ-02.3.01.02-1104 | Песок природный для строительных работ I класс, средний |  |  |  | м3 |  |  | 929.5 | 573.7 | 1.37 | 785.97 |  | 730559.12 | [24 empty] | Песок природный для строительных работ I класс, средний
|  | ФОТ |  |  |  | 12: 195728.69 | [27 empty] | ФОТ
| Пр/812-021.0-1 | НР Автомобильные дороги |  |  |  | 4: %; 5: 147; 7: 147; 12: 287721.17 | [27 empty] | НР Автомобильные дороги
| Пр/774-021.0 | СП Автомобильные дороги |  |  |  | 4: %; 5: 134; 7: 134; 12: 262276.44 | [27 empty] | СП Автомобильные дороги
|  | Всего по позиции |  |  |  | 10: 208552.31; 12: 1762350.46 | [28 empty] | Всего по позиции
7 | ГЭСН27-04-016-04 "Дорнит" | Устройство прослойки из нетканого синтетического материала (НСМ) в земляном полотне: сплошной |  |  |  | 4: 1000 м2; 5: 1.6888; 6: 1; 7: 1.6888 | [21 empty] | Устройство прослойки из нетканого синтетического материала (НСМ) в земляном полотне: сплошной
|  | Объем=(1754-652*0.1) / 1000 | [34 empty] | Объем=(1754-652*0.1) / 1000
| 1 | ОТ(ЗТ) |  |  |  | 4: чел.-ч; 7: 46.7798; 12: 30328.25 | [23 empty] | ОТ(ЗТ)
| 1-100-22 | Средний разряд работы 2,2 |  |  |  | 4: чел.-ч; 5: 27.7; 7: 46.7798; 10: 648.32; 12: 30328.25 | [24 empty] | Средний разряд работы 2,2
| 2 | ЭМ |  |  |  | 12: 10180.88 | [23 empty] | ЭМ
|  | ОТм(ЗТм) |  |  |  | 4: чел.-ч; 7: 6.485; 12: 6681.74 | [23 empty] | ОТм(ЗТм)
| 91.01.01-035 | Бульдозеры, мощность 79 кВт (108 л.с.) |  |  |  | маш.-ч | 2.52 |  | 4.2558 | 887.54 | 1.33 | 1180.43 |  | 5023.65 | [24 empty] | Бульдозеры, мощность 79 кВт (108 л.с.)
| 4-100-060 | ОТм(Зтм) Средний разряд машинистов 6 |  |  |  | 4: чел.-ч; 5: 2.52; 7: 4.2558; 10: 1051.33; 12: 4474.22 | [25 empty] | ОТм(Зтм) Средний разряд машинистов 6
| 91.08.03-029 | Катки самоходные пневмоколесные статические, масса 16 т |  |  |  | маш.-ч | 1.02 |  | 1.7226 | 2190.26 | 1.29 | 2825.44 |  | 4867.04 | [24 empty] | Катки самоходные пневмоколесные статические, масса 16 т
| 4-100-060 | ОТм(Зтм) Средний разряд машинистов 6 |  |  |  | 4: чел.-ч; 5: 1.02; 7: 1.7226; 10: 1051.33; 12: 1811 | [25 empty] | ОТм(Зтм) Средний разряд машинистов 6
| 91.14.02-001 | Автомобили бортовые, грузоподъемность до 5 т |  |  |  | 4: маш.-ч; 5: 0.3; 7: 0.50664; 10: 572.77; 12: 290.19 | [24 empty] | Автомобили бортовые, грузоподъемность до 5 т
| 4-100-040 | ОТм(Зтм) Средний разряд машинистов 4 |  |  |  | 4: чел.-ч; 5: 0.3; 7: 0.50664; 10: 782.65; 12: 396.52 | [25 empty] | ОТм(Зтм) Средний разряд машинистов 4
| 4 | М |  |  |  | 12: 16.56 | [23 empty] | М
| 08.1.02.11-0001 | Поковки из квадратных заготовок, масса 1,5-4,5 кг |  |  |  | т | 0.00013 |  | 0.0002195 | 55898.18 | 1.35 | 75462.54 |  | 16.56 | [24 empty] | Поковки из квадратных заготовок, масса 1,5-4,5 кг
П,Н | 01.7.12.05-1018 | Геополотно нетканое полипропиленовое, иглопробивное, термоскрепленное, поверхностная плотность 550 г/м2 |  |  |  | 4: м2; 5: 0; 7: 0 | [30 empty] | Геополотно нетканое полипропиленовое, иглопробивное, термоскрепленное, поверхностная плотность 550 г/м2
|  | Итого прямые затраты |  |  |  | 12: 47207.43 | [26 empty] | Итого прямые затраты
7.1 | ФСБЦ-01.7.12.05-1010 | Геополотно нетканое полипропиленовое, иглопробивное, термоскрепленное, поверхностная плотность 350 г/м2 |  |  |  | м2 |  |  | 1830 | 41.79 | 1.26 | 52.66 |  | 96367.8 | [24 empty] | Геополотно нетканое полипропиленовое, иглопробивное, термоскрепленное, поверхностная плотность 350 г/м2
|  | ФОТ |  |  |  | 12: 37009.99 | [27 empty] | ФОТ
| Пр/812-021.0-1 | НР Автомобильные дороги |  |  |  | 4: %; 5: 147; 7: 147; 12: 54404.69 | [27 empty] | НР Автомобильные дороги
| Пр/774-021.0 | СП Автомобильные дороги |  |  |  | 4: %; 5: 134; 7: 134; 12: 49593.39 | [27 empty] | СП Автомобильные дороги
|  | Всего по позиции |  |  |  | 10: 146597.18; 12: 247573.31 | [28 empty] | Всего по позиции
8 | ГЭСН27-04-001-04 1754-652*0.1=1688.8 м2; щебень 40-80 - (1688,8*0,2*1,26+17,2)м3; щебень 10-20 - (1,6888*15)м3 | Устройство подстилающих и выравнивающих слоев оснований: из щебня |  |  |  | 4: 100 м3; 5: 3.8017; 6: 1; 7: 3.8017 | [21 empty] | Устройство подстилающих и выравнивающих слоев оснований: из щебня
|  | Объем=(1688,2*0,2+1,6888*15+17,2) / 100 | [34 empty] | Объем=(1688,2*0,2+1,6888*15+17,2) / 100
| 1 | ОТ(ЗТ) |  |  |  | 4: чел.-ч; 7: 82.1172; 12: 53717.76 | [23 empty] | ОТ(ЗТ)
| 1-100-23 | Средний разряд работы 2,3 |  |  |  | 4: чел.-ч; 5: 21.6; 7: 82.1172; 10: 654.16; 12: 53717.76 | [24 empty] | Средний разряд работы 2,3
| 2 | ЭМ |  |  |  | 12: 196004.94 | [23 empty] | ЭМ
|  | ОТм(ЗТм) |  |  |  | 4: чел.-ч; 7: 78.3154; 12: 79852.82 | [23 empty] | ОТм(ЗТм)
| 91.01.01-035 | Бульдозеры, мощность 79 кВт (108 л.с.) |  |  |  | маш.-ч | 2.59 |  | 9.8465 | 887.54 | 1.33 | 1180.43 |  | 11623.05 | [24 empty] | Бульдозеры, мощность 79 кВт (108 л.с.)
| 4-100-060 | ОТм(Зтм) Средний разряд машинистов 6 |  |  |  | 4: чел.-ч; 5: 2.59; 7: 9.8465; 10: 1051.33; 12: 10351.87 | [25 empty] | ОТм(Зтм) Средний разряд машинистов 6
| 91.01.02-004 | Автогрейдеры среднего типа, мощность 99 кВт (135 л.с.) |  |  |  | маш.-ч | 2.3 |  | 8.744 | 1933 | 1.31 | 2532.23 |  | 22141.71 | [24 empty] | Автогрейдеры среднего типа, мощность 99 кВт (135 л.с.)
| 4-100-060 | ОТм(Зтм) Средний разряд машинистов 6 |  |  |  | 4: чел.-ч; 5: 2.3; 7: 8.744; 10: 1051.33; 12: 9192.78 | [25 empty] | ОТм(Зтм) Средний разряд машинистов 6
| 91.06.05-011 | Погрузчики одноковшовые универсальные фронтальные пневмоколесные, номинальная вместимость основного ковша 2,6 м3, грузоподъемность 5 т |  |  |  | 4: маш.-ч; 5: 2.46; 7: 9.3522; 10: 1496.8; 12: 13998.42 | [24 empty] | Погрузчики одноковшовые универсальные фронтальные пневмоколесные, номинальная вместимость основного ковша 2,6 м3, грузоподъемность 5 т
| 4-100-050 | ОТм(Зтм) Средний разряд машинистов 5 |  |  |  | 4: чел.-ч; 5: 2.46; 7: 9.3522; 10: 899.47; 12: 8412.05 | [25 empty] | ОТм(Зтм) Средний разряд машинистов 5
| 91.08.03-030 | Катки самоходные пневмоколесные статические, масса 30 т |  |  |  | маш.-ч | 12.21 |  | 46.419 | 2391.6 | 1.29 | 3085.16 |  | 143210.05 | [24 empty] | Катки самоходные пневмоколесные статические, масса 30 т
| 4-100-060 | ОТм(Зтм) Средний разряд машинистов 6 |  |  |  | 4: чел.-ч; 5: 12.21; 7: 46.419; 10: 1051.33; 12: 48801.69 | [25 empty] | ОТм(Зтм) Средний разряд машинистов 6
| 91.13.01-038 | Машины поливомоечные, вместимость цистерны 6 м3 |  |  |  | маш.-ч | 1.04 |  | 3.9538 | 1043.14 | 1.22 | 1272.63 |  | 5031.71 | [24 empty] | Машины поливомоечные, вместимость цистерны 6 м3
| 4-100-040 | ОТм(Зтм) Средний разряд машинистов 4 |  |  |  | 4: чел.-ч; 5: 1.04; 7: 3.9538; 10: 782.65; 12: 3094.43 | [25 empty] | ОТм(Зтм) Средний разряд машинистов 4
| 4 | М |  |  |  | 12: 874.21 | [23 empty] | М
| 01.7.03.01-0001 | Вода |  |  |  | м3 | 7 |  | 26.612 | 35.71 | 0.92 | 32.85 |  | 874.21 | [24 empty] | Вода
П,Н | 02.2.05.04 | Щебень из плотных горных пород |  |  |  | 4: м3; 5: 0; 7: 0 | [30 empty] | Щебень из плотных горных пород
|  | Итого прямые затраты |  |  |  | 12: 330449.73 | [26 empty] | Итого прямые затраты
8.1 | ФСБЦ-02.2.05.04-2106 | Щебень из плотных горных пород для строительных работ М 800, фракция 40-80(70) мм |  |  |  | м3 |  |  | 442.78 | 2184.44 | 1.25 | 2730.55 |  | 1209032.93 | [24 empty] | Щебень из плотных горных пород для строительных работ М 800, фракция 40-80(70) мм
8.2 | ФСБЦ-02.2.05.04-2058 | Щебень из плотных горных пород для строительных работ М 800, фракция 10-20 мм |  |  |  | м3 |  |  | 25.3 | 2220.14 | 1.25 | 2775.18 |  | 70212.05 | [24 empty] | Щебень из плотных горных пород для строительных работ М 800, фракция 10-20 мм
|  | ФОТ |  |  |  | 12: 133570.58 | [27 empty] | ФОТ
| Пр/812-021.0-1 | НР Автомобильные дороги |  |  |  | 4: %; 5: 147; 7: 147; 12: 196348.75 | [27 empty] | НР Автомобильные дороги
| Пр/774-021.0 | СП Автомобильные дороги |  |  |  | 4: %; 5: 134; 7: 134; 12: 178984.58 | [27 empty] | СП Автомобильные дороги
|  | Всего по позиции |  |  |  | 10: 522139.46; 12: 1985028.04 | [28 empty] | Всего по позиции
9 | ГЭСН27-06-029-01 при толщине в 1 см расход - 25 кг на м2 - 4*25*1754/1000 | Устройство покрытия из горячих асфальтобетонных смесей асфальтоукладчиками второго типоразмера, толщина слоя 4 см |  |  |  | 4: 1000 м2; 5: 1.754; 6: 1; 7: 1.754 | [21 empty] | Устройство покрытия из горячих асфальтобетонных смесей асфальтоукладчиками второго типоразмера, толщина слоя 4 см
|  | Объем=1754 / 1000 | [34 empty] | Объем=1754 / 1000
| 1 | ОТ(ЗТ) |  |  |  | 4: чел.-ч; 7: 36.5884; 12: 26071.82 | [23 empty] | ОТ(ЗТ)
| 1-100-32 | Средний разряд работы 3,2 |  |  |  | 4: чел.-ч; 5: 20.86; 7: 36.5884; 10: 712.57; 12: 26071.82 | [24 empty] | Средний разряд работы 3,2
| 2 | ЭМ |  |  |  | 12: 122609.65 | [23 empty] | ЭМ
|  | ОТм(ЗТм) |  |  |  | 4: чел.-ч; 7: 33.0629; 12: 32900.29 | [23 empty] | ОТм(ЗТм)
| 91.06.03-049 | Лебедки ручные и рычажные тяговым усилием до 9,81 кН (1 т) |  |  |  | маш.-ч | 2.44 |  | 4.2798 | 1.21 | 1.42 | 1.72 |  | 7.36 | [24 empty] | Лебедки ручные и рычажные тяговым усилием до 9,81 кН (1 т)
| 91.06.05-011 | Погрузчики одноковшовые универсальные фронтальные пневмоколесные, номинальная вместимость основного ковша 2,6 м3, грузоподъемность 5 т |  |  |  | 4: маш.-ч; 5: 0.55; 7: 0.9647; 10: 1496.8; 12: 1443.96 | [24 empty] | Погрузчики одноковшовые универсальные фронтальные пневмоколесные, номинальная вместимость основного ковша 2,6 м3, грузоподъемность 5 т
| 4-100-050 | ОТм(Зтм) Средний разряд машинистов 5 |  |  |  | 4: чел.-ч; 5: 0.55; 7: 0.9647; 10: 899.47; 12: 867.72 | [25 empty] | ОТм(Зтм) Средний разряд машинистов 5
| 91.08.01-004 | Асфальтоукладчики гусеничные, максимальная ширина укладки 5 м, скорость укладки до 30 м/мин, производительность 350 т/ч |  |  |  | маш.-ч | 2.04 |  | 3.5782 | 2646.78 | 1.41 | 3731.96 |  | 13353.55 | [24 empty] | Асфальтоукладчики гусеничные, максимальная ширина укладки 5 м, скорость укладки до 30 м/мин, производительность 350 т/ч
| 4-100-070 | ОТм(Зтм) Средний разряд машинистов 7 |  |  |  | 4: чел.-ч; 5: 2.04; 7: 3.5782; 10: 1121.41; 12: 4012.58 | [25 empty] | ОТм(Зтм) Средний разряд машинистов 7
| 91.08.03-017 | Катки самоходные гладкие вибрационные, масса 10 т |  |  |  | 4: маш.-ч; 5: 2.14; 7: 3.7536; 10: 2072.76; 12: 7780.23 | [24 empty] | Катки самоходные гладкие вибрационные, масса 10 т
| 4-100-050 | ОТм(Зтм) Средний разряд машинистов 5 |  |  |  | 4: чел.-ч; 5: 2.14; 7: 3.7536; 10: 899.47; 12: 3376.21 | [25 empty] | ОТм(Зтм) Средний разряд машинистов 5
| 91.08.03-045 | Катки самоходные гладкие вибрационные, масса 7 т |  |  |  | 4: маш.-ч; 5: 1.51; 7: 2.6485; 10: 1493.66; 12: 3956.02 | [24 empty] | Катки самоходные гладкие вибрационные, масса 7 т
| 4-100-050 | ОТм(Зтм) Средний разряд машинистов 5 |  |  |  | 4: чел.-ч; 5: 1.51; 7: 2.6485; 10: 899.47; 12: 2382.28 | [25 empty] | ОТм(Зтм) Средний разряд машинистов 5
| 91.08.03-047 | Катки самоходные пневмоколесные статические, масса 12 т |  |  |  | маш.-ч | 2.59 |  | 4.5429 | 1334.21 | 1.29 | 1721.13 |  | 7818.85 | [24 empty] | Катки самоходные пневмоколесные статические, масса 12 т
| 4-100-060 | ОТм(Зтм) Средний разряд машинистов 6 |  |  |  | 4: чел.-ч; 5: 2.59; 7: 4.5429; 10: 1051.33; 12: 4776.05 | [25 empty] | ОТм(Зтм) Средний разряд машинистов 6
| 91.08.03-049 | Катки самоходные гладкие вибрационные, масса 14 т |  |  |  | 4: маш.-ч; 5: 0.97; 7: 1.7014; 10: 2201.83; 12: 3746.15 | [24 empty] | Катки самоходные гладкие вибрационные, масса 14 т
| 4-100-060 | ОТм(Зтм) Средний разряд машинистов 6 |  |  |  | 4: чел.-ч; 5: 0.97; 7: 1.7014; 10: 1051.33; 12: 1788.71 | [25 empty] | ОТм(Зтм) Средний разряд машинистов 6
| 91.08.06-001 | Нарезчики швов, максимальная глубина резки 240 мм, мощность 17,7 кВт (24 л.с.) |  |  |  | маш.-ч | 1.52 |  | 2.6661 | 181.3 | 1.1 | 199.43 |  | 531.7 | [24 empty] | Нарезчики швов, максимальная глубина резки 240 мм, мощность 17,7 кВт (24 л.с.)
| 91.08.11-031 | Перегружатели асфальтовой смеси, емкость бункера до 25 т |  |  |  | маш.-ч | 2.04 |  | 3.5782 | 8883.76 | 1.35 | 11993.08 |  | 42913.16 | [24 empty] | Перегружатели асфальтовой смеси, емкость бункера до 25 т
| 4-100-080 | ОТм(Зтм) Средний разряд машинистов 8 |  |  |  | 4: чел.-ч; 5: 2.04; 7: 3.5782; 10: 1197.34; 12: 4284.27 | [25 empty] | ОТм(Зтм) Средний разряд машинистов 8
| 91.08.11-041 | Разогреватели швов инфракрасные |  |  |  | маш.-ч | 2.04 |  | 3.5782 | 59.52 | 1.23 | 73.21 |  | 261.96 | [24 empty] | Разогреватели швов инфракрасные
| 91.13.01-038 | Машины поливомоечные, вместимость цистерны 6 м3 |  |  |  | маш.-ч | 3.1 |  | 5.4374 | 1043.14 | 1.22 | 1272.63 |  | 6919.8 | [24 empty] | Машины поливомоечные, вместимость цистерны 6 м3
| 4-100-040 | ОТм(Зтм) Средний разряд машинистов 4 |  |  |  | 4: чел.-ч; 5: 3.1; 7: 5.4374; 10: 782.65; 12: 4255.58 | [25 empty] | ОТм(Зтм) Средний разряд машинистов 4
| 91.13.03-112 | Спецавтомобили-вездеходы, грузоподъемность до 1,5 т |  |  |  | маш.-ч | 0.2 |  | 0.3508 | 435.27 | 1.21 | 526.68 |  | 184.76 | [24 empty] | Спецавтомобили-вездеходы, грузоподъемность до 1,5 т
| 4-100-050 | ОТм(Зтм) Средний разряд машинистов 5 |  |  |  | 4: чел.-ч; 5: 0.2; 7: 0.3508; 10: 899.47; 12: 315.53 | [25 empty] | ОТм(Зтм) Средний разряд машинистов 5
| 91.18.01-013 | Компрессоры передвижные, давление 2 МПа (20 атм), производительность 60 м3/мин |  |  |  | маш.-ч | 3.71 |  | 6.5073 | 4141.29 | 1.25 | 5176.61 |  | 33685.96 | [24 empty] | Компрессоры передвижные, давление 2 МПа (20 атм), производительность 60 м3/мин
| 4-100-060 | ОТм(Зтм) Средний разряд машинистов 6 |  |  |  | 4: чел.-ч; 5: 3.71; 7: 6.5073; 10: 1051.33; 12: 6841.36 | [25 empty] | ОТм(Зтм) Средний разряд машинистов 6
| 91.21.10-002 | Молотки отбойные пневматические при работе от передвижных компрессоров |  |  |  | 4: маш.-ч; 5: 1.15; 7: 2.0171; 10: 3.07; 12: 6.19 | [24 empty] | Молотки отбойные пневматические при работе от передвижных компрессоров
| 4 | М |  |  |  | 12: 15215.31 | [23 empty] | М
| 01.2.03.07-0023 | Эмульсия битумно-дорожная |  |  |  | т | 0.004 |  | 0.007016 | 16539.78 | 1.06 | 17532.17 |  | 123.01 | [24 empty] | Эмульсия битумно-дорожная
| 01.7.03.01-0002 | Вода водопроводная |  |  |  | м3 | 20.52 |  | 35.9921 | 36.31 | 0.92 | 33.41 |  | 1202.5 | [24 empty] | Вода водопроводная
| 01.7.07.26-0032 | Шнур полиамидный крученый, диаметр 2 мм |  |  |  | т | 0.0024 |  | 0.0042096 | 907036.67 | 1.12 | 1015881.07 |  | 4276.45 | [24 empty] | Шнур полиамидный крученый, диаметр 2 мм
| 01.7.15.02-0051 | Болты анкерные |  |  |  | 4: т; 5: 0.012; 7: 0.021048; 10: 104797.33; 12: 2205.77 | [24 empty] | Болты анкерные
| 01.7.17.06-0061 | Круг алмазный отрезной сегментный, диаметр 350 мм, толщина алмазной кромки 3,2 мм, высота алмазной кромки 8 мм |  |  |  | шт | 0.782 |  | 1.3716 | 4251.61 | 1.24 | 5272 |  | 7231.22 | [24 empty] | Круг алмазный отрезной сегментный, диаметр 350 мм, толщина алмазной кромки 3,2 мм, высота алмазной кромки 8 мм
| 08.1.02.11-0001 | Поковки из квадратных заготовок, масса 1,5-4,5 кг |  |  |  | т | 0.0008 |  | 0.0014032 | 55898.18 | 1.35 | 75462.54 |  | 105.89 | [24 empty] | Поковки из квадратных заготовок, масса 1,5-4,5 кг
| 08.4.03.02-0002 | Сталь арматурная горячекатаная гладкая, класс A-I, диаметр 6-22 мм |  |  |  | 4: т; 5: 0.0008; 7: 0.0014032; 10: 50220.86; 12: 70.47 | [24 empty] | Сталь арматурная горячекатаная гладкая, класс A-I, диаметр 6-22 мм
П,Н | 04.2.01.01 | Смеси асфальтобетонные |  |  |  | 4: т; 5: 0; 7: 0 | [30 empty] | Смеси асфальтобетонные
|  | Итого прямые затраты |  |  |  | 12: 196797.07 | [26 empty] | Итого прямые затраты
9.1 | ФСБЦ-04.2.01.01-1186 | Смеси асфальтобетонные А 22 НН на БНД |  |  |  | 4: т; 7: 175.4; 10: 6687.44; 12: 1172976.98 | [24 empty] | Смеси асфальтобетонные А 22 НН на БНД
|  | ФОТ |  |  |  | 12: 58972.11 | [27 empty] | ФОТ
| Пр/812-021.0-1 | НР Автомобильные дороги |  |  |  | 4: %; 5: 147; 7: 147; 12: 86689 | [27 empty] | НР Автомобильные дороги
| Пр/774-021.0 | СП Автомобильные дороги |  |  |  | 4: %; 5: 134; 7: 134; 12: 79022.63 | [27 empty] | СП Автомобильные дороги
|  | Всего по позиции |  |  |  | 10: 875419.43; 12: 1535485.68 | [28 empty] | Всего по позиции
10 | ГЭСН27-06-030-01 слой 3 см; при толщине в 1 см расход - 25 кг на м2 - 3*25*1754/1000 | При изменении толщины покрытия на 0,5 см добавлять или исключать: к норме 27-06-029-01 |  |  |  | 4: 1000 м2; 5: 1.754; 6: 6; 7: 10.524 | [21 empty] | При изменении толщины покрытия на 0,5 см добавлять или исключать: к норме 27-06-029-01
|  | Объем=1754 / 1000 * 6 | [34 empty] | Объем=1754 / 1000 * 6
| 1 | ОТ(ЗТ) |  |  |  | 4: чел.-ч; 7: 3.6834; 12: 2818.28 | [23 empty] | ОТ(ЗТ)
| 1-100-38 | Средний разряд работы 3,8 |  |  |  | 4: чел.-ч; 5: 0.35; 7: 3.6834; 10: 765.13; 12: 2818.28 | [24 empty] | Средний разряд работы 3,8
| 2 | ЭМ |  |  |  | 12: 22966.88 | [23 empty] | ЭМ
|  | ОТм(ЗТм) |  |  |  | 4: чел.-ч; 7: 4.9463; 12: 4969.02 | [23 empty] | ОТм(ЗТм)
| 91.06.05-011 | Погрузчики одноковшовые универсальные фронтальные пневмоколесные, номинальная вместимость основного ковша 2,6 м3, грузоподъемность 5 т |  |  |  | 4: маш.-ч; 5: 0.11; 7: 1.1576; 10: 1496.8; 12: 1732.76 | [24 empty] | Погрузчики одноковшовые универсальные фронтальные пневмоколесные, номинальная вместимость основного ковша 2,6 м3, грузоподъемность 5 т
| 4-100-050 | ОТм(Зтм) Средний разряд машинистов 5 |  |  |  | 4: чел.-ч; 5: 0.11; 7: 1.1576; 10: 899.47; 12: 1041.26 | [25 empty] | ОТм(Зтм) Средний разряд машинистов 5
| 91.08.01-004 | Асфальтоукладчики гусеничные, максимальная ширина укладки 5 м, скорость укладки до 30 м/мин, производительность 350 т/ч |  |  |  | маш.-ч | 0.1 |  | 1.0524 | 2646.78 | 1.41 | 3731.96 |  | 3927.51 | [24 empty] | Асфальтоукладчики гусеничные, максимальная ширина укладки 5 м, скорость укладки до 30 м/мин, производительность 350 т/ч
| 4-100-070 | ОТм(Зтм) Средний разряд машинистов 7 |  |  |  | 4: чел.-ч; 5: 0.1; 7: 1.0524; 10: 1121.41; 12: 1180.17 | [25 empty] | ОТм(Зтм) Средний разряд машинистов 7
| 91.08.11-031 | Перегружатели асфальтовой смеси, емкость бункера до 25 т |  |  |  | маш.-ч | 0.1 |  | 1.0524 | 8883.76 | 1.35 | 11993.08 |  | 12621.52 | [24 empty] | Перегружатели асфальтовой смеси, емкость бункера до 25 т
| 4-100-080 | ОТм(Зтм) Средний разряд машинистов 8 |  |  |  | 4: чел.-ч; 5: 0.1; 7: 1.0524; 10: 1197.34; 12: 1260.08 | [25 empty] | ОТм(Зтм) Средний разряд машинистов 8
| 91.08.11-041 | Разогреватели швов инфракрасные |  |  |  | маш.-ч | 0.1 |  | 1.0524 | 59.52 | 1.23 | 73.21 |  | 77.05 | [24 empty] | Разогреватели швов инфракрасные
| 91.13.01-038 | Машины поливомоечные, вместимость цистерны 6 м3 |  |  |  | маш.-ч | 0.1 |  | 1.0524 | 1043.14 | 1.22 | 1272.63 |  | 1339.32 | [24 empty] | Машины поливомоечные, вместимость цистерны 6 м3
| 4-100-040 | ОТм(Зтм) Средний разряд машинистов 4 |  |  |  | 4: чел.-ч; 5: 0.1; 7: 1.0524; 10: 782.65; 12: 823.66 | [25 empty] | ОТм(Зтм) Средний разряд машинистов 4
| 91.18.01-013 | Компрессоры передвижные, давление 2 МПа (20 атм), производительность 60 м3/мин |  |  |  | маш.-ч | 0.06 |  | 0.63144 | 4141.29 | 1.25 | 5176.61 |  | 3268.72 | [24 empty] | Компрессоры передвижные, давление 2 МПа (20 атм), производительность 60 м3/мин
| 4-100-060 | ОТм(Зтм) Средний разряд машинистов 6 |  |  |  | 4: чел.-ч; 5: 0.06; 7: 0.63144; 10: 1051.33; 12: 663.85 | [25 empty] | ОТм(Зтм) Средний разряд машинистов 6
| 4 | М |  |  |  | 12: 339.22 | [23 empty] | М
| 01.2.03.07-0023 | Эмульсия битумно-дорожная |  |  |  | т | 0.001 |  | 0.010524 | 16539.78 | 1.06 | 17532.17 |  | 184.51 | [24 empty] | Эмульсия битумно-дорожная
| 01.7.03.01-0002 | Вода водопроводная |  |  |  | м3 | 0.44 |  | 4.6306 | 36.31 | 0.92 | 33.41 |  | 154.71 | [24 empty] | Вода водопроводная
П,Н | 04.2.01.01 | Смеси асфальтобетонные |  |  |  | 4: т; 5: 0; 7: 0 | [30 empty] | Смеси асфальтобетонные
|  | Итого прямые затраты |  |  |  | 12: 31093.4 | [26 empty] | Итого прямые затраты
10.1 | ФСБЦ-04.2.01.01-1186 | Смеси асфальтобетонные А 22 НН на БНД |  |  |  | 4: т; 7: 131.55; 10: 6687.44; 12: 879732.73 | [24 empty] | Смеси асфальтобетонные А 22 НН на БНД
|  | ФОТ |  |  |  | 12: 7787.3 | [27 empty] | ФОТ
| Пр/812-021.0-1 | НР Автомобильные дороги |  |  |  | 4: %; 5: 147; 7: 147; 12: 11447.33 | [27 empty] | НР Автомобильные дороги
| Пр/774-021.0 | СП Автомобильные дороги |  |  |  | 4: %; 5: 134; 7: 134; 12: 10434.98 | [27 empty] | СП Автомобильные дороги
|  | Всего по позиции |  |  |  | 10: 88626.8; 12: 932708.44 | [28 empty] | Всего по позиции
11 | ГЭСН27-06-029-01 при толщине в 1 см расход - 25 кг на м2 - 4*25*1754/1000 | Устройство покрытия из горячих асфальтобетонных смесей асфальтоукладчиками второго типоразмера, толщина слоя 4 см |  |  |  | 4: 1000 м2; 5: 1.754; 6: 1; 7: 1.754 | [21 empty] | Устройство покрытия из горячих асфальтобетонных смесей асфальтоукладчиками второго типоразмера, толщина слоя 4 см
|  | Объем=1754 / 1000 | [34 empty] | Объем=1754 / 1000
| 1 | ОТ(ЗТ) |  |  |  | 4: чел.-ч; 7: 36.5884; 12: 26071.82 | [23 empty] | ОТ(ЗТ)
| 1-100-32 | Средний разряд работы 3,2 |  |  |  | 4: чел.-ч; 5: 20.86; 7: 36.5884; 10: 712.57; 12: 26071.82 | [24 empty] | Средний разряд работы 3,2
| 2 | ЭМ |  |  |  | 12: 122609.65 | [23 empty] | ЭМ
|  | ОТм(ЗТм) |  |  |  | 4: чел.-ч; 7: 33.0629; 12: 32900.29 | [23 empty] | ОТм(ЗТм)
| 91.06.03-049 | Лебедки ручные и рычажные тяговым усилием до 9,81 кН (1 т) |  |  |  | маш.-ч | 2.44 |  | 4.2798 | 1.21 | 1.42 | 1.72 |  | 7.36 | [24 empty] | Лебедки ручные и рычажные тяговым усилием до 9,81 кН (1 т)
| 91.06.05-011 | Погрузчики одноковшовые универсальные фронтальные пневмоколесные, номинальная вместимость основного ковша 2,6 м3, грузоподъемность 5 т |  |  |  | 4: маш.-ч; 5: 0.55; 7: 0.9647; 10: 1496.8; 12: 1443.96 | [24 empty] | Погрузчики одноковшовые универсальные фронтальные пневмоколесные, номинальная вместимость основного ковша 2,6 м3, грузоподъемность 5 т
| 4-100-050 | ОТм(Зтм) Средний разряд машинистов 5 |  |  |  | 4: чел.-ч; 5: 0.55; 7: 0.9647; 10: 899.47; 12: 867.72 | [25 empty] | ОТм(Зтм) Средний разряд машинистов 5
| 91.08.01-004 | Асфальтоукладчики гусеничные, максимальная ширина укладки 5 м, скорость укладки до 30 м/мин, производительность 350 т/ч |  |  |  | маш.-ч | 2.04 |  | 3.5782 | 2646.78 | 1.41 | 3731.96 |  | 13353.55 | [24 empty] | Асфальтоукладчики гусеничные, максимальная ширина укладки 5 м, скорость укладки до 30 м/мин, производительность 350 т/ч
| 4-100-070 | ОТм(Зтм) Средний разряд машинистов 7 |  |  |  | 4: чел.-ч; 5: 2.04; 7: 3.5782; 10: 1121.41; 12: 4012.58 | [25 empty] | ОТм(Зтм) Средний разряд машинистов 7
| 91.08.03-017 | Катки самоходные гладкие вибрационные, масса 10 т |  |  |  | 4: маш.-ч; 5: 2.14; 7: 3.7536; 10: 2072.76; 12: 7780.23 | [24 empty] | Катки самоходные гладкие вибрационные, масса 10 т
| 4-100-050 | ОТм(Зтм) Средний разряд машинистов 5 |  |  |  | 4: чел.-ч; 5: 2.14; 7: 3.7536; 10: 899.47; 12: 3376.21 | [25 empty] | ОТм(Зтм) Средний разряд машинистов 5
| 91.08.03-045 | Катки самоходные гладкие вибрационные, масса 7 т |  |  |  | 4: маш.-ч; 5: 1.51; 7: 2.6485; 10: 1493.66; 12: 3956.02 | [24 empty] | Катки самоходные гладкие вибрационные, масса 7 т
| 4-100-050 | ОТм(Зтм) Средний разряд машинистов 5 |  |  |  | 4: чел.-ч; 5: 1.51; 7: 2.6485; 10: 899.47; 12: 2382.28 | [25 empty] | ОТм(Зтм) Средний разряд машинистов 5
| 91.08.03-047 | Катки самоходные пневмоколесные статические, масса 12 т |  |  |  | маш.-ч | 2.59 |  | 4.5429 | 1334.21 | 1.29 | 1721.13 |  | 7818.85 | [24 empty] | Катки самоходные пневмоколесные статические, масса 12 т
| 4-100-060 | ОТм(Зтм) Средний разряд машинистов 6 |  |  |  | 4: чел.-ч; 5: 2.59; 7: 4.5429; 10: 1051.33; 12: 4776.05 | [25 empty] | ОТм(Зтм) Средний разряд машинистов 6
| 91.08.03-049 | Катки самоходные гладкие вибрационные, масса 14 т |  |  |  | 4: маш.-ч; 5: 0.97; 7: 1.7014; 10: 2201.83; 12: 3746.15 | [24 empty] | Катки самоходные гладкие вибрационные, масса 14 т
| 4-100-060 | ОТм(Зтм) Средний разряд машинистов 6 |  |  |  | 4: чел.-ч; 5: 0.97; 7: 1.7014; 10: 1051.33; 12: 1788.71 | [25 empty] | ОТм(Зтм) Средний разряд машинистов 6
| 91.08.06-001 | Нарезчики швов, максимальная глубина резки 240 мм, мощность 17,7 кВт (24 л.с.) |  |  |  | маш.-ч | 1.52 |  | 2.6661 | 181.3 | 1.1 | 199.43 |  | 531.7 | [24 empty] | Нарезчики швов, максимальная глубина резки 240 мм, мощность 17,7 кВт (24 л.с.)
| 91.08.11-031 | Перегружатели асфальтовой смеси, емкость бункера до 25 т |  |  |  | маш.-ч | 2.04 |  | 3.5782 | 8883.76 | 1.35 | 11993.08 |  | 42913.16 | [24 empty] | Перегружатели асфальтовой смеси, емкость бункера до 25 т
| 4-100-080 | ОТм(Зтм) Средний разряд машинистов 8 |  |  |  | 4: чел.-ч; 5: 2.04; 7: 3.5782; 10: 1197.34; 12: 4284.27 | [25 empty] | ОТм(Зтм) Средний разряд машинистов 8
| 91.08.11-041 | Разогреватели швов инфракрасные |  |  |  | маш.-ч | 2.04 |  | 3.5782 | 59.52 | 1.23 | 73.21 |  | 261.96 | [24 empty] | Разогреватели швов инфракрасные
| 91.13.01-038 | Машины поливомоечные, вместимость цистерны 6 м3 |  |  |  | маш.-ч | 3.1 |  | 5.4374 | 1043.14 | 1.22 | 1272.63 |  | 6919.8 | [24 empty] | Машины поливомоечные, вместимость цистерны 6 м3
| 4-100-040 | ОТм(Зтм) Средний разряд машинистов 4 |  |  |  | 4: чел.-ч; 5: 3.1; 7: 5.4374; 10: 782.65; 12: 4255.58 | [25 empty] | ОТм(Зтм) Средний разряд машинистов 4
| 91.13.03-112 | Спецавтомобили-вездеходы, грузоподъемность до 1,5 т |  |  |  | маш.-ч | 0.2 |  | 0.3508 | 435.27 | 1.21 | 526.68 |  | 184.76 | [24 empty] | Спецавтомобили-вездеходы, грузоподъемность до 1,5 т
| 4-100-050 | ОТм(Зтм) Средний разряд машинистов 5 |  |  |  | 4: чел.-ч; 5: 0.2; 7: 0.3508; 10: 899.47; 12: 315.53 | [25 empty] | ОТм(Зтм) Средний разряд машинистов 5
| 91.18.01-013 | Компрессоры передвижные, давление 2 МПа (20 атм), производительность 60 м3/мин |  |  |  | маш.-ч | 3.71 |  | 6.5073 | 4141.29 | 1.25 | 5176.61 |  | 33685.96 | [24 empty] | Компрессоры передвижные, давление 2 МПа (20 атм), производительность 60 м3/мин
| 4-100-060 | ОТм(Зтм) Средний разряд машинистов 6 |  |  |  | 4: чел.-ч; 5: 3.71; 7: 6.5073; 10: 1051.33; 12: 6841.36 | [25 empty] | ОТм(Зтм) Средний разряд машинистов 6
| 91.21.10-002 | Молотки отбойные пневматические при работе от передвижных компрессоров |  |  |  | 4: маш.-ч; 5: 1.15; 7: 2.0171; 10: 3.07; 12: 6.19 | [24 empty] | Молотки отбойные пневматические при работе от передвижных компрессоров
| 4 | М |  |  |  | 12: 15215.31 | [23 empty] | М
| 01.2.03.07-0023 | Эмульсия битумно-дорожная |  |  |  | т | 0.004 |  | 0.007016 | 16539.78 | 1.06 | 17532.17 |  | 123.01 | [24 empty] | Эмульсия битумно-дорожная
| 01.7.03.01-0002 | Вода водопроводная |  |  |  | м3 | 20.52 |  | 35.9921 | 36.31 | 0.92 | 33.41 |  | 1202.5 | [24 empty] | Вода водопроводная
| 01.7.07.26-0032 | Шнур полиамидный крученый, диаметр 2 мм |  |  |  | т | 0.0024 |  | 0.0042096 | 907036.67 | 1.12 | 1015881.07 |  | 4276.45 | [24 empty] | Шнур полиамидный крученый, диаметр 2 мм
| 01.7.15.02-0051 | Болты анкерные |  |  |  | 4: т; 5: 0.012; 7: 0.021048; 10: 104797.33; 12: 2205.77 | [24 empty] | Болты анкерные
| 01.7.17.06-0061 | Круг алмазный отрезной сегментный, диаметр 350 мм, толщина алмазной кромки 3,2 мм, высота алмазной кромки 8 мм |  |  |  | шт | 0.782 |  | 1.3716 | 4251.61 | 1.24 | 5272 |  | 7231.22 | [24 empty] | Круг алмазный отрезной сегментный, диаметр 350 мм, толщина алмазной кромки 3,2 мм, высота алмазной кромки 8 мм
| 08.1.02.11-0001 | Поковки из квадратных заготовок, масса 1,5-4,5 кг |  |  |  | т | 0.0008 |  | 0.0014032 | 55898.18 | 1.35 | 75462.54 |  | 105.89 | [24 empty] | Поковки из квадратных заготовок, масса 1,5-4,5 кг
| 08.4.03.02-0002 | Сталь арматурная горячекатаная гладкая, класс A-I, диаметр 6-22 мм |  |  |  | 4: т; 5: 0.0008; 7: 0.0014032; 10: 50220.86; 12: 70.47 | [24 empty] | Сталь арматурная горячекатаная гладкая, класс A-I, диаметр 6-22 мм
П,Н | 04.2.01.01 | Смеси асфальтобетонные |  |  |  | 4: т; 5: 0; 7: 0 | [30 empty] | Смеси асфальтобетонные
|  | Итого прямые затраты |  |  |  | 12: 196797.07 | [26 empty] | Итого прямые затраты
11.1 | ФСБЦ-04.2.01.01-1174 | Смеси асфальтобетонные А 16 ВН на БНД |  |  |  | 4: т; 7: 175.4; 10: 5723.03; 12: 1003819.46 | [24 empty] | Смеси асфальтобетонные А 16 ВН на БНД
|  | ФОТ |  |  |  | 12: 58972.11 | [27 empty] | ФОТ
| Пр/812-021.0-1 | НР Автомобильные дороги |  |  |  | 4: %; 5: 147; 7: 147; 12: 86689 | [27 empty] | НР Автомобильные дороги
| Пр/774-021.0 | СП Автомобильные дороги |  |  |  | 4: %; 5: 134; 7: 134; 12: 79022.63 | [27 empty] | СП Автомобильные дороги
|  | Всего по позиции |  |  |  | 10: 778978.43; 12: 1366328.16 | [28 empty] | Всего по позиции
12 | ГЭСН27-06-030-01 слой 1 см; при толщине в 1 см расход - 25 кг на м2 - 1*25*1754/1000 | При изменении толщины покрытия на 0,5 см добавлять или исключать: к норме 27-06-029-01 |  |  |  | 4: 1000 м2; 5: 1.754; 6: 2; 7: 3.508 | [21 empty] | При изменении толщины покрытия на 0,5 см добавлять или исключать: к норме 27-06-029-01
|  | Объем=1754 / 1000 * 2 | [34 empty] | Объем=1754 / 1000 * 2
| 1 | ОТ(ЗТ) |  |  |  | 4: чел.-ч; 7: 1.2278; 12: 939.43 | [23 empty] | ОТ(ЗТ)
| 1-100-38 | Средний разряд работы 3,8 |  |  |  | 4: чел.-ч; 5: 0.35; 7: 1.2278; 10: 765.13; 12: 939.43 | [24 empty] | Средний разряд работы 3,8
| 2 | ЭМ |  |  |  | 12: 7655.62 | [23 empty] | ЭМ
|  | ОТм(ЗТм) |  |  |  | 4: чел.-ч; 7: 1.6488; 12: 1656.34 | [23 empty] | ОТм(ЗТм)
| 91.06.05-011 | Погрузчики одноковшовые универсальные фронтальные пневмоколесные, номинальная вместимость основного ковша 2,6 м3, грузоподъемность 5 т |  |  |  | 4: маш.-ч; 5: 0.11; 7: 0.38588; 10: 1496.8; 12: 577.59 | [24 empty] | Погрузчики одноковшовые универсальные фронтальные пневмоколесные, номинальная вместимость основного ковша 2,6 м3, грузоподъемность 5 т
| 4-100-050 | ОТм(Зтм) Средний разряд машинистов 5 |  |  |  | 4: чел.-ч; 5: 0.11; 7: 0.38588; 10: 899.47; 12: 347.09 | [25 empty] | ОТм(Зтм) Средний разряд машинистов 5
| 91.08.01-004 | Асфальтоукладчики гусеничные, максимальная ширина укладки 5 м, скорость укладки до 30 м/мин, производительность 350 т/ч |  |  |  | маш.-ч | 0.1 |  | 0.3508 | 2646.78 | 1.41 | 3731.96 |  | 1309.17 | [24 empty] | Асфальтоукладчики гусеничные, максимальная ширина укладки 5 м, скорость укладки до 30 м/мин, производительность 350 т/ч
| 4-100-070 | ОТм(Зтм) Средний разряд машинистов 7 |  |  |  | 4: чел.-ч; 5: 0.1; 7: 0.3508; 10: 1121.41; 12: 393.39 | [25 empty] | ОТм(Зтм) Средний разряд машинистов 7
| 91.08.11-031 | Перегружатели асфальтовой смеси, емкость бункера до 25 т |  |  |  | маш.-ч | 0.1 |  | 0.3508 | 8883.76 | 1.35 | 11993.08 |  | 4207.17 | [24 empty] | Перегружатели асфальтовой смеси, емкость бункера до 25 т
| 4-100-080 | ОТм(Зтм) Средний разряд машинистов 8 |  |  |  | 4: чел.-ч; 5: 0.1; 7: 0.3508; 10: 1197.34; 12: 420.03 | [25 empty] | ОТм(Зтм) Средний разряд машинистов 8
| 91.08.11-041 | Разогреватели швов инфракрасные |  |  |  | маш.-ч | 0.1 |  | 0.3508 | 59.52 | 1.23 | 73.21 |  | 25.68 | [24 empty] | Разогреватели швов инфракрасные
| 91.13.01-038 | Машины поливомоечные, вместимость цистерны 6 м3 |  |  |  | маш.-ч | 0.1 |  | 0.3508 | 1043.14 | 1.22 | 1272.63 |  | 446.44 | [24 empty] | Машины поливомоечные, вместимость цистерны 6 м3
| 4-100-040 | ОТм(Зтм) Средний разряд машинистов 4 |  |  |  | 4: чел.-ч; 5: 0.1; 7: 0.3508; 10: 782.65; 12: 274.55 | [25 empty] | ОТм(Зтм) Средний разряд машинистов 4
| 91.18.01-013 | Компрессоры передвижные, давление 2 МПа (20 атм), производительность 60 м3/мин |  |  |  | маш.-ч | 0.06 |  | 0.21048 | 4141.29 | 1.25 | 5176.61 |  | 1089.57 | [24 empty] | Компрессоры передвижные, давление 2 МПа (20 атм), производительность 60 м3/мин
| 4-100-060 | ОТм(Зтм) Средний разряд машинистов 6 |  |  |  | 4: чел.-ч; 5: 0.06; 7: 0.21048; 10: 1051.33; 12: 221.28 | [25 empty] | ОТм(Зтм) Средний разряд машинистов 6
| 4 | М |  |  |  | 12: 113.07 | [23 empty] | М
| 01.2.03.07-0023 | Эмульсия битумно-дорожная |  |  |  | т | 0.001 |  | 0.003508 | 16539.78 | 1.06 | 17532.17 |  | 61.5 | [24 empty] | Эмульсия битумно-дорожная
| 01.7.03.01-0002 | Вода водопроводная |  |  |  | м3 | 0.44 |  | 1.5435 | 36.31 | 0.92 | 33.41 |  | 51.57 | [24 empty] | Вода водопроводная
П,Н | 04.2.01.01 | Смеси асфальтобетонные |  |  |  | 4: т; 5: 0; 7: 0 | [30 empty] | Смеси асфальтобетонные
|  | Итого прямые затраты |  |  |  | 12: 10364.46 | [26 empty] | Итого прямые затраты
12.1 | ФСБЦ-04.2.01.01-1174 | Смеси асфальтобетонные А 16 ВН на БНД |  |  |  | 4: т; 7: 43.85; 10: 5723.03; 12: 250954.87 | [24 empty] | Смеси асфальтобетонные А 16 ВН на БНД
|  | ФОТ |  |  |  | 12: 2595.77 | [27 empty] | ФОТ
| Пр/812-021.0-1 | НР Автомобильные дороги |  |  |  | 4: %; 5: 147; 7: 147; 12: 3815.78 | [27 empty] | НР Автомобильные дороги
| Пр/774-021.0 | СП Автомобильные дороги |  |  |  | 4: %; 5: 134; 7: 134; 12: 3478.33 | [27 empty] | СП Автомобильные дороги
|  | Всего по позиции |  |  |  | 10: 76571.68; 12: 268613.44 | [28 empty] | Всего по позиции
13 | ГЭСН27-02-010-02 БР 100.30.15 ГОСТ 6665-91 1000х300х150мм | Установка бортовых камней бетонных: при других видах покрытий |  |  |  | 4: 100 м; 5: 6.52; 6: 1; 7: 6.52 | [21 empty] | Установка бортовых камней бетонных: при других видах покрытий
|  | Объем=652 / 100 | [34 empty] | Объем=652 / 100
| 1 | ОТ(ЗТ) |  |  |  | 4: чел.-ч; 7: 455.096; 12: 313652.16 | [23 empty] | ОТ(ЗТ)
| 1-100-29 | Средний разряд работы 2,9 |  |  |  | 4: чел.-ч; 5: 69.8; 7: 455.096; 10: 689.2; 12: 313652.16 | [24 empty] | Средний разряд работы 2,9
| 2 | ЭМ |  |  |  | 12: 6070.56 | [23 empty] | ЭМ
|  | ОТм(ЗТм) |  |  |  | 4: чел.-ч; 7: 4.238; 12: 4385.47 | [23 empty] | ОТм(ЗТм)
| 91.05.05-015 | Краны на автомобильном ходу, грузоподъемность 16 т |  |  |  | 4: маш.-ч; 5: 0.61; 7: 3.9772; 10: 1488.78; 12: 5921.18 | [24 empty] | Краны на автомобильном ходу, грузоподъемность 16 т
| 4-100-060 | ОТм(Зтм) Средний разряд машинистов 6 |  |  |  | 4: чел.-ч; 5: 0.61; 7: 3.9772; 10: 1051.33; 12: 4181.35 | [25 empty] | ОТм(Зтм) Средний разряд машинистов 6
| 91.14.02-001 | Автомобили бортовые, грузоподъемность до 5 т |  |  |  | 4: маш.-ч; 5: 0.04; 7: 0.2608; 10: 572.77; 12: 149.38 | [24 empty] | Автомобили бортовые, грузоподъемность до 5 т
| 4-100-040 | ОТм(Зтм) Средний разряд машинистов 4 |  |  |  | 4: чел.-ч; 5: 0.04; 7: 0.2608; 10: 782.65; 12: 204.12 | [25 empty] | ОТм(Зтм) Средний разряд машинистов 4
| 4 | М |  |  |  | 12: 16607.35 | [23 empty] | М
| 01.7.15.06-0111 | Гвозди строительные |  |  |  | 4: т; 5: 0.001; 7: 0.00652; 10: 91427.16; 12: 596.11 | [24 empty] | Гвозди строительные
| 04.3.01.09-0014 | Раствор готовый кладочный, цементный, М100 |  |  |  | м3 | 0.06 |  | 0.3912 | 3778.62 | 1.23 | 4647.7 |  | 1818.18 | [24 empty] | Раствор готовый кладочный, цементный, М100
| 11.1.03.06-0070 | Доска обрезная хвойных пород, естественной влажности, длина 2-6,5 м, ширина 100-250 мм, толщина 25 мм, сорт II |  |  |  | м3 | 0.17 |  | 1.1084 | 10082.68 | 1.27 | 12805 |  | 14193.06 | [24 empty] | Доска обрезная хвойных пород, естественной влажности, длина 2-6,5 м, ширина 100-250 мм, толщина 25 мм, сорт II
П,Н | 05.2.03.03 | Камни бортовые бетонные |  |  |  | 4: м3; 5: 0; 7: 0 | [30 empty] | Камни бортовые бетонные
Н | 04.1.02.05 | Смеси бетонные тяжелого бетона |  |  |  | 4: м3; 5: 5.9; 7: 38.468 | [30 empty] | Смеси бетонные тяжелого бетона
|  | Итого прямые затраты |  |  |  | 12: 340715.54 | [26 empty] | Итого прямые затраты
13.1 | ФСБЦ-04.1.02.05-0182 | Смеси бетонные тяжелого бетона (БСТ) на гранитном щебне, класс В15, F(1)150, W6 |  |  |  | 4: м3; 5: 5.9; 7: 38.468; 10: 7299.75; 12: 280806.78 | [24 empty] | Смеси бетонные тяжелого бетона (БСТ) на гранитном щебне, класс В15, F(1)150, W6
13.2 | ФСБЦ-05.2.03.03-0023 | Камни бортовые бетонные БК, бетон В30 (М400) |  |  |  | м3 |  |  | 28.036 | 5797.44 | 1.59 | 9217.93 |  | 258433.89 | [24 empty] | Камни бортовые бетонные БК, бетон В30 (М400)
|  | ФОТ |  |  |  | 12: 318037.63 | [27 empty] | ФОТ
| Пр/812-021.0-1 | НР Автомобильные дороги |  |  |  | 4: %; 5: 147; 7: 147; 12: 467515.32 | [27 empty] | НР Автомобильные дороги
| Пр/774-021.0 | СП Автомобильные дороги |  |  |  | 4: %; 5: 134; 7: 134; 12: 426170.42 | [27 empty] | СП Автомобильные дороги
|  | Всего по позиции |  |  |  | 10: 272030.97; 12: 1773641.95 | [28 empty] | Всего по позиции
|  | Итоги по разделу 1 Внутриплощадочные автодороги (тип покрытия А) : | [43 empty] | Итоги по разделу 1 Внутриплощадочные автодороги (тип покрытия А) :
|  | Всего прямые затраты (справочно) |  |  |  | 12: 8175173.85 | [32 empty] | Всего прямые затраты (справочно)
|  | в том числе: | [44 empty] | в том числе:
|  | Оплата труда рабочих |  |  |  | 12: 847114.6 | [32 empty] | Оплата труда рабочих
|  | Эксплуатация машин |  |  |  | 12: 906816.64 | [32 empty] | Эксплуатация машин
|  | Оплата труда машинистов (Отм) |  |  |  | 12: 418576.99 | [32 empty] | Оплата труда машинистов (Отм)
|  | Материалы |  |  |  | 12: 6002665.62 | [32 empty] | Материалы
|  | Строительные работы |  |  |  | 12: 11069131.76 | [32 empty] | Строительные работы
|  | в том числе: | [44 empty] | в том числе:
|  | оплата труда |  |  |  | 12: 847114.6 | [32 empty] | оплата труда
|  | эксплуатация машин и механизмов |  |  |  | 12: 906816.64 | [32 empty] | эксплуатация машин и механизмов
|  | оплата труда машинистов (Отм) |  |  |  | 12: 418576.99 | [32 empty] | оплата труда машинистов (Отм)
|  | материалы |  |  |  | 12: 6002665.62 | [32 empty] | материалы
|  | накладные расходы |  |  |  | 12: 1606458.93 | [32 empty] | накладные расходы
|  | сметная прибыль |  |  |  | 12: 1287498.98 | [32 empty] | сметная прибыль
|  | Всего ФОТ (справочно) |  |  |  | 12: 1265691.59 | [32 empty] | Всего ФОТ (справочно)
|  | Всего накладные расходы (справочно) |  |  |  | 12: 1606458.93 | [32 empty] | Всего накладные расходы (справочно)
|  | Всего сметная прибыль (справочно) |  |  |  | 12: 1287498.98 | [32 empty] | Всего сметная прибыль (справочно)
|  | Всего по разделу 1 Внутриплощадочные автодороги (тип покрытия А) |  |  |  | 12: 11069131.76 | [33 empty] | Всего по разделу 1 Внутриплощадочные автодороги (тип покрытия А)
|  | справочно: | [44 empty] | справочно:
|  | Затраты труда рабочих |  |  |  | 7: 1267,866152 | [34 empty] | Затраты труда рабочих
|  | Затраты труда машинистов |  |  |  | 7: 423,000666 | [34 empty] | Затраты труда машинистов
Раздел 2. Дорожка пешеходная (тип покрытия А2) | [34 empty] | Раздел 2. Дорожка пешеходная (тип покрытия А2)
14 | ГЭСН01-01-030-06 ПОС2 т.2 | Разработка грунта с перемещением до 10 м бульдозерами мощностью: 79 кВт (108 л.с.), группа грунтов 2 |  |  |  | 4: 1000 м3; 5: 0.0046; 6: 1; 7: 0.0046 | [21 empty] | Разработка грунта с перемещением до 10 м бульдозерами мощностью: 79 кВт (108 л.с.), группа грунтов 2
|  | Объем=4,6 / 1000 | [34 empty] | Объем=4,6 / 1000
| 2 | ЭМ |  |  |  | 12: 36.98 | [23 empty] | ЭМ
|  | ОТм(ЗТм) |  |  |  | 4: чел.-ч; 7: 0.031326; 12: 32.93 | [23 empty] | ОТм(ЗТм)
| 91.01.01-035 | Бульдозеры, мощность 79 кВт (108 л.с.) |  |  |  | маш.-ч | 6.81 |  | 0.031326 | 887.54 | 1.33 | 1180.43 |  | 36.98 | [24 empty] | Бульдозеры, мощность 79 кВт (108 л.с.)
| 4-100-060 | ОТм(Зтм) Средний разряд машинистов 6 |  |  |  | 4: чел.-ч; 5: 6.81; 7: 0.031326; 10: 1051.33; 12: 32.93 | [25 empty] | ОТм(Зтм) Средний разряд машинистов 6
|  | Итого прямые затраты |  |  |  | 12: 69.91 | [26 empty] | Итого прямые затраты
|  | ФОТ |  |  |  | 12: 32.93 | [27 empty] | ФОТ
| Пр/812-001.1-1 | НР Земляные работы, выполняемые механизированным способом |  |  |  | 4: %; 5: 92; 7: 92; 12: 30.3 | [27 empty] | НР Земляные работы, выполняемые механизированным способом
| Пр/774-001.1 | СП Земляные работы, выполняемые механизированным способом |  |  |  | 4: %; 5: 46; 7: 46; 12: 15.15 | [27 empty] | СП Земляные работы, выполняемые механизированным способом
|  | Всего по позиции |  |  |  | 10: 25078.26; 12: 115.36 | [28 empty] | Всего по позиции
15 | ГЭСН01-01-030-14 Перемещение грунта на 40 м | При перемещении грунта на каждые последующие 10 м добавлять: к норме 01-01-030-06 |  |  |  | 4: 1000 м3; 5: 0.0046; 6: 4; 7: 0.0184 | [21 empty] | При перемещении грунта на каждые последующие 10 м добавлять: к норме 01-01-030-06
|  | Объем=4,6 / 1000 * 4 | [34 empty] | Объем=4,6 / 1000 * 4
| 2 | ЭМ |  |  |  | 12: 117.07 | [23 empty] | ЭМ
|  | ОТм(ЗТм) |  |  |  | 4: чел.-ч; 7: 0.099176; 12: 104.27 | [23 empty] | ОТм(ЗТм)
| 91.01.01-035 | Бульдозеры, мощность 79 кВт (108 л.с.) |  |  |  | маш.-ч | 5.39 |  | 0.099176 | 887.54 | 1.33 | 1180.43 |  | 117.07 | [24 empty] | Бульдозеры, мощность 79 кВт (108 л.с.)
| 4-100-060 | ОТм(Зтм) Средний разряд машинистов 6 |  |  |  | 4: чел.-ч; 5: 5.39; 7: 0.099176; 10: 1051.33; 12: 104.27 | [25 empty] | ОТм(Зтм) Средний разряд машинистов 6
|  | Итого прямые затраты |  |  |  | 12: 221.34 | [26 empty] | Итого прямые затраты
|  | ФОТ |  |  |  | 12: 104.27 | [27 empty] | ФОТ
| Пр/812-001.1-1 | НР Земляные работы, выполняемые механизированным способом |  |  |  | 4: %; 5: 92; 7: 92; 12: 95.93 | [27 empty] | НР Земляные работы, выполняемые механизированным способом
| Пр/774-001.1 | СП Земляные работы, выполняемые механизированным способом |  |  |  | 4: %; 5: 46; 7: 46; 12: 47.96 | [27 empty] | СП Земляные работы, выполняемые механизированным способом
|  | Всего по позиции |  |  |  | 10: 19849.46; 12: 365.23 | [28 empty] | Всего по позиции
16 | ГЭСН01-02-027-02 | Планировка площадей: механизированным способом, группа грунтов 2 |  |  |  | 4: 1000 м2; 5: 0.0457; 6: 1; 7: 0.0457 | [21 empty] | Планировка площадей: механизированным способом, группа грунтов 2
|  | Объем=45,7 / 1000 | [34 empty] | Объем=45,7 / 1000
| 2 | ЭМ |  |  |  | 12: 76.88 | [23 empty] | ЭМ
|  | ОТм(ЗТм) |  |  |  | 4: чел.-ч; 7: 0.045243; 12: 47.57 | [23 empty] | ОТм(ЗТм)
| 91.01.01-035 | Бульдозеры, мощность 79 кВт (108 л.с.) |  |  |  | маш.-ч | 0.61 |  | 0.027877 | 887.54 | 1.33 | 1180.43 |  | 32.91 | [24 empty] | Бульдозеры, мощность 79 кВт (108 л.с.)
| 4-100-060 | ОТм(Зтм) Средний разряд машинистов 6 |  |  |  | 4: чел.-ч; 5: 0.61; 7: 0.027877; 10: 1051.33; 12: 29.31 | [25 empty] | ОТм(Зтм) Средний разряд машинистов 6
| 91.01.02-004 | Автогрейдеры среднего типа, мощность 99 кВт (135 л.с.) |  |  |  | маш.-ч | 0.38 |  | 0.017366 | 1933 | 1.31 | 2532.23 |  | 43.97 | [24 empty] | Автогрейдеры среднего типа, мощность 99 кВт (135 л.с.)
| 4-100-060 | ОТм(Зтм) Средний разряд машинистов 6 |  |  |  | 4: чел.-ч; 5: 0.38; 7: 0.017366; 10: 1051.33; 12: 18.26 | [25 empty] | ОТм(Зтм) Средний разряд машинистов 6
|  | Итого прямые затраты |  |  |  | 12: 124.45 | [26 empty] | Итого прямые затраты
|  | ФОТ |  |  |  | 12: 47.57 | [27 empty] | ФОТ
| Пр/812-001.4-1 | НР Земляные работы, выполняемые по другим видам работ (подготовительным, сопутствующим, укрепительным) |  |  |  | 4: %; 5: 89; 7: 89; 12: 42.34 | [27 empty] | НР Земляные работы, выполняемые по другим видам работ (подготовительным, сопутствующим, укрепительным)
| Пр/774-001.4 | СП Земляные работы, выполняемые по другим видам работ (подготовительным, сопутствующим, укрепительным) |  |  |  | 4: %; 5: 41; 7: 41; 12: 19.5 | [27 empty] | СП Земляные работы, выполняемые по другим видам работ (подготовительным, сопутствующим, укрепительным)
|  | Всего по позиции |  |  |  | 10: 4076.37; 12: 186.29 | [28 empty] | Всего по позиции
17 | ГЭСН01-02-005-01 | Уплотнение грунта пневматическими трамбовками, группа грунтов: 1-2 |  |  |  | 4: 100 м3; 5: 0.046; 6: 1; 7: 0.046 | [21 empty] | Уплотнение грунта пневматическими трамбовками, группа грунтов: 1-2
|  | Объем=4,6 / 100 | [34 empty] | Объем=4,6 / 100
| 1 | ОТ(ЗТ) |  |  |  | 4: чел.-ч; 7: 0.57638; 12: 400.61 | [23 empty] | ОТ(ЗТ)
| 1-100-30 | Средний разряд работы 3,0 |  |  |  | 4: чел.-ч; 5: 12.53; 7: 0.57638; 10: 695.04; 12: 400.61 | [24 empty] | Средний разряд работы 3,0
| 2 | ЭМ |  |  |  | 12: 44.18 | [23 empty] | ЭМ
|  | ОТм(ЗТм) |  |  |  | 4: чел.-ч; 7: 0.12052; 12: 94.32 | [23 empty] | ОТм(ЗТм)
| 91.08.09-023 | Трамбовки пневматические при работе от передвижных компрессорных установок |  |  |  | маш.-ч | 10.5 |  | 0.483 | 2.41 | 1.17 | 2.82 |  | 1.36 | [24 empty] | Трамбовки пневматические при работе от передвижных компрессорных установок
| 91.18.01-007 | Компрессоры винтовые передвижные с двигателем внутреннего сгорания, давление до 0,7 МПа (7 атм), производительность до 5,4 м3/мин |  |  |  | 4: маш.-ч; 5: 2.62; 7: 0.12052; 10: 355.3; 12: 42.82 | [24 empty] | Компрессоры винтовые передвижные с двигателем внутреннего сгорания, давление до 0,7 МПа (7 атм), производительность до 5,4 м3/мин
| 4-100-040 | ОТм(Зтм) Средний разряд машинистов 4 |  |  |  | 4: чел.-ч; 5: 2.62; 7: 0.12052; 10: 782.65; 12: 94.32 | [25 empty] | ОТм(Зтм) Средний разряд машинистов 4
|  | Итого прямые затраты |  |  |  | 12: 539.11 | [26 empty] | Итого прямые затраты
|  | ФОТ |  |  |  | 12: 494.93 | [27 empty] | ФОТ
| Пр/812-001.1-1 | НР Земляные работы, выполняемые механизированным способом |  |  |  | 4: %; 5: 92; 7: 92; 12: 455.34 | [27 empty] | НР Земляные работы, выполняемые механизированным способом
| Пр/774-001.1 | СП Земляные работы, выполняемые механизированным способом |  |  |  | 4: %; 5: 46; 7: 46; 12: 227.67 | [27 empty] | СП Земляные работы, выполняемые механизированным способом
|  | Всего по позиции |  |  |  | 10: 26567.83; 12: 1222.12 | [28 empty] | Всего по позиции
18 | ГЭСН27-04-001-01 Купл=1,1 | Устройство подстилающих и выравнивающих слоев оснований: из песка |  |  |  | 4: 100 м3; 5: 0.04644; 6: 1; 7: 0.04644 | [21 empty] | Устройство подстилающих и выравнивающих слоев оснований: из песка
|  | Объем=(38,7*0,12) / 100 | [34 empty] | Объем=(38,7*0,12) / 100
| 1 | ОТ(ЗТ) |  |  |  | 4: чел.-ч; 7: 0.66874; 12: 437.46 | [23 empty] | ОТ(ЗТ)
| 1-100-23 | Средний разряд работы 2,3 |  |  |  | 4: чел.-ч; 5: 14.4; 7: 0.66874; 10: 654.16; 12: 437.46 | [24 empty] | Средний разряд работы 2,3
| 2 | ЭМ |  |  |  | 12: 1564.47 | [23 empty] | ЭМ
|  | ОТм(ЗТм) |  |  |  | 4: чел.-ч; 7: 0.64459; 12: 638.19 | [23 empty] | ОТм(ЗТм)
| 91.01.02-004 | Автогрейдеры среднего типа, мощность 99 кВт (135 л.с.) |  |  |  | маш.-ч | 1.77 |  | 0.082199 | 1933 | 1.31 | 2532.23 |  | 208.15 | [24 empty] | Автогрейдеры среднего типа, мощность 99 кВт (135 л.с.)
| 4-100-060 | ОТм(Зтм) Средний разряд машинистов 6 |  |  |  | 4: чел.-ч; 5: 1.77; 7: 0.082199; 10: 1051.33; 12: 86.42 | [25 empty] | ОТм(Зтм) Средний разряд машинистов 6
| 91.06.05-011 | Погрузчики одноковшовые универсальные фронтальные пневмоколесные, номинальная вместимость основного ковша 2,6 м3, грузоподъемность 5 т |  |  |  | 4: маш.-ч; 5: 4.29; 7: 0.19923; 10: 1496.8; 12: 298.2 | [24 empty] | Погрузчики одноковшовые универсальные фронтальные пневмоколесные, номинальная вместимость основного ковша 2,6 м3, грузоподъемность 5 т
| 4-100-050 | ОТм(Зтм) Средний разряд машинистов 5 |  |  |  | 4: чел.-ч; 5: 4.29; 7: 0.19923; 10: 899.47; 12: 179.2 | [25 empty] | ОТм(Зтм) Средний разряд машинистов 5
| 91.08.03-030 | Катки самоходные пневмоколесные статические, масса 30 т |  |  |  | маш.-ч | 7.08 |  | 0.3288 | 2391.6 | 1.29 | 3085.16 |  | 1014.39 | [24 empty] | Катки самоходные пневмоколесные статические, масса 30 т
| 4-100-060 | ОТм(Зтм) Средний разряд машинистов 6 |  |  |  | 4: чел.-ч; 5: 7.08; 7: 0.3288; 10: 1051.33; 12: 345.67 | [25 empty] | ОТм(Зтм) Средний разряд машинистов 6
| 91.13.01-038 | Машины поливомоечные, вместимость цистерны 6 м3 |  |  |  | маш.-ч | 0.74 |  | 0.034366 | 1043.14 | 1.22 | 1272.63 |  | 43.73 | [24 empty] | Машины поливомоечные, вместимость цистерны 6 м3
| 4-100-040 | ОТм(Зтм) Средний разряд машинистов 4 |  |  |  | 4: чел.-ч; 5: 0.74; 7: 0.034366; 10: 782.65; 12: 26.9 | [25 empty] | ОТм(Зтм) Средний разряд машинистов 4
| 4 | М |  |  |  | 12: 7.63 | [23 empty] | М
| 01.7.03.01-0001 | Вода |  |  |  | м3 | 5 |  | 0.2322 | 35.71 | 0.92 | 32.85 |  | 7.63 | [24 empty] | Вода
П,Н | 02.3.01.02 | Песок для строительных работ природный |  |  |  | 4: м3; 5: 0; 7: 0 | [30 empty] | Песок для строительных работ природный
|  | Итого прямые затраты |  |  |  | 12: 2647.75 | [26 empty] | Итого прямые затраты
18.1 | ФСБЦ-02.3.01.02-1104 | Песок природный для строительных работ I класс, средний |  |  |  | м3 |  |  | 5 | 573.7 | 1.37 | 785.97 |  | 3929.85 | [24 empty] | Песок природный для строительных работ I класс, средний
|  | ФОТ |  |  |  | 12: 1075.65 | [27 empty] | ФОТ
| Пр/812-021.0-1 | НР Автомобильные дороги |  |  |  | 4: %; 5: 147; 7: 147; 12: 1581.21 | [27 empty] | НР Автомобильные дороги
| Пр/774-021.0 | СП Автомобильные дороги |  |  |  | 4: %; 5: 134; 7: 134; 12: 1441.37 | [27 empty] | СП Автомобильные дороги
|  | Всего по позиции |  |  |  | 10: 206722.22; 12: 9600.18 | [28 empty] | Всего по позиции
19 | ГЭСН27-04-016-04 "Дорнит" | Устройство прослойки из нетканого синтетического материала (НСМ) в земляном полотне: сплошной |  |  |  | 4: 1000 м2; 5: 0.0387; 6: 1; 7: 0.0387 | [21 empty] | Устройство прослойки из нетканого синтетического материала (НСМ) в земляном полотне: сплошной
|  | Объем=38,7 / 1000 | [34 empty] | Объем=38,7 / 1000
| 1 | ОТ(ЗТ) |  |  |  | 4: чел.-ч; 7: 1.072; 12: 694.99 | [23 empty] | ОТ(ЗТ)
| 1-100-22 | Средний разряд работы 2,2 |  |  |  | 4: чел.-ч; 5: 27.7; 7: 1.072; 10: 648.32; 12: 694.99 | [24 empty] | Средний разряд работы 2,2
| 2 | ЭМ |  |  |  | 12: 233.3 | [23 empty] | ЭМ
|  | ОТм(ЗТм) |  |  |  | 4: чел.-ч; 7: 0.14861; 12: 153.12 | [23 empty] | ОТм(ЗТм)
| 91.01.01-035 | Бульдозеры, мощность 79 кВт (108 л.с.) |  |  |  | маш.-ч | 2.52 |  | 0.097524 | 887.54 | 1.33 | 1180.43 |  | 115.12 | [24 empty] | Бульдозеры, мощность 79 кВт (108 л.с.)
| 4-100-060 | ОТм(Зтм) Средний разряд машинистов 6 |  |  |  | 4: чел.-ч; 5: 2.52; 7: 0.097524; 10: 1051.33; 12: 102.53 | [25 empty] | ОТм(Зтм) Средний разряд машинистов 6
| 91.08.03-029 | Катки самоходные пневмоколесные статические, масса 16 т |  |  |  | маш.-ч | 1.02 |  | 0.039474 | 2190.26 | 1.29 | 2825.44 |  | 111.53 | [24 empty] | Катки самоходные пневмоколесные статические, масса 16 т
| 4-100-060 | ОТм(Зтм) Средний разряд машинистов 6 |  |  |  | 4: чел.-ч; 5: 1.02; 7: 0.039474; 10: 1051.33; 12: 41.5 | [25 empty] | ОТм(Зтм) Средний разряд машинистов 6
| 91.14.02-001 | Автомобили бортовые, грузоподъемность до 5 т |  |  |  | 4: маш.-ч; 5: 0.3; 7: 0.01161; 10: 572.77; 12: 6.65 | [24 empty] | Автомобили бортовые, грузоподъемность до 5 т
| 4-100-040 | ОТм(Зтм) Средний разряд машинистов 4 |  |  |  | 4: чел.-ч; 5: 0.3; 7: 0.01161; 10: 782.65; 12: 9.09 | [25 empty] | ОТм(Зтм) Средний разряд машинистов 4
| 4 | М |  |  |  | 12: 0.38 | [23 empty] | М
| 08.1.02.11-0001 | Поковки из квадратных заготовок, масса 1,5-4,5 кг |  |  |  | т | 0.00013 |  | 5e-06 | 55898.18 | 1.35 | 75462.54 |  | 0.38 | [24 empty] | Поковки из квадратных заготовок, масса 1,5-4,5 кг
П,Н | 01.7.12.05-1018 | Геополотно нетканое полипропиленовое, иглопробивное, термоскрепленное, поверхностная плотность 550 г/м2 |  |  |  | 4: м2; 5: 0; 7: 0 | [30 empty] | Геополотно нетканое полипропиленовое, иглопробивное, термоскрепленное, поверхностная плотность 550 г/м2
|  | Итого прямые затраты |  |  |  | 12: 1081.79 | [26 empty] | Итого прямые затраты
19.1 | ФСБЦ-01.7.12.05-1010 | Геополотно нетканое полипропиленовое, иглопробивное, термоскрепленное, поверхностная плотность 350 г/м2 |  |  |  | м2 |  |  | 42 | 41.79 | 1.26 | 52.66 |  | 2211.72 | [24 empty] | Геополотно нетканое полипропиленовое, иглопробивное, термоскрепленное, поверхностная плотность 350 г/м2
|  | ФОТ |  |  |  | 12: 848.11 | [27 empty] | ФОТ
| Пр/812-021.0-1 | НР Автомобильные дороги |  |  |  | 4: %; 5: 147; 7: 147; 12: 1246.72 | [27 empty] | НР Автомобильные дороги
| Пр/774-021.0 | СП Автомобильные дороги |  |  |  | 4: %; 5: 134; 7: 134; 12: 1136.47 | [27 empty] | СП Автомобильные дороги
|  | Всего по позиции |  |  |  | 10: 146684.75; 12: 5676.7 | [28 empty] | Всего по позиции
20 | ГЭСН27-04-001-04 3,87*1,4 | Устройство подстилающих и выравнивающих слоев оснований: из щебня |  |  |  | 4: 100 м3; 5: 0.0387; 6: 1; 7: 0.0387 | [21 empty] | Устройство подстилающих и выравнивающих слоев оснований: из щебня
|  | Объем=3,87 / 100 | [34 empty] | Объем=3,87 / 100
| 1 | ОТ(ЗТ) |  |  |  | 4: чел.-ч; 7: 0.83592; 12: 546.83 | [23 empty] | ОТ(ЗТ)
| 1-100-23 | Средний разряд работы 2,3 |  |  |  | 4: чел.-ч; 5: 21.6; 7: 0.83592; 10: 654.16; 12: 546.83 | [24 empty] | Средний разряд работы 2,3
| 2 | ЭМ |  |  |  | 12: 1995.25 | [23 empty] | ЭМ
|  | ОТм(ЗТм) |  |  |  | 4: чел.-ч; 7: 0.79722; 12: 812.87 | [23 empty] | ОТм(ЗТм)
| 91.01.01-035 | Бульдозеры, мощность 79 кВт (108 л.с.) |  |  |  | маш.-ч | 2.59 |  | 0.10023 | 887.54 | 1.33 | 1180.43 |  | 118.32 | [24 empty] | Бульдозеры, мощность 79 кВт (108 л.с.)
| 4-100-060 | ОТм(Зтм) Средний разряд машинистов 6 |  |  |  | 4: чел.-ч; 5: 2.59; 7: 0.10023; 10: 1051.33; 12: 105.38 | [25 empty] | ОТм(Зтм) Средний разряд машинистов 6
| 91.01.02-004 | Автогрейдеры среднего типа, мощность 99 кВт (135 л.с.) |  |  |  | маш.-ч | 2.3 |  | 0.08901 | 1933 | 1.31 | 2532.23 |  | 225.39 | [24 empty] | Автогрейдеры среднего типа, мощность 99 кВт (135 л.с.)
| 4-100-060 | ОТм(Зтм) Средний разряд машинистов 6 |  |  |  | 4: чел.-ч; 5: 2.3; 7: 0.08901; 10: 1051.33; 12: 93.58 | [25 empty] | ОТм(Зтм) Средний разряд машинистов 6
| 91.06.05-011 | Погрузчики одноковшовые универсальные фронтальные пневмоколесные, номинальная вместимость основного ковша 2,6 м3, грузоподъемность 5 т |  |  |  | 4: маш.-ч; 5: 2.46; 7: 0.095202; 10: 1496.8; 12: 142.5 | [24 empty] | Погрузчики одноковшовые универсальные фронтальные пневмоколесные, номинальная вместимость основного ковша 2,6 м3, грузоподъемность 5 т
| 4-100-050 | ОТм(Зтм) Средний разряд машинистов 5 |  |  |  | 4: чел.-ч; 5: 2.46; 7: 0.095202; 10: 899.47; 12: 85.63 | [25 empty] | ОТм(Зтм) Средний разряд машинистов 5
| 91.08.03-030 | Катки самоходные пневмоколесные статические, масса 30 т |  |  |  | маш.-ч | 12.21 |  | 0.47253 | 2391.6 | 1.29 | 3085.16 |  | 1457.82 | [24 empty] | Катки самоходные пневмоколесные статические, масса 30 т
| 4-100-060 | ОТм(Зтм) Средний разряд машинистов 6 |  |  |  | 4: чел.-ч; 5: 12.21; 7: 0.47253; 10: 1051.33; 12: 496.78 | [25 empty] | ОТм(Зтм) Средний разряд машинистов 6
| 91.13.01-038 | Машины поливомоечные, вместимость цистерны 6 м3 |  |  |  | маш.-ч | 1.04 |  | 0.040248 | 1043.14 | 1.22 | 1272.63 |  | 51.22 | [24 empty] | Машины поливомоечные, вместимость цистерны 6 м3
| 4-100-040 | ОТм(Зтм) Средний разряд машинистов 4 |  |  |  | 4: чел.-ч; 5: 1.04; 7: 0.040248; 10: 782.65; 12: 31.5 | [25 empty] | ОТм(Зтм) Средний разряд машинистов 4
| 4 | М |  |  |  | 12: 8.9 | [23 empty] | М
| 01.7.03.01-0001 | Вода |  |  |  | м3 | 7 |  | 0.2709 | 35.71 | 0.92 | 32.85 |  | 8.9 | [24 empty] | Вода
П,Н | 02.2.05.04 | Щебень из плотных горных пород |  |  |  | 4: м3; 5: 0; 7: 0 | [30 empty] | Щебень из плотных горных пород
|  | Итого прямые затраты |  |  |  | 12: 3363.85 | [26 empty] | Итого прямые затраты
20.1 | ФСБЦ-02.2.05.04-2086 | Щебень из плотных горных пород для строительных работ М 400, фракция 20-40 мм |  |  |  | м3 |  |  | 5.418 | 1647.43 | 0.97 | 1598.01 |  | 8658.02 | [24 empty] | Щебень из плотных горных пород для строительных работ М 400, фракция 20-40 мм
|  | ФОТ |  |  |  | 12: 1359.7 | [27 empty] | ФОТ
| Пр/812-021.0-1 | НР Автомобильные дороги |  |  |  | 4: %; 5: 147; 7: 147; 12: 1998.76 | [27 empty] | НР Автомобильные дороги
| Пр/774-021.0 | СП Автомобильные дороги |  |  |  | 4: %; 5: 134; 7: 134; 12: 1822 | [27 empty] | СП Автомобильные дороги
|  | Всего по позиции |  |  |  | 10: 409370.28; 12: 15842.63 | [28 empty] | Всего по позиции
21 | ГЭСН27-06-029-01 при толщине в 1 см расход - 25,7 кг на м2 - 4*25,7*38,7/1000 | Устройство покрытия из горячих асфальтобетонных смесей асфальтоукладчиками второго типоразмера, толщина слоя 4 см |  |  |  | 4: 1000 м2; 5: 0.0387; 6: 1; 7: 0.0387 | [21 empty] | Устройство покрытия из горячих асфальтобетонных смесей асфальтоукладчиками второго типоразмера, толщина слоя 4 см
|  | Объем=38,7 / 1000 | [34 empty] | Объем=38,7 / 1000
| 1 | ОТ(ЗТ) |  |  |  | 4: чел.-ч; 7: 0.80728; 12: 575.24 | [23 empty] | ОТ(ЗТ)
| 1-100-32 | Средний разряд работы 3,2 |  |  |  | 4: чел.-ч; 5: 20.86; 7: 0.80728; 10: 712.57; 12: 575.24 | [24 empty] | Средний разряд работы 3,2
| 2 | ЭМ |  |  |  | 12: 2705.24 | [23 empty] | ЭМ
|  | ОТм(ЗТм) |  |  |  | 4: чел.-ч; 7: 0.7295; 12: 725.91 | [23 empty] | ОТм(ЗТм)
| 91.06.03-049 | Лебедки ручные и рычажные тяговым усилием до 9,81 кН (1 т) |  |  |  | маш.-ч | 2.44 |  | 0.094428 | 1.21 | 1.42 | 1.72 |  | 0.16 | [24 empty] | Лебедки ручные и рычажные тяговым усилием до 9,81 кН (1 т)
| 91.06.05-011 | Погрузчики одноковшовые универсальные фронтальные пневмоколесные, номинальная вместимость основного ковша 2,6 м3, грузоподъемность 5 т |  |  |  | 4: маш.-ч; 5: 0.55; 7: 0.021285; 10: 1496.8; 12: 31.86 | [24 empty] | Погрузчики одноковшовые универсальные фронтальные пневмоколесные, номинальная вместимость основного ковша 2,6 м3, грузоподъемность 5 т
| 4-100-050 | ОТм(Зтм) Средний разряд машинистов 5 |  |  |  | 4: чел.-ч; 5: 0.55; 7: 0.021285; 10: 899.47; 12: 19.15 | [25 empty] | ОТм(Зтм) Средний разряд машинистов 5
| 91.08.01-004 | Асфальтоукладчики гусеничные, максимальная ширина укладки 5 м, скорость укладки до 30 м/мин, производительность 350 т/ч |  |  |  | маш.-ч | 2.04 |  | 0.078948 | 2646.78 | 1.41 | 3731.96 |  | 294.63 | [24 empty] | Асфальтоукладчики гусеничные, максимальная ширина укладки 5 м, скорость укладки до 30 м/мин, производительность 350 т/ч
| 4-100-070 | ОТм(Зтм) Средний разряд машинистов 7 |  |  |  | 4: чел.-ч; 5: 2.04; 7: 0.078948; 10: 1121.41; 12: 88.53 | [25 empty] | ОТм(Зтм) Средний разряд машинистов 7
| 91.08.03-017 | Катки самоходные гладкие вибрационные, масса 10 т |  |  |  | 4: маш.-ч; 5: 2.14; 7: 0.082818; 10: 2072.76; 12: 171.66 | [24 empty] | Катки самоходные гладкие вибрационные, масса 10 т
| 4-100-050 | ОТм(Зтм) Средний разряд машинистов 5 |  |  |  | 4: чел.-ч; 5: 2.14; 7: 0.082818; 10: 899.47; 12: 74.49 | [25 empty] | ОТм(Зтм) Средний разряд машинистов 5
| 91.08.03-045 | Катки самоходные гладкие вибрационные, масса 7 т |  |  |  | 4: маш.-ч; 5: 1.51; 7: 0.058437; 10: 1493.66; 12: 87.29 | [24 empty] | Катки самоходные гладкие вибрационные, масса 7 т
| 4-100-050 | ОТм(Зтм) Средний разряд машинистов 5 |  |  |  | 4: чел.-ч; 5: 1.51; 7: 0.058437; 10: 899.47; 12: 52.56 | [25 empty] | ОТм(Зтм) Средний разряд машинистов 5
| 91.08.03-047 | Катки самоходные пневмоколесные статические, масса 12 т |  |  |  | маш.-ч | 2.59 |  | 0.10023 | 1334.21 | 1.29 | 1721.13 |  | 172.51 | [24 empty] | Катки самоходные пневмоколесные статические, масса 12 т
| 4-100-060 | ОТм(Зтм) Средний разряд машинистов 6 |  |  |  | 4: чел.-ч; 5: 2.59; 7: 0.10023; 10: 1051.33; 12: 105.38 | [25 empty] | ОТм(Зтм) Средний разряд машинистов 6
| 91.08.03-049 | Катки самоходные гладкие вибрационные, масса 14 т |  |  |  | 4: маш.-ч; 5: 0.97; 7: 0.037539; 10: 2201.83; 12: 82.65 | [24 empty] | Катки самоходные гладкие вибрационные, масса 14 т
| 4-100-060 | ОТм(Зтм) Средний разряд машинистов 6 |  |  |  | 4: чел.-ч; 5: 0.97; 7: 0.037539; 10: 1051.33; 12: 39.47 | [25 empty] | ОТм(Зтм) Средний разряд машинистов 6
| 91.08.06-001 | Нарезчики швов, максимальная глубина резки 240 мм, мощность 17,7 кВт (24 л.с.) |  |  |  | маш.-ч | 1.52 |  | 0.058824 | 181.3 | 1.1 | 199.43 |  | 11.73 | [24 empty] | Нарезчики швов, максимальная глубина резки 240 мм, мощность 17,7 кВт (24 л.с.)
| 91.08.11-031 | Перегружатели асфальтовой смеси, емкость бункера до 25 т |  |  |  | маш.-ч | 2.04 |  | 0.078948 | 8883.76 | 1.35 | 11993.08 |  | 946.83 | [24 empty] | Перегружатели асфальтовой смеси, емкость бункера до 25 т
| 4-100-080 | ОТм(Зтм) Средний разряд машинистов 8 |  |  |  | 4: чел.-ч; 5: 2.04; 7: 0.078948; 10: 1197.34; 12: 94.53 | [25 empty] | ОТм(Зтм) Средний разряд машинистов 8
| 91.08.11-041 | Разогреватели швов инфракрасные |  |  |  | маш.-ч | 2.04 |  | 0.078948 | 59.52 | 1.23 | 73.21 |  | 5.78 | [24 empty] | Разогреватели швов инфракрасные
| 91.13.01-038 | Машины поливомоечные, вместимость цистерны 6 м3 |  |  |  | маш.-ч | 3.1 |  | 0.11997 | 1043.14 | 1.22 | 1272.63 |  | 152.68 | [24 empty] | Машины поливомоечные, вместимость цистерны 6 м3
| 4-100-040 | ОТм(Зтм) Средний разряд машинистов 4 |  |  |  | 4: чел.-ч; 5: 3.1; 7: 0.11997; 10: 782.65; 12: 93.89 | [25 empty] | ОТм(Зтм) Средний разряд машинистов 4
| 91.13.03-112 | Спецавтомобили-вездеходы, грузоподъемность до 1,5 т |  |  |  | маш.-ч | 0.2 |  | 0.00774 | 435.27 | 1.21 | 526.68 |  | 4.08 | [24 empty] | Спецавтомобили-вездеходы, грузоподъемность до 1,5 т
| 4-100-050 | ОТм(Зтм) Средний разряд машинистов 5 |  |  |  | 4: чел.-ч; 5: 0.2; 7: 0.00774; 10: 899.47; 12: 6.96 | [25 empty] | ОТм(Зтм) Средний разряд машинистов 5
| 91.18.01-013 | Компрессоры передвижные, давление 2 МПа (20 атм), производительность 60 м3/мин |  |  |  | маш.-ч | 3.71 |  | 0.14358 | 4141.29 | 1.25 | 5176.61 |  | 743.24 | [24 empty] | Компрессоры передвижные, давление 2 МПа (20 атм), производительность 60 м3/мин
| 4-100-060 | ОТм(Зтм) Средний разряд машинистов 6 |  |  |  | 4: чел.-ч; 5: 3.71; 7: 0.14358; 10: 1051.33; 12: 150.95 | [25 empty] | ОТм(Зтм) Средний разряд машинистов 6
| 91.21.10-002 | Молотки отбойные пневматические при работе от передвижных компрессоров |  |  |  | 4: маш.-ч; 5: 1.15; 7: 0.044505; 10: 3.07; 12: 0.14 | [24 empty] | Молотки отбойные пневматические при работе от передвижных компрессоров
| 4 | М |  |  |  | 12: 335.74 | [23 empty] | М
| 01.2.03.07-0023 | Эмульсия битумно-дорожная |  |  |  | т | 0.004 |  | 0.0001548 | 16539.78 | 1.06 | 17532.17 |  | 2.71 | [24 empty] | Эмульсия битумно-дорожная
| 01.7.03.01-0002 | Вода водопроводная |  |  |  | м3 | 20.52 |  | 0.79412 | 36.31 | 0.92 | 33.41 |  | 26.53 | [24 empty] | Вода водопроводная
| 01.7.07.26-0032 | Шнур полиамидный крученый, диаметр 2 мм |  |  |  | т | 0.0024 |  | 9.29e-05 | 907036.67 | 1.12 | 1015881.07 |  | 94.38 | [24 empty] | Шнур полиамидный крученый, диаметр 2 мм
| 01.7.15.02-0051 | Болты анкерные |  |  |  | 4: т; 5: 0.012; 7: 0.0004644; 10: 104797.33; 12: 48.67 | [24 empty] | Болты анкерные
| 01.7.17.06-0061 | Круг алмазный отрезной сегментный, диаметр 350 мм, толщина алмазной кромки 3,2 мм, высота алмазной кромки 8 мм |  |  |  | шт | 0.782 |  | 0.030263 | 4251.61 | 1.24 | 5272 |  | 159.55 | [24 empty] | Круг алмазный отрезной сегментный, диаметр 350 мм, толщина алмазной кромки 3,2 мм, высота алмазной кромки 8 мм
| 08.1.02.11-0001 | Поковки из квадратных заготовок, масса 1,5-4,5 кг |  |  |  | т | 0.0008 |  | 3.1e-05 | 55898.18 | 1.35 | 75462.54 |  | 2.34 | [24 empty] | Поковки из квадратных заготовок, масса 1,5-4,5 кг
| 08.4.03.02-0002 | Сталь арматурная горячекатаная гладкая, класс A-I, диаметр 6-22 мм |  |  |  | 4: т; 5: 0.0008; 7: 3.1e-05; 10: 50220.86; 12: 1.56 | [24 empty] | Сталь арматурная горячекатаная гладкая, класс A-I, диаметр 6-22 мм
П,Н | 04.2.01.01 | Смеси асфальтобетонные |  |  |  | 4: т; 5: 0; 7: 0 | [30 empty] | Смеси асфальтобетонные
|  | Итого прямые затраты |  |  |  | 12: 4342.13 | [26 empty] | Итого прямые затраты
21.1 | ФСБЦ-04.2.01.01-1146 | Смеси асфальтобетонные А 8 ВЛ на БНД |  |  |  | т |  |  | 3.9784 | 5574.52 | 1.04 | 5797.5 |  | 23064.54 | [24 empty] | Смеси асфальтобетонные А 8 ВЛ на БНД
|  | ФОТ |  |  |  | 12: 1301.15 | [27 empty] | ФОТ
| Пр/812-021.0-1 | НР Автомобильные дороги |  |  |  | 4: %; 5: 147; 7: 147; 12: 1912.69 | [27 empty] | НР Автомобильные дороги
| Пр/774-021.0 | СП Автомобильные дороги |  |  |  | 4: %; 5: 134; 7: 134; 12: 1743.54 | [27 empty] | СП Автомобильные дороги
|  | Всего по позиции |  |  |  | 10: 802658.91; 12: 31062.9 | [28 empty] | Всего по позиции
22 | ГЭСН27-06-030-01 при толщине в 1 см расход - 25,7 кг на м2 - =-0,5*25,7*38,7/1000 | При изменении толщины покрытия на 0,5 см добавлять или исключать: к норме 27-06-029-01 |  |  |  | 4: 1000 м2; 5: -0.0387; 6: 2; 7: -0.0774 | [21 empty] | При изменении толщины покрытия на 0,5 см добавлять или исключать: к норме 27-06-029-01
|  | Объем=-38,7 / 1000 * 2 | [34 empty] | Объем=-38,7 / 1000 * 2
| 1 | ОТ(ЗТ) |  |  |  | 4: чел.-ч; 7: -0.02709; 12: -20.73 | [23 empty] | ОТ(ЗТ)
| 1-100-38 | Средний разряд работы 3,8 |  |  |  | 4: чел.-ч; 5: 0.35; 7: -0.02709; 10: 765.13; 12: -20.73 | [24 empty] | Средний разряд работы 3,8
| 2 | ЭМ |  |  |  | 12: -168.92 | [23 empty] | ЭМ
|  | ОТм(ЗТм) |  |  |  | 4: чел.-ч; 7: -0.036378; 12: -36.55 | [23 empty] | ОТм(ЗТм)
| 91.06.05-011 | Погрузчики одноковшовые универсальные фронтальные пневмоколесные, номинальная вместимость основного ковша 2,6 м3, грузоподъемность 5 т |  |  |  | 4: маш.-ч; 5: 0.11; 7: -0.008514; 10: 1496.8; 12: -12.74 | [24 empty] | Погрузчики одноковшовые универсальные фронтальные пневмоколесные, номинальная вместимость основного ковша 2,6 м3, грузоподъемность 5 т
| 4-100-050 | ОТм(Зтм) Средний разряд машинистов 5 |  |  |  | 4: чел.-ч; 5: 0.11; 7: -0.008514; 10: 899.47; 12: -7.66 | [25 empty] | ОТм(Зтм) Средний разряд машинистов 5
| 91.08.01-004 | Асфальтоукладчики гусеничные, максимальная ширина укладки 5 м, скорость укладки до 30 м/мин, производительность 350 т/ч |  |  |  | маш.-ч | 0.1 |  | -0.00774 | 2646.78 | 1.41 | 3731.96 |  | -28.89 | [24 empty] | Асфальтоукладчики гусеничные, максимальная ширина укладки 5 м, скорость укладки до 30 м/мин, производительность 350 т/ч
| 4-100-070 | ОТм(Зтм) Средний разряд машинистов 7 |  |  |  | 4: чел.-ч; 5: 0.1; 7: -0.00774; 10: 1121.41; 12: -8.68 | [25 empty] | ОТм(Зтм) Средний разряд машинистов 7
| 91.08.11-031 | Перегружатели асфальтовой смеси, емкость бункера до 25 т |  |  |  | маш.-ч | 0.1 |  | -0.00774 | 8883.76 | 1.35 | 11993.08 |  | -92.83 | [24 empty] | Перегружатели асфальтовой смеси, емкость бункера до 25 т
| 4-100-080 | ОТм(Зтм) Средний разряд машинистов 8 |  |  |  | 4: чел.-ч; 5: 0.1; 7: -0.00774; 10: 1197.34; 12: -9.27 | [25 empty] | ОТм(Зтм) Средний разряд машинистов 8
| 91.08.11-041 | Разогреватели швов инфракрасные |  |  |  | маш.-ч | 0.1 |  | -0.00774 | 59.52 | 1.23 | 73.21 |  | -0.57 | [24 empty] | Разогреватели швов инфракрасные
| 91.13.01-038 | Машины поливомоечные, вместимость цистерны 6 м3 |  |  |  | маш.-ч | 0.1 |  | -0.00774 | 1043.14 | 1.22 | 1272.63 |  | -9.85 | [24 empty] | Машины поливомоечные, вместимость цистерны 6 м3
| 4-100-040 | ОТм(Зтм) Средний разряд машинистов 4 |  |  |  | 4: чел.-ч; 5: 0.1; 7: -0.00774; 10: 782.65; 12: -6.06 | [25 empty] | ОТм(Зтм) Средний разряд машинистов 4
| 91.18.01-013 | Компрессоры передвижные, давление 2 МПа (20 атм), производительность 60 м3/мин |  |  |  | маш.-ч | 0.06 |  | -0.004644 | 4141.29 | 1.25 | 5176.61 |  | -24.04 | [24 empty] | Компрессоры передвижные, давление 2 МПа (20 атм), производительность 60 м3/мин
| 4-100-060 | ОТм(Зтм) Средний разряд машинистов 6 |  |  |  | 4: чел.-ч; 5: 0.06; 7: -0.004644; 10: 1051.33; 12: -4.88 | [25 empty] | ОТм(Зтм) Средний разряд машинистов 6
| 4 | М |  |  |  | 12: -2.5 | [23 empty] | М
| 01.2.03.07-0023 | Эмульсия битумно-дорожная |  |  |  | т | 0.001 |  | -7.74e-05 | 16539.78 | 1.06 | 17532.17 |  | -1.36 | [24 empty] | Эмульсия битумно-дорожная
| 01.7.03.01-0002 | Вода водопроводная |  |  |  | м3 | 0.44 |  | -0.034056 | 36.31 | 0.92 | 33.41 |  | -1.14 | [24 empty] | Вода водопроводная
П,Н | 04.2.01.01 | Смеси асфальтобетонные |  |  |  | 4: т; 5: 0; 7: 0 | [30 empty] | Смеси асфальтобетонные
|  | Итого прямые затраты |  |  |  | 12: -228.7 | [26 empty] | Итого прямые затраты
22.1 | ФСБЦ-04.2.01.01-1146 | Смеси асфальтобетонные А 8 ВЛ на БНД |  |  |  | т |  |  | -0.99459 | 5574.52 | 1.04 | 5797.5 |  | -5766.14 | [24 empty] | Смеси асфальтобетонные А 8 ВЛ на БНД
|  | ФОТ |  |  |  | 12: -57.28 | [27 empty] | ФОТ
| Пр/812-021.0-1 | НР Автомобильные дороги |  |  |  | 4: %; 5: 147; 7: 147; 12: -84.2 | [27 empty] | НР Автомобильные дороги
| Пр/774-021.0 | СП Автомобильные дороги |  |  |  | 4: %; 5: 134; 7: 134; 12: -76.76 | [27 empty] | СП Автомобильные дороги
|  | Всего по позиции |  |  |  | 10: 79532.3; 12: -6155.8 | [28 empty] | Всего по позиции
23 | ГЭСН27-02-010-02 БР 100.20.08 ГОСТ 6665-91 1000х200х80мм | Установка бортовых камней бетонных: при других видах покрытий |  |  |  | 4: 100 м; 5: 0.47; 6: 1; 7: 0.47 | [21 empty] | Установка бортовых камней бетонных: при других видах покрытий
|  | Объем=47 / 100 | [34 empty] | Объем=47 / 100
| 1 | ОТ(ЗТ) |  |  |  | 4: чел.-ч; 7: 32.806; 12: 22609.9 | [23 empty] | ОТ(ЗТ)
| 1-100-29 | Средний разряд работы 2,9 |  |  |  | 4: чел.-ч; 5: 69.8; 7: 32.806; 10: 689.2; 12: 22609.9 | [24 empty] | Средний разряд работы 2,9
| 2 | ЭМ |  |  |  | 12: 437.6 | [23 empty] | ЭМ
|  | ОТм(ЗТм) |  |  |  | 4: чел.-ч; 7: 0.3055; 12: 316.13 | [23 empty] | ОТм(ЗТм)
| 91.05.05-015 | Краны на автомобильном ходу, грузоподъемность 16 т |  |  |  | 4: маш.-ч; 5: 0.61; 7: 0.2867; 10: 1488.78; 12: 426.83 | [24 empty] | Краны на автомобильном ходу, грузоподъемность 16 т
| 4-100-060 | ОТм(Зтм) Средний разряд машинистов 6 |  |  |  | 4: чел.-ч; 5: 0.61; 7: 0.2867; 10: 1051.33; 12: 301.42 | [25 empty] | ОТм(Зтм) Средний разряд машинистов 6
| 91.14.02-001 | Автомобили бортовые, грузоподъемность до 5 т |  |  |  | 4: маш.-ч; 5: 0.04; 7: 0.0188; 10: 572.77; 12: 10.77 | [24 empty] | Автомобили бортовые, грузоподъемность до 5 т
| 4-100-040 | ОТм(Зтм) Средний разряд машинистов 4 |  |  |  | 4: чел.-ч; 5: 0.04; 7: 0.0188; 10: 782.65; 12: 14.71 | [25 empty] | ОТм(Зтм) Средний разряд машинистов 4
| 4 | М |  |  |  | 12: 1197.16 | [23 empty] | М
| 01.7.15.06-0111 | Гвозди строительные |  |  |  | 4: т; 5: 0.001; 7: 0.00047; 10: 91427.16; 12: 42.97 | [24 empty] | Гвозди строительные
| 04.3.01.09-0014 | Раствор готовый кладочный, цементный, М100 |  |  |  | м3 | 0.06 |  | 0.0282 | 3778.62 | 1.23 | 4647.7 |  | 131.07 | [24 empty] | Раствор готовый кладочный, цементный, М100
| 11.1.03.06-0070 | Доска обрезная хвойных пород, естественной влажности, длина 2-6,5 м, ширина 100-250 мм, толщина 25 мм, сорт II |  |  |  | м3 | 0.17 |  | 0.0799 | 10082.68 | 1.27 | 12805 |  | 1023.12 | [24 empty] | Доска обрезная хвойных пород, естественной влажности, длина 2-6,5 м, ширина 100-250 мм, толщина 25 мм, сорт II
П,Н | 05.2.03.03 | Камни бортовые бетонные |  |  |  | 4: м3; 5: 0; 7: 0 | [30 empty] | Камни бортовые бетонные
Н | 04.1.02.05 | Смеси бетонные тяжелого бетона |  |  |  | 4: м3; 5: 5.9; 7: 2.773 | [30 empty] | Смеси бетонные тяжелого бетона
|  | Итого прямые затраты |  |  |  | 12: 24560.79 | [26 empty] | Итого прямые затраты
23.1 | ФСБЦ-05.2.03.03-0011 | Камни бортовые бетонные марки БР, БВ, бетон В22,5 (М300) |  |  |  | м3 |  |  | 0.752 | 7444.62 | 1.59 | 11836.95 |  | 8901.39 | [24 empty] | Камни бортовые бетонные марки БР, БВ, бетон В22,5 (М300)
23.2 | ФСБЦ-04.1.02.05-0182 | Смеси бетонные тяжелого бетона (БСТ) на гранитном щебне, класс В15, F(1)150, W6 |  |  |  | 4: м3; 5: 5.9; 7: 2.773; 10: 7299.75; 12: 20242.21 | [24 empty] | Смеси бетонные тяжелого бетона (БСТ) на гранитном щебне, класс В15, F(1)150, W6
|  | ФОТ |  |  |  | 12: 22926.03 | [27 empty] | ФОТ
| Пр/812-021.0-1 | НР Автомобильные дороги |  |  |  | 4: %; 5: 147; 7: 147; 12: 33701.26 | [27 empty] | НР Автомобильные дороги
| Пр/774-021.0 | СП Автомобильные дороги |  |  |  | 4: %; 5: 134; 7: 134; 12: 30720.88 | [27 empty] | СП Автомобильные дороги
|  | Всего по позиции |  |  |  | 10: 251333.04; 12: 118126.53 | [28 empty] | Всего по позиции
|  | Итоги по разделу 2 Дорожка пешеходная (тип покрытия А2) : | [43 empty] | Итоги по разделу 2 Дорожка пешеходная (тип покрытия А2) :
|  | Всего прямые затраты (справочно) |  |  |  | 12: 97964.01 | [32 empty] | Всего прямые затраты (справочно)
|  | в том числе: | [44 empty] | в том числе:
|  | Оплата труда рабочих |  |  |  | 12: 25244.3 | [32 empty] | Оплата труда рабочих
|  | Эксплуатация машин |  |  |  | 12: 7042.05 | [32 empty] | Эксплуатация машин
|  | Оплата труда машинистов (Отм) |  |  |  | 12: 2888.76 | [32 empty] | Оплата труда машинистов (Отм)
|  | Материалы |  |  |  | 12: 62788.9 | [32 empty] | Материалы
|  | Строительные работы |  |  |  | 12: 176042.14 | [32 empty] | Строительные работы
|  | в том числе: | [44 empty] | в том числе:
|  | оплата труда |  |  |  | 12: 25244.3 | [32 empty] | оплата труда
|  | эксплуатация машин и механизмов |  |  |  | 12: 7042.05 | [32 empty] | эксплуатация машин и механизмов
|  | оплата труда машинистов (Отм) |  |  |  | 12: 2888.76 | [32 empty] | оплата труда машинистов (Отм)
|  | материалы |  |  |  | 12: 62788.9 | [32 empty] | материалы
|  | накладные расходы |  |  |  | 12: 40980.35 | [32 empty] | накладные расходы
|  | сметная прибыль |  |  |  | 12: 37097.78 | [32 empty] | сметная прибыль
|  | Всего ФОТ (справочно) |  |  |  | 12: 28133.06 | [32 empty] | Всего ФОТ (справочно)
|  | Всего накладные расходы (справочно) |  |  |  | 12: 40980.35 | [32 empty] | Всего накладные расходы (справочно)
|  | Всего сметная прибыль (справочно) |  |  |  | 12: 37097.78 | [32 empty] | Всего сметная прибыль (справочно)
|  | Всего по разделу 2 Дорожка пешеходная (тип покрытия А2) |  |  |  | 12: 176042.14 | [33 empty] | Всего по разделу 2 Дорожка пешеходная (тип покрытия А2)
|  | справочно: | [44 empty] | справочно:
|  | Затраты труда рабочих |  |  |  | 7: 36,739218 | [34 empty] | Затраты труда рабочих
|  | Затраты труда машинистов |  |  |  | 7: 2,8852972 | [34 empty] | Затраты труда машинистов
Раздел 3. Отмостка (тип покрытия А2) | [34 empty] | Раздел 3. Отмостка (тип покрытия А2)
24 | ГЭСН01-01-030-06 ПОС2 т.2 | Разработка грунта с перемещением до 10 м бульдозерами мощностью: 79 кВт (108 л.с.), группа грунтов 2 |  |  |  | 4: 1000 м3; 5: 0.0266; 6: 1; 7: 0.0266 | [21 empty] | Разработка грунта с перемещением до 10 м бульдозерами мощностью: 79 кВт (108 л.с.), группа грунтов 2
|  | Объем=26,6 / 1000 | [34 empty] | Объем=26,6 / 1000
| 2 | ЭМ |  |  |  | 12: 213.83 | [23 empty] | ЭМ
|  | ОТм(ЗТм) |  |  |  | 4: чел.-ч; 7: 0.18115; 12: 190.44 | [23 empty] | ОТм(ЗТм)
| 91.01.01-035 | Бульдозеры, мощность 79 кВт (108 л.с.) |  |  |  | маш.-ч | 6.81 |  | 0.18115 | 887.54 | 1.33 | 1180.43 |  | 213.83 | [24 empty] | Бульдозеры, мощность 79 кВт (108 л.с.)
| 4-100-060 | ОТм(Зтм) Средний разряд машинистов 6 |  |  |  | 4: чел.-ч; 5: 6.81; 7: 0.18115; 10: 1051.33; 12: 190.44 | [25 empty] | ОТм(Зтм) Средний разряд машинистов 6
|  | Итого прямые затраты |  |  |  | 12: 404.27 | [26 empty] | Итого прямые затраты
|  | ФОТ |  |  |  | 12: 190.44 | [27 empty] | ФОТ
| Пр/812-001.1-1 | НР Земляные работы, выполняемые механизированным способом |  |  |  | 4: %; 5: 92; 7: 92; 12: 175.2 | [27 empty] | НР Земляные работы, выполняемые механизированным способом
| Пр/774-001.1 | СП Земляные работы, выполняемые механизированным способом |  |  |  | 4: %; 5: 46; 7: 46; 12: 87.6 | [27 empty] | СП Земляные работы, выполняемые механизированным способом
|  | Всего по позиции |  |  |  | 10: 25077.82; 12: 667.07 | [28 empty] | Всего по позиции
25 | ГЭСН01-01-030-14 Перемещение грунта на 40 м | При перемещении грунта на каждые последующие 10 м добавлять: к норме 01-01-030-06 |  |  |  | 4: 1000 м3; 5: 0.0266; 6: 4; 7: 0.1064 | [21 empty] | При перемещении грунта на каждые последующие 10 м добавлять: к норме 01-01-030-06
|  | Объем=26,6 / 1000 * 4 | [34 empty] | Объем=26,6 / 1000 * 4
| 2 | ЭМ |  |  |  | 12: 676.97 | [23 empty] | ЭМ
|  | ОТм(ЗТм) |  |  |  | 4: чел.-ч; 7: 0.5735; 12: 602.93 | [23 empty] | ОТм(ЗТм)
| 91.01.01-035 | Бульдозеры, мощность 79 кВт (108 л.с.) |  |  |  | маш.-ч | 5.39 |  | 0.5735 | 887.54 | 1.33 | 1180.43 |  | 676.97 | [24 empty] | Бульдозеры, мощность 79 кВт (108 л.с.)
| 4-100-060 | ОТм(Зтм) Средний разряд машинистов 6 |  |  |  | 4: чел.-ч; 5: 5.39; 7: 0.5735; 10: 1051.33; 12: 602.93 | [25 empty] | ОТм(Зтм) Средний разряд машинистов 6
|  | Итого прямые затраты |  |  |  | 12: 1279.9 | [26 empty] | Итого прямые затраты
|  | ФОТ |  |  |  | 12: 602.93 | [27 empty] | ФОТ
| Пр/812-001.1-1 | НР Земляные работы, выполняемые механизированным способом |  |  |  | 4: %; 5: 92; 7: 92; 12: 554.7 | [27 empty] | НР Земляные работы, выполняемые механизированным способом
| Пр/774-001.1 | СП Земляные работы, выполняемые механизированным способом |  |  |  | 4: %; 5: 46; 7: 46; 12: 277.35 | [27 empty] | СП Земляные работы, выполняемые механизированным способом
|  | Всего по позиции |  |  |  | 10: 19849.15; 12: 2111.95 | [28 empty] | Всего по позиции
26 | ГЭСН01-02-027-02 | Планировка площадей: механизированным способом, группа грунтов 2 |  |  |  | 4: 1000 м2; 5: 0.0886; 6: 1; 7: 0.0886 | [21 empty] | Планировка площадей: механизированным способом, группа грунтов 2
|  | Объем=88,6 / 1000 | [34 empty] | Объем=88,6 / 1000
| 2 | ЭМ |  |  |  | 12: 149.06 | [23 empty] | ЭМ
|  | ОТм(ЗТм) |  |  |  | 4: чел.-ч; 7: 0.087714; 12: 92.22 | [23 empty] | ОТм(ЗТм)
| 91.01.01-035 | Бульдозеры, мощность 79 кВт (108 л.с.) |  |  |  | маш.-ч | 0.61 |  | 0.054046 | 887.54 | 1.33 | 1180.43 |  | 63.8 | [24 empty] | Бульдозеры, мощность 79 кВт (108 л.с.)
| 4-100-060 | ОТм(Зтм) Средний разряд машинистов 6 |  |  |  | 4: чел.-ч; 5: 0.61; 7: 0.054046; 10: 1051.33; 12: 56.82 | [25 empty] | ОТм(Зтм) Средний разряд машинистов 6
| 91.01.02-004 | Автогрейдеры среднего типа, мощность 99 кВт (135 л.с.) |  |  |  | маш.-ч | 0.38 |  | 0.033668 | 1933 | 1.31 | 2532.23 |  | 85.26 | [24 empty] | Автогрейдеры среднего типа, мощность 99 кВт (135 л.с.)
| 4-100-060 | ОТм(Зтм) Средний разряд машинистов 6 |  |  |  | 4: чел.-ч; 5: 0.38; 7: 0.033668; 10: 1051.33; 12: 35.4 | [25 empty] | ОТм(Зтм) Средний разряд машинистов 6
|  | Итого прямые затраты |  |  |  | 12: 241.28 | [26 empty] | Итого прямые затраты
|  | ФОТ |  |  |  | 12: 92.22 | [27 empty] | ФОТ
| Пр/812-001.4-1 | НР Земляные работы, выполняемые по другим видам работ (подготовительным, сопутствующим, укрепительным) |  |  |  | 4: %; 5: 89; 7: 89; 12: 82.08 | [27 empty] | НР Земляные работы, выполняемые по другим видам работ (подготовительным, сопутствующим, укрепительным)
| Пр/774-001.4 | СП Земляные работы, выполняемые по другим видам работ (подготовительным, сопутствующим, укрепительным) |  |  |  | 4: %; 5: 41; 7: 41; 12: 37.81 | [27 empty] | СП Земляные работы, выполняемые по другим видам работ (подготовительным, сопутствующим, укрепительным)
|  | Всего по позиции |  |  |  | 10: 4076.41; 12: 361.17 | [28 empty] | Всего по позиции
27 | ГЭСН01-02-005-01 | Уплотнение грунта пневматическими трамбовками, группа грунтов: 1-2 |  |  |  | 4: 100 м3; 5: 0.886; 6: 1; 7: 0.886 | [21 empty] | Уплотнение грунта пневматическими трамбовками, группа грунтов: 1-2
|  | Объем=88,6 / 100 | [34 empty] | Объем=88,6 / 100
| 1 | ОТ(ЗТ) |  |  |  | 4: чел.-ч; 7: 11.1016; 12: 7716.04 | [23 empty] | ОТ(ЗТ)
| 1-100-30 | Средний разряд работы 3,0 |  |  |  | 4: чел.-ч; 5: 12.53; 7: 11.1016; 10: 695.04; 12: 7716.04 | [24 empty] | Средний разряд работы 3,0
| 2 | ЭМ |  |  |  | 12: 850.99 | [23 empty] | ЭМ
|  | ОТм(ЗТм) |  |  |  | 4: чел.-ч; 7: 2.3213; 12: 1816.78 | [23 empty] | ОТм(ЗТм)
| 91.08.09-023 | Трамбовки пневматические при работе от передвижных компрессорных установок |  |  |  | маш.-ч | 10.5 |  | 9.303 | 2.41 | 1.17 | 2.82 |  | 26.23 | [24 empty] | Трамбовки пневматические при работе от передвижных компрессорных установок
| 91.18.01-007 | Компрессоры винтовые передвижные с двигателем внутреннего сгорания, давление до 0,7 МПа (7 атм), производительность до 5,4 м3/мин |  |  |  | 4: маш.-ч; 5: 2.62; 7: 2.3213; 10: 355.3; 12: 824.76 | [24 empty] | Компрессоры винтовые передвижные с двигателем внутреннего сгорания, давление до 0,7 МПа (7 атм), производительность до 5,4 м3/мин
| 4-100-040 | ОТм(Зтм) Средний разряд машинистов 4 |  |  |  | 4: чел.-ч; 5: 2.62; 7: 2.3213; 10: 782.65; 12: 1816.78 | [25 empty] | ОТм(Зтм) Средний разряд машинистов 4
|  | Итого прямые затраты |  |  |  | 12: 10383.81 | [26 empty] | Итого прямые затраты
|  | ФОТ |  |  |  | 12: 9532.82 | [27 empty] | ФОТ
| Пр/812-001.1-1 | НР Земляные работы, выполняемые механизированным способом |  |  |  | 4: %; 5: 92; 7: 92; 12: 8770.19 | [27 empty] | НР Земляные работы, выполняемые механизированным способом
| Пр/774-001.1 | СП Земляные работы, выполняемые механизированным способом |  |  |  | 4: %; 5: 46; 7: 46; 12: 4385.1 | [27 empty] | СП Земляные работы, выполняемые механизированным способом
|  | Всего по позиции |  |  |  | 10: 26567.83; 12: 23539.1 | [28 empty] | Всего по позиции
28 | ГЭСН27-04-001-01 Купл=1,1 | Устройство подстилающих и выравнивающих слоев оснований: из песка |  |  |  | 4: 100 м3; 5: 0.0888; 6: 1; 7: 0.0888 | [21 empty] | Устройство подстилающих и выравнивающих слоев оснований: из песка
|  | Объем=(74*0.12) / 100 | [34 empty] | Объем=(74*0.12) / 100
| 1 | ОТ(ЗТ) |  |  |  | 4: чел.-ч; 7: 1.2787; 12: 836.49 | [23 empty] | ОТ(ЗТ)
| 1-100-23 | Средний разряд работы 2,3 |  |  |  | 4: чел.-ч; 5: 14.4; 7: 1.2787; 10: 654.16; 12: 836.49 | [24 empty] | Средний разряд работы 2,3
| 2 | ЭМ |  |  |  | 12: 2991.5 | [23 empty] | ЭМ
|  | ОТм(ЗТм) |  |  |  | 4: чел.-ч; 7: 1.2325; 12: 1220.3 | [23 empty] | ОТм(ЗТм)
| 91.01.02-004 | Автогрейдеры среднего типа, мощность 99 кВт (135 л.с.) |  |  |  | маш.-ч | 1.77 |  | 0.15718 | 1933 | 1.31 | 2532.23 |  | 398.01 | [24 empty] | Автогрейдеры среднего типа, мощность 99 кВт (135 л.с.)
| 4-100-060 | ОТм(Зтм) Средний разряд машинистов 6 |  |  |  | 4: чел.-ч; 5: 1.77; 7: 0.15718; 10: 1051.33; 12: 165.24 | [25 empty] | ОТм(Зтм) Средний разряд машинистов 6
| 91.06.05-011 | Погрузчики одноковшовые универсальные фронтальные пневмоколесные, номинальная вместимость основного ковша 2,6 м3, грузоподъемность 5 т |  |  |  | 4: маш.-ч; 5: 4.29; 7: 0.38095; 10: 1496.8; 12: 570.21 | [24 empty] | Погрузчики одноковшовые универсальные фронтальные пневмоколесные, номинальная вместимость основного ковша 2,6 м3, грузоподъемность 5 т
| 4-100-050 | ОТм(Зтм) Средний разряд машинистов 5 |  |  |  | 4: чел.-ч; 5: 4.29; 7: 0.38095; 10: 899.47; 12: 342.65 | [25 empty] | ОТм(Зтм) Средний разряд машинистов 5
| 91.08.03-030 | Катки самоходные пневмоколесные статические, масса 30 т |  |  |  | маш.-ч | 7.08 |  | 0.6287 | 2391.6 | 1.29 | 3085.16 |  | 1939.65 | [24 empty] | Катки самоходные пневмоколесные статические, масса 30 т
| 4-100-060 | ОТм(Зтм) Средний разряд машинистов 6 |  |  |  | 4: чел.-ч; 5: 7.08; 7: 0.6287; 10: 1051.33; 12: 660.98 | [25 empty] | ОТм(Зтм) Средний разряд машинистов 6
| 91.13.01-038 | Машины поливомоечные, вместимость цистерны 6 м3 |  |  |  | маш.-ч | 0.74 |  | 0.065712 | 1043.14 | 1.22 | 1272.63 |  | 83.63 | [24 empty] | Машины поливомоечные, вместимость цистерны 6 м3
| 4-100-040 | ОТм(Зтм) Средний разряд машинистов 4 |  |  |  | 4: чел.-ч; 5: 0.74; 7: 0.065712; 10: 782.65; 12: 51.43 | [25 empty] | ОТм(Зтм) Средний разряд машинистов 4
| 4 | М |  |  |  | 12: 14.59 | [23 empty] | М
| 01.7.03.01-0001 | Вода |  |  |  | м3 | 5 |  | 0.444 | 35.71 | 0.92 | 32.85 |  | 14.59 | [24 empty] | Вода
П,Н | 02.3.01.02 | Песок для строительных работ природный |  |  |  | 4: м3; 5: 0; 7: 0 | [30 empty] | Песок для строительных работ природный
|  | Итого прямые затраты |  |  |  | 12: 5062.88 | [26 empty] | Итого прямые затраты
28.1 | ФСБЦ-02.3.01.02-1104 | Песок природный для строительных работ I класс, средний |  |  |  | м3 |  |  | 9.8 | 573.7 | 1.37 | 785.97 |  | 7702.51 | [24 empty] | Песок природный для строительных работ I класс, средний
|  | ФОТ |  |  |  | 12: 2056.79 | [27 empty] | ФОТ
| Пр/812-021.0-1 | НР Автомобильные дороги |  |  |  | 4: %; 5: 147; 7: 147; 12: 3023.48 | [27 empty] | НР Автомобильные дороги
| Пр/774-021.0 | СП Автомобильные дороги |  |  |  | 4: %; 5: 134; 7: 134; 12: 2756.1 | [27 empty] | СП Автомобильные дороги
|  | Всего по позиции |  |  |  | 10: 208839.75; 12: 18544.97 | [28 empty] | Всего по позиции
29 | ГЭСН27-04-016-04 "Дорнит" | Устройство прослойки из нетканого синтетического материала (НСМ) в земляном полотне: сплошной |  |  |  | 4: 1000 м2; 5: 0.074; 6: 1; 7: 0.074 | [21 empty] | Устройство прослойки из нетканого синтетического материала (НСМ) в земляном полотне: сплошной
|  | Объем=74 / 1000 | [34 empty] | Объем=74 / 1000
| 1 | ОТ(ЗТ) |  |  |  | 4: чел.-ч; 7: 2.0498; 12: 1328.93 | [23 empty] | ОТ(ЗТ)
| 1-100-22 | Средний разряд работы 2,2 |  |  |  | 4: чел.-ч; 5: 27.7; 7: 2.0498; 10: 648.32; 12: 1328.93 | [24 empty] | Средний разряд работы 2,2
| 2 | ЭМ |  |  |  | 12: 446.11 | [23 empty] | ЭМ
|  | ОТм(ЗТм) |  |  |  | 4: чел.-ч; 7: 0.28416; 12: 292.77 | [23 empty] | ОТм(ЗТм)
| 91.01.01-035 | Бульдозеры, мощность 79 кВт (108 л.с.) |  |  |  | маш.-ч | 2.52 |  | 0.18648 | 887.54 | 1.33 | 1180.43 |  | 220.13 | [24 empty] | Бульдозеры, мощность 79 кВт (108 л.с.)
| 4-100-060 | ОТм(Зтм) Средний разряд машинистов 6 |  |  |  | 4: чел.-ч; 5: 2.52; 7: 0.18648; 10: 1051.33; 12: 196.05 | [25 empty] | ОТм(Зтм) Средний разряд машинистов 6
| 91.08.03-029 | Катки самоходные пневмоколесные статические, масса 16 т |  |  |  | маш.-ч | 1.02 |  | 0.07548 | 2190.26 | 1.29 | 2825.44 |  | 213.26 | [24 empty] | Катки самоходные пневмоколесные статические, масса 16 т
| 4-100-060 | ОТм(Зтм) Средний разряд машинистов 6 |  |  |  | 4: чел.-ч; 5: 1.02; 7: 0.07548; 10: 1051.33; 12: 79.35 | [25 empty] | ОТм(Зтм) Средний разряд машинистов 6
| 91.14.02-001 | Автомобили бортовые, грузоподъемность до 5 т |  |  |  | 4: маш.-ч; 5: 0.3; 7: 0.0222; 10: 572.77; 12: 12.72 | [24 empty] | Автомобили бортовые, грузоподъемность до 5 т
| 4-100-040 | ОТм(Зтм) Средний разряд машинистов 4 |  |  |  | 4: чел.-ч; 5: 0.3; 7: 0.0222; 10: 782.65; 12: 17.37 | [25 empty] | ОТм(Зтм) Средний разряд машинистов 4
| 4 | М |  |  |  | 12: 0.72 | [23 empty] | М
| 08.1.02.11-0001 | Поковки из квадратных заготовок, масса 1,5-4,5 кг |  |  |  | т | 0.00013 |  | 9.6e-06 | 55898.18 | 1.35 | 75462.54 |  | 0.72 | [24 empty] | Поковки из квадратных заготовок, масса 1,5-4,5 кг
П,Н | 01.7.12.05-1018 | Геополотно нетканое полипропиленовое, иглопробивное, термоскрепленное, поверхностная плотность 550 г/м2 |  |  |  | 4: м2; 5: 0; 7: 0 | [30 empty] | Геополотно нетканое полипропиленовое, иглопробивное, термоскрепленное, поверхностная плотность 550 г/м2
|  | Итого прямые затраты |  |  |  | 12: 2068.53 | [26 empty] | Итого прямые затраты
29.1 | ФСБЦ-01.7.12.05-1010 | Геополотно нетканое полипропиленовое, иглопробивное, термоскрепленное, поверхностная плотность 350 г/м2 |  |  |  | м2 |  |  | 80 | 41.79 | 1.26 | 52.66 |  | 4212.8 | [24 empty] | Геополотно нетканое полипропиленовое, иглопробивное, термоскрепленное, поверхностная плотность 350 г/м2
|  | ФОТ |  |  |  | 12: 1621.7 | [27 empty] | ФОТ
| Пр/812-021.0-1 | НР Автомобильные дороги |  |  |  | 4: %; 5: 147; 7: 147; 12: 2383.9 | [27 empty] | НР Автомобильные дороги
| Пр/774-021.0 | СП Автомобильные дороги |  |  |  | 4: %; 5: 134; 7: 134; 12: 2173.08 | [27 empty] | СП Автомобильные дороги
|  | Всего по позиции |  |  |  | 10: 146463.65; 12: 10838.31 | [28 empty] | Всего по позиции
30 | ГЭСН27-04-001-04 7,4*1,4 | Устройство подстилающих и выравнивающих слоев оснований: из щебня |  |  |  | 4: 100 м3; 5: 0.074; 6: 1; 7: 0.074 | [21 empty] | Устройство подстилающих и выравнивающих слоев оснований: из щебня
|  | Объем=7,4 / 100 | [34 empty] | Объем=7,4 / 100
| 1 | ОТ(ЗТ) |  |  |  | 4: чел.-ч; 7: 1.5984; 12: 1045.61 | [23 empty] | ОТ(ЗТ)
| 1-100-23 | Средний разряд работы 2,3 |  |  |  | 4: чел.-ч; 5: 21.6; 7: 1.5984; 10: 654.16; 12: 1045.61 | [24 empty] | Средний разряд работы 2,3
| 2 | ЭМ |  |  |  | 12: 3815.22 | [23 empty] | ЭМ
|  | ОТм(ЗТм) |  |  |  | 4: чел.-ч; 7: 1.5244; 12: 1554.33 | [23 empty] | ОТм(ЗТм)
| 91.01.01-035 | Бульдозеры, мощность 79 кВт (108 л.с.) |  |  |  | маш.-ч | 2.59 |  | 0.19166 | 887.54 | 1.33 | 1180.43 |  | 226.24 | [24 empty] | Бульдозеры, мощность 79 кВт (108 л.с.)
| 4-100-060 | ОТм(Зтм) Средний разряд машинистов 6 |  |  |  | 4: чел.-ч; 5: 2.59; 7: 0.19166; 10: 1051.33; 12: 201.5 | [25 empty] | ОТм(Зтм) Средний разряд машинистов 6
| 91.01.02-004 | Автогрейдеры среднего типа, мощность 99 кВт (135 л.с.) |  |  |  | маш.-ч | 2.3 |  | 0.1702 | 1933 | 1.31 | 2532.23 |  | 430.99 | [24 empty] | Автогрейдеры среднего типа, мощность 99 кВт (135 л.с.)
| 4-100-060 | ОТм(Зтм) Средний разряд машинистов 6 |  |  |  | 4: чел.-ч; 5: 2.3; 7: 0.1702; 10: 1051.33; 12: 178.94 | [25 empty] | ОТм(Зтм) Средний разряд машинистов 6
| 91.06.05-011 | Погрузчики одноковшовые универсальные фронтальные пневмоколесные, номинальная вместимость основного ковша 2,6 м3, грузоподъемность 5 т |  |  |  | 4: маш.-ч; 5: 2.46; 7: 0.18204; 10: 1496.8; 12: 272.48 | [24 empty] | Погрузчики одноковшовые универсальные фронтальные пневмоколесные, номинальная вместимость основного ковша 2,6 м3, грузоподъемность 5 т
| 4-100-050 | ОТм(Зтм) Средний разряд машинистов 5 |  |  |  | 4: чел.-ч; 5: 2.46; 7: 0.18204; 10: 899.47; 12: 163.74 | [25 empty] | ОТм(Зтм) Средний разряд машинистов 5
| 91.08.03-030 | Катки самоходные пневмоколесные статические, масса 30 т |  |  |  | маш.-ч | 12.21 |  | 0.90354 | 2391.6 | 1.29 | 3085.16 |  | 2787.57 | [24 empty] | Катки самоходные пневмоколесные статические, масса 30 т
| 4-100-060 | ОТм(Зтм) Средний разряд машинистов 6 |  |  |  | 4: чел.-ч; 5: 12.21; 7: 0.90354; 10: 1051.33; 12: 949.92 | [25 empty] | ОТм(Зтм) Средний разряд машинистов 6
| 91.13.01-038 | Машины поливомоечные, вместимость цистерны 6 м3 |  |  |  | маш.-ч | 1.04 |  | 0.07696 | 1043.14 | 1.22 | 1272.63 |  | 97.94 | [24 empty] | Машины поливомоечные, вместимость цистерны 6 м3
| 4-100-040 | ОТм(Зтм) Средний разряд машинистов 4 |  |  |  | 4: чел.-ч; 5: 1.04; 7: 0.07696; 10: 782.65; 12: 60.23 | [25 empty] | ОТм(Зтм) Средний разряд машинистов 4
| 4 | М |  |  |  | 12: 17.02 | [23 empty] | М
| 01.7.03.01-0001 | Вода |  |  |  | м3 | 7 |  | 0.518 | 35.71 | 0.92 | 32.85 |  | 17.02 | [24 empty] | Вода
П,Н | 02.2.05.04 | Щебень из плотных горных пород |  |  |  | 4: м3; 5: 0; 7: 0 | [30 empty] | Щебень из плотных горных пород
|  | Итого прямые затраты |  |  |  | 12: 6432.18 | [26 empty] | Итого прямые затраты
30.1 | ФСБЦ-02.2.05.04-2086 | Щебень из плотных горных пород для строительных работ М 400, фракция 20-40 мм |  |  |  | м3 |  |  | 10.36 | 1647.43 | 0.97 | 1598.01 |  | 16555.38 | [24 empty] | Щебень из плотных горных пород для строительных работ М 400, фракция 20-40 мм
|  | ФОТ |  |  |  | 12: 2599.94 | [27 empty] | ФОТ
| Пр/812-021.0-1 | НР Автомобильные дороги |  |  |  | 4: %; 5: 147; 7: 147; 12: 3821.91 | [27 empty] | НР Автомобильные дороги
| Пр/774-021.0 | СП Автомобильные дороги |  |  |  | 4: %; 5: 134; 7: 134; 12: 3483.92 | [27 empty] | СП Автомобильные дороги
|  | Всего по позиции |  |  |  | 10: 409370.14; 12: 30293.39 | [28 empty] | Всего по позиции
31 | ГЭСН27-06-029-01 при толщине в 1 см расход - 25,7 кг на м2 - 4*25,7*74/1000 | Устройство покрытия из горячих асфальтобетонных смесей асфальтоукладчиками второго типоразмера, толщина слоя 4 см |  |  |  | 4: 1000 м2; 5: 0.074; 6: 1; 7: 0.074 | [21 empty] | Устройство покрытия из горячих асфальтобетонных смесей асфальтоукладчиками второго типоразмера, толщина слоя 4 см
|  | Объем=74 / 1000 | [34 empty] | Объем=74 / 1000
| 1 | ОТ(ЗТ) |  |  |  | 4: чел.-ч; 7: 1.5436; 12: 1099.95 | [23 empty] | ОТ(ЗТ)
| 1-100-32 | Средний разряд работы 3,2 |  |  |  | 4: чел.-ч; 5: 20.86; 7: 1.5436; 10: 712.57; 12: 1099.95 | [24 empty] | Средний разряд работы 3,2
| 2 | ЭМ |  |  |  | 12: 5172.81 | [23 empty] | ЭМ
|  | ОТм(ЗТм) |  |  |  | 4: чел.-ч; 7: 1.3949; 12: 1388.04 | [23 empty] | ОТм(ЗТм)
| 91.06.03-049 | Лебедки ручные и рычажные тяговым усилием до 9,81 кН (1 т) |  |  |  | маш.-ч | 2.44 |  | 0.18056 | 1.21 | 1.42 | 1.72 |  | 0.31 | [24 empty] | Лебедки ручные и рычажные тяговым усилием до 9,81 кН (1 т)
| 91.06.05-011 | Погрузчики одноковшовые универсальные фронтальные пневмоколесные, номинальная вместимость основного ковша 2,6 м3, грузоподъемность 5 т |  |  |  | 4: маш.-ч; 5: 0.55; 7: 0.0407; 10: 1496.8; 12: 60.92 | [24 empty] | Погрузчики одноковшовые универсальные фронтальные пневмоколесные, номинальная вместимость основного ковша 2,6 м3, грузоподъемность 5 т
| 4-100-050 | ОТм(Зтм) Средний разряд машинистов 5 |  |  |  | 4: чел.-ч; 5: 0.55; 7: 0.0407; 10: 899.47; 12: 36.61 | [25 empty] | ОТм(Зтм) Средний разряд машинистов 5
| 91.08.01-004 | Асфальтоукладчики гусеничные, максимальная ширина укладки 5 м, скорость укладки до 30 м/мин, производительность 350 т/ч |  |  |  | маш.-ч | 2.04 |  | 0.15096 | 2646.78 | 1.41 | 3731.96 |  | 563.38 | [24 empty] | Асфальтоукладчики гусеничные, максимальная ширина укладки 5 м, скорость укладки до 30 м/мин, производительность 350 т/ч
| 4-100-070 | ОТм(Зтм) Средний разряд машинистов 7 |  |  |  | 4: чел.-ч; 5: 2.04; 7: 0.15096; 10: 1121.41; 12: 169.29 | [25 empty] | ОТм(Зтм) Средний разряд машинистов 7
| 91.08.03-017 | Катки самоходные гладкие вибрационные, масса 10 т |  |  |  | 4: маш.-ч; 5: 2.14; 7: 0.15836; 10: 2072.76; 12: 328.24 | [24 empty] | Катки самоходные гладкие вибрационные, масса 10 т
| 4-100-050 | ОТм(Зтм) Средний разряд машинистов 5 |  |  |  | 4: чел.-ч; 5: 2.14; 7: 0.15836; 10: 899.47; 12: 142.44 | [25 empty] | ОТм(Зтм) Средний разряд машинистов 5
| 91.08.03-045 | Катки самоходные гладкие вибрационные, масса 7 т |  |  |  | 4: маш.-ч; 5: 1.51; 7: 0.11174; 10: 1493.66; 12: 166.9 | [24 empty] | Катки самоходные гладкие вибрационные, масса 7 т
| 4-100-050 | ОТм(Зтм) Средний разряд машинистов 5 |  |  |  | 4: чел.-ч; 5: 1.51; 7: 0.11174; 10: 899.47; 12: 100.51 | [25 empty] | ОТм(Зтм) Средний разряд машинистов 5
| 91.08.03-047 | Катки самоходные пневмоколесные статические, масса 12 т |  |  |  | маш.-ч | 2.59 |  | 0.19166 | 1334.21 | 1.29 | 1721.13 |  | 329.87 | [24 empty] | Катки самоходные пневмоколесные статические, масса 12 т
| 4-100-060 | ОТм(Зтм) Средний разряд машинистов 6 |  |  |  | 4: чел.-ч; 5: 2.59; 7: 0.19166; 10: 1051.33; 12: 201.5 | [25 empty] | ОТм(Зтм) Средний разряд машинистов 6
| 91.08.03-049 | Катки самоходные гладкие вибрационные, масса 14 т |  |  |  | 4: маш.-ч; 5: 0.97; 7: 0.07178; 10: 2201.83; 12: 158.05 | [24 empty] | Катки самоходные гладкие вибрационные, масса 14 т
| 4-100-060 | ОТм(Зтм) Средний разряд машинистов 6 |  |  |  | 4: чел.-ч; 5: 0.97; 7: 0.07178; 10: 1051.33; 12: 75.46 | [25 empty] | ОТм(Зтм) Средний разряд машинистов 6
| 91.08.06-001 | Нарезчики швов, максимальная глубина резки 240 мм, мощность 17,7 кВт (24 л.с.) |  |  |  | маш.-ч | 1.52 |  | 0.11248 | 181.3 | 1.1 | 199.43 |  | 22.43 | [24 empty] | Нарезчики швов, максимальная глубина резки 240 мм, мощность 17,7 кВт (24 л.с.)
| 91.08.11-031 | Перегружатели асфальтовой смеси, емкость бункера до 25 т |  |  |  | маш.-ч | 2.04 |  | 0.15096 | 8883.76 | 1.35 | 11993.08 |  | 1810.48 | [24 empty] | Перегружатели асфальтовой смеси, емкость бункера до 25 т
| 4-100-080 | ОТм(Зтм) Средний разряд машинистов 8 |  |  |  | 4: чел.-ч; 5: 2.04; 7: 0.15096; 10: 1197.34; 12: 180.75 | [25 empty] | ОТм(Зтм) Средний разряд машинистов 8
| 91.08.11-041 | Разогреватели швов инфракрасные |  |  |  | маш.-ч | 2.04 |  | 0.15096 | 59.52 | 1.23 | 73.21 |  | 11.05 | [24 empty] | Разогреватели швов инфракрасные
| 91.13.01-038 | Машины поливомоечные, вместимость цистерны 6 м3 |  |  |  | маш.-ч | 3.1 |  | 0.2294 | 1043.14 | 1.22 | 1272.63 |  | 291.94 | [24 empty] | Машины поливомоечные, вместимость цистерны 6 м3
| 4-100-040 | ОТм(Зтм) Средний разряд машинистов 4 |  |  |  | 4: чел.-ч; 5: 3.1; 7: 0.2294; 10: 782.65; 12: 179.54 | [25 empty] | ОТм(Зтм) Средний разряд машинистов 4
| 91.13.03-112 | Спецавтомобили-вездеходы, грузоподъемность до 1,5 т |  |  |  | маш.-ч | 0.2 |  | 0.0148 | 435.27 | 1.21 | 526.68 |  | 7.79 | [24 empty] | Спецавтомобили-вездеходы, грузоподъемность до 1,5 т
| 4-100-050 | ОТм(Зтм) Средний разряд машинистов 5 |  |  |  | 4: чел.-ч; 5: 0.2; 7: 0.0148; 10: 899.47; 12: 13.31 | [25 empty] | ОТм(Зтм) Средний разряд машинистов 5
| 91.18.01-013 | Компрессоры передвижные, давление 2 МПа (20 атм), производительность 60 м3/мин |  |  |  | маш.-ч | 3.71 |  | 0.27454 | 4141.29 | 1.25 | 5176.61 |  | 1421.19 | [24 empty] | Компрессоры передвижные, давление 2 МПа (20 атм), производительность 60 м3/мин
| 4-100-060 | ОТм(Зтм) Средний разряд машинистов 6 |  |  |  | 4: чел.-ч; 5: 3.71; 7: 0.27454; 10: 1051.33; 12: 288.63 | [25 empty] | ОТм(Зтм) Средний разряд машинистов 6
| 91.21.10-002 | Молотки отбойные пневматические при работе от передвижных компрессоров |  |  |  | 4: маш.-ч; 5: 1.15; 7: 0.0851; 10: 3.07; 12: 0.26 | [24 empty] | Молотки отбойные пневматические при работе от передвижных компрессоров
| 4 | М |  |  |  | 12: 641.92 | [23 empty] | М
| 01.2.03.07-0023 | Эмульсия битумно-дорожная |  |  |  | т | 0.004 |  | 0.000296 | 16539.78 | 1.06 | 17532.17 |  | 5.19 | [24 empty] | Эмульсия битумно-дорожная
| 01.7.03.01-0002 | Вода водопроводная |  |  |  | м3 | 20.52 |  | 1.5185 | 36.31 | 0.92 | 33.41 |  | 50.73 | [24 empty] | Вода водопроводная
| 01.7.07.26-0032 | Шнур полиамидный крученый, диаметр 2 мм |  |  |  | т | 0.0024 |  | 0.0001776 | 907036.67 | 1.12 | 1015881.07 |  | 180.42 | [24 empty] | Шнур полиамидный крученый, диаметр 2 мм
| 01.7.15.02-0051 | Болты анкерные |  |  |  | 4: т; 5: 0.012; 7: 0.000888; 10: 104797.33; 12: 93.06 | [24 empty] | Болты анкерные
| 01.7.17.06-0061 | Круг алмазный отрезной сегментный, диаметр 350 мм, толщина алмазной кромки 3,2 мм, высота алмазной кромки 8 мм |  |  |  | шт | 0.782 |  | 0.057868 | 4251.61 | 1.24 | 5272 |  | 305.08 | [24 empty] | Круг алмазный отрезной сегментный, диаметр 350 мм, толщина алмазной кромки 3,2 мм, высота алмазной кромки 8 мм
| 08.1.02.11-0001 | Поковки из квадратных заготовок, масса 1,5-4,5 кг |  |  |  | т | 0.0008 |  | 5.92e-05 | 55898.18 | 1.35 | 75462.54 |  | 4.47 | [24 empty] | Поковки из квадратных заготовок, масса 1,5-4,5 кг
| 08.4.03.02-0002 | Сталь арматурная горячекатаная гладкая, класс A-I, диаметр 6-22 мм |  |  |  | 4: т; 5: 0.0008; 7: 5.92e-05; 10: 50220.86; 12: 2.97 | [24 empty] | Сталь арматурная горячекатаная гладкая, класс A-I, диаметр 6-22 мм
П,Н | 04.2.01.01 | Смеси асфальтобетонные |  |  |  | 4: т; 5: 0; 7: 0 | [30 empty] | Смеси асфальтобетонные
|  | Итого прямые затраты |  |  |  | 12: 8302.72 | [26 empty] | Итого прямые затраты
31.1 | ФСБЦ-04.2.01.01-1146 | Смеси асфальтобетонные А 8 ВЛ на БНД |  |  |  | т |  |  | 7.6072 | 5574.52 | 1.04 | 5797.5 |  | 44102.74 | [24 empty] | Смеси асфальтобетонные А 8 ВЛ на БНД
|  | ФОТ |  |  |  | 12: 2487.99 | [27 empty] | ФОТ
| Пр/812-021.0-1 | НР Автомобильные дороги |  |  |  | 4: %; 5: 147; 7: 147; 12: 3657.35 | [27 empty] | НР Автомобильные дороги
| Пр/774-021.0 | СП Автомобильные дороги |  |  |  | 4: %; 5: 134; 7: 134; 12: 3333.91 | [27 empty] | СП Автомобильные дороги
|  | Всего по позиции |  |  |  | 10: 802658.38; 12: 59396.72 | [28 empty] | Всего по позиции
32 | ГЭСН27-06-030-01 при толщине в 1 см расход - 25,7 кг на м2 - 1*25,7*74/1000 | При изменении толщины покрытия на 0,5 см добавлять или исключать: к норме 27-06-029-01 |  |  |  | 4: 1000 м2; 5: -0.074; 6: 2; 7: -0.148 | [21 empty] | При изменении толщины покрытия на 0,5 см добавлять или исключать: к норме 27-06-029-01
|  | Объем=-74 / 1000 * 2 | [34 empty] | Объем=-74 / 1000 * 2
| 1 | ОТ(ЗТ) |  |  |  | 4: чел.-ч; 7: -0.0518; 12: -39.63 | [23 empty] | ОТ(ЗТ)
| 1-100-38 | Средний разряд работы 3,8 |  |  |  | 4: чел.-ч; 5: 0.35; 7: -0.0518; 10: 765.13; 12: -39.63 | [24 empty] | Средний разряд работы 3,8
| 2 | ЭМ |  |  |  | 12: -322.98 | [23 empty] | ЭМ
|  | ОТм(ЗТм) |  |  |  | 4: чел.-ч; 7: -0.06956; 12: -69.88 | [23 empty] | ОТм(ЗТм)
| 91.06.05-011 | Погрузчики одноковшовые универсальные фронтальные пневмоколесные, номинальная вместимость основного ковша 2,6 м3, грузоподъемность 5 т |  |  |  | 4: маш.-ч; 5: 0.11; 7: -0.01628; 10: 1496.8; 12: -24.37 | [24 empty] | Погрузчики одноковшовые универсальные фронтальные пневмоколесные, номинальная вместимость основного ковша 2,6 м3, грузоподъемность 5 т
| 4-100-050 | ОТм(Зтм) Средний разряд машинистов 5 |  |  |  | 4: чел.-ч; 5: 0.11; 7: -0.01628; 10: 899.47; 12: -14.64 | [25 empty] | ОТм(Зтм) Средний разряд машинистов 5
| 91.08.01-004 | Асфальтоукладчики гусеничные, максимальная ширина укладки 5 м, скорость укладки до 30 м/мин, производительность 350 т/ч |  |  |  | маш.-ч | 0.1 |  | -0.0148 | 2646.78 | 1.41 | 3731.96 |  | -55.23 | [24 empty] | Асфальтоукладчики гусеничные, максимальная ширина укладки 5 м, скорость укладки до 30 м/мин, производительность 350 т/ч
| 4-100-070 | ОТм(Зтм) Средний разряд машинистов 7 |  |  |  | 4: чел.-ч; 5: 0.1; 7: -0.0148; 10: 1121.41; 12: -16.6 | [25 empty] | ОТм(Зтм) Средний разряд машинистов 7
| 91.08.11-031 | Перегружатели асфальтовой смеси, емкость бункера до 25 т |  |  |  | маш.-ч | 0.1 |  | -0.0148 | 8883.76 | 1.35 | 11993.08 |  | -177.5 | [24 empty] | Перегружатели асфальтовой смеси, емкость бункера до 25 т
| 4-100-080 | ОТм(Зтм) Средний разряд машинистов 8 |  |  |  | 4: чел.-ч; 5: 0.1; 7: -0.0148; 10: 1197.34; 12: -17.72 | [25 empty] | ОТм(Зтм) Средний разряд машинистов 8
| 91.08.11-041 | Разогреватели швов инфракрасные |  |  |  | маш.-ч | 0.1 |  | -0.0148 | 59.52 | 1.23 | 73.21 |  | -1.08 | [24 empty] | Разогреватели швов инфракрасные
| 91.13.01-038 | Машины поливомоечные, вместимость цистерны 6 м3 |  |  |  | маш.-ч | 0.1 |  | -0.0148 | 1043.14 | 1.22 | 1272.63 |  | -18.83 | [24 empty] | Машины поливомоечные, вместимость цистерны 6 м3
| 4-100-040 | ОТм(Зтм) Средний разряд машинистов 4 |  |  |  | 4: чел.-ч; 5: 0.1; 7: -0.0148; 10: 782.65; 12: -11.58 | [25 empty] | ОТм(Зтм) Средний разряд машинистов 4
| 91.18.01-013 | Компрессоры передвижные, давление 2 МПа (20 атм), производительность 60 м3/мин |  |  |  | маш.-ч | 0.06 |  | -0.00888 | 4141.29 | 1.25 | 5176.61 |  | -45.97 | [24 empty] | Компрессоры передвижные, давление 2 МПа (20 атм), производительность 60 м3/мин
| 4-100-060 | ОТм(Зтм) Средний разряд машинистов 6 |  |  |  | 4: чел.-ч; 5: 0.06; 7: -0.00888; 10: 1051.33; 12: -9.34 | [25 empty] | ОТм(Зтм) Средний разряд машинистов 6
| 4 | М |  |  |  | 12: -4.77 | [23 empty] | М
| 01.2.03.07-0023 | Эмульсия битумно-дорожная |  |  |  | т | 0.001 |  | -0.000148 | 16539.78 | 1.06 | 17532.17 |  | -2.59 | [24 empty] | Эмульсия битумно-дорожная
| 01.7.03.01-0002 | Вода водопроводная |  |  |  | м3 | 0.44 |  | -0.06512 | 36.31 | 0.92 | 33.41 |  | -2.18 | [24 empty] | Вода водопроводная
П,Н | 04.2.01.01 | Смеси асфальтобетонные |  |  |  | 4: т; 5: 0; 7: 0 | [30 empty] | Смеси асфальтобетонные
|  | Итого прямые затраты |  |  |  | 12: -437.26 | [26 empty] | Итого прямые затраты
32.1 | ФСБЦ-04.2.01.01-1146 | Смеси асфальтобетонные А 8 ВЛ на БНД |  |  |  | т |  |  | -1.9018 | 5574.52 | 1.04 | 5797.5 |  | -11025.69 | [24 empty] | Смеси асфальтобетонные А 8 ВЛ на БНД
|  | ФОТ |  |  |  | 12: -109.51 | [27 empty] | ФОТ
| Пр/812-021.0-1 | НР Автомобильные дороги |  |  |  | 4: %; 5: 147; 7: 147; 12: -160.98 | [27 empty] | НР Автомобильные дороги
| Пр/774-021.0 | СП Автомобильные дороги |  |  |  | 4: %; 5: 134; 7: 134; 12: -146.74 | [27 empty] | СП Автомобильные дороги
|  | Всего по позиции |  |  |  | 10: 79531.55; 12: -11770.67 | [28 empty] | Всего по позиции
33 | ГЭСН27-02-010-02 БР 100.20.08 ГОСТ 6665-91 1000х200х80мм | Установка бортовых камней бетонных: при других видах покрытий |  |  |  | 4: 100 м; 5: 0.81; 6: 1; 7: 0.81 | [21 empty] | Установка бортовых камней бетонных: при других видах покрытий
|  | Объем=81 / 100 | [34 empty] | Объем=81 / 100
| 1 | ОТ(ЗТ) |  |  |  | 4: чел.-ч; 7: 56.538; 12: 38965.99 | [23 empty] | ОТ(ЗТ)
| 1-100-29 | Средний разряд работы 2,9 |  |  |  | 4: чел.-ч; 5: 69.8; 7: 56.538; 10: 689.2; 12: 38965.99 | [24 empty] | Средний разряд работы 2,9
| 2 | ЭМ |  |  |  | 12: 754.17 | [23 empty] | ЭМ
|  | ОТм(ЗТм) |  |  |  | 4: чел.-ч; 7: 0.5265; 12: 544.82 | [23 empty] | ОТм(ЗТм)
| 91.05.05-015 | Краны на автомобильном ходу, грузоподъемность 16 т |  |  |  | 4: маш.-ч; 5: 0.61; 7: 0.4941; 10: 1488.78; 12: 735.61 | [24 empty] | Краны на автомобильном ходу, грузоподъемность 16 т
| 4-100-060 | ОТм(Зтм) Средний разряд машинистов 6 |  |  |  | 4: чел.-ч; 5: 0.61; 7: 0.4941; 10: 1051.33; 12: 519.46 | [25 empty] | ОТм(Зтм) Средний разряд машинистов 6
| 91.14.02-001 | Автомобили бортовые, грузоподъемность до 5 т |  |  |  | 4: маш.-ч; 5: 0.04; 7: 0.0324; 10: 572.77; 12: 18.56 | [24 empty] | Автомобили бортовые, грузоподъемность до 5 т
| 4-100-040 | ОТм(Зтм) Средний разряд машинистов 4 |  |  |  | 4: чел.-ч; 5: 0.04; 7: 0.0324; 10: 782.65; 12: 25.36 | [25 empty] | ОТм(Зтм) Средний разряд машинистов 4
| 4 | М |  |  |  | 12: 2063.19 | [23 empty] | М
| 01.7.15.06-0111 | Гвозди строительные |  |  |  | 4: т; 5: 0.001; 7: 0.00081; 10: 91427.16; 12: 74.06 | [24 empty] | Гвозди строительные
| 04.3.01.09-0014 | Раствор готовый кладочный, цементный, М100 |  |  |  | м3 | 0.06 |  | 0.0486 | 3778.62 | 1.23 | 4647.7 |  | 225.88 | [24 empty] | Раствор готовый кладочный, цементный, М100
| 11.1.03.06-0070 | Доска обрезная хвойных пород, естественной влажности, длина 2-6,5 м, ширина 100-250 мм, толщина 25 мм, сорт II |  |  |  | м3 | 0.17 |  | 0.1377 | 10082.68 | 1.27 | 12805 |  | 1763.25 | [24 empty] | Доска обрезная хвойных пород, естественной влажности, длина 2-6,5 м, ширина 100-250 мм, толщина 25 мм, сорт II
П,Н | 05.2.03.03 | Камни бортовые бетонные |  |  |  | 4: м3; 5: 0; 7: 0 | [30 empty] | Камни бортовые бетонные
Н | 04.1.02.05 | Смеси бетонные тяжелого бетона |  |  |  | 4: м3; 5: 5.9; 7: 4.779 | [30 empty] | Смеси бетонные тяжелого бетона
|  | Итого прямые затраты |  |  |  | 12: 42328.17 | [26 empty] | Итого прямые затраты
33.1 | ФСБЦ-05.2.03.03-0011 | Камни бортовые бетонные марки БР, БВ, бетон В22,5 (М300) |  |  |  | м3 |  |  | 1.296 | 7444.62 | 1.59 | 11836.95 |  | 15340.69 | [24 empty] | Камни бортовые бетонные марки БР, БВ, бетон В22,5 (М300)
33.2 | ФСБЦ-04.1.02.05-0182 | Смеси бетонные тяжелого бетона (БСТ) на гранитном щебне, класс В15, F(1)150, W6 |  |  |  | 4: м3; 5: 5.9; 7: 4.779; 10: 7299.75; 12: 34885.51 | [24 empty] | Смеси бетонные тяжелого бетона (БСТ) на гранитном щебне, класс В15, F(1)150, W6
|  | ФОТ |  |  |  | 12: 39510.81 | [27 empty] | ФОТ
| Пр/812-021.0-1 | НР Автомобильные дороги |  |  |  | 4: %; 5: 147; 7: 147; 12: 58080.89 | [27 empty] | НР Автомобильные дороги
| Пр/774-021.0 | СП Автомобильные дороги |  |  |  | 4: %; 5: 134; 7: 134; 12: 52944.49 | [27 empty] | СП Автомобильные дороги
|  | Всего по позиции |  |  |  | 10: 251333.02; 12: 203579.75 | [28 empty] | Всего по позиции
|  | Итоги по разделу 3 Отмостка (тип покрытия А2) : | [43 empty] | Итоги по разделу 3 Отмостка (тип покрытия А2) :
|  | Всего прямые затраты (справочно) |  |  |  | 12: 187840.42 | [32 empty] | Всего прямые затраты (справочно)
|  | в том числе: | [44 empty] | в том числе:
|  | Оплата труда рабочих |  |  |  | 12: 50953.38 | [32 empty] | Оплата труда рабочих
|  | Эксплуатация машин |  |  |  | 12: 14747.68 | [32 empty] | Эксплуатация машин
|  | Оплата труда машинистов (Отм) |  |  |  | 12: 7632.75 | [32 empty] | Оплата труда машинистов (Отм)
|  | Материалы |  |  |  | 12: 114506.61 | [32 empty] | Материалы
|  | Строительные работы |  |  |  | 12: 337561.76 | [32 empty] | Строительные работы
|  | в том числе: | [44 empty] | в том числе:
|  | оплата труда |  |  |  | 12: 50953.38 | [32 empty] | оплата труда
|  | эксплуатация машин и механизмов |  |  |  | 12: 14747.68 | [32 empty] | эксплуатация машин и механизмов
|  | оплата труда машинистов (Отм) |  |  |  | 12: 7632.75 | [32 empty] | оплата труда машинистов (Отм)
|  | материалы |  |  |  | 12: 114506.61 | [32 empty] | материалы
|  | накладные расходы |  |  |  | 12: 80388.72 | [32 empty] | накладные расходы
|  | сметная прибыль |  |  |  | 12: 69332.62 | [32 empty] | сметная прибыль
|  | Всего ФОТ (справочно) |  |  |  | 12: 58586.13 | [32 empty] | Всего ФОТ (справочно)
|  | Всего накладные расходы (справочно) |  |  |  | 12: 80388.72 | [32 empty] | Всего накладные расходы (справочно)
|  | Всего сметная прибыль (справочно) |  |  |  | 12: 69332.62 | [32 empty] | Всего сметная прибыль (справочно)
|  | Всего по разделу 3 Отмостка (тип покрытия А2) |  |  |  | 12: 337561.76 | [33 empty] | Всего по разделу 3 Отмостка (тип покрытия А2)
|  | справочно: | [44 empty] | справочно:
|  | Затраты труда рабочих |  |  |  | 7: 74,05834 | [34 empty] | Затраты труда рабочих
|  | Затраты труда машинистов |  |  |  | 7: 8,05662 | [34 empty] | Затраты труда машинистов
Раздел 4. Площадка открытого склада материалов (тип покрытия Б) | [34 empty] | Раздел 4. Площадка открытого склада материалов (тип покрытия Б)
34 | ГЭСН01-01-030-06 перемещение грунта в отвал на 50 м | Разработка грунта с перемещением до 10 м бульдозерами мощностью: 79 кВт (108 л.с.), группа грунтов 2 |  |  |  | 4: 1000 м3; 5: 0.1544; 6: 1; 7: 0.1544 | [21 empty] | Разработка грунта с перемещением до 10 м бульдозерами мощностью: 79 кВт (108 л.с.), группа грунтов 2
|  | Объем=154,4 / 1000 | [34 empty] | Объем=154,4 / 1000
| 2 | ЭМ |  |  |  | 12: 1241.18 | [23 empty] | ЭМ
|  | ОТм(ЗТм) |  |  |  | 4: чел.-ч; 7: 1.0515; 12: 1105.44 | [23 empty] | ОТм(ЗТм)
| 91.01.01-035 | Бульдозеры, мощность 79 кВт (108 л.с.) |  |  |  | маш.-ч | 6.81 |  | 1.0515 | 887.54 | 1.33 | 1180.43 |  | 1241.18 | [24 empty] | Бульдозеры, мощность 79 кВт (108 л.с.)
| 4-100-060 | ОТм(Зтм) Средний разряд машинистов 6 |  |  |  | 4: чел.-ч; 5: 6.81; 7: 1.0515; 10: 1051.33; 12: 1105.44 | [25 empty] | ОТм(Зтм) Средний разряд машинистов 6
|  | Итого прямые затраты |  |  |  | 12: 2346.62 | [26 empty] | Итого прямые затраты
|  | ФОТ |  |  |  | 12: 1105.44 | [27 empty] | ФОТ
| Пр/812-001.1-1 | НР Земляные работы, выполняемые механизированным способом |  |  |  | 4: %; 5: 92; 7: 92; 12: 1017 | [27 empty] | НР Земляные работы, выполняемые механизированным способом
| Пр/774-001.1 | СП Земляные работы, выполняемые механизированным способом |  |  |  | 4: %; 5: 46; 7: 46; 12: 508.5 | [27 empty] | СП Земляные работы, выполняемые механизированным способом
|  | Всего по позиции |  |  |  | 10: 25078.5; 12: 3872.12 | [28 empty] | Всего по позиции
35 | ГЭСН01-01-030-14 перемещение грунта на 40 м | При перемещении грунта на каждые последующие 10 м добавлять: к норме 01-01-030-06 |  |  |  | 4: 1000 м3; 5: 0.1544; 6: 4; 7: 0.6176 | [21 empty] | При перемещении грунта на каждые последующие 10 м добавлять: к норме 01-01-030-06
|  | Объем=154,4 / 1000 * 4 | [34 empty] | Объем=154,4 / 1000 * 4
| 2 | ЭМ |  |  |  | 12: 3929.49 | [23 empty] | ЭМ
|  | ОТм(ЗТм) |  |  |  | 4: чел.-ч; 7: 3.3289; 12: 3499.73 | [23 empty] | ОТм(ЗТм)
| 91.01.01-035 | Бульдозеры, мощность 79 кВт (108 л.с.) |  |  |  | маш.-ч | 5.39 |  | 3.3289 | 887.54 | 1.33 | 1180.43 |  | 3929.49 | [24 empty] | Бульдозеры, мощность 79 кВт (108 л.с.)
| 4-100-060 | ОТм(Зтм) Средний разряд машинистов 6 |  |  |  | 4: чел.-ч; 5: 5.39; 7: 3.3289; 10: 1051.33; 12: 3499.73 | [25 empty] | ОТм(Зтм) Средний разряд машинистов 6
|  | Итого прямые затраты |  |  |  | 12: 7429.22 | [26 empty] | Итого прямые затраты
|  | ФОТ |  |  |  | 12: 3499.73 | [27 empty] | ФОТ
| Пр/812-001.1-1 | НР Земляные работы, выполняемые механизированным способом |  |  |  | 4: %; 5: 92; 7: 92; 12: 3219.75 | [27 empty] | НР Земляные работы, выполняемые механизированным способом
| Пр/774-001.1 | СП Земляные работы, выполняемые механизированным способом |  |  |  | 4: %; 5: 46; 7: 46; 12: 1609.88 | [27 empty] | СП Земляные работы, выполняемые механизированным способом
|  | Всего по позиции |  |  |  | 10: 19849.17; 12: 12258.85 | [28 empty] | Всего по позиции
36 | ГЭСН01-02-027-02 в т.ч. засыпка 8 м3 углублений | Планировка площадей: механизированным способом, группа грунтов 2 |  |  |  | 4: 1000 м2; 5: 0.351; 6: 1; 7: 0.351 | [21 empty] | Планировка площадей: механизированным способом, группа грунтов 2
|  | Объем=351 / 1000 | [34 empty] | Объем=351 / 1000
| 2 | ЭМ |  |  |  | 12: 590.49 | [23 empty] | ЭМ
|  | ОТм(ЗТм) |  |  |  | 4: чел.-ч; 7: 0.34749; 12: 365.33 | [23 empty] | ОТм(ЗТм)
| 91.01.01-035 | Бульдозеры, мощность 79 кВт (108 л.с.) |  |  |  | маш.-ч | 0.61 |  | 0.21411 | 887.54 | 1.33 | 1180.43 |  | 252.74 | [24 empty] | Бульдозеры, мощность 79 кВт (108 л.с.)
| 4-100-060 | ОТм(Зтм) Средний разряд машинистов 6 |  |  |  | 4: чел.-ч; 5: 0.61; 7: 0.21411; 10: 1051.33; 12: 225.1 | [25 empty] | ОТм(Зтм) Средний разряд машинистов 6
| 91.01.02-004 | Автогрейдеры среднего типа, мощность 99 кВт (135 л.с.) |  |  |  | маш.-ч | 0.38 |  | 0.13338 | 1933 | 1.31 | 2532.23 |  | 337.75 | [24 empty] | Автогрейдеры среднего типа, мощность 99 кВт (135 л.с.)
| 4-100-060 | ОТм(Зтм) Средний разряд машинистов 6 |  |  |  | 4: чел.-ч; 5: 0.38; 7: 0.13338; 10: 1051.33; 12: 140.23 | [25 empty] | ОТм(Зтм) Средний разряд машинистов 6
|  | Итого прямые затраты |  |  |  | 12: 955.82 | [26 empty] | Итого прямые затраты
|  | ФОТ |  |  |  | 12: 365.33 | [27 empty] | ФОТ
| Пр/812-001.4-1 | НР Земляные работы, выполняемые по другим видам работ (подготовительным, сопутствующим, укрепительным) |  |  |  | 4: %; 5: 89; 7: 89; 12: 325.14 | [27 empty] | НР Земляные работы, выполняемые по другим видам работ (подготовительным, сопутствующим, укрепительным)
| Пр/774-001.4 | СП Земляные работы, выполняемые по другим видам работ (подготовительным, сопутствующим, укрепительным) |  |  |  | 4: %; 5: 41; 7: 41; 12: 149.79 | [27 empty] | СП Земляные работы, выполняемые по другим видам работ (подготовительным, сопутствующим, укрепительным)
|  | Всего по позиции |  |  |  | 10: 4076.21; 12: 1430.75 | [28 empty] | Всего по позиции
37 | ГЭСН01-02-005-01 | Уплотнение грунта пневматическими трамбовками, группа грунтов: 1-2 |  |  |  | 4: 100 м3; 5: 1.544; 6: 1; 7: 1.544 | [21 empty] | Уплотнение грунта пневматическими трамбовками, группа грунтов: 1-2
|  | Объем=154,4 / 100 | [34 empty] | Объем=154,4 / 100
| 1 | ОТ(ЗТ) |  |  |  | 4: чел.-ч; 7: 19.3463; 12: 13446.47 | [23 empty] | ОТ(ЗТ)
| 1-100-30 | Средний разряд работы 3,0 |  |  |  | 4: чел.-ч; 5: 12.53; 7: 19.3463; 10: 695.04; 12: 13446.47 | [24 empty] | Средний разряд работы 3,0
| 2 | ЭМ |  |  |  | 12: 1483.01 | [23 empty] | ЭМ
|  | ОТм(ЗТм) |  |  |  | 4: чел.-ч; 7: 4.0453; 12: 3166.04 | [23 empty] | ОТм(ЗТм)
| 91.08.09-023 | Трамбовки пневматические при работе от передвижных компрессорных установок |  |  |  | маш.-ч | 10.5 |  | 16.212 | 2.41 | 1.17 | 2.82 |  | 45.72 | [24 empty] | Трамбовки пневматические при работе от передвижных компрессорных установок
| 91.18.01-007 | Компрессоры винтовые передвижные с двигателем внутреннего сгорания, давление до 0,7 МПа (7 атм), производительность до 5,4 м3/мин |  |  |  | 4: маш.-ч; 5: 2.62; 7: 4.0453; 10: 355.3; 12: 1437.29 | [24 empty] | Компрессоры винтовые передвижные с двигателем внутреннего сгорания, давление до 0,7 МПа (7 атм), производительность до 5,4 м3/мин
| 4-100-040 | ОТм(Зтм) Средний разряд машинистов 4 |  |  |  | 4: чел.-ч; 5: 2.62; 7: 4.0453; 10: 782.65; 12: 3166.04 | [25 empty] | ОТм(Зтм) Средний разряд машинистов 4
|  | Итого прямые затраты |  |  |  | 12: 18095.52 | [26 empty] | Итого прямые затраты
|  | ФОТ |  |  |  | 12: 16612.51 | [27 empty] | ФОТ
| Пр/812-001.1-1 | НР Земляные работы, выполняемые механизированным способом |  |  |  | 4: %; 5: 92; 7: 92; 12: 15283.51 | [27 empty] | НР Земляные работы, выполняемые механизированным способом
| Пр/774-001.1 | СП Земляные работы, выполняемые механизированным способом |  |  |  | 4: %; 5: 46; 7: 46; 12: 7641.75 | [27 empty] | СП Земляные работы, выполняемые механизированным способом
|  | Всего по позиции |  |  |  | 10: 26567.86; 12: 41020.78 | [28 empty] | Всего по позиции
38 | ГЭСН01-02-061-02 засыпка пазух корыта дороги после устройства дорожной одежды | Засыпка вручную траншей, пазух котлованов и ям, группа грунтов: 2 |  |  |  | 4: 100 м3; 5: 0.08; 6: 1; 7: 0.08 | [21 empty] | Засыпка вручную траншей, пазух котлованов и ям, группа грунтов: 2
|  | Объем=8 / 100 | [34 empty] | Объем=8 / 100
| 1 | ОТ(ЗТ) |  |  |  | 4: чел.-ч; 7: 7.776; 12: 4746.08 | [23 empty] | ОТ(ЗТ)
| 1-100-15 | Средний разряд работы 1,5 |  |  |  | 4: чел.-ч; 5: 97.2; 7: 7.776; 10: 610.35; 12: 4746.08 | [24 empty] | Средний разряд работы 1,5
|  | Итого прямые затраты |  |  |  | 12: 4746.08 | [26 empty] | Итого прямые затраты
|  | ФОТ |  |  |  | 12: 4746.08 | [27 empty] | ФОТ
| Пр/812-001.2-1 | НР Земляные работы, выполняемые ручным способом |  |  |  | 4: %; 5: 89; 7: 89; 12: 4224.01 | [27 empty] | НР Земляные работы, выполняемые ручным способом
| Пр/774-001.2 | СП Земляные работы, выполняемые ручным способом |  |  |  | 4: %; 5: 40; 7: 40; 12: 1898.43 | [27 empty] | СП Земляные работы, выполняемые ручным способом
|  | Всего по позиции |  |  |  | 10: 135856.5; 12: 10868.52 | [28 empty] | Всего по позиции
Использование грунта от разработки на месте для вертикальной планировки - 145,6 м3 | [43 empty] | Использование грунта от разработки на месте для вертикальной планировки - 145,6 м3
39 | ГЭСН27-04-016-04 "Дорнит" | Устройство прослойки из нетканого синтетического материала (НСМ) в земляном полотне: сплошной |  |  |  | 4: 1000 м2; 5: 0.351; 6: 1; 7: 0.351 | [21 empty] | Устройство прослойки из нетканого синтетического материала (НСМ) в земляном полотне: сплошной
|  | Объем=351 / 1000 | [34 empty] | Объем=351 / 1000
| 1 | ОТ(ЗТ) |  |  |  | 4: чел.-ч; 7: 9.7227; 12: 6303.42 | [23 empty] | ОТ(ЗТ)
| 1-100-22 | Средний разряд работы 2,2 |  |  |  | 4: чел.-ч; 5: 27.7; 7: 9.7227; 10: 648.32; 12: 6303.42 | [24 empty] | Средний разряд работы 2,2
| 2 | ЭМ |  |  |  | 12: 2115.98 | [23 empty] | ЭМ
|  | ОТм(ЗТм) |  |  |  | 4: чел.-ч; 7: 1.3478; 12: 1388.73 | [23 empty] | ОТм(ЗТм)
| 91.01.01-035 | Бульдозеры, мощность 79 кВт (108 л.с.) |  |  |  | маш.-ч | 2.52 |  | 0.88452 | 887.54 | 1.33 | 1180.43 |  | 1044.11 | [24 empty] | Бульдозеры, мощность 79 кВт (108 л.с.)
| 4-100-060 | ОТм(Зтм) Средний разряд машинистов 6 |  |  |  | 4: чел.-ч; 5: 2.52; 7: 0.88452; 10: 1051.33; 12: 929.92 | [25 empty] | ОТм(Зтм) Средний разряд машинистов 6
| 91.08.03-029 | Катки самоходные пневмоколесные статические, масса 16 т |  |  |  | маш.-ч | 1.02 |  | 0.35802 | 2190.26 | 1.29 | 2825.44 |  | 1011.56 | [24 empty] | Катки самоходные пневмоколесные статические, масса 16 т
| 4-100-060 | ОТм(Зтм) Средний разряд машинистов 6 |  |  |  | 4: чел.-ч; 5: 1.02; 7: 0.35802; 10: 1051.33; 12: 376.4 | [25 empty] | ОТм(Зтм) Средний разряд машинистов 6
| 91.14.02-001 | Автомобили бортовые, грузоподъемность до 5 т |  |  |  | 4: маш.-ч; 5: 0.3; 7: 0.1053; 10: 572.77; 12: 60.31 | [24 empty] | Автомобили бортовые, грузоподъемность до 5 т
| 4-100-040 | ОТм(Зтм) Средний разряд машинистов 4 |  |  |  | 4: чел.-ч; 5: 0.3; 7: 0.1053; 10: 782.65; 12: 82.41 | [25 empty] | ОТм(Зтм) Средний разряд машинистов 4
| 4 | М |  |  |  | 12: 3.44 | [23 empty] | М
| 08.1.02.11-0001 | Поковки из квадратных заготовок, масса 1,5-4,5 кг |  |  |  | т | 0.00013 |  | 4.56e-05 | 55898.18 | 1.35 | 75462.54 |  | 3.44 | [24 empty] | Поковки из квадратных заготовок, масса 1,5-4,5 кг
П,Н | 01.7.12.05-1018 | Геополотно нетканое полипропиленовое, иглопробивное, термоскрепленное, поверхностная плотность 550 г/м2 |  |  |  | 4: м2; 5: 0; 7: 0 | [30 empty] | Геополотно нетканое полипропиленовое, иглопробивное, термоскрепленное, поверхностная плотность 550 г/м2
|  | Итого прямые затраты |  |  |  | 12: 9811.57 | [26 empty] | Итого прямые затраты
39.1 | ФСБЦ-01.7.12.05-1010 | Геополотно нетканое полипропиленовое, иглопробивное, термоскрепленное, поверхностная плотность 350 г/м2 |  |  |  | м2 |  |  | 380 | 41.79 | 1.26 | 52.66 |  | 20010.8 | [24 empty] | Геополотно нетканое полипропиленовое, иглопробивное, термоскрепленное, поверхностная плотность 350 г/м2
|  | ФОТ |  |  |  | 12: 7692.15 | [27 empty] | ФОТ
| Пр/812-021.0-1 | НР Автомобильные дороги |  |  |  | 4: %; 5: 147; 7: 147; 12: 11307.46 | [27 empty] | НР Автомобильные дороги
| Пр/774-021.0 | СП Автомобильные дороги |  |  |  | 4: %; 5: 134; 7: 134; 12: 10307.48 | [27 empty] | СП Автомобильные дороги
|  | Всего по позиции |  |  |  | 10: 146545.04; 12: 51437.31 | [28 empty] | Всего по позиции
40 | ГЭСН27-04-001-01 Купл=1,1 | Устройство подстилающих и выравнивающих слоев оснований: из песка |  |  |  | 4: 100 м3; 5: 1.0176; 6: 1; 7: 1.0176 | [21 empty] | Устройство подстилающих и выравнивающих слоев оснований: из песка
|  | Объем=((300+0,49*80)*0,3) / 100 | [34 empty] | Объем=((300+0,49*80)*0,3) / 100
| 1 | ОТ(ЗТ) |  |  |  | 4: чел.-ч; 7: 14.6534; 12: 9585.69 | [23 empty] | ОТ(ЗТ)
| 1-100-23 | Средний разряд работы 2,3 |  |  |  | 4: чел.-ч; 5: 14.4; 7: 14.6534; 10: 654.16; 12: 9585.69 | [24 empty] | Средний разряд работы 2,3
| 2 | ЭМ |  |  |  | 12: 34280.91 | [23 empty] | ЭМ
|  | ОТм(ЗТм) |  |  |  | 4: чел.-ч; 7: 14.1243; 12: 13984.02 | [23 empty] | ОТм(ЗТм)
| 91.01.02-004 | Автогрейдеры среднего типа, мощность 99 кВт (135 л.с.) |  |  |  | маш.-ч | 1.77 |  | 1.8012 | 1933 | 1.31 | 2532.23 |  | 4560.93 | [24 empty] | Автогрейдеры среднего типа, мощность 99 кВт (135 л.с.)
| 4-100-060 | ОТм(Зтм) Средний разряд машинистов 6 |  |  |  | 4: чел.-ч; 5: 1.77; 7: 1.8012; 10: 1051.33; 12: 1893.61 | [25 empty] | ОТм(Зтм) Средний разряд машинистов 6
| 91.06.05-011 | Погрузчики одноковшовые универсальные фронтальные пневмоколесные, номинальная вместимость основного ковша 2,6 м3, грузоподъемность 5 т |  |  |  | 4: маш.-ч; 5: 4.29; 7: 4.3655; 10: 1496.8; 12: 6534.29 | [24 empty] | Погрузчики одноковшовые универсальные фронтальные пневмоколесные, номинальная вместимость основного ковша 2,6 м3, грузоподъемность 5 т
| 4-100-050 | ОТм(Зтм) Средний разряд машинистов 5 |  |  |  | 4: чел.-ч; 5: 4.29; 7: 4.3655; 10: 899.47; 12: 3926.64 | [25 empty] | ОТм(Зтм) Средний разряд машинистов 5
| 91.08.03-030 | Катки самоходные пневмоколесные статические, масса 30 т |  |  |  | маш.-ч | 7.08 |  | 7.2046 | 2391.6 | 1.29 | 3085.16 |  | 22227.37 | [24 empty] | Катки самоходные пневмоколесные статические, масса 30 т
| 4-100-060 | ОТм(Зтм) Средний разряд машинистов 6 |  |  |  | 4: чел.-ч; 5: 7.08; 7: 7.2046; 10: 1051.33; 12: 7574.42 | [25 empty] | ОТм(Зтм) Средний разряд машинистов 6
| 91.13.01-038 | Машины поливомоечные, вместимость цистерны 6 м3 |  |  |  | маш.-ч | 0.74 |  | 0.75302 | 1043.14 | 1.22 | 1272.63 |  | 958.32 | [24 empty] | Машины поливомоечные, вместимость цистерны 6 м3
| 4-100-040 | ОТм(Зтм) Средний разряд машинистов 4 |  |  |  | 4: чел.-ч; 5: 0.74; 7: 0.75302; 10: 782.65; 12: 589.35 | [25 empty] | ОТм(Зтм) Средний разряд машинистов 4
| 4 | М |  |  |  | 12: 167.14 | [23 empty] | М
| 01.7.03.01-0001 | Вода |  |  |  | м3 | 5 |  | 5.088 | 35.71 | 0.92 | 32.85 |  | 167.14 | [24 empty] | Вода
П,Н | 02.3.01.02 | Песок для строительных работ природный |  |  |  | 4: м3; 5: 0; 7: 0 | [30 empty] | Песок для строительных работ природный
|  | Итого прямые затраты |  |  |  | 12: 58017.76 | [26 empty] | Итого прямые затраты
40.1 | ФСБЦ-02.3.01.02-1104 | Песок природный для строительных работ I класс, средний |  |  |  | м3 |  |  | 111.936 | 573.7 | 1.37 | 785.97 |  | 87978.34 | [24 empty] | Песок природный для строительных работ I класс, средний
|  | ФОТ |  |  |  | 12: 23569.71 | [27 empty] | ФОТ
| Пр/812-021.0-1 | НР Автомобильные дороги |  |  |  | 4: %; 5: 147; 7: 147; 12: 34647.47 | [27 empty] | НР Автомобильные дороги
| Пр/774-021.0 | СП Автомобильные дороги |  |  |  | 4: %; 5: 134; 7: 134; 12: 31583.41 | [27 empty] | СП Автомобильные дороги
|  | Всего по позиции |  |  |  | 10: 208556.39; 12: 212226.98 | [28 empty] | Всего по позиции
41 | ГЭСН27-04-015-02 щебень 40-80 - (317,6*0,15*1,3)м3; щебень 10-20 - (4,8*1,3)м3; пескоцемент 10% цемента М400 ГОСТ 23558-94 толщна слоя 0,05 м, плотность 2,3 т/м3 - 300*0,05*2,3 | Устройство щебеночных оснований, обработанных в верхней части пескоцементной смесью, толщина слоя 18 см с уплотнением: виброкатками |  |  |  | 4: 1000 м2; 5: 0.3176; 6: 1; 7: 0.3176 | [21 empty] | Устройство щебеночных оснований, обработанных в верхней части пескоцементной смесью, толщина слоя 18 см с уплотнением: виброкатками
|  | Объем=(300+0.22*80) / 1000 | [34 empty] | Объем=(300+0.22*80) / 1000
| 1 | ОТ(ЗТ) |  |  |  | 4: чел.-ч; 7: 12.4563; 12: 8148.39 | [23 empty] | ОТ(ЗТ)
| 1-100-23 | Средний разряд работы 2,3 |  |  |  | 4: чел.-ч; 5: 39.22; 7: 12.4563; 10: 654.16; 12: 8148.39 | [24 empty] | Средний разряд работы 2,3
| 2 | ЭМ |  |  |  | 12: 10094.02 | [23 empty] | ЭМ
|  | ОТм(ЗТм) |  |  |  | 4: чел.-ч; 7: 5.2372; 12: 4874.44 | [23 empty] | ОТм(ЗТм)
| 91.01.02-004 | Автогрейдеры среднего типа, мощность 99 кВт (135 л.с.) |  |  |  | маш.-ч | 5.91 |  | 1.877 | 1933 | 1.31 | 2532.23 |  | 4753.04 | [24 empty] | Автогрейдеры среднего типа, мощность 99 кВт (135 л.с.)
| 4-100-060 | ОТм(Зтм) Средний разряд машинистов 6 |  |  |  | 4: чел.-ч; 5: 5.91; 7: 1.877; 10: 1051.33; 12: 1973.36 | [25 empty] | ОТм(Зтм) Средний разряд машинистов 6
| 91.08.02-001 | Автогудронаторы, емкость цистерны 3500 л |  |  |  | маш.-ч | 0.31 |  | 0.098456 | 779.28 | 1.19 | 927.34 |  | 91.3 | [24 empty] | Автогудронаторы, емкость цистерны 3500 л
| 4-100-045 | ОТм(Зтм) Средний разряд машинистов 4,5 |  |  |  | 4: чел.-ч; 5: 0.62; 7: 0.19691; 10: 841.06; 12: 165.61 | [25 empty] | ОТм(Зтм) Средний разряд машинистов 4,5
| 91.08.03-016 | Катки самоходные гладкие вибрационные, масса 8 т |  |  |  | 4: маш.-ч; 5: 7; 7: 2.2232; 10: 1823.18; 12: 4053.29 | [24 empty] | Катки самоходные гладкие вибрационные, масса 8 т
| 4-100-050 | ОТм(Зтм) Средний разряд машинистов 5 |  |  |  | 4: чел.-ч; 5: 7; 7: 2.2232; 10: 899.47; 12: 1999.7 | [25 empty] | ОТм(Зтм) Средний разряд машинистов 5
| 91.13.01-038 | Машины поливомоечные, вместимость цистерны 6 м3 |  |  |  | маш.-ч | 2.96 |  | 0.9401 | 1043.14 | 1.22 | 1272.63 |  | 1196.39 | [24 empty] | Машины поливомоечные, вместимость цистерны 6 м3
| 4-100-040 | ОТм(Зтм) Средний разряд машинистов 4 |  |  |  | 4: чел.-ч; 5: 2.96; 7: 0.9401; 10: 782.65; 12: 735.77 | [25 empty] | ОТм(Зтм) Средний разряд машинистов 4
| 4 | М |  |  |  | 12: 5776.88 | [23 empty] | М
| 01.2.03.07-0023 | Эмульсия битумно-дорожная |  |  |  | т | 1 |  | 0.3176 | 16539.78 | 1.06 | 17532.17 |  | 5568.22 | [24 empty] | Эмульсия битумно-дорожная
| 01.7.03.01-0001 | Вода |  |  |  | м3 | 20 |  | 6.352 | 35.71 | 0.92 | 32.85 |  | 208.66 | [24 empty] | Вода
Н | 02.2.05.04 | Щебень |  |  |  | 4: м3; 5: 214; 7: 67.9664 | [30 empty] | Щебень
Н | 04.3.02.13 | Смеси цементно-песчаные |  |  |  | 4: м3; 5: 51.5; 7: 16.3564 | [30 empty] | Смеси цементно-песчаные
|  | Итого прямые затраты |  |  |  | 12: 28893.73 | [26 empty] | Итого прямые затраты
41.1 | ФСБЦ-02.2.05.04-2102 | Щебень из плотных горных пород для строительных работ М 400, фракция 40-80(70) мм |  |  |  | м3 |  |  | 61.932 | 1558.81 | 0.97 | 1512.05 |  | 93644.28 | [24 empty] | Щебень из плотных горных пород для строительных работ М 400, фракция 40-80(70) мм
41.2 | ФСБЦ-02.2.05.04-2054 | Щебень из плотных горных пород для строительных работ М 400, фракция 10-20 мм |  |  |  | м3 |  |  | 6.24 | 1535.67 | 0.97 | 1489.6 |  | 9295.1 | [24 empty] | Щебень из плотных горных пород для строительных работ М 400, фракция 10-20 мм
41.3 | ФСБЦ-04.3.02.13-0105 | Смеси сухие цементно-песчаные монтажно-кладочные, крупность заполнителя не более 3,5 мм, класс В15 (М200), F100 |  |  |  | т |  |  | 34.5 | 5914.25 | 1.1 | 6505.68 |  | 224445.96 | [24 empty] | Смеси сухие цементно-песчаные монтажно-кладочные, крупность заполнителя не более 3,5 мм, класс В15 (М200), F100
|  | ФОТ |  |  |  | 12: 13022.83 | [27 empty] | ФОТ
| Пр/812-021.0-1 | НР Автомобильные дороги |  |  |  | 4: %; 5: 147; 7: 147; 12: 19143.56 | [27 empty] | НР Автомобильные дороги
| Пр/774-021.0 | СП Автомобильные дороги |  |  |  | 4: %; 5: 134; 7: 134; 12: 17450.59 | [27 empty] | СП Автомобильные дороги
|  | Всего по позиции |  |  |  | 10: 1237006.36; 12: 392873.22 | [28 empty] | Всего по позиции
42 | ГЭСН27-06-001-04 | Устройство дорожных покрытий из сборных прямоугольных железобетонных плит площадью: свыше 10,5 м2 |  |  |  | 4: 100 м3; 5: 0.42; 6: 1; 7: 0.42 | [21 empty] | Устройство дорожных покрытий из сборных прямоугольных железобетонных плит площадью: свыше 10,5 м2
|  | Объем=(25*1,68) / 100 | [34 empty] | Объем=(25*1,68) / 100
| 1 | ОТ(ЗТ) |  |  |  | 4: чел.-ч; 7: 52.08; 12: 38935.53 | [23 empty] | ОТ(ЗТ)
| 1-100-36 | Средний разряд работы 3,6 |  |  |  | 4: чел.-ч; 5: 124; 7: 52.08; 10: 747.61; 12: 38935.53 | [24 empty] | Средний разряд работы 3,6
| 2 | ЭМ |  |  |  | 12: 41088.84 | [23 empty] | ЭМ
|  | ОТм(ЗТм) |  |  |  | 4: чел.-ч; 7: 23.8224; 12: 22120.27 | [23 empty] | ОТм(ЗТм)
| 91.05.05-015 | Краны на автомобильном ходу, грузоподъемность 16 т |  |  |  | 4: маш.-ч; 5: 21.7; 7: 9.114; 10: 1488.78; 12: 13568.74 | [24 empty] | Краны на автомобильном ходу, грузоподъемность 16 т
| 4-100-060 | ОТм(Зтм) Средний разряд машинистов 6 |  |  |  | 4: чел.-ч; 5: 21.7; 7: 9.114; 10: 1051.33; 12: 9581.82 | [25 empty] | ОТм(Зтм) Средний разряд машинистов 6
| 91.08.04-021 | Котлы битумные передвижные электрические с центробежной мешалкой, объем загрузочной емкости 400 л |  |  |  | маш.-ч | 1.68 |  | 0.7056 | 95.25 | 1.33 | 126.68 |  | 89.39 | [24 empty] | Котлы битумные передвижные электрические с центробежной мешалкой, объем загрузочной емкости 400 л
| 91.08.11-011 | Заливщики швов и трещин самоходные, объем бака до 480 л с компрессором для продувки трещин и швов |  |  |  | маш.-ч | 20.93 |  | 8.7906 | 2007.7 | 1.33 | 2670.24 |  | 23473.01 | [24 empty] | Заливщики швов и трещин самоходные, объем бака до 480 л с компрессором для продувки трещин и швов
| 4-100-050 | ОТм(Зтм) Средний разряд машинистов 5 |  |  |  | 4: чел.-ч; 5: 20.93; 7: 8.7906; 10: 899.47; 12: 7906.88 | [25 empty] | ОТм(Зтм) Средний разряд машинистов 5
| 91.14.02-001 | Автомобили бортовые, грузоподъемность до 5 т |  |  |  | 4: маш.-ч; 5: 14.09; 7: 5.9178; 10: 572.77; 12: 3389.54 | [24 empty] | Автомобили бортовые, грузоподъемность до 5 т
| 4-100-040 | ОТм(Зтм) Средний разряд машинистов 4 |  |  |  | 4: чел.-ч; 5: 14.09; 7: 5.9178; 10: 782.65; 12: 4631.57 | [25 empty] | ОТм(Зтм) Средний разряд машинистов 4
| 91.17.04-034 | Агрегаты сварочные с двигателем внутреннего сгорания для ручной дуговой сварки, сварочный ток до 400 А, количество постов 1 |  |  |  | 4: маш.-ч; 5: 14.51; 7: 6.0942; 10: 93.23; 12: 568.16 | [24 empty] | Агрегаты сварочные с двигателем внутреннего сгорания для ручной дуговой сварки, сварочный ток до 400 А, количество постов 1
| 4 | М |  |  |  | 12: 808.93 | [23 empty] | М
| 01.7.11.07-0227 | Электроды сварочные для сварки низколегированных и углеродистых сталей УОНИ 13/45, Э42А, диаметр 4-5 мм |  |  |  | кг | 13.6 |  | 5.712 | 155.63 | 0.91 | 141.62 |  | 808.93 | [24 empty] | Электроды сварочные для сварки низколегированных и углеродистых сталей УОНИ 13/45, Э42А, диаметр 4-5 мм
Н | 01.2.03.03 | Мастика |  |  |  | 4: т; 5: 0.45; 7: 0.189 | [30 empty] | Мастика
Н | 04.3.01.09 | Раствор готовый отделочный |  |  |  | 4: м3; 5: 0.72; 7: 0.3024 | [30 empty] | Раствор готовый отделочный
Н | 05.1.01.13 | Плиты сборные железобетонные |  |  |  | 4: м3; 5: 100; 7: 42 | [30 empty] | Плиты сборные железобетонные
Н | 08.4.03.03 | Арматура |  |  |  | 4: т; 5: 0.07; 7: 0.0294 | [30 empty] | Арматура
Н | 04.1.02.05 | Смеси бетонные тяжелого бетона |  |  |  | 4: м3; 5: 0.42; 7: 0.1764 | [30 empty] | Смеси бетонные тяжелого бетона
|  | Итого прямые затраты |  |  |  | 12: 102953.57 | [26 empty] | Итого прямые затраты
|  | ФОТ |  |  |  | 12: 61055.8 | [27 empty] | ФОТ
| Пр/812-021.0-1 | НР Автомобильные дороги |  |  |  | 4: %; 5: 147; 7: 147; 12: 89752.03 | [27 empty] | НР Автомобильные дороги
| Пр/774-021.0 | СП Автомобильные дороги |  |  |  | 4: %; 5: 134; 7: 134; 12: 81814.77 | [27 empty] | СП Автомобильные дороги
|  | Всего по позиции |  |  |  | 10: 653619.93; 12: 274520.37 | [28 empty] | Всего по позиции
43 | ФСБЦ-05.1.08.06-0093 ПДН-AV, объем 1.68м3, вес 4.2т, кл.В27.5 | Плиты дорожные железобетонные, объем до 1,7 м3, бетон В27,5, расход арматуры от 50 до 100 кг/м3 |  |  |  | м3 | 42 | 1 | 42 | 20251.31 | 0.93 | 18833.72 |  | 791016.24 | [21 empty] | Плиты дорожные железобетонные, объем до 1,7 м3, бетон В27,5, расход арматуры от 50 до 100 кг/м3
|  | Всего по позиции |  |  |  | 12: 791016.24 | [28 empty] | Всего по позиции
|  | Итоги по разделу 4 Площадка открытого склада материалов (тип покрытия Б) : | [43 empty] | Итоги по разделу 4 Площадка открытого склада материалов (тип покрытия Б) :
|  | Всего прямые затраты (справочно) |  |  |  | 12: 1459640.61 | [32 empty] | Всего прямые затраты (справочно)
|  | в том числе: | [44 empty] | в том числе:
|  | Оплата труда рабочих |  |  |  | 12: 81165.58 | [32 empty] | Оплата труда рабочих
|  | Эксплуатация машин |  |  |  | 12: 94823.92 | [32 empty] | Эксплуатация машин
|  | Оплата труда машинистов (Отм) |  |  |  | 12: 50504 | [32 empty] | Оплата труда машинистов (Отм)
|  | Материалы |  |  |  | 12: 1233147.11 | [32 empty] | Материалы
|  | Строительные работы |  |  |  | 12: 1791525.14 | [32 empty] | Строительные работы
|  | в том числе: | [44 empty] | в том числе:
|  | оплата труда |  |  |  | 12: 81165.58 | [32 empty] | оплата труда
|  | эксплуатация машин и механизмов |  |  |  | 12: 94823.92 | [32 empty] | эксплуатация машин и механизмов
|  | оплата труда машинистов (Отм) |  |  |  | 12: 50504 | [32 empty] | оплата труда машинистов (Отм)
|  | материалы |  |  |  | 12: 1233147.11 | [32 empty] | материалы
|  | накладные расходы |  |  |  | 12: 178919.93 | [32 empty] | накладные расходы
|  | сметная прибыль |  |  |  | 12: 152964.6 | [32 empty] | сметная прибыль
|  | Всего ФОТ (справочно) |  |  |  | 12: 131669.58 | [32 empty] | Всего ФОТ (справочно)
|  | Всего накладные расходы (справочно) |  |  |  | 12: 178919.93 | [32 empty] | Всего накладные расходы (справочно)
|  | Всего сметная прибыль (справочно) |  |  |  | 12: 152964.6 | [32 empty] | Всего сметная прибыль (справочно)
|  | Всего по разделу 4 Площадка открытого склада материалов (тип покрытия Б) |  |  |  | 12: 1791525.14 | [33 empty] | Всего по разделу 4 Площадка открытого склада материалов (тип покрытия Б)
|  | справочно: | [44 empty] | справочно:
|  | Затраты труда рабочих |  |  |  | 7: 116,034732 | [34 empty] | Затраты труда рабочих
|  | Затраты труда машинистов |  |  |  | 7: 53,30485 | [34 empty] | Затраты труда машинистов
|  | Итоги по смете: | [47 empty] | Итоги по смете:
|  | Всего прямые затраты (справочно) |  |  |  | 12: 9920618.89 | [36 empty] | Всего прямые затраты (справочно)
|  | в том числе: | [48 empty] | в том числе:
|  | Оплата труда рабочих |  |  |  | 12: 1004477.86 | [36 empty] | Оплата труда рабочих
|  | Эксплуатация машин |  |  |  | 12: 1023430.29 | [36 empty] | Эксплуатация машин
|  | Оплата труда машинистов (Отм) |  |  |  | 12: 479602.5 | [36 empty] | Оплата труда машинистов (Отм)
|  | Материалы |  |  |  | 12: 7413108.24 | [36 empty] | Материалы
|  | Строительные работы |  |  |  | 12: 13374260.8 | [36 empty] | Строительные работы
|  | в том числе: | [48 empty] | в том числе:
|  | оплата труда |  |  |  | 12: 1004477.86 | [36 empty] | оплата труда
|  | эксплуатация машин и механизмов |  |  |  | 12: 1023430.29 | [36 empty] | эксплуатация машин и механизмов
|  | оплата труда машинистов (Отм) |  |  |  | 12: 479602.5 | [36 empty] | оплата труда машинистов (Отм)
|  | материалы |  |  |  | 12: 7413108.24 | [36 empty] | материалы
|  | накладные расходы |  |  |  | 12: 1906747.93 | [36 empty] | накладные расходы
|  | сметная прибыль |  |  |  | 12: 1546893.98 | [36 empty] | сметная прибыль
|  | Всего ФОТ (справочно) |  |  |  | 12: 1484080.36 | [36 empty] | Всего ФОТ (справочно)
|  | Всего накладные расходы (справочно) |  |  |  | 12: 1906747.93 | [36 empty] | Всего накладные расходы (справочно)
|  | Всего сметная прибыль (справочно) |  |  |  | 12: 1546893.98 | [36 empty] | Всего сметная прибыль (справочно)
|  | ВСЕГО по смете |  |  |  | 12: 13374260.8 | [37 empty] | ВСЕГО по смете
|  | справочно: | [48 empty] | справочно:
|  | Затраты труда рабочих |  |  |  | 7: 1494,698442 | [38 empty] | Затраты труда рабочих
|  | Затраты труда машинистов |  |  |  | 7: 487,2474332 | [38 empty] | Затраты труда машинистов
| Составил: | инженер-сметчик 1 категории |  |  |  | 5: (Савченко Н.Г.) | [39 empty] | инженер-сметчик 1 категории | (Савченко Н.Г.)
[должность, подпись (инициалы, фамилия)]
| Проверил: | начальник сметного отдела |  |  |  | 5: (Костянецкая А.В.) | [41 empty] | начальник сметного отдела | (Костянецкая А.В.)
[должность, подпись (инициалы, фамилия)]