## ЛСР-07-01-04 Внутреннее огражде
Приложение № 3
Утверждено приказом Минстроя РФ № 421/пр от 4 августа 2020 г. в редакции приказа № 557/пр от 7 июля 2022 г.
Наименование программного продукта |  |  |  |  | ГРАНД-Смета, версия 2025.3
Наименование редакции сметных нормативов |  |  |  |  | Приказ Минстроя России от 30.12.2021 № 1046/пр; Приказ Минстроя России от 04.08.2020 № 421/пр; Приказ Минстроя России от 21.12.2020 № 812/пр; Приказ Минстроя России от 11.12.2020 № 774/пр; Приказ Минстроя России от 02.08.2023 № 551/пр; Приказ Минстроя России от 14.11.2023 № 817/пр; Приказ Минстроя России от 16.02.2024 № 102/пр; Приказ Минстроя России от 13.05.2024 №323/пр; Приказ Минстроя России от 09.08.2024 №524/пр; Приказ Минстроя России от 07.11.2024 №747/пр; Приказ Минстроя России от 21.03.2025 №30/пр; Приказ Минстроя России от 07.02.2025 №69/пр; Приказ Минстроя России от 19.05.2025 №299/пр; Приказ Минстроя России от 14.08.2025 №490/пр | [11 empty] | Наименование редакции сметных нормативов | Приказ Минстроя России от 30.12.2021 № 1046/пр; Приказ Минстроя России от 04.08.2020 № 421/пр; Приказ Минстроя России от 21.12.2020 № 812/пр; Приказ Минстроя России от 11.12.2020 № 774/пр; Приказ Минстроя России от 02.08.2023 № 551/пр; Приказ Минстроя России от 14.11.2023 № 817/пр; Приказ Минстроя России от 16.02.2024 № 102/пр; Приказ Минстроя России от 13.05.2024 №323/пр; Приказ Минстроя России от 09.08.2024 №524/пр; Приказ Минстроя России от 07.11.2024 №747/пр; Приказ Минстроя России от 21.03.2025 №30/пр; Приказ Минстроя России от 07.02.2025 №69/пр; Приказ Минстроя России от 19.05.2025 №299/пр; Приказ Минстроя России от 14.08.2025 №490/пр
Реквизиты приказа Минстроя России об утверждении дополнений и изменений к сметным нормативам |  |  |  |  | Приказ Минстроя России от 18 мая 2022 г. № 378/пр, Приказ Минстроя России от 26 августа 2022 г. № 703/пр, Приказ Минстроя России от 26 октября 2022 г. № 905/пр, Приказ Минстроя России от 27 декабря 2022 г. № 1133/пр, Приказ Минстроя России от 10 февраля 2023 г. № 84/пр, Приказ Минстроя России от 11.05.2023 №335/пр; Приказ Минстроя России от 07.07.2022 № 557/пр; Приказ Минстроя России от 02.09.2021 № 636/пр, Приказ Минстроя России от 26.07.2022 № 611/пр; Приказ Минстроя России от 22.04.2022 № 317/пр; Приказ Минстроя России от 02.08.2023 № 551/пр; Приказ Минстроя России от 14.11.2023 № 817/пр; Приказ Минстроя России от 30.01.2024 № 55/пр; Приказ Минстроя России от 16.02.2024 № 102/пр; Приказ Минстроя России от 13.05.2024 №323/пр; Приказ Минстроя России от 09.08.2024 №524/пр; Приказ Минстроя России от 07.11.2024 №747/пр; Приказ Минстроя России от 21.03.2025 №30/пр; Приказ Минстроя России от 07.02.2025 №69/пр; Приказ Минстроя России от 19.05.2025 №299/пр; Приказ Минстроя России от 14.08.2025 №490/пр | [9 empty] | Реквизиты приказа Минстроя России об утверждении дополнений и изменений к сметным нормативам | Приказ Минстроя России от 18 мая 2022 г. № 378/пр, Приказ Минстроя России от 26 августа 2022 г. № 703/пр, Приказ Минстроя России от 26 октября 2022 г. № 905/пр, Приказ Минстроя России от 27 декабря 2022 г. № 1133/пр, Приказ Минстроя России от 10 февраля 2023 г. № 84/пр, Приказ Минстроя России от 11.05.2023 №335/пр; Приказ Минстроя России от 07.07.2022 № 557/пр; Приказ Минстроя России от 02.09.2021 № 636/пр, Приказ Минстроя России от 26.07.2022 № 611/пр; Приказ Минстроя России от 22.04.2022 № 317/пр; Приказ Минстроя России от 02.08.2023 № 551/пр; Приказ Минстроя России от 14.11.2023 № 817/пр; Приказ Минстроя России от 30.01.2024 № 55/пр; Приказ Минстроя России от 16.02.2024 № 102/пр; Приказ Минстроя России от 13.05.2024 №323/пр; Приказ Минстроя России от 09.08.2024 №524/пр; Приказ Минстроя России от 07.11.2024 №747/пр; Приказ Минстроя России от 21.03.2025 №30/пр; Приказ Минстроя России от 07.02.2025 №69/пр; Приказ Минстроя России от 19.05.2025 №299/пр; Приказ Минстроя России от 14.08.2025 №490/пр |  |  | Реквизиты приказа Минстроя России об утверждении дополнений и изменений к сметным нормативам | Приказ Минстроя России от 18 мая 2022 г. № 378/пр, Приказ Минстроя России от 26 августа 2022 г. № 703/пр, Приказ Минстроя России от 26 октября 2022 г. № 905/пр, Приказ Минстроя России от 27 декабря 2022 г. № 1133/пр, Приказ Минстроя России от 10 февраля 2023 г. № 84/пр, Приказ Минстроя России от 11.05.2023 №335/пр; Приказ Минстроя России от 07.07.2022 № 557/пр; Приказ Минстроя России от 02.09.2021 № 636/пр, Приказ Минстроя России от 26.07.2022 № 611/пр; Приказ Минстроя России от 22.04.2022 № 317/пр; Приказ Минстроя России от 02.08.2023 № 551/пр; Приказ Минстроя России от 14.11.2023 № 817/пр; Приказ Минстроя России от 30.01.2024 № 55/пр; Приказ Минстроя России от 16.02.2024 № 102/пр; Приказ Минстроя России от 13.05.2024 №323/пр; Приказ Минстроя России от 09.08.2024 №524/пр; Приказ Минстроя России от 07.11.2024 №747/пр; Приказ Минстроя России от 21.03.2025 №30/пр; Приказ Минстроя России от 07.02.2025 №69/пр; Приказ Минстроя России от 19.05.2025 №299/пр; Приказ Минстроя России от 14.08.2025 №490/пр
Реквизиты письма Минстроя России об индексах изменения сметной стоимости строительства, включаемые в федеральный реестр сметных нормативов и размещаемые в федеральной государственной информационной системе ценообразования в строительстве, подготовленного в соответствии пунктом 85 Методики расчета индексов изменения сметной стоимости строительства, утвержденной приказом Министерства строительства и жилищно-коммунального хозяйства Российской Федерации от 5 июня 2019 г. № 326/пр¹ |  |  |  |  | Письмо Минстроя России от 22.08.2025 № 49743-АЛ/09 | [9 empty] | Реквизиты письма Минстроя России об индексах изменения сметной стоимости строительства, включаемые в федеральный реестр сметных нормативов и размещаемые в федеральной государственной информационной системе ценообразования в строительстве, подготовленного в соответствии пунктом 85 Методики расчета индексов изменения сметной стоимости строительства, утвержденной приказом Министерства строительства и жилищно-коммунального хозяйства Российской Федерации от 5 июня 2019 г. № 326/пр¹ | Письмо Минстроя России от 22.08.2025 № 49743-АЛ/09 |  |  |  |  | Реквизиты письма Минстроя России об индексах изменения сметной стоимости строительства, включаемые в федеральный реестр сметных нормативов и размещаемые в федеральной государственной информационной системе ценообразования в строительстве, подготовленного в соответствии пунктом 85 Методики расчета индексов изменения сметной стоимости строительства, утвержденной приказом Министерства строительства и жилищно-коммунального хозяйства Российской Федерации от 5 июня 2019 г. № 326/пр¹ | Письмо Минстроя России от 22.08.2025 № 49743-АЛ/09
Реквизиты нормативного правового акта об утверждении оплаты труда, утверждаемый в соответствии с пунктом 22(1) Правилами мониторинга цен, утвержденными постановлением Правительства Российской Федерации от 23 декабря 2016 г. № 1452 |  |  |  |  | Приказ ПАО "ФЕДЕРАЛЬНАЯ СЕТЕВАЯ КОМПАНИЯ - РОССЕТИ" от 26.12.2024 №612 | [9 empty] | Реквизиты нормативного правового акта об утверждении оплаты труда, утверждаемый в соответствии с пунктом 22(1) Правилами мониторинга цен, утвержденными постановлением Правительства Российской Федерации от 23 декабря 2016 г. № 1452 | Приказ ПАО "ФЕДЕРАЛЬНАЯ СЕТЕВАЯ КОМПАНИЯ - РОССЕТИ" от 26.12.2024 №612 | [6 empty] | Реквизиты нормативного правового акта об утверждении оплаты труда, утверждаемый в соответствии с пунктом 22(1) Правилами мониторинга цен, утвержденными постановлением Правительства Российской Федерации от 23 декабря 2016 г. № 1452 | Приказ ПАО "ФЕДЕРАЛЬНАЯ СЕТЕВАЯ КОМПАНИЯ - РОССЕТИ" от 26.12.2024 №612
Обоснование принятых текущих цен на строительные ресурсы | [24 empty] | Обоснование принятых текущих цен на строительные ресурсы
Наименование субъекта Российской Федерации |  |  |  |  | 50. Московская область | [10 empty] | 50. Московская область | [9 empty] | Наименование субъекта Российской Федерации | 50. Московская область
Наименование зоны субъекта Российской Федерации |  |  |  |  | Московская область | [10 empty] | Московская область | [11 empty] | Наименование зоны субъекта Российской Федерации | Московская область
Строительство ПС 110 кВ Ермолино с установкой двух трансформаторов напряжением 110/10 кВ мощностью 25 МВА каждый и заходов от ВЛ 110 кВ Икша -Белый Раст № 3 на ПС 110 кВ Ермолино с образованием ВЛ 110 кВ Икша 1 - Ермолино и ВЛ 110 кВ Белый Раст - Ермолино | [29 empty] | Строительство ПС 110 кВ Ермолино с установкой двух трансформаторов напряжением 110/10 кВ мощностью 25 МВА каждый и заходов от ВЛ 110 кВ Икша -Белый Раст № 3 на ПС 110 кВ Ермолино с образованием ВЛ 110 кВ Икша 1 - Ермолино и ВЛ 110 кВ Белый Раст - Ермолино
(наименование стройки)
Благоустройство территории. ПС 110 кВ Ермолино | [30 empty] | Благоустройство территории. ПС 110 кВ Ермолино
(наименование объекта капитального строительства)
ЛОКАЛЬНЫЙ СМЕТНЫЙ РАСЧЕТ (СМЕТА) № ЛСР-07-01-04
Внутреннее ограждение | [31 empty] | Внутреннее ограждение
(наименование работ и затрат)
Составлен | ресурсно-индексным | методом
Основание | Д208320-330739ПИР-227.0-ИЛО3-14,16 | [31 empty] | Д208320-330739ПИР-227.0-ИЛО3-14,16
(проектная и (или) иная техническая документация)
Составлен(а) в текущем уровне цен |  | III квартал 2025 года | [31 empty] | III квартал 2025 года
Сметная стоимость |  |  | 584.51 | тыс.руб.
в том числе:
| строительных работ |  | 584.51 | тыс.руб. |  |  |  |  | Средства на оплату труда рабочих |  |  |  | 31.88 | тыс.руб.
| монтажных работ |  | 0 | тыс.руб. |  |  |  |  | Средства на оплату труда машинистов |  |  |  | 11.23 | тыс.руб.
| оборудования |  | 0 | тыс.руб. |  |  |  |  | Нормативные затраты труда рабочих |  |  |  | 46.27 | чел.-ч.
| прочих затрат |  | 0 | тыс.руб. |  |  |  |  | Нормативные затраты труда машинистов |  |  |  | 13.01 | чел.-ч.
№ п/п | Обоснование | Наименование работ и затрат |  |  |  | Единица измерения | Количество |  |  | Сметная стоимость, руб.
[7 empty] | на единицу измерения | коэффициенты | всего с учетом коэффициентов | на единицу измерения в базисном уровне цен | индекс | на единицу измерения в текущем уровне цен | коэффициенты | всего в текущем уровне цен
1 | 2 | 3 |  |  |  | 4 | 5 | 6 | 7 | 8 | 9 | 10 | 11 | 12
Раздел 1. Внутреннее ограждение (длина 95,7 м.п.) | [34 empty] | Раздел 1. Внутреннее ограждение (длина 95,7 м.п.)
Д208320-330739ПИР-227.0-ИЛО3-14, 16 | [35 empty] | Д208320-330739ПИР-227.0-ИЛО3-14, 16
1 | ГЭСН08-01-002-02 щебеночная подготовка | Устройство основания под фундаменты: щебеночного |  |  |  | 4: м3; 5: 0.96; 6: 1; 7: 0.96 | [22 empty] | Устройство основания под фундаменты: щебеночного
| 1 | ОТ(ЗТ) |  |  |  | 4: чел.-ч; 7: 0.816; 12: 529.03 | [23 empty] | ОТ(ЗТ)
| 1-100-22 | Средний разряд работы 2,2 |  |  |  | 4: чел.-ч; 5: 0.85; 7: 0.816; 10: 648.32; 12: 529.03 | [24 empty] | Средний разряд работы 2,2
| 2 | ЭМ |  |  |  | 12: 86.54 | [23 empty] | ЭМ
|  | ОТм(ЗТм) |  |  |  | 4: чел.-ч; 7: 0.0672; 12: 60.44 | [23 empty] | ОТм(ЗТм)
| 91.06.05-057 | Погрузчики одноковшовые универсальные фронтальные пневмоколесные, номинальная вместимость основного ковша 1,5 м3, грузоподъемность 3 т |  |  |  | 4: маш.-ч; 5: 0.07; 7: 0.0672; 10: 1179.42; 12: 79.26 | [24 empty] | Погрузчики одноковшовые универсальные фронтальные пневмоколесные, номинальная вместимость основного ковша 1,5 м3, грузоподъемность 3 т
| 4-100-050 | ОТм(Зтм) Средний разряд машинистов 5 |  |  |  | 4: чел.-ч; 5: 0.07; 7: 0.0672; 10: 899.47; 12: 60.44 | [25 empty] | ОТм(Зтм) Средний разряд машинистов 5
| 91.08.09-024 | Трамбовки пневматические при работе от стационарного компрессора |  |  |  | 4: маш.-ч; 5: 0.4; 7: 0.384; 10: 18.95; 12: 7.28 | [24 empty] | Трамбовки пневматические при работе от стационарного компрессора
| 4 | М |  |  |  | 12: 4.73 | [23 empty] | М
| 01.7.03.01-0001 | Вода |  |  |  | м3 | 0.15 |  | 0.144 | 35.71 | 0.92 | 32.85 |  | 4.73 | [24 empty] | Вода
Н | 02.2.05.04 | Щебень |  |  |  | 4: м3; 5: 1.15; 7: 1.104 | [26 empty] | Щебень
|  | Итого прямые затраты |  |  |  | 12: 680.74 | [27 empty] | Итого прямые затраты
1.1 | ФСБЦ-02.2.05.04-2086 | Щебень из плотных горных пород для строительных работ М 400, фракция 20-40 мм |  |  |  | м3 | 1.15 |  | 1.104 | 1647.43 | 0.97 | 1598.01 |  | 1764.2 | [24 empty] | Щебень из плотных горных пород для строительных работ М 400, фракция 20-40 мм
|  | ФОТ |  |  |  | 12: 589.47 | [28 empty] | ФОТ
| Пр/812-008.0-1 | НР Конструкции из кирпича и блоков |  |  |  | 4: %; 5: 110; 7: 110; 12: 648.42 | [28 empty] | НР Конструкции из кирпича и блоков
| Пр/774-008.0 | СП Конструкции из кирпича и блоков |  |  |  | 4: %; 5: 69; 7: 69; 12: 406.73 | [28 empty] | СП Конструкции из кирпича и блоков
|  | Всего по позиции |  |  |  | 10: 3645.93; 12: 3500.09 | [29 empty] | Всего по позиции
2 | ГЭСН09-08-001-01 Установка столобов по ограду СТ-1 (31 шт.) и под ворота СТ-2 (8 шт.) | Установка металлических столбов высотой до 4 м: с погружением в бетонное основание |  |  |  | 4: 100 шт; 5: 0.39; 6: 1; 7: 0.39 | [22 empty] | Установка металлических столбов высотой до 4 м: с погружением в бетонное основание
|  | Объем=(31+8) / 100 | [42 empty] | Объем=(31+8) / 100
| 1 | ОТ(ЗТ) |  |  |  | 4: чел.-ч; 7: 13.8996; 12: 9660.78 | [23 empty] | ОТ(ЗТ)
| 1-100-30 | Средний разряд работы 3,0 |  |  |  | 4: чел.-ч; 5: 35.64; 7: 13.8996; 10: 695.04; 12: 9660.78 | [24 empty] | Средний разряд работы 3,0
| 2 | ЭМ |  |  |  | 12: 14938.15 | [23 empty] | ЭМ
|  | ОТм(ЗТм) |  |  |  | 4: чел.-ч; 7: 8.7672; 12: 7848.93 | [23 empty] | ОТм(ЗТм)
| 91.04.01-031 | Машины бурильно-крановые на автомобильном ходу, диаметр бурения до 800 мм, глубина бурения до 5 м |  |  |  | маш.-ч | 10.93 |  | 4.2627 | 2088.77 | 1.19 | 2485.64 |  | 10595.54 | [24 empty] | Машины бурильно-крановые на автомобильном ходу, диаметр бурения до 800 мм, глубина бурения до 5 м
| 4-100-050 | ОТм(Зтм) Средний разряд машинистов 5 |  |  |  | 4: чел.-ч; 5: 10.93; 7: 4.2627; 10: 899.47; 12: 3834.17 | [25 empty] | ОТм(Зтм) Средний разряд машинистов 5
| 91.14.01-003 | Автобетоносмесители, объем барабана 6 м3 |  |  |  | маш.-ч | 10.74 |  | 4.1886 | 788.55 | 1.26 | 993.57 |  | 4161.67 | [24 empty] | Автобетоносмесители, объем барабана 6 м3
| 4-100-050 | ОТм(Зтм) Средний разряд машинистов 5 |  |  |  | 4: чел.-ч; 5: 10.74; 7: 4.1886; 10: 899.47; 12: 3767.52 | [25 empty] | ОТм(Зтм) Средний разряд машинистов 5
| 91.14.02-001 | Автомобили бортовые, грузоподъемность до 5 т |  |  |  | 4: маш.-ч; 5: 0.81; 7: 0.3159; 10: 572.77; 12: 180.94 | [24 empty] | Автомобили бортовые, грузоподъемность до 5 т
| 4-100-040 | ОТм(Зтм) Средний разряд машинистов 4 |  |  |  | 4: чел.-ч; 5: 0.81; 7: 0.3159; 10: 782.65; 12: 247.24 | [25 empty] | ОТм(Зтм) Средний разряд машинистов 4
| 4 | М |  |  |  | 12: 1754.78 | [23 empty] | М
| 11.1.03.01-0001 | Бруски строганные хвойных пород (сосна, ель), размеры 50х50 мм, сорт АВ |  |  |  | м3 | 0.13975 |  | 0.054503 | 39263.81 | 0.82 | 32196.32 |  | 1754.78 | [24 empty] | Бруски строганные хвойных пород (сосна, ель), размеры 50х50 мм, сорт АВ
Н | 04.1.02.05 | Смеси бетонные тяжелого бетона |  |  |  | 4: м3; 5: 6.34; 7: 2.4726 | [26 empty] | Смеси бетонные тяжелого бетона
Н | 07.2.07.11 | Стойки металлические опорные |  |  |  | 4: шт; 5: 100; 7: 39 | [26 empty] | Стойки металлические опорные
|  | Итого прямые затраты |  |  |  | 12: 34202.64 | [27 empty] | Итого прямые затраты
2.1 | ФСБЦ-04.1.02.05-0110 | Смеси бетонные тяжелого бетона (БСТ) на щебне из гравия, класс В7,5, F(1)50, W2 |  |  |  | 4: м3; 7: 7.05; 10: 6033.54; 12: 42536.46 | [24 empty] | Смеси бетонные тяжелого бетона (БСТ) на щебне из гравия, класс В7,5, F(1)50, W2
|  | ФОТ |  |  |  | 12: 17509.71 | [28 empty] | ФОТ
| Пр/812-009.0-1 | НР Строительные металлические конструкции |  |  |  | 4: %; 5: 93; 7: 93; 12: 16284.03 | [28 empty] | НР Строительные металлические конструкции
| Пр/774-009.0 | СП Строительные металлические конструкции |  |  |  | 4: %; 5: 62; 7: 62; 12: 10856.02 | [28 empty] | СП Строительные металлические конструкции
|  | Всего по позиции |  |  |  | 10: 266356.79; 12: 103879.15 | [29 empty] | Всего по позиции
3 | ТЦ_08.1.06.01_40_4007013327_16.09.2025_01_490.3 Столбы под ограду СТ-1 - 31 шт. | Столб 62х55 без фланца L=2000 GRAND LINЕ |  |  |  | шт | 31 | 1 | 31 |  |  | 1329.26 |  | 41207.06 | [22 empty] | Столб 62х55 без фланца L=2000 GRAND LINЕ
|  | Всего по позиции |  |  |  | 12: 41207.06 | [29 empty] | Всего по позиции
4 | ТЦ_08.1.06.01_40_4007013327_16.09.2025_01_486.3 | Заглушка GL 62х55 GRAND LINЕ |  |  |  | шт | 31 | 1 | 31 |  |  | 96.7 |  | 2997.7 | [22 empty] | Заглушка GL 62х55 GRAND LINЕ
|  | Всего по позиции |  |  |  | 12: 2997.7 | [29 empty] | Всего по позиции
5 | ФСБЦ-23.3.08.01-0121 Столбы под ворота СТ-2 - 8 шт. (20 мп) L=2500 мм | Трубы стальные электросварные квадратные, размеры 100х100 мм, толщина стенки 4 мм |  |  |  | т | 0.2368 | 1 | 0.2368 |  |  | 58379.86 |  | 13824.35 | [22 empty] | Трубы стальные электросварные квадратные, размеры 100х100 мм, толщина стенки 4 мм
|  | Объем=11,84*20/1000 | [42 empty] | Объем=11,84*20/1000
|  | Всего по позиции |  |  |  | 12: 13824.35 | [29 empty] | Всего по позиции
6 | ТЦ_01.7.15.10_40_4007013327_16.09.2025_01_489.3 по 3 шт. на столб СТ-1/СТ-2 | Скоба MEDIUM в комплекте с болтом М6, гайкой, шайбой GRAND LINЕ |  |  |  | компл. | 117 | 1 | 117 |  |  | 96 |  | 11232 | [22 empty] | Скоба MEDIUM в комплекте с болтом М6, гайкой, шайбой GRAND LINЕ
|  | Всего по позиции |  |  |  | 12: 11232 | [29 empty] | Всего по позиции
7 | ГЭСН09-08-002-05 | Устройство заграждений из готовых металлических решетчатых панелей: высотой до 2 м |  |  |  | 4: 10 шт; 5: 3; 6: 1; 7: 3 | [22 empty] | Устройство заграждений из готовых металлических решетчатых панелей: высотой до 2 м
|  | Объем=30 / 10 | [42 empty] | Объем=30 / 10
| 1 | ОТ(ЗТ) |  |  |  | 4: чел.-ч; 7: 21.33; 12: 14825.2 | [23 empty] | ОТ(ЗТ)
| 1-100-30 | Средний разряд работы 3,0 |  |  |  | 4: чел.-ч; 5: 7.11; 7: 21.33; 10: 695.04; 12: 14825.2 | [24 empty] | Средний разряд работы 3,0
| 2 | ЭМ |  |  |  | 12: 318.06 | [23 empty] | ЭМ
|  | ОТм(ЗТм) |  |  |  | 4: чел.-ч; 7: 2.04; 12: 1596.6 | [23 empty] | ОТм(ЗТм)
| 91.14.02-001 | Автомобили бортовые, грузоподъемность до 5 т |  |  |  | 4: маш.-ч; 5: 0.11; 7: 0.33; 10: 572.77; 12: 189.01 | [24 empty] | Автомобили бортовые, грузоподъемность до 5 т
| 4-100-040 | ОТм(Зтм) Средний разряд машинистов 4 |  |  |  | 4: чел.-ч; 5: 0.11; 7: 0.33; 10: 782.65; 12: 258.27 | [25 empty] | ОТм(Зтм) Средний разряд машинистов 4
| 91.16.01-001 | Электростанции передвижные, мощность 2 кВт |  |  |  | 4: маш.-ч; 5: 0.57; 7: 1.71; 10: 75.47; 12: 129.05 | [24 empty] | Электростанции передвижные, мощность 2 кВт
| 4-100-040 | ОТм(Зтм) Средний разряд машинистов 4 |  |  |  | 4: чел.-ч; 5: 0.57; 7: 1.71; 10: 782.65; 12: 1338.33 | [25 empty] | ОТм(Зтм) Средний разряд машинистов 4
Н | 01.5.02.01 | Детали крепления барьерных ограждений |  |  |  | 4: компл; 5: 120; 7: 360 | [26 empty] | Детали крепления барьерных ограждений
Н | 01.5.02.02 | Панель металлическая решетчатая для барьерных ограждений |  |  |  | 4: шт; 5: 10; 7: 30 | [26 empty] | Панель металлическая решетчатая для барьерных ограждений
|  | Итого прямые затраты |  |  |  | 12: 16739.86 | [27 empty] | Итого прямые затраты
|  | ФОТ |  |  |  | 12: 16421.8 | [28 empty] | ФОТ
| Пр/812-009.0-1 | НР Строительные металлические конструкции |  |  |  | 4: %; 5: 93; 7: 93; 12: 15272.27 | [28 empty] | НР Строительные металлические конструкции
| Пр/774-009.0 | СП Строительные металлические конструкции |  |  |  | 4: %; 5: 62; 7: 62; 12: 10181.52 | [28 empty] | СП Строительные металлические конструкции
|  | Всего по позиции |  |  |  | 10: 14064.55; 12: 42193.65 | [29 empty] | Всего по позиции
8 | ФСБЦ-08.1.06.02-0092 | Панели ограждения стальные сварные, три ребра жесткости, покрытие цинк-порошковая эмаль, диаметр прутков 4 мм, длина 2500 мм, размер ячейки 200х50 мм, высота 1530 мм |  |  |  | м | 75 | 1 | 75 | 615.24 | 1.35 | 830.57 |  | 62292.75 | [22 empty] | Панели ограждения стальные сварные, три ребра жесткости, покрытие цинк-порошковая эмаль, диаметр прутков 4 мм, длина 2500 мм, размер ячейки 200х50 мм, высота 1530 мм
|  | Объем=30*2,5 | [42 empty] | Объем=30*2,5
|  | Всего по позиции |  |  |  | 12: 62292.75 | [29 empty] | Всего по позиции
9 | ГЭСН09-08-002-08 | Навеска ворот распашных из готовых металлических решетчатых панелей |  |  |  | 4: 10 шт; 5: 0.4; 6: 1; 7: 0.4 | [22 empty] | Навеска ворот распашных из готовых металлических решетчатых панелей
|  | Объем=(3+1) / 10 | [42 empty] | Объем=(3+1) / 10
| 1 | ОТ(ЗТ) |  |  |  | 4: чел.-ч; 7: 5.004; 12: 3390.31 | [23 empty] | ОТ(ЗТ)
| 1-100-27 | Средний разряд работы 2,7 |  |  |  | 4: чел.-ч; 5: 12.51; 7: 5.004; 10: 677.52; 12: 3390.31 | [24 empty] | Средний разряд работы 2,7
| 2 | ЭМ |  |  |  | 12: 2188.19 | [23 empty] | ЭМ
|  | ОТм(ЗТм) |  |  |  | 4: чел.-ч; 7: 2.136; 12: 1723.33 | [23 empty] | ОТм(ЗТм)
| 91.05.05-015 | Краны на автомобильном ходу, грузоподъемность 16 т |  |  |  | 4: маш.-ч; 5: 0.48; 7: 0.192; 10: 1488.78; 12: 285.85 | [24 empty] | Краны на автомобильном ходу, грузоподъемность 16 т
| 4-100-060 | ОТм(Зтм) Средний разряд машинистов 6 |  |  |  | 4: чел.-ч; 5: 0.48; 7: 0.192; 10: 1051.33; 12: 201.86 | [25 empty] | ОТм(Зтм) Средний разряд машинистов 6
| 91.05.13-001 | Автомобили бортовые, грузоподъемность до 6 т, с краном-манипулятором, грузоподъемность 4 т |  |  |  | маш.-ч | 4.86 |  | 1.944 | 789.17 | 1.24 | 978.57 |  | 1902.34 | [24 empty] | Автомобили бортовые, грузоподъемность до 6 т, с краном-манипулятором, грузоподъемность 4 т
| 4-100-040 | ОТм(Зтм) Средний разряд машинистов 4 |  |  |  | 4: чел.-ч; 5: 4.86; 7: 1.944; 10: 782.65; 12: 1521.47 | [25 empty] | ОТм(Зтм) Средний разряд машинистов 4
| 4 | М |  |  |  | 12: 10.67 | [23 empty] | М
| 01.3.01.06-0053 | Смазка ЦИАТИМ-201 |  |  |  | кг | 0.124 |  | 0.0496 | 127.3 | 1.69 | 215.14 |  | 10.67 | [24 empty] | Смазка ЦИАТИМ-201
Н | 08.1.06.01 | Ворота распашные двустворчатые из металлических решетчатых панелей |  |  |  | 4: компл; 5: 10; 7: 4 | [26 empty] | Ворота распашные двустворчатые из металлических решетчатых панелей
|  | Итого прямые затраты |  |  |  | 12: 7312.5 | [27 empty] | Итого прямые затраты
|  | ФОТ |  |  |  | 12: 5113.64 | [28 empty] | ФОТ
| Пр/812-009.0-1 | НР Строительные металлические конструкции |  |  |  | 4: %; 5: 93; 7: 93; 12: 4755.69 | [28 empty] | НР Строительные металлические конструкции
| Пр/774-009.0 | СП Строительные металлические конструкции |  |  |  | 4: %; 5: 62; 7: 62; 12: 3170.46 | [28 empty] | СП Строительные металлические конструкции
|  | Всего по позиции |  |  |  | 10: 38096.63; 12: 15238.65 | [29 empty] | Всего по позиции
10 | ТЦ_08.1.06.01_40_4007013327_16.09.2025_01_485.3 | Ворота распашные MEDIUM 1,53х5,5 с опорным колесом (в комплекте с петлями, замком, притворной планкой и ключами) GRAND LINЕ |  |  |  | шт | 3 | 1 | 3 |  |  | 62595.36 |  | 187786.08 | [22 empty] | Ворота распашные MEDIUM 1,53х5,5 с опорным колесом (в комплекте с петлями, замком, притворной планкой и ключами) GRAND LINЕ
|  | Всего по позиции |  |  |  | 12: 187786.08 | [29 empty] | Всего по позиции
11 | ТЦ_08.1.06.01_40_4007013327_16.09.2025_01_484.3 | Ворота распашные MEDIUM 1,53х4,5 (в комплекте с петлями, замком, притворной планкой и ключами) GRAND LINЕ |  |  |  | шт | 1 | 1 | 1 |  |  | 82397.23 |  | 82397.23 | [22 empty] | Ворота распашные MEDIUM 1,53х4,5 (в комплекте с петлями, замком, притворной планкой и ключами) GRAND LINЕ
|  | Всего по позиции |  |  |  | 12: 82397.23 | [29 empty] | Всего по позиции
12 | ГЭСН08-01-007-01 2 слоя | Устройство прокладочной гидроизоляции фундаментов рулонными материалами в один слой насухо |  |  |  | 4: 100 м2; 5: 0.819; 6: 2; 7: 1.638 | [22 empty] | Устройство прокладочной гидроизоляции фундаментов рулонными материалами в один слой насухо
|  | Объем=(0,35*1,5*4*(31+8)) / 100 * 2 | [42 empty] | Объем=(0,35*1,5*4*(31+8)) / 100 * 2
| 1 | ОТ(ЗТ) |  |  |  | 4: чел.-ч; 7: 5.2252; 12: 3479.16 | [23 empty] | ОТ(ЗТ)
| 1-100-25 | Средний разряд работы 2,5 |  |  |  | 4: чел.-ч; 5: 3.19; 7: 5.2252; 10: 665.84; 12: 3479.16 | [24 empty] | Средний разряд работы 2,5
| 2 | ЭМ |  |  |  | 12: 0.94 | [23 empty] | ЭМ
|  | ОТм(ЗТм) |  |  |  | 4: чел.-ч; 7: 0.001638; 12: 1.28 | [23 empty] | ОТм(ЗТм)
| 91.14.02-001 | Автомобили бортовые, грузоподъемность до 5 т |  |  |  | 4: маш.-ч; 5: 0.001; 7: 0.001638; 10: 572.77; 12: 0.94 | [24 empty] | Автомобили бортовые, грузоподъемность до 5 т
| 4-100-040 | ОТм(Зтм) Средний разряд машинистов 4 |  |  |  | 4: чел.-ч; 5: 0.001; 7: 0.001638; 10: 782.65; 12: 1.28 | [25 empty] | ОТм(Зтм) Средний разряд машинистов 4
Н | 12.1.02.10 | Материалы гидроизоляционные рулонные |  |  |  | 4: м2; 5: 110; 7: 180.18 | [26 empty] | Материалы гидроизоляционные рулонные
|  | Итого прямые затраты |  |  |  | 12: 3481.38 | [27 empty] | Итого прямые затраты
|  | ФОТ |  |  |  | 12: 3480.44 | [28 empty] | ФОТ
| Пр/812-008.0-1 | НР Конструкции из кирпича и блоков |  |  |  | 4: %; 5: 110; 7: 110; 12: 3828.48 | [28 empty] | НР Конструкции из кирпича и блоков
| Пр/774-008.0 | СП Конструкции из кирпича и блоков |  |  |  | 4: %; 5: 69; 7: 69; 12: 2401.5 | [28 empty] | СП Конструкции из кирпича и блоков
|  | Всего по позиции |  |  |  | 10: 5928.79; 12: 9711.36 | [29 empty] | Всего по позиции
12.1 | ФСБЦ-12.1.02.06-0042 | Рубероид кровельный РПП-300 |  |  |  | м2 | 180.18 | 1 | 180.18 | 34.95 | 1.31 | 45.78 |  | 8248.64 | [22 empty] | Рубероид кровельный РПП-300
|  | Всего по позиции |  |  |  | 12: 8248.64 | [29 empty] | Всего по позиции
|  | Итоги по разделу 1 Внутреннее ограждение (длина 95,7 м.п.) : | [43 empty] | Итоги по разделу 1 Внутреннее ограждение (длина 95,7 м.п.) :
|  | Всего прямые затраты (справочно) |  |  |  | 12: 516703.59 | [32 empty] | Всего прямые затраты (справочно)
|  | в том числе: | [44 empty] | в том числе:
|  | Оплата труда рабочих |  |  |  | 12: 31884.48 | [32 empty] | Оплата труда рабочих
|  | Эксплуатация машин |  |  |  | 12: 17531.88 | [32 empty] | Эксплуатация машин
|  | Оплата труда машинистов (Отм) |  |  |  | 12: 11230.58 | [32 empty] | Оплата труда машинистов (Отм)
|  | Материалы |  |  |  | 12: 456056.65 | [32 empty] | Материалы
|  | Строительные работы |  |  |  | 12: 584508.71 | [32 empty] | Строительные работы
|  | в том числе: | [44 empty] | в том числе:
|  | оплата труда |  |  |  | 12: 31884.48 | [32 empty] | оплата труда
|  | эксплуатация машин и механизмов |  |  |  | 12: 17531.88 | [32 empty] | эксплуатация машин и механизмов
|  | оплата труда машинистов (Отм) |  |  |  | 12: 11230.58 | [32 empty] | оплата труда машинистов (Отм)
|  | материалы |  |  |  | 12: 456056.65 | [32 empty] | материалы
|  | накладные расходы |  |  |  | 12: 40788.89 | [32 empty] | накладные расходы
|  | сметная прибыль |  |  |  | 12: 27016.23 | [32 empty] | сметная прибыль
|  | Всего ФОТ (справочно) |  |  |  | 12: 43115.06 | [32 empty] | Всего ФОТ (справочно)
|  | Всего накладные расходы (справочно) |  |  |  | 12: 40788.89 | [32 empty] | Всего накладные расходы (справочно)
|  | Всего сметная прибыль (справочно) |  |  |  | 12: 27016.23 | [32 empty] | Всего сметная прибыль (справочно)
|  | Всего по разделу 1 Внутреннее ограждение (длина 95,7 м.п.) |  |  |  | 12: 584508.71 | [33 empty] | Всего по разделу 1 Внутреннее ограждение (длина 95,7 м.п.)
|  | справочно: | [44 empty] | справочно:
|  | Материальные ресурсы, отсутствующие в ФРСН |  |  |  | 12: 325620.07 | [32 empty] | Материальные ресурсы, отсутствующие в ФРСН
|  | Затраты труда рабочих |  |  |  | 7: 46,27482 | [34 empty] | Затраты труда рабочих
|  | Затраты труда машинистов |  |  |  | 7: 13,012038 | [34 empty] | Затраты труда машинистов
|  | Итоги по смете: | [47 empty] | Итоги по смете:
|  | Всего прямые затраты (справочно) |  |  |  | 12: 516703.59 | [36 empty] | Всего прямые затраты (справочно)
|  | в том числе: | [48 empty] | в том числе:
|  | Оплата труда рабочих |  |  |  | 12: 31884.48 | [36 empty] | Оплата труда рабочих
|  | Эксплуатация машин |  |  |  | 12: 17531.88 | [36 empty] | Эксплуатация машин
|  | Оплата труда машинистов (Отм) |  |  |  | 12: 11230.58 | [36 empty] | Оплата труда машинистов (Отм)
|  | Материалы |  |  |  | 12: 456056.65 | [36 empty] | Материалы
|  | Строительные работы |  |  |  | 12: 584508.71 | [36 empty] | Строительные работы
|  | в том числе: | [48 empty] | в том числе:
|  | оплата труда |  |  |  | 12: 31884.48 | [36 empty] | оплата труда
|  | эксплуатация машин и механизмов |  |  |  | 12: 17531.88 | [36 empty] | эксплуатация машин и механизмов
|  | оплата труда машинистов (Отм) |  |  |  | 12: 11230.58 | [36 empty] | оплата труда машинистов (Отм)
|  | материалы |  |  |  | 12: 456056.65 | [36 empty] | материалы
|  | накладные расходы |  |  |  | 12: 40788.89 | [36 empty] | накладные расходы
|  | сметная прибыль |  |  |  | 12: 27016.23 | [36 empty] | сметная прибыль
|  | Всего ФОТ (справочно) |  |  |  | 12: 43115.06 | [36 empty] | Всего ФОТ (справочно)
|  | Всего накладные расходы (справочно) |  |  |  | 12: 40788.89 | [36 empty] | Всего накладные расходы (справочно)
|  | Всего сметная прибыль (справочно) |  |  |  | 12: 27016.23 | [36 empty] | Всего сметная прибыль (справочно)
|  | ВСЕГО по смете |  |  |  | 12: 584508.71 | [37 empty] | ВСЕГО по смете
|  | справочно: | [48 empty] | справочно:
|  | Материальные ресурсы, отсутствующие в ФРСН |  |  |  | 12: 325620.07 | [36 empty] | Материальные ресурсы, отсутствующие в ФРСН
|  | Затраты труда рабочих |  |  |  | 7: 46,27482 | [38 empty] | Затраты труда рабочих
|  | Затраты труда машинистов |  |  |  | 7: 13,012038 | [38 empty] | Затраты труда машинистов
| Составил: | инженер-сметчик 1 категории |  |  |  | 5: (Заикина А.А.) | [39 empty] | инженер-сметчик 1 категории | (Заикина А.А.)
[должность, подпись (инициалы, фамилия)]
| Проверил: | начальник сметного отдела |  |  |  | 5: (Костянецкая А.В.) | [41 empty] | начальник сметного отдела | (Костянецкая А.В.)
[должность, подпись (инициалы, фамилия)]