## ЛСР-07-01-05 Наружное освещение
Приложение № 3
Утверждено приказом Минстроя РФ № 421/пр от 4 августа 2020 г. в редакции приказа № 557/пр от 7 июля 2022 г.
Наименование программного продукта |  |  |  |  | ГРАНД-Смета, версия 2025.3
Наименование редакции сметных нормативов |  |  |  |  | Приказ Минстроя России от 30.12.2021 № 1046/пр; Приказ Минстроя России от 04.08.2020 № 421/пр; Приказ Минстроя России от 21.12.2020 № 812/пр; Приказ Минстроя России от 11.12.2020 № 774/пр; Приказ Минстроя России от 02.08.2023 № 551/пр; Приказ Минстроя России от 14.11.2023 № 817/пр; Приказ Минстроя России от 16.02.2024 № 102/пр; Приказ Минстроя России от 13.05.2024 №323/пр; Приказ Минстроя России от 09.08.2024 №524/пр; Приказ Минстроя России от 07.11.2024 №747/пр; Приказ Минстроя России от 21.03.2025 №30/пр; Приказ Минстроя России от 07.02.2025 №69/пр; Приказ Минстроя России от 19.05.2025 №299/пр; Приказ Минстроя России от 12.08.2025 №490/пр | [11 empty] | Наименование редакции сметных нормативов | Приказ Минстроя России от 30.12.2021 № 1046/пр; Приказ Минстроя России от 04.08.2020 № 421/пр; Приказ Минстроя России от 21.12.2020 № 812/пр; Приказ Минстроя России от 11.12.2020 № 774/пр; Приказ Минстроя России от 02.08.2023 № 551/пр; Приказ Минстроя России от 14.11.2023 № 817/пр; Приказ Минстроя России от 16.02.2024 № 102/пр; Приказ Минстроя России от 13.05.2024 №323/пр; Приказ Минстроя России от 09.08.2024 №524/пр; Приказ Минстроя России от 07.11.2024 №747/пр; Приказ Минстроя России от 21.03.2025 №30/пр; Приказ Минстроя России от 07.02.2025 №69/пр; Приказ Минстроя России от 19.05.2025 №299/пр; Приказ Минстроя России от 12.08.2025 №490/пр
Реквизиты приказа Минстроя России об утверждении дополнений и изменений к сметным нормативам |  |  |  |  | Приказ Минстроя России от 18 мая 2022 г. № 378/пр, Приказ Минстроя России от 26 августа 2022 г. № 703/пр, Приказ Минстроя России от 26 октября 2022 г. № 905/пр, Приказ Минстроя России от 27 декабря 2022 г. № 1133/пр, Приказ Минстроя России от 10 февраля 2023 г. № 84/пр, Приказ Минстроя России от 11.05.2023 №335/пр; Приказ Минстроя России от 07.07.2022 № 557/пр; Приказ Минстроя России от 02.09.2021 № 636/пр, Приказ Минстроя России от 26.07.2022 № 611/пр; Приказ Минстроя России от 22.04.2022 № 317/пр; Приказ Минстроя России от 02.08.2023 № 551/пр; Приказ Минстроя России от 14.11.2023 № 817/пр; Приказ Минстроя России от 30.01.2024 № 55/пр; Приказ Минстроя России от 16.02.2024 № 102/пр; Приказ Минстроя России от 13.05.2024 №323/пр; Приказ Минстроя России от 09.08.2024 №524/пр; Приказ Минстроя России от 07.11.2024 №747/пр; Приказ Минстроя России от 21.03.2025 №30/пр; Приказ Минстроя России от 07.02.2025 №69/пр; Приказ Минстроя России от 19.05.2025 №299/пр; Приказ Минстроя России от 12.08.2025 №490/пр | [9 empty] | Реквизиты приказа Минстроя России об утверждении дополнений и изменений к сметным нормативам | Приказ Минстроя России от 18 мая 2022 г. № 378/пр, Приказ Минстроя России от 26 августа 2022 г. № 703/пр, Приказ Минстроя России от 26 октября 2022 г. № 905/пр, Приказ Минстроя России от 27 декабря 2022 г. № 1133/пр, Приказ Минстроя России от 10 февраля 2023 г. № 84/пр, Приказ Минстроя России от 11.05.2023 №335/пр; Приказ Минстроя России от 07.07.2022 № 557/пр; Приказ Минстроя России от 02.09.2021 № 636/пр, Приказ Минстроя России от 26.07.2022 № 611/пр; Приказ Минстроя России от 22.04.2022 № 317/пр; Приказ Минстроя России от 02.08.2023 № 551/пр; Приказ Минстроя России от 14.11.2023 № 817/пр; Приказ Минстроя России от 30.01.2024 № 55/пр; Приказ Минстроя России от 16.02.2024 № 102/пр; Приказ Минстроя России от 13.05.2024 №323/пр; Приказ Минстроя России от 09.08.2024 №524/пр; Приказ Минстроя России от 07.11.2024 №747/пр; Приказ Минстроя России от 21.03.2025 №30/пр; Приказ Минстроя России от 07.02.2025 №69/пр; Приказ Минстроя России от 19.05.2025 №299/пр; Приказ Минстроя России от 12.08.2025 №490/пр |  |  | Реквизиты приказа Минстроя России об утверждении дополнений и изменений к сметным нормативам | Приказ Минстроя России от 18 мая 2022 г. № 378/пр, Приказ Минстроя России от 26 августа 2022 г. № 703/пр, Приказ Минстроя России от 26 октября 2022 г. № 905/пр, Приказ Минстроя России от 27 декабря 2022 г. № 1133/пр, Приказ Минстроя России от 10 февраля 2023 г. № 84/пр, Приказ Минстроя России от 11.05.2023 №335/пр; Приказ Минстроя России от 07.07.2022 № 557/пр; Приказ Минстроя России от 02.09.2021 № 636/пр, Приказ Минстроя России от 26.07.2022 № 611/пр; Приказ Минстроя России от 22.04.2022 № 317/пр; Приказ Минстроя России от 02.08.2023 № 551/пр; Приказ Минстроя России от 14.11.2023 № 817/пр; Приказ Минстроя России от 30.01.2024 № 55/пр; Приказ Минстроя России от 16.02.2024 № 102/пр; Приказ Минстроя России от 13.05.2024 №323/пр; Приказ Минстроя России от 09.08.2024 №524/пр; Приказ Минстроя России от 07.11.2024 №747/пр; Приказ Минстроя России от 21.03.2025 №30/пр; Приказ Минстроя России от 07.02.2025 №69/пр; Приказ Минстроя России от 19.05.2025 №299/пр; Приказ Минстроя России от 12.08.2025 №490/пр
Реквизиты письма Минстроя России об индексах изменения сметной стоимости строительства, включаемые в федеральный реестр сметных нормативов и размещаемые в федеральной государственной информационной системе ценообразования в строительстве, подготовленного в соответствии пунктом 85 Методики расчета индексов изменения сметной стоимости строительства, утвержденной приказом Министерства строительства и жилищно-коммунального хозяйства Российской Федерации от 5 июня 2019 г. № 326/пр¹ |  |  |  |  | Письмо Минстроя России от 22.08.2025 № 49743-АЛ/09 | [9 empty] | Реквизиты письма Минстроя России об индексах изменения сметной стоимости строительства, включаемые в федеральный реестр сметных нормативов и размещаемые в федеральной государственной информационной системе ценообразования в строительстве, подготовленного в соответствии пунктом 85 Методики расчета индексов изменения сметной стоимости строительства, утвержденной приказом Министерства строительства и жилищно-коммунального хозяйства Российской Федерации от 5 июня 2019 г. № 326/пр¹ | Письмо Минстроя России от 22.08.2025 № 49743-АЛ/09 |  |  |  |  | Реквизиты письма Минстроя России об индексах изменения сметной стоимости строительства, включаемые в федеральный реестр сметных нормативов и размещаемые в федеральной государственной информационной системе ценообразования в строительстве, подготовленного в соответствии пунктом 85 Методики расчета индексов изменения сметной стоимости строительства, утвержденной приказом Министерства строительства и жилищно-коммунального хозяйства Российской Федерации от 5 июня 2019 г. № 326/пр¹ | Письмо Минстроя России от 22.08.2025 № 49743-АЛ/09
Реквизиты нормативного правового акта об утверждении оплаты труда, утверждаемый в соответствии с пунктом 22(1) Правилами мониторинга цен, утвержденными постановлением Правительства Российской Федерации от 23 декабря 2016 г. № 1452 |  |  |  |  | Приказ ПАО "ФЕДЕРАЛЬНАЯ СЕТЕВАЯ КОМПАНИЯ - РОССЕТИ" от 26.12.2024 №612 | [9 empty] | Реквизиты нормативного правового акта об утверждении оплаты труда, утверждаемый в соответствии с пунктом 22(1) Правилами мониторинга цен, утвержденными постановлением Правительства Российской Федерации от 23 декабря 2016 г. № 1452 | Приказ ПАО "ФЕДЕРАЛЬНАЯ СЕТЕВАЯ КОМПАНИЯ - РОССЕТИ" от 26.12.2024 №612 | [6 empty] | Реквизиты нормативного правового акта об утверждении оплаты труда, утверждаемый в соответствии с пунктом 22(1) Правилами мониторинга цен, утвержденными постановлением Правительства Российской Федерации от 23 декабря 2016 г. № 1452 | Приказ ПАО "ФЕДЕРАЛЬНАЯ СЕТЕВАЯ КОМПАНИЯ - РОССЕТИ" от 26.12.2024 №612
Обоснование принятых текущих цен на строительные ресурсы | [24 empty] | Обоснование принятых текущих цен на строительные ресурсы
Наименование субъекта Российской Федерации |  |  |  |  | 50. Московская область | [10 empty] | 50. Московская область | [9 empty] | Наименование субъекта Российской Федерации | 50. Московская область
Наименование зоны субъекта Российской Федерации |  |  |  |  | Московская область | [10 empty] | Московская область | [11 empty] | Наименование зоны субъекта Российской Федерации | Московская область
Строительство ПС 110 кВ Ермолино с установкой двух трансформаторов напряжением 110/10 кВ мощностью 25 МВА каждый и заходов от ВЛ 110 кВ Икша -Белый Раст № 3 на ПС 110 кВ Ермолино с образованием ВЛ 110 кВ Икша 1 - Ермолино и ВЛ 110 кВ Белый Раст - Ермолино | [29 empty] | Строительство ПС 110 кВ Ермолино с установкой двух трансформаторов напряжением 110/10 кВ мощностью 25 МВА каждый и заходов от ВЛ 110 кВ Икша -Белый Раст № 3 на ПС 110 кВ Ермолино с образованием ВЛ 110 кВ Икша 1 - Ермолино и ВЛ 110 кВ Белый Раст - Ермолино
(наименование стройки)
Благоустройство территории. ПС 110 кВ Ермолино | [30 empty] | Благоустройство территории. ПС 110 кВ Ермолино
(наименование объекта капитального строительства)
ЛОКАЛЬНЫЙ СМЕТНЫЙ РАСЧЕТ (СМЕТА) № ЛСР-07-01-05
Наружное освещение | [31 empty] | Наружное освещение
(наименование работ и затрат)
Составлен | ресурсно-индексным | методом
Основание | Д208320-330739ПИР-227.0-ИЛО4-13 | [31 empty] | Д208320-330739ПИР-227.0-ИЛО4-13
(проектная и (или) иная техническая документация)
Составлен(а) в текущем уровне цен |  | III квартал 2025 года | [31 empty] | III квартал 2025 года
Сметная стоимость |  |  | 1224.45 | тыс.руб.
в том числе:
| строительных работ |  | 37.23 | тыс.руб. |  |  |  |  | Средства на оплату труда рабочих |  |  |  | 74.86 | тыс.руб.
| монтажных работ |  | 1168.16 | тыс.руб. |  |  |  |  | Средства на оплату труда машинистов |  |  |  | 10.38 | тыс.руб.
| оборудования |  | 19.06 | тыс.руб. |  |  |  |  | Нормативные затраты труда рабочих |  |  |  | 97.17 | чел.-ч.
| прочих затрат |  | 0 | тыс.руб. |  |  |  |  | Нормативные затраты труда машинистов |  |  |  | 10.07 | чел.-ч.
№ п/п | Обоснование | Наименование работ и затрат |  |  |  | Единица измерения | Количество |  |  | Сметная стоимость, руб.
[7 empty] | на единицу измерения | коэффициенты | всего с учетом коэффициентов | на единицу измерения в базисном уровне цен | индекс | на единицу измерения в текущем уровне цен | коэффициенты | всего в текущем уровне цен
1 | 2 | 3 |  |  |  | 4 | 5 | 6 | 7 | 8 | 9 | 10 | 11 | 12
Раздел 1. Земляные работы | [34 empty] | Раздел 1. Земляные работы
1 | ГЭСН01-01-009-02 | Разработка грунта в траншеях экскаватором «обратная лопата» с ковшом вместимостью 1 (1-1,2) м3, группа грунтов: 2 |  |  |  | 4: 1000 м3; 5: 0.0333; 6: 1; 7: 0.0333 | [21 empty] | Разработка грунта в траншеях экскаватором «обратная лопата» с ковшом вместимостью 1 (1-1,2) м3, группа грунтов: 2
|  | Объем=(0,3*0,9*110+0,3*1,2*10) / 1000 | [34 empty] | Объем=(0,3*0,9*110+0,3*1,2*10) / 1000
| 2 | ЭМ |  |  |  | 12: 795.16 | [23 empty] | ЭМ
|  | ОТм(ЗТм) |  |  |  | 4: чел.-ч; 7: 0.4995; 12: 525.14 | [23 empty] | ОТм(ЗТм)
| 91.01.05-087 | Экскаваторы одноковшовые дизельные на гусеничном ходу, объем ковша 1,0 м3 |  |  |  | 4: маш.-ч; 5: 15; 7: 0.4995; 10: 1591.91; 12: 795.16 | [24 empty] | Экскаваторы одноковшовые дизельные на гусеничном ходу, объем ковша 1,0 м3
| 4-100-060 | ОТм(Зтм) Средний разряд машинистов 6 |  |  |  | 4: чел.-ч; 5: 15; 7: 0.4995; 10: 1051.33; 12: 525.14 | [25 empty] | ОТм(Зтм) Средний разряд машинистов 6
|  | Итого прямые затраты |  |  |  | 12: 1320.3 | [26 empty] | Итого прямые затраты
|  | ФОТ |  |  |  | 12: 525.14 | [27 empty] | ФОТ
| Пр/812-001.1-1 | НР Земляные работы, выполняемые механизированным способом |  |  |  | 4: %; 5: 92; 7: 92; 12: 483.13 | [27 empty] | НР Земляные работы, выполняемые механизированным способом
| Пр/774-001.1 | СП Земляные работы, выполняемые механизированным способом |  |  |  | 4: %; 5: 46; 7: 46; 12: 241.56 | [27 empty] | СП Земляные работы, выполняемые механизированным способом
|  | Всего по позиции |  |  |  | 10: 61411.11; 12: 2044.99 | [28 empty] | Всего по позиции
2 | ГЭСН01-01-033-04 | Засыпка траншей и котлованов с перемещением грунта до 5 м бульдозерами мощностью: 79 кВт (108 л.с.), группа грунтов 1 |  |  |  | 4: 1000 м3; 5: 0.0225; 6: 1; 7: 0.0225 | [21 empty] | Засыпка траншей и котлованов с перемещением грунта до 5 м бульдозерами мощностью: 79 кВт (108 л.с.), группа грунтов 1
|  | Объем=22,5 / 1000 | [34 empty] | Объем=22,5 / 1000
| 2 | ЭМ |  |  |  | 12: 84.46 | [23 empty] | ЭМ
|  | ОТм(ЗТм) |  |  |  | 4: чел.-ч; 7: 0.07155; 12: 75.22 | [23 empty] | ОТм(ЗТм)
| 91.01.01-035 | Бульдозеры, мощность 79 кВт (108 л.с.) |  |  |  | маш.-ч | 3.18 |  | 0.07155 | 887.54 | 1.33 | 1180.43 |  | 84.46 | [24 empty] | Бульдозеры, мощность 79 кВт (108 л.с.)
| 4-100-060 | ОТм(Зтм) Средний разряд машинистов 6 |  |  |  | 4: чел.-ч; 5: 3.18; 7: 0.07155; 10: 1051.33; 12: 75.22 | [25 empty] | ОТм(Зтм) Средний разряд машинистов 6
|  | Итого прямые затраты |  |  |  | 12: 159.68 | [26 empty] | Итого прямые затраты
|  | ФОТ |  |  |  | 12: 75.22 | [27 empty] | ФОТ
| Пр/812-001.1-1 | НР Земляные работы, выполняемые механизированным способом |  |  |  | 4: %; 5: 92; 7: 92; 12: 69.2 | [27 empty] | НР Земляные работы, выполняемые механизированным способом
| Пр/774-001.1 | СП Земляные работы, выполняемые механизированным способом |  |  |  | 4: %; 5: 46; 7: 46; 12: 34.6 | [27 empty] | СП Земляные работы, выполняемые механизированным способом
|  | Всего по позиции |  |  |  | 10: 11710.22; 12: 263.48 | [28 empty] | Всего по позиции
3 | ГЭСН01-01-012-19 погрузка оставшегося грунта | Разработка грунта экскаваторами с погрузкой на автомобили-самосвалы, вместимость ковша 1 (1-1,2) м3, группа грунтов: 1 |  |  |  | 4: 1000 м3; 5: 0.0108; 6: 1; 7: 0.0108 | [21 empty] | Разработка грунта экскаваторами с погрузкой на автомобили-самосвалы, вместимость ковша 1 (1-1,2) м3, группа грунтов: 1
|  | Объем=(9,9+0,9) / 1000 | [34 empty] | Объем=(9,9+0,9) / 1000
| 1 | ОТ(ЗТ) |  |  |  | 4: чел.-ч; 7: 0.059616; 12: 37.95 | [23 empty] | ОТ(ЗТ)
| 1-100-20 | Средний разряд работы 2,0 |  |  |  | 4: чел.-ч; 5: 5.52; 7: 0.059616; 10: 636.64; 12: 37.95 | [24 empty] | Средний разряд работы 2,0
| 2 | ЭМ |  |  |  | 12: 257.3 | [23 empty] | ЭМ
|  | ОТм(ЗТм) |  |  |  | 4: чел.-ч; 7: 0.1728; 12: 181.67 | [23 empty] | ОТм(ЗТм)
| 91.01.01-035 | Бульдозеры, мощность 79 кВт (108 л.с.) |  |  |  | маш.-ч | 4 |  | 0.0432 | 887.54 | 1.33 | 1180.43 |  | 50.99 | [24 empty] | Бульдозеры, мощность 79 кВт (108 л.с.)
| 4-100-060 | ОТм(Зтм) Средний разряд машинистов 6 |  |  |  | 4: чел.-ч; 5: 4; 7: 0.0432; 10: 1051.33; 12: 45.42 | [25 empty] | ОТм(Зтм) Средний разряд машинистов 6
| 91.01.05-087 | Экскаваторы одноковшовые дизельные на гусеничном ходу, объем ковша 1,0 м3 |  |  |  | 4: маш.-ч; 5: 12; 7: 0.1296; 10: 1591.91; 12: 206.31 | [24 empty] | Экскаваторы одноковшовые дизельные на гусеничном ходу, объем ковша 1,0 м3
| 4-100-060 | ОТм(Зтм) Средний разряд машинистов 6 |  |  |  | 4: чел.-ч; 5: 12; 7: 0.1296; 10: 1051.33; 12: 136.25 | [25 empty] | ОТм(Зтм) Средний разряд машинистов 6
| 4 | М |  |  |  | 12: 0.83 | [23 empty] | М
| 02.2.05.04-2090 | Щебень из плотных горных пород для строительных работ М 800, фракция 20-40 мм |  |  |  | 4: м3; 5: 0.03; 7: 0.000324; 10: 2560.83; 12: 0.83 | [24 empty] | Щебень из плотных горных пород для строительных работ М 800, фракция 20-40 мм
|  | Итого прямые затраты |  |  |  | 12: 477.75 | [26 empty] | Итого прямые затраты
|  | ФОТ |  |  |  | 12: 219.62 | [27 empty] | ФОТ
| Пр/812-001.1-1 | НР Земляные работы, выполняемые механизированным способом |  |  |  | 4: %; 5: 92; 7: 92; 12: 202.05 | [27 empty] | НР Земляные работы, выполняемые механизированным способом
| Пр/774-001.1 | СП Земляные работы, выполняемые механизированным способом |  |  |  | 4: %; 5: 46; 7: 46; 12: 101.03 | [27 empty] | СП Земляные работы, выполняемые механизированным способом
|  | Всего по позиции |  |  |  | 10: 72299.07; 12: 780.83 | [28 empty] | Всего по позиции
4 | ТЦ_08.1.05.04_50_0000000005_01.07.2025_01 (вывоз грунта на полигон на 12 км ПОС2 л.12) | Перевозка нерудных материалов (грузов I класса) тонарами на расстояние 1 км (период действия расценки с 01.01.2023 г.) |  |  |  | м3 | 10.8 | 1 | 10.8 |  |  | 8.75 | 12 | 1134 | [21 empty] | Перевозка нерудных материалов (грузов I класса) тонарами на расстояние 1 км (период действия расценки с 01.01.2023 г.)
|  | Объем=9,9+0,9 | [34 empty] | Объем=9,9+0,9
| Вывоз грунта на полигон на 12 км | К=12 ПЗ=12 (ОЗП=12; ЭМ=12 к расх.; ЗПМ=12; МАТ=12 к расх.; ТЗ=12; ТЗМ=12) | [41 empty] | К=12 ПЗ=12 (ОЗП=12; ЭМ=12 к расх.; ЗПМ=12; МАТ=12 к расх.; ТЗ=12; ТЗМ=12)
|  | Всего по позиции |  |  |  | 12: 1134 | [28 empty] | Всего по позиции
|  | Итоги по разделу 1 Земляные работы : | [42 empty] | Итоги по разделу 1 Земляные работы :
|  | Всего прямые затраты (справочно) |  |  |  | 12: 3091.73 | [31 empty] | Всего прямые затраты (справочно)
|  | в том числе: | [43 empty] | в том числе:
|  | Оплата труда рабочих |  |  |  | 12: 37.95 | [31 empty] | Оплата труда рабочих
|  | Эксплуатация машин |  |  |  | 12: 1136.92 | [31 empty] | Эксплуатация машин
|  | Оплата труда машинистов (Отм) |  |  |  | 12: 782.03 | [31 empty] | Оплата труда машинистов (Отм)
|  | Материалы |  |  |  | 12: 0.83 | [31 empty] | Материалы
|  | Перевозка |  |  |  | 12: 1134 | [31 empty] | Перевозка
|  | Строительные работы |  |  |  | 12: 4223.3 | [31 empty] | Строительные работы
|  | Строительные работы |  |  |  | 12: 3089.3 | [31 empty] | Строительные работы
|  | в том числе: | [43 empty] | в том числе:
|  | оплата труда |  |  |  | 12: 37.95 | [31 empty] | оплата труда
|  | эксплуатация машин и механизмов |  |  |  | 12: 1136.92 | [31 empty] | эксплуатация машин и механизмов
|  | оплата труда машинистов (Отм) |  |  |  | 12: 782.03 | [31 empty] | оплата труда машинистов (Отм)
|  | материалы |  |  |  | 12: 0.83 | [31 empty] | материалы
|  | накладные расходы |  |  |  | 12: 754.38 | [31 empty] | накладные расходы
|  | сметная прибыль |  |  |  | 12: 377.19 | [31 empty] | сметная прибыль
|  | Перевозка |  |  |  | 12: 1134 | [31 empty] | Перевозка
|  | Всего ФОТ (справочно) |  |  |  | 12: 819.98 | [31 empty] | Всего ФОТ (справочно)
|  | Всего накладные расходы (справочно) |  |  |  | 12: 754.38 | [31 empty] | Всего накладные расходы (справочно)
|  | Всего сметная прибыль (справочно) |  |  |  | 12: 377.19 | [31 empty] | Всего сметная прибыль (справочно)
|  | Всего по разделу 1 Земляные работы |  |  |  | 12: 4223.3 | [32 empty] | Всего по разделу 1 Земляные работы
|  | справочно: | [43 empty] | справочно:
|  | Затраты труда рабочих |  |  |  | 7: 0,059616 | [33 empty] | Затраты труда рабочих
|  | Затраты труда машинистов |  |  |  | 7: 0,74385 | [33 empty] | Затраты труда машинистов
Раздел 2. Монтажные работы | [34 empty] | Раздел 2. Монтажные работы
Норма отхода материалов принята на основании ОП прил.8.4: кабели всех марок и сечений-2%, провода всех марок сечением до 10 мм2 включительно-3%, трубы асбестоцементные и пластмассовые-2% | [48 empty] | Норма отхода материалов принята на основании ОП прил.8.4: кабели всех марок и сечений-2%, провода всех марок сечением до 10 мм2 включительно-3%, трубы асбестоцементные и пластмассовые-2%
5 | ГЭСНм08-03-573-04 | Шкаф (пульт) управления навесной, высота, ширина и глубина: до 600х600х350 мм | [33 empty] | Шкаф (пульт) управления навесной, высота, ширина и глубина: до 600х600х350 мм | bar: 4 to 7
| 1 | ОТ(ЗТ) |  |  |  | 4: чел.-ч; 7: 2.06; 12: 1660.4 | [23 empty] | ОТ(ЗТ)
| 1-100-42 | Средний разряд работы 4,2 |  |  |  | 4: чел.-ч; 5: 2.06; 7: 2.06; 10: 806.02; 12: 1660.4 | [24 empty] | Средний разряд работы 4,2
| 2 | ЭМ |  |  |  | 12: 211.3 | [23 empty] | ЭМ
|  | ОТм(ЗТм) |  |  |  | 4: чел.-ч; 7: 0.31; 12: 258.74 | [23 empty] | ОТм(ЗТм)
| 91.04.01-041 | Молотки бурильные легкие при работе от передвижных компрессорных установок |  |  |  | маш.-ч | 0.19 |  | 0.19 | 10.23 | 1.39 | 14.22 |  | 2.7 | [24 empty] | Молотки бурильные легкие при работе от передвижных компрессорных установок
| 91.05.05-015 | Краны на автомобильном ходу, грузоподъемность 16 т |  |  |  | 4: маш.-ч; 5: 0.06; 7: 0.06; 10: 1488.78; 12: 89.33 | [24 empty] | Краны на автомобильном ходу, грузоподъемность 16 т
| 4-100-060 | ОТм(Зтм) Средний разряд машинистов 6 |  |  |  | 4: чел.-ч; 5: 0.06; 7: 0.06; 10: 1051.33; 12: 63.08 | [25 empty] | ОТм(Зтм) Средний разряд машинистов 6
| 91.14.02-001 | Автомобили бортовые, грузоподъемность до 5 т |  |  |  | 4: маш.-ч; 5: 0.06; 7: 0.06; 10: 572.77; 12: 34.37 | [24 empty] | Автомобили бортовые, грузоподъемность до 5 т
| 4-100-040 | ОТм(Зтм) Средний разряд машинистов 4 |  |  |  | 4: чел.-ч; 5: 0.06; 7: 0.06; 10: 782.65; 12: 46.96 | [25 empty] | ОТм(Зтм) Средний разряд машинистов 4
| 91.17.04-233 | Аппараты сварочные для ручной дуговой сварки, сварочный ток до 350 А |  |  |  | 4: маш.-ч; 5: 0.61; 7: 0.61; 10: 28.51; 12: 17.39 | [24 empty] | Аппараты сварочные для ручной дуговой сварки, сварочный ток до 350 А
| 91.18.01-007 | Компрессоры винтовые передвижные с двигателем внутреннего сгорания, давление до 0,7 МПа (7 атм), производительность до 5,4 м3/мин |  |  |  | 4: маш.-ч; 5: 0.19; 7: 0.19; 10: 355.3; 12: 67.51 | [24 empty] | Компрессоры винтовые передвижные с двигателем внутреннего сгорания, давление до 0,7 МПа (7 атм), производительность до 5,4 м3/мин
| 4-100-040 | ОТм(Зтм) Средний разряд машинистов 4 |  |  |  | 4: чел.-ч; 5: 0.19; 7: 0.19; 10: 782.65; 12: 148.7 | [25 empty] | ОТм(Зтм) Средний разряд машинистов 4
| 4 | М |  |  |  | 12: 36.23 | [23 empty] | М
| 01.7.11.07-0227 | Электроды сварочные для сварки низколегированных и углеродистых сталей УОНИ 13/45, Э42А, диаметр 4-5 мм |  |  |  | кг | 0.1 |  | 0.1 | 155.63 | 0.91 | 141.62 |  | 14.16 | [24 empty] | Электроды сварочные для сварки низколегированных и углеродистых сталей УОНИ 13/45, Э42А, диаметр 4-5 мм
| 01.7.15.03-0042 | Болты с гайками и шайбами строительные |  |  |  | кг | 0.1 |  | 0.1 | 174.93 | 1.13 | 197.67 |  | 19.77 | [24 empty] | Болты с гайками и шайбами строительные
| 14.4.02.04-0142 | Краска масляная МА-0115, мумия, сурик железный |  |  |  | кг | 0.02 |  | 0.02 | 79.88 | 1.44 | 115.03 |  | 2.3 | [24 empty] | Краска масляная МА-0115, мумия, сурик железный
|  | Итого прямые затраты |  |  |  | 12: 2166.67 | [26 empty] | Итого прямые затраты
5.1 | 421/пр_2020_п.75_пп.а | Вспомогательные ненормируемые материальные ресурсы |  |  |  | 4: %; 5: 2; 7: 2; 12: 33.21 | [35 empty] | Вспомогательные ненормируемые материальные ресурсы
|  | ФОТ |  |  |  | 12: 1919.14 | [27 empty] | ФОТ
| Пр/812-049.3-1 | НР Электротехнические установки на других объектах |  |  |  | 4: %; 5: 97; 7: 97; 12: 1861.57 | [27 empty] | НР Электротехнические установки на других объектах
| Пр/774-049.3 | СП Электротехнические установки на других объектах |  |  |  | 4: %; 5: 51; 7: 51; 12: 978.76 | [27 empty] | СП Электротехнические установки на других объектах
|  | Всего по позиции |  |  |  | 10: 5040.21; 12: 5040.21 | [28 empty] | Всего по позиции
6 О | ТЦ_89.1.62.01_77_7701677700_19.09.2025_01_499.1 | Низковольтный распределительный шкаф переменного тока 380/220 В (500х400х100) в составе:-корпус пластиковый, навесного исполнения, внутренней установки, на 54 модуля,с прозрачной дверцей, IP 41 - 1шт;-трехполюсный выключатель нагрузки OptiDinВМ63PL-3Р-32-УХЛ3 Iн=32 A - 1шт;-автоматический выключатель однополюсный OptiDinBM63-1B10-УХЛ3 Iн=10 А, кривая отключения В - 6шт;- шины L1, L2, L3, N, PE; - шина для заземления экранов кабелей; -подвод кабелей снизу. |  |  |  | компл. | 1 | 1 | 1 |  |  | 10962.72 |  | 10962.72 | [21 empty] | Низковольтный распределительный шкаф переменного тока 380/220 В (500х400х100) в составе:-корпус пластиковый, навесного исполнения, внутренней установки, на 54 модуля,с прозрачной дверцей, IP 41 - 1шт;-трехполюсный выключатель нагрузки OptiDinВМ63PL-3Р-32-УХЛ3 Iн=32 A - 1шт;-автоматический выключатель однополюсный OptiDinBM63-1B10-УХЛ3 Iн=10 А, кривая отключения В - 6шт;- шины L1, L2, L3, N, PE; - шина для заземления экранов кабелей; -подвод кабелей снизу.
|  | Цена=10517,21*1,03*1,012 | [48 empty] | Цена=10517,21*1,03*1,012
|  | Всего по позиции |  |  |  | 12: 10962.72 | [28 empty] | Всего по позиции
7 | ГЭСНм08-03-526-02 | Автомат одно-, двух-, трехполюсный, устанавливаемый на конструкции: на стене или колонне, на ток до 100 А |  |  |  | 4: шт; 5: 4; 6: 1; 7: 4 | [21 empty] | Автомат одно-, двух-, трехполюсный, устанавливаемый на конструкции: на стене или колонне, на ток до 100 А
| 1 | ОТ(ЗТ) |  |  |  | 4: чел.-ч; 7: 8; 12: 6191.12 | [23 empty] | ОТ(ЗТ)
| 1-100-39 | Средний разряд работы 3,9 |  |  |  | 4: чел.-ч; 5: 2; 7: 8; 10: 773.89; 12: 6191.12 | [24 empty] | Средний разряд работы 3,9
| 2 | ЭМ |  |  |  | 12: 106.48 | [23 empty] | ЭМ
|  | ОТм(ЗТм) |  |  |  | 4: чел.-ч; 7: 0.08; 12: 73.36 | [23 empty] | ОТм(ЗТм)
| 91.05.05-015 | Краны на автомобильном ходу, грузоподъемность 16 т |  |  |  | 4: маш.-ч; 5: 0.01; 7: 0.04; 10: 1488.78; 12: 59.55 | [24 empty] | Краны на автомобильном ходу, грузоподъемность 16 т
| 4-100-060 | ОТм(Зтм) Средний разряд машинистов 6 |  |  |  | 4: чел.-ч; 5: 0.01; 7: 0.04; 10: 1051.33; 12: 42.05 | [25 empty] | ОТм(Зтм) Средний разряд машинистов 6
| 91.14.02-001 | Автомобили бортовые, грузоподъемность до 5 т |  |  |  | 4: маш.-ч; 5: 0.01; 7: 0.04; 10: 572.77; 12: 22.91 | [24 empty] | Автомобили бортовые, грузоподъемность до 5 т
| 4-100-040 | ОТм(Зтм) Средний разряд машинистов 4 |  |  |  | 4: чел.-ч; 5: 0.01; 7: 0.04; 10: 782.65; 12: 31.31 | [25 empty] | ОТм(Зтм) Средний разряд машинистов 4
| 91.17.04-233 | Аппараты сварочные для ручной дуговой сварки, сварочный ток до 350 А |  |  |  | 4: маш.-ч; 5: 0.108; 7: 0.432; 10: 28.51; 12: 12.32 | [24 empty] | Аппараты сварочные для ручной дуговой сварки, сварочный ток до 350 А
| 91.21.16-012 | Прессы гидравлические с электроприводом |  |  |  | 4: маш.-ч; 5: 0.175; 7: 0.7; 10: 16.71; 12: 11.7 | [24 empty] | Прессы гидравлические с электроприводом
| 4 | М |  |  |  | 12: 2115.08 | [23 empty] | М
| 01.3.01.02-0002 | Вазелин технический |  |  |  | кг | 0.009 |  | 0.036 | 150.04 | 1.69 | 253.57 |  | 9.13 | [24 empty] | Вазелин технический
| 01.7.02.09-0002 | Шпагат бумажный, диаметр 2,5 мм |  |  |  | кг | 0.004 |  | 0.016 | 187.38 | 0.96 | 179.88 |  | 2.88 | [24 empty] | Шпагат бумажный, диаметр 2,5 мм
| 01.7.03.04-0001 | Электроэнергия |  |  |  | 4: кВт-ч; 5: 0.0208; 7: 0.0832; 10: 6; 12: 0.5 | [24 empty] | Электроэнергия
| 01.7.06.05-0041 | Ленты изоляционные хлопчатобумажные прорезиненные для электромонтажных и ремонтных работ, цвет черный, ширина 20 мм, толщина 0,35 мм |  |  |  | м | 3 |  | 12 | 5.87 | 0.96 | 5.64 |  | 67.68 | [24 empty] | Ленты изоляционные хлопчатобумажные прорезиненные для электромонтажных и ремонтных работ, цвет черный, ширина 20 мм, толщина 0,35 мм
| 01.7.11.07-0227 | Электроды сварочные для сварки низколегированных и углеродистых сталей УОНИ 13/45, Э42А, диаметр 4-5 мм |  |  |  | кг | 0.07 |  | 0.28 | 155.63 | 0.91 | 141.62 |  | 39.65 | [24 empty] | Электроды сварочные для сварки низколегированных и углеродистых сталей УОНИ 13/45, Э42А, диаметр 4-5 мм
| 01.7.15.03-0042 | Болты с гайками и шайбами строительные |  |  |  | кг | 0.38 |  | 1.52 | 174.93 | 1.13 | 197.67 |  | 300.46 | [24 empty] | Болты с гайками и шайбами строительные
| 01.7.15.07-0014 | Дюбели распорные полипропиленовые |  |  |  | 100 шт | 0.014 |  | 0.056 | 41.71 | 1.29 | 53.81 |  | 3.01 | [24 empty] | Дюбели распорные полипропиленовые
| 01.7.20.04-0005 | Нитки швейные армированные |  |  |  | кг | 0.002 |  | 0.008 | 395.65 | 1.48 | 585.56 |  | 4.68 | [24 empty] | Нитки швейные армированные
| 07.2.07.04-0007 | Конструкции стальные индивидуального изготовления из сортового проката |  |  |  | т | 0.002 |  | 0.008 | 105278.81 | 1.35 | 142126.39 |  | 1137.01 | [24 empty] | Конструкции стальные индивидуального изготовления из сортового проката
| 14.4.02.04-0142 | Краска масляная МА-0115, мумия, сурик железный |  |  |  | кг | 0.047 |  | 0.188 | 79.88 | 1.44 | 115.03 |  | 21.63 | [24 empty] | Краска масляная МА-0115, мумия, сурик железный
| 14.4.03.06-0001 | Лак электроизоляционный МЛ-92 |  |  |  | кг | 0.014 |  | 0.056 | 157.44 | 1.22 | 192.08 |  | 10.76 | [24 empty] | Лак электроизоляционный МЛ-92
| 20.1.02.23-0082 | Перемычки гибкие, тип ПГС-50 |  |  |  | 10 шт | 0.1 |  | 0.4 | 944.69 | 1.37 | 1294.23 |  | 517.69 | [24 empty] | Перемычки гибкие, тип ПГС-50
|  | Итого прямые затраты |  |  |  | 12: 8486.04 | [26 empty] | Итого прямые затраты
7.1 | 421/пр_2020_п.75_пп.а | Вспомогательные ненормируемые материальные ресурсы |  |  |  | 4: %; 5: 2; 7: 2; 12: 123.82 | [35 empty] | Вспомогательные ненормируемые материальные ресурсы
|  | ФОТ |  |  |  | 12: 6264.48 | [27 empty] | ФОТ
| Пр/812-049.3-1 | НР Электротехнические установки на других объектах |  |  |  | 4: %; 5: 97; 7: 97; 12: 6076.55 | [27 empty] | НР Электротехнические установки на других объектах
| Пр/774-049.3 | СП Электротехнические установки на других объектах |  |  |  | 4: %; 5: 51; 7: 51; 12: 3194.88 | [27 empty] | СП Электротехнические установки на других объектах
|  | Всего по позиции |  |  |  | 10: 4470.32; 12: 17881.29 | [28 empty] | Всего по позиции
8 О | ТЦ_62.1.01.09_77_7701677700_19.09.2025_01_500.1 | Выключатель нагрузки однополюсный OptiDinВМ63PL-1Р-32-УХЛ3 Iном=32 А |  |  |  | м | 4 | 1 | 4 |  |  | 2024 |  | 8096 | [21 empty] | Выключатель нагрузки однополюсный OptiDinВМ63PL-1Р-32-УХЛ3 Iном=32 А
|  | Всего по позиции |  |  |  | 12: 8096 | [28 empty] | Всего по позиции
9 | ГЭСНм08-02-369-02 ИЛО4 л.23 - на высоте 15 м | Светильник, устанавливаемый вне зданий с лампами: люминесцентными |  |  |  | 4: шт; 5: 6; 6: 1; 7: 6 | [21 empty] | Светильник, устанавливаемый вне зданий с лампами: люминесцентными
| ОП п.1.8.3 | При производстве работ на высоте св. 8 до 15 м ОЗП=1,1; ТЗ=1,1 | [41 empty] | При производстве работ на высоте св. 8 до 15 м ОЗП=1,1; ТЗ=1,1
| 1 | ОТ(ЗТ) |  |  |  | 4: чел.-ч; 7: 12.342; 12: 10524.52 | [23 empty] | ОТ(ЗТ)
| 1-100-46 | Средний разряд работы 4,6 |  |  |  | чел.-ч | 1.87 | 1.1 | 12.342 |  |  | 852.74 |  | 10524.52 | [24 empty] | Средний разряд работы 4,6
| 2 | ЭМ |  |  |  | 12: 8829.64 | [23 empty] | ЭМ
|  | ОТм(ЗТм) |  |  |  | 4: чел.-ч; 7: 4.26; 12: 4446.43 | [23 empty] | ОТм(ЗТм)
| 91.05.05-015 | Краны на автомобильном ходу, грузоподъемность 16 т |  |  |  | 4: маш.-ч; 5: 0.02; 7: 0.12; 10: 1488.78; 12: 178.65 | [24 empty] | Краны на автомобильном ходу, грузоподъемность 16 т
| 4-100-060 | ОТм(Зтм) Средний разряд машинистов 6 |  |  |  | 4: чел.-ч; 5: 0.02; 7: 0.12; 10: 1051.33; 12: 126.16 | [25 empty] | ОТм(Зтм) Средний разряд машинистов 6
| 91.06.09-001 | Подъемники телескопические самоходные, рабочая высота 26 м, грузоподъемность 250 кг |  |  |  | маш.-ч | 0.67 |  | 4.02 | 1472.34 | 1.45 | 2134.89 |  | 8582.26 | [24 empty] | Подъемники телескопические самоходные, рабочая высота 26 м, грузоподъемность 250 кг
| 4-100-060 | ОТм(Зтм) Средний разряд машинистов 6 |  |  |  | 4: чел.-ч; 5: 0.67; 7: 4.02; 10: 1051.33; 12: 4226.35 | [25 empty] | ОТм(Зтм) Средний разряд машинистов 6
| 91.14.02-001 | Автомобили бортовые, грузоподъемность до 5 т |  |  |  | 4: маш.-ч; 5: 0.02; 7: 0.12; 10: 572.77; 12: 68.73 | [24 empty] | Автомобили бортовые, грузоподъемность до 5 т
| 4-100-040 | ОТм(Зтм) Средний разряд машинистов 4 |  |  |  | 4: чел.-ч; 5: 0.02; 7: 0.12; 10: 782.65; 12: 93.92 | [25 empty] | ОТм(Зтм) Средний разряд машинистов 4
| 4 | М |  |  |  | 12: 3364.39 | [23 empty] | М
| 01.7.06.05-0041 | Ленты изоляционные хлопчатобумажные прорезиненные для электромонтажных и ремонтных работ, цвет черный, ширина 20 мм, толщина 0,35 мм |  |  |  | м | 0.83 |  | 4.98 | 5.87 | 0.96 | 5.64 |  | 28.09 | [24 empty] | Ленты изоляционные хлопчатобумажные прорезиненные для электромонтажных и ремонтных работ, цвет черный, ширина 20 мм, толщина 0,35 мм
| 01.7.06.12-0008 | Ленты изоляционные из ПВХ с липким слоем с одной стороны для электромонтажных и ремонтных работ, цвет синий, ширина 15 мм, толщина 0,2 мм |  |  |  | м | 4.36 |  | 26.16 | 0.5 | 1.53 | 0.77 |  | 20.14 | [24 empty] | Ленты изоляционные из ПВХ с липким слоем с одной стороны для электромонтажных и ремонтных работ, цвет синий, ширина 15 мм, толщина 0,2 мм
| 21.2.01.02-0141 | Провод неизолированный для воздушных линий электропередачи М 4 |  |  |  | т | 0.0005 |  | 0.003 | 948687.13 | 1.16 | 1100477.07 |  | 3301.43 | [24 empty] | Провод неизолированный для воздушных линий электропередачи М 4
| 24.3.01.01-0005 | Трубка полихлорвиниловая электромонтажная, толщина стенки 0,6 мм |  |  |  | кг | 0.01 |  | 0.06 | 196.41 | 1.25 | 245.51 |  | 14.73 | [24 empty] | Трубка полихлорвиниловая электромонтажная, толщина стенки 0,6 мм
|  | Итого прямые затраты |  |  |  | 12: 27164.98 | [26 empty] | Итого прямые затраты
9.1 | 421/пр_2020_п.75_пп.а | Вспомогательные ненормируемые материальные ресурсы |  |  |  | 4: %; 5: 2; 7: 2; 12: 191.35 | [35 empty] | Вспомогательные ненормируемые материальные ресурсы
|  | ФОТ |  |  |  | 12: 14970.95 | [27 empty] | ФОТ
| Пр/812-049.3-1 | НР Электротехнические установки на других объектах |  |  |  | 4: %; 5: 97; 7: 97; 12: 14521.82 | [27 empty] | НР Электротехнические установки на других объектах
| Пр/774-049.3 | СП Электротехнические установки на других объектах |  |  |  | 4: %; 5: 51; 7: 51; 12: 7635.18 | [27 empty] | СП Электротехнические установки на других объектах
|  | Всего по позиции |  |  |  | 10: 8252.22; 12: 49513.33 | [28 empty] | Всего по позиции
10 | ГЭСНм08-02-369-02 ИЛО4 л.23 - на высоте 25 м | Светильник, устанавливаемый вне зданий с лампами: люминесцентными |  |  |  | 4: шт; 5: 6; 6: 1; 7: 6 | [21 empty] | Светильник, устанавливаемый вне зданий с лампами: люминесцентными
| ОП п.1.8.3 | При производстве работ на высоте св. 15 до 30 м ОЗП=1,25; ТЗ=1,25 | [41 empty] | При производстве работ на высоте св. 15 до 30 м ОЗП=1,25; ТЗ=1,25
| 1 | ОТ(ЗТ) |  |  |  | 4: чел.-ч; 7: 14.025; 12: 11959.68 | [23 empty] | ОТ(ЗТ)
| 1-100-46 | Средний разряд работы 4,6 |  |  |  | чел.-ч | 1.87 | 1.25 | 14.025 |  |  | 852.74 |  | 11959.68 | [24 empty] | Средний разряд работы 4,6
| 2 | ЭМ |  |  |  | 12: 8829.64 | [23 empty] | ЭМ
|  | ОТм(ЗТм) |  |  |  | 4: чел.-ч; 7: 4.26; 12: 4446.43 | [23 empty] | ОТм(ЗТм)
| 91.05.05-015 | Краны на автомобильном ходу, грузоподъемность 16 т |  |  |  | 4: маш.-ч; 5: 0.02; 7: 0.12; 10: 1488.78; 12: 178.65 | [24 empty] | Краны на автомобильном ходу, грузоподъемность 16 т
| 4-100-060 | ОТм(Зтм) Средний разряд машинистов 6 |  |  |  | 4: чел.-ч; 5: 0.02; 7: 0.12; 10: 1051.33; 12: 126.16 | [25 empty] | ОТм(Зтм) Средний разряд машинистов 6
| 91.06.09-001 | Подъемники телескопические самоходные, рабочая высота 26 м, грузоподъемность 250 кг |  |  |  | маш.-ч | 0.67 |  | 4.02 | 1472.34 | 1.45 | 2134.89 |  | 8582.26 | [24 empty] | Подъемники телескопические самоходные, рабочая высота 26 м, грузоподъемность 250 кг
| 4-100-060 | ОТм(Зтм) Средний разряд машинистов 6 |  |  |  | 4: чел.-ч; 5: 0.67; 7: 4.02; 10: 1051.33; 12: 4226.35 | [25 empty] | ОТм(Зтм) Средний разряд машинистов 6
| 91.14.02-001 | Автомобили бортовые, грузоподъемность до 5 т |  |  |  | 4: маш.-ч; 5: 0.02; 7: 0.12; 10: 572.77; 12: 68.73 | [24 empty] | Автомобили бортовые, грузоподъемность до 5 т
| 4-100-040 | ОТм(Зтм) Средний разряд машинистов 4 |  |  |  | 4: чел.-ч; 5: 0.02; 7: 0.12; 10: 782.65; 12: 93.92 | [25 empty] | ОТм(Зтм) Средний разряд машинистов 4
| 4 | М |  |  |  | 12: 3364.39 | [23 empty] | М
| 01.7.06.05-0041 | Ленты изоляционные хлопчатобумажные прорезиненные для электромонтажных и ремонтных работ, цвет черный, ширина 20 мм, толщина 0,35 мм |  |  |  | м | 0.83 |  | 4.98 | 5.87 | 0.96 | 5.64 |  | 28.09 | [24 empty] | Ленты изоляционные хлопчатобумажные прорезиненные для электромонтажных и ремонтных работ, цвет черный, ширина 20 мм, толщина 0,35 мм
| 01.7.06.12-0008 | Ленты изоляционные из ПВХ с липким слоем с одной стороны для электромонтажных и ремонтных работ, цвет синий, ширина 15 мм, толщина 0,2 мм |  |  |  | м | 4.36 |  | 26.16 | 0.5 | 1.53 | 0.77 |  | 20.14 | [24 empty] | Ленты изоляционные из ПВХ с липким слоем с одной стороны для электромонтажных и ремонтных работ, цвет синий, ширина 15 мм, толщина 0,2 мм
| 21.2.01.02-0141 | Провод неизолированный для воздушных линий электропередачи М 4 |  |  |  | т | 0.0005 |  | 0.003 | 948687.13 | 1.16 | 1100477.07 |  | 3301.43 | [24 empty] | Провод неизолированный для воздушных линий электропередачи М 4
| 24.3.01.01-0005 | Трубка полихлорвиниловая электромонтажная, толщина стенки 0,6 мм |  |  |  | кг | 0.01 |  | 0.06 | 196.41 | 1.25 | 245.51 |  | 14.73 | [24 empty] | Трубка полихлорвиниловая электромонтажная, толщина стенки 0,6 мм
|  | Итого прямые затраты |  |  |  | 12: 28600.14 | [26 empty] | Итого прямые затраты
10.1 | 421/пр_2020_п.75_пп.а | Вспомогательные ненормируемые материальные ресурсы |  |  |  | 4: %; 5: 2; 7: 2; 12: 191.35 | [35 empty] | Вспомогательные ненормируемые материальные ресурсы
|  | ФОТ |  |  |  | 12: 16406.11 | [27 empty] | ФОТ
| Пр/812-049.3-1 | НР Электротехнические установки на других объектах |  |  |  | 4: %; 5: 97; 7: 97; 12: 15913.93 | [27 empty] | НР Электротехнические установки на других объектах
| Пр/774-049.3 | СП Электротехнические установки на других объектах |  |  |  | 4: %; 5: 51; 7: 51; 12: 8367.12 | [27 empty] | СП Электротехнические установки на других объектах
|  | Всего по позиции |  |  |  | 10: 8845.42; 12: 53072.54 | [28 empty] | Всего по позиции
11 | ТЦ_20.3.04.04_77_7701677700_19.09.2025_01_498.1 | Прожектор со светодиодными лампами L-lego II 220 banner/178/Г30 УХЛ1 IP66 мощностью 178 Вт |  |  |  | шт | 12 | 1 | 12 |  |  | 50000 |  | 600000 | [21 empty] | Прожектор со светодиодными лампами L-lego II 220 banner/178/Г30 УХЛ1 IP66 мощностью 178 Вт
|  | Всего по позиции |  |  |  | 12: 600000 | [28 empty] | Всего по позиции
12 | ГЭСНм10-08-019-01 | Коробка ответвительная на стене |  |  |  | 4: шт; 5: 4; 6: 1; 7: 4 | [21 empty] | Коробка ответвительная на стене
| 1 | ОТ(ЗТ) |  |  |  | 4: чел.-ч; 7: 2; 12: 1588.68 | [23 empty] | ОТ(ЗТ)
| 1-100-41 | Средний разряд работы 4,1 |  |  |  | 4: чел.-ч; 5: 0.5; 7: 2; 10: 794.34; 12: 1588.68 | [24 empty] | Средний разряд работы 4,1
| 4 | М |  |  |  | 12: 9.67 | [23 empty] | М
| 01.7.15.14-0165 | Шурупы самонарезающие стальные с полукруглой головкой и прямым шлицем, остроконечные, диаметр 4 мм, длина 40 мм |  |  |  | т | 1e-05 |  | 4e-05 | 99190.96 | 1.29 | 127956.34 |  | 5.12 | [24 empty] | Шурупы самонарезающие стальные с полукруглой головкой и прямым шлицем, остроконечные, диаметр 4 мм, длина 40 мм
| 03.1.01.01-0002 | Гипс строительный Г-3 |  |  |  | т | 5e-05 |  | 0.0002 | 4338.27 | 1.3 | 5639.75 |  | 1.13 | [24 empty] | Гипс строительный Г-3
| 08.3.03.05-0013 | Проволока стальная низкоуглеродистая оцинкованная разного назначения, диаметр 1,6 мм |  |  |  | т | 1e-05 |  | 4e-05 | 87245.7 | 0.98 | 85500.79 |  | 3.42 | [24 empty] | Проволока стальная низкоуглеродистая оцинкованная разного назначения, диаметр 1,6 мм
|  | Итого прямые затраты |  |  |  | 12: 1598.35 | [26 empty] | Итого прямые затраты
12.1 | 421/пр_2020_п.75_пп.а | Вспомогательные ненормируемые материальные ресурсы |  |  |  | 4: %; 5: 2; 7: 2; 12: 31.77 | [35 empty] | Вспомогательные ненормируемые материальные ресурсы
|  | ФОТ |  |  |  | 12: 1588.68 | [27 empty] | ФОТ
| Пр/812-051.1-1 | НР Прокладка и монтаж сетей связи |  |  |  | 4: %; 5: 90; 7: 90; 12: 1429.81 | [27 empty] | НР Прокладка и монтаж сетей связи
| Пр/774-051.1 | СП Прокладка и монтаж сетей связи |  |  |  | 4: %; 5: 46; 7: 46; 12: 730.79 | [27 empty] | СП Прокладка и монтаж сетей связи
|  | Всего по позиции |  |  |  | 10: 947.68; 12: 3790.72 | [28 empty] | Всего по позиции
13 | ФСБЦ-20.5.02.06-0023 | Коробки типа КЗНС-16 для соединения и разветвления электрических цепей с сальниковыми вводами, стальные, степень защиты IP65, количество зажимов 16, размеры 272х234х82 мм |  |  |  | 10 шт | 0.4 | 1 | 0.4 | 14537.16 | 0.94 | 13664.93 |  | 5465.97 | [21 empty] | Коробки типа КЗНС-16 для соединения и разветвления электрических цепей с сальниковыми вводами, стальные, степень защиты IP65, количество зажимов 16, размеры 272х234х82 мм
|  | Объем=4 / 10 | [34 empty] | Объем=4 / 10
|  | Всего по позиции |  |  |  | 12: 5465.97 | [28 empty] | Всего по позиции
14 | ГЭСН34-02-003-01 применительно для стальных труб в траншее | Устройство трубопроводов из полиэтиленовых труб: до 2 отверстий |  |  |  | 4: канал.км; 5: 0.14; 6: 1; 7: 0.14 | [21 empty] | Устройство трубопроводов из полиэтиленовых труб: до 2 отверстий
|  | Объем=140/1000 | [34 empty] | Объем=140/1000
| 1 | ОТ(ЗТ) |  |  |  | 4: чел.-ч; 7: 18.62; 12: 12832.9 | [23 empty] | ОТ(ЗТ)
| 1-100-29 | Средний разряд работы 2,9 |  |  |  | 4: чел.-ч; 5: 133; 7: 18.62; 10: 689.2; 12: 12832.9 | [24 empty] | Средний разряд работы 2,9
| 4 | М |  |  |  | 12: 159.03 | [23 empty] | М
| 01.3.01.01-0002 | Бензин автомобильный АИ-98, АИ-95 |  |  |  | 4: т; 5: 0.0008; 7: 0.000112; 10: 54233.8; 12: 6.07 | [24 empty] | Бензин автомобильный АИ-98, АИ-95
| 11.1.03.01-0067 | Брус обрезной хвойных пород (ель, сосна), естественной влажности, длина 2-6,5 м, ширина 100 и более мм, толщина 100 и более мм, сорт III |  |  |  | м3 | 0.08 |  | 0.0112 | 16655 | 0.82 | 13657.1 |  | 152.96 | [24 empty] | Брус обрезной хвойных пород (ель, сосна), естественной влажности, длина 2-6,5 м, ширина 100 и более мм, толщина 100 и более мм, сорт III
Н | 24.3.03.13 | Трубы полиэтиленовые |  |  |  | 4: м; 5: 1000; 7: 140 | [37 empty] | Трубы полиэтиленовые
|  | Итого прямые затраты |  |  |  | 12: 12991.93 | [26 empty] | Итого прямые затраты
|  | ФОТ |  |  |  | 12: 12832.9 | [27 empty] | ФОТ
| Пр/812-028.0-1 | НР Сооружения связи, радиовещания и телевидения |  |  |  | 4: %; 5: 98; 7: 98; 12: 12576.24 | [27 empty] | НР Сооружения связи, радиовещания и телевидения
| Пр/774-028.0 | СП Сооружения связи, радиовещания и телевидения |  |  |  | 4: %; 5: 58; 7: 58; 12: 7443.08 | [27 empty] | СП Сооружения связи, радиовещания и телевидения
|  | Всего по позиции |  |  |  | 10: 235794.64; 12: 33011.25 | [28 empty] | Всего по позиции
15 | ФСБЦ-23.3.06.05-0005 | Трубы стальные сварные неоцинкованные водогазопроводные с резьбой, обыкновенные, номинальный диаметр 40 мм, толщина стенки 3,5 мм |  |  |  | м | 144.2 | 1 | 144.2 | 238.1 | 0.81 | 192.86 |  | 27810.41 | [21 empty] | Трубы стальные сварные неоцинкованные водогазопроводные с резьбой, обыкновенные, номинальный диаметр 40 мм, толщина стенки 3,5 мм
|  | Объем=140*1,03 | [34 empty] | Объем=140*1,03
|  | Всего по позиции |  |  |  | 12: 27810.41 | [28 empty] | Всего по позиции
16 | ФСБЦ-02.3.01.02-1104 | Песок природный для строительных работ I класс, средний |  |  |  | м3 | 3.6 | 1 | 3.6 | 573.7 | 1.37 | 785.97 |  | 2829.49 | [21 empty] | Песок природный для строительных работ I класс, средний
|  | Объем=0,3*0,3*40 | [34 empty] | Объем=0,3*0,3*40
|  | Всего по позиции |  |  |  | 12: 2829.49 | [28 empty] | Всего по позиции
17 | ГЭСНм08-02-411-01 | Рукав металлический наружным диаметром: до 48 мм |  |  |  | 4: 100 м; 5: 0.24; 6: 1; 7: 0.24 | [21 empty] | Рукав металлический наружным диаметром: до 48 мм
|  | Объем=24 / 100 | [34 empty] | Объем=24 / 100
| 1 | ОТ(ЗТ) |  |  |  | 4: чел.-ч; 7: 6.6624; 12: 5097.6 | [23 empty] | ОТ(ЗТ)
| 1-100-38 | Средний разряд работы 3,8 |  |  |  | 4: чел.-ч; 5: 27.76; 7: 6.6624; 10: 765.13; 12: 5097.6 | [24 empty] | Средний разряд работы 3,8
| 2 | ЭМ |  |  |  | 12: 187.04 | [23 empty] | ЭМ
|  | ОТм(ЗТм) |  |  |  | 4: чел.-ч; 7: 0.0864; 12: 79.23 | [23 empty] | ОТм(ЗТм)
| 91.05.05-015 | Краны на автомобильном ходу, грузоподъемность 16 т |  |  |  | 4: маш.-ч; 5: 0.18; 7: 0.0432; 10: 1488.78; 12: 64.32 | [24 empty] | Краны на автомобильном ходу, грузоподъемность 16 т
| 4-100-060 | ОТм(Зтм) Средний разряд машинистов 6 |  |  |  | 4: чел.-ч; 5: 0.18; 7: 0.0432; 10: 1051.33; 12: 45.42 | [25 empty] | ОТм(Зтм) Средний разряд машинистов 6
| 91.14.02-001 | Автомобили бортовые, грузоподъемность до 5 т |  |  |  | 4: маш.-ч; 5: 0.18; 7: 0.0432; 10: 572.77; 12: 24.74 | [24 empty] | Автомобили бортовые, грузоподъемность до 5 т
| 4-100-040 | ОТм(Зтм) Средний разряд машинистов 4 |  |  |  | 4: чел.-ч; 5: 0.18; 7: 0.0432; 10: 782.65; 12: 33.81 | [25 empty] | ОТм(Зтм) Средний разряд машинистов 4
| 91.17.04-233 | Аппараты сварочные для ручной дуговой сварки, сварочный ток до 350 А |  |  |  | 4: маш.-ч; 5: 14.32; 7: 3.4368; 10: 28.51; 12: 97.98 | [24 empty] | Аппараты сварочные для ручной дуговой сварки, сварочный ток до 350 А
| 4 | М |  |  |  | 12: 1208.62 | [23 empty] | М
| 01.7.03.04-0001 | Электроэнергия |  |  |  | 4: кВт-ч; 5: 0.568; 7: 0.13632; 10: 6; 12: 0.82 | [24 empty] | Электроэнергия
| 01.7.11.07-0227 | Электроды сварочные для сварки низколегированных и углеродистых сталей УОНИ 13/45, Э42А, диаметр 4-5 мм |  |  |  | кг | 1.05 |  | 0.252 | 155.63 | 0.91 | 141.62 |  | 35.69 | [24 empty] | Электроды сварочные для сварки низколегированных и углеродистых сталей УОНИ 13/45, Э42А, диаметр 4-5 мм
| 01.7.15.04-0011 | Винты стальные с полукруглой головкой, длина 50 мм |  |  |  | т | 0.00218 |  | 0.0005232 | 127406 | 1.29 | 164353.74 |  | 85.99 | [24 empty] | Винты стальные с полукруглой головкой, длина 50 мм
| 08.3.07.01-0052 | Прокат стальной горячекатаный полосовой, марки стали Ст3сп, Ст3пс, размеры 50х5 мм |  |  |  | т | 0.0515 |  | 0.01236 | 70310.45 | 0.83 | 58357.67 |  | 721.3 | [24 empty] | Прокат стальной горячекатаный полосовой, марки стали Ст3сп, Ст3пс, размеры 50х5 мм
| 18.5.08.09-0002 | Патрубки стальные |  |  |  | м | 2.5 |  | 0.6 | 272.01 | 1.21 | 329.13 |  | 197.48 | [24 empty] | Патрубки стальные
| 20.1.02.23-0082 | Перемычки гибкие, тип ПГС-50 |  |  |  | 10 шт | 0.5 |  | 0.12 | 944.69 | 1.37 | 1294.23 |  | 155.31 | [24 empty] | Перемычки гибкие, тип ПГС-50
| 20.2.02.01-0019 | Втулки изолирующие, размеры 65х50х18 мм |  |  |  | 1000 шт | 0.01 |  | 0.0024 | 3658.94 | 1.37 | 5012.75 |  | 12.03 | [24 empty] | Втулки изолирующие, размеры 65х50х18 мм
|  | Итого прямые затраты |  |  |  | 12: 6572.49 | [26 empty] | Итого прямые затраты
17.1 | 421/пр_2020_п.75_пп.а | Вспомогательные ненормируемые материальные ресурсы |  |  |  | 4: %; 5: 2; 7: 2; 12: 101.95 | [35 empty] | Вспомогательные ненормируемые материальные ресурсы
|  | ФОТ |  |  |  | 12: 5176.83 | [27 empty] | ФОТ
| Пр/812-049.3-1 | НР Электротехнические установки на других объектах |  |  |  | 4: %; 5: 97; 7: 97; 12: 5021.53 | [27 empty] | НР Электротехнические установки на других объектах
| Пр/774-049.3 | СП Электротехнические установки на других объектах |  |  |  | 4: %; 5: 51; 7: 51; 12: 2640.18 | [27 empty] | СП Электротехнические установки на других объектах
|  | Всего по позиции |  |  |  | 10: 59733.96; 12: 14336.15 | [28 empty] | Всего по позиции
18 | ФСБЦ-08.1.02.13-0009 | Рукав металлический из стальной оцинкованной ленты, негерметичный, простого профиля, РЗ-ЦХ, диаметр условного прохода 25 мм |  |  |  | м | 24.72 | 1 | 24.72 | 65.92 | 1.18 | 77.79 |  | 1922.97 | [21 empty] | Рукав металлический из стальной оцинкованной ленты, негерметичный, простого профиля, РЗ-ЦХ, диаметр условного прохода 25 мм
|  | Объем=24*1,03 | [34 empty] | Объем=24*1,03
|  | Всего по позиции |  |  |  | 12: 1922.97 | [28 empty] | Всего по позиции
19 | ГЭСНм08-02-472-10 | Проводник заземляющий из медного изолированного провода сечением 25 мм2 открыто по строительным основаниям |  |  |  | 4: 100 м; 5: 0.12; 6: 1; 7: 0.12 | [21 empty] | Проводник заземляющий из медного изолированного провода сечением 25 мм2 открыто по строительным основаниям
|  | Объем=12 / 100 | [34 empty] | Объем=12 / 100
| 1 | ОТ(ЗТ) |  |  |  | 4: чел.-ч; 7: 3.8592; 12: 2952.79 | [23 empty] | ОТ(ЗТ)
| 1-100-38 | Средний разряд работы 3,8 |  |  |  | 4: чел.-ч; 5: 32.16; 7: 3.8592; 10: 765.13; 12: 2952.79 | [24 empty] | Средний разряд работы 3,8
| 2 | ЭМ |  |  |  | 12: 7.42 | [23 empty] | ЭМ
|  | ОТм(ЗТм) |  |  |  | 4: чел.-ч; 7: 0.0072; 12: 6.6 | [23 empty] | ОТм(ЗТм)
| 91.05.05-015 | Краны на автомобильном ходу, грузоподъемность 16 т |  |  |  | 4: маш.-ч; 5: 0.03; 7: 0.0036; 10: 1488.78; 12: 5.36 | [24 empty] | Краны на автомобильном ходу, грузоподъемность 16 т
| 4-100-060 | ОТм(Зтм) Средний разряд машинистов 6 |  |  |  | 4: чел.-ч; 5: 0.03; 7: 0.0036; 10: 1051.33; 12: 3.78 | [25 empty] | ОТм(Зтм) Средний разряд машинистов 6
| 91.14.02-001 | Автомобили бортовые, грузоподъемность до 5 т |  |  |  | 4: маш.-ч; 5: 0.03; 7: 0.0036; 10: 572.77; 12: 2.06 | [24 empty] | Автомобили бортовые, грузоподъемность до 5 т
| 4-100-040 | ОТм(Зтм) Средний разряд машинистов 4 |  |  |  | 4: чел.-ч; 5: 0.03; 7: 0.0036; 10: 782.65; 12: 2.82 | [25 empty] | ОТм(Зтм) Средний разряд машинистов 4
| 4 | М |  |  |  | 12: 23.82 | [23 empty] | М
| 01.7.03.04-0001 | Электроэнергия |  |  |  | 4: кВт-ч; 5: 6.656; 7: 0.79872; 10: 6; 12: 4.79 | [24 empty] | Электроэнергия
| 01.7.15.07-0014 | Дюбели распорные полипропиленовые |  |  |  | 100 шт | 2.04 |  | 0.2448 | 41.71 | 1.29 | 53.81 |  | 13.17 | [24 empty] | Дюбели распорные полипропиленовые
| 01.7.15.14-0043 | Шурупы самонарезающие стальные оксидированные с полукруглой головкой и крестообразным шлицем, остроконечные, диаметр 3,5 мм, длина 11 мм |  |  |  | 100 шт | 2.04 |  | 0.2448 | 18.54 | 1.29 | 23.92 |  | 5.86 | [24 empty] | Шурупы самонарезающие стальные оксидированные с полукруглой головкой и крестообразным шлицем, остроконечные, диаметр 3,5 мм, длина 11 мм
|  | Итого прямые затраты |  |  |  | 12: 2990.63 | [26 empty] | Итого прямые затраты
19.1 | 421/пр_2020_п.75_пп.а | Вспомогательные ненормируемые материальные ресурсы |  |  |  | 4: %; 5: 2; 7: 2; 12: 59.06 | [35 empty] | Вспомогательные ненормируемые материальные ресурсы
|  | ФОТ |  |  |  | 12: 2959.39 | [27 empty] | ФОТ
| Пр/812-049.3-1 | НР Электротехнические установки на других объектах |  |  |  | 4: %; 5: 97; 7: 97; 12: 2870.61 | [27 empty] | НР Электротехнические установки на других объектах
| Пр/774-049.3 | СП Электротехнические установки на других объектах |  |  |  | 4: %; 5: 51; 7: 51; 12: 1509.29 | [27 empty] | СП Электротехнические установки на других объектах
|  | Всего по позиции |  |  |  | 10: 61913.25; 12: 7429.59 | [28 empty] | Всего по позиции
20 | ФСБЦ-21.2.02.01-0024 | Провод антенный МГ, сечение 6 мм2 |  |  |  | 1000 м | 0.01236 | 1 | 0.01236 | 54656.12 | 1.16 | 63401.1 |  | 783.64 | [21 empty] | Провод антенный МГ, сечение 6 мм2
|  | Объем=(12*1,03) / 1000 | [34 empty] | Объем=(12*1,03) / 1000
|  | Всего по позиции |  |  |  | 12: 783.64 | [28 empty] | Всего по позиции
21 | ФСБЦ-20.2.10.03-0021 | Наконечники кабельные медные П 6-5 |  |  |  | 100 шт | 0.24 | 1 | 0.24 | 2094.82 | 1.26 | 2639.47 |  | 633.47 | [21 empty] | Наконечники кабельные медные П 6-5
|  | Объем=24 / 100 | [34 empty] | Объем=24 / 100
|  | Всего по позиции |  |  |  | 12: 633.47 | [28 empty] | Всего по позиции
22 | ГЭСНм08-02-390-03 | Короба пластмассовые: шириной до 120 мм |  |  |  | 4: 100 м; 5: 0.02; 6: 1; 7: 0.02 | [21 empty] | Короба пластмассовые: шириной до 120 мм
|  | Объем=2 / 100 | [34 empty] | Объем=2 / 100
| 1 | ОТ(ЗТ) |  |  |  | 4: чел.-ч; 7: 0.4066; 12: 314.66 | [23 empty] | ОТ(ЗТ)
| 1-100-39 | Средний разряд работы 3,9 |  |  |  | 4: чел.-ч; 5: 20.33; 7: 0.4066; 10: 773.89; 12: 314.66 | [24 empty] | Средний разряд работы 3,9
| 2 | ЭМ |  |  |  | 12: 0.01 | [23 empty] | ЭМ
|  | ОТм(ЗТм) |  |  |  | 4: чел.-ч; 7: 0.0002; 12: 0.14 | [23 empty] | ОТм(ЗТм)
| 91.06.06-048 | Подъемники одномачтовые, грузоподъемность до 500 кг, высота подъема 45 м |  |  |  | маш.-ч | 0.01 |  | 0.0002 | 37.32 | 1.49 | 55.61 |  | 0.01 | [24 empty] | Подъемники одномачтовые, грузоподъемность до 500 кг, высота подъема 45 м
| 4-100-030 | ОТм(Зтм) Средний разряд машинистов 3 |  |  |  | 4: чел.-ч; 5: 0.01; 7: 0.0002; 10: 695.04; 12: 0.14 | [25 empty] | ОТм(Зтм) Средний разряд машинистов 3
| 4 | М |  |  |  | 12: 7.26 | [23 empty] | М
| 01.7.03.04-0001 | Электроэнергия |  |  |  | 4: кВт-ч; 5: 8.2404; 7: 0.16481; 10: 6; 12: 0.99 | [24 empty] | Электроэнергия
| 01.7.15.07-0022 | Дюбели полиэтиленовые распорные, диаметр 6 мм, длина 40 мм |  |  |  | 1000 шт | 0.4 |  | 0.008 | 261.09 | 1.29 | 336.81 |  | 2.69 | [24 empty] | Дюбели полиэтиленовые распорные, диаметр 6 мм, длина 40 мм
| 01.7.15.14-0165 | Шурупы самонарезающие стальные с полукруглой головкой и прямым шлицем, остроконечные, диаметр 4 мм, длина 40 мм |  |  |  | т | 0.0014 |  | 2.8e-05 | 99190.96 | 1.29 | 127956.34 |  | 3.58 | [24 empty] | Шурупы самонарезающие стальные с полукруглой головкой и прямым шлицем, остроконечные, диаметр 4 мм, длина 40 мм
|  | Итого прямые затраты |  |  |  | 12: 322.07 | [26 empty] | Итого прямые затраты
22.1 | 421/пр_2020_п.75_пп.а | Вспомогательные ненормируемые материальные ресурсы |  |  |  | 4: %; 5: 2; 7: 2; 12: 6.29 | [35 empty] | Вспомогательные ненормируемые материальные ресурсы
|  | ФОТ |  |  |  | 12: 314.8 | [27 empty] | ФОТ
| Пр/812-049.3-1 | НР Электротехнические установки на других объектах |  |  |  | 4: %; 5: 97; 7: 97; 12: 305.36 | [27 empty] | НР Электротехнические установки на других объектах
| Пр/774-049.3 | СП Электротехнические установки на других объектах |  |  |  | 4: %; 5: 51; 7: 51; 12: 160.55 | [27 empty] | СП Электротехнические установки на других объектах
|  | Всего по позиции |  |  |  | 10: 39713.5; 12: 794.27 | [28 empty] | Всего по позиции
23 | ФСБЦ-20.2.05.04-0075 | Короб кабельный (кабель-канал) ПВХ с крышкой, размеры 100х60 мм |  |  |  | 100 м | 0.02 | 1 | 0.02 | 28184.95 | 1.26 | 35513.04 |  | 710.26 | [21 empty] | Короб кабельный (кабель-канал) ПВХ с крышкой, размеры 100х60 мм
|  | Объем=2 / 100 | [34 empty] | Объем=2 / 100
|  | Всего по позиции |  |  |  | 12: 710.26 | [28 empty] | Всего по позиции
24 | ГЭСНм08-02-231-02 | Прокладка труб гофрированных ПВХ в земле для защиты одного кабеля диаметром: 63 мм |  |  |  | 4: 100 м; 5: 0.8; 6: 1; 7: 0.8 | [21 empty] | Прокладка труб гофрированных ПВХ в земле для защиты одного кабеля диаметром: 63 мм
|  | Объем=80 / 100 | [34 empty] | Объем=80 / 100
| 1 | ОТ(ЗТ) |  |  |  | 4: чел.-ч; 7: 3.872; 12: 2424.34 | [23 empty] | ОТ(ЗТ)
| 1-100-18 | Средний разряд работы 1,8 |  |  |  | 4: чел.-ч; 5: 4.84; 7: 3.872; 10: 626.12; 12: 2424.34 | [24 empty] | Средний разряд работы 1,8
| 2 | ЭМ |  |  |  | 12: 13.75 | [23 empty] | ЭМ
|  | ОТм(ЗТм) |  |  |  | 4: чел.-ч; 7: 0.024; 12: 18.78 | [23 empty] | ОТм(ЗТм)
| 91.14.02-001 | Автомобили бортовые, грузоподъемность до 5 т |  |  |  | 4: маш.-ч; 5: 0.03; 7: 0.024; 10: 572.77; 12: 13.75 | [24 empty] | Автомобили бортовые, грузоподъемность до 5 т
| 4-100-040 | ОТм(Зтм) Средний разряд машинистов 4 |  |  |  | 4: чел.-ч; 5: 0.03; 7: 0.024; 10: 782.65; 12: 18.78 | [25 empty] | ОТм(Зтм) Средний разряд машинистов 4
|  | Итого прямые затраты |  |  |  | 12: 2456.87 | [26 empty] | Итого прямые затраты
24.1 | 421/пр_2020_п.75_пп.а | Вспомогательные ненормируемые материальные ресурсы |  |  |  | 4: %; 5: 2; 7: 2; 12: 48.49 | [35 empty] | Вспомогательные ненормируемые материальные ресурсы
|  | ФОТ |  |  |  | 12: 2443.12 | [27 empty] | ФОТ
| Пр/812-049.3-1 | НР Электротехнические установки на других объектах |  |  |  | 4: %; 5: 97; 7: 97; 12: 2369.83 | [27 empty] | НР Электротехнические установки на других объектах
| Пр/774-049.3 | СП Электротехнические установки на других объектах |  |  |  | 4: %; 5: 51; 7: 51; 12: 1245.99 | [27 empty] | СП Электротехнические установки на других объектах
|  | Всего по позиции |  |  |  | 10: 7651.48; 12: 6121.18 | [28 empty] | Всего по позиции
25 | ГЭСНм08-02-409-09 | Труба гофрированная ПВХ для защиты проводов и кабелей по установленным конструкциям, по стенам, колоннам, потолкам, основанию пола |  |  |  | 4: 100 м; 5: 0.2; 6: 1; 7: 0.2 | [21 empty] | Труба гофрированная ПВХ для защиты проводов и кабелей по установленным конструкциям, по стенам, колоннам, потолкам, основанию пола
|  | Объем=20 / 100 | [34 empty] | Объем=20 / 100
| 1 | ОТ(ЗТ) |  |  |  | 4: чел.-ч; 7: 3.04; 12: 2272.73 | [23 empty] | ОТ(ЗТ)
| 1-100-36 | Средний разряд работы 3,6 |  |  |  | 4: чел.-ч; 5: 15.2; 7: 3.04; 10: 747.61; 12: 2272.73 | [24 empty] | Средний разряд работы 3,6
| 4 | М |  |  |  | 12: 29.86 | [23 empty] | М
| 01.7.03.04-0001 | Электроэнергия |  |  |  | 4: кВт-ч; 5: 5.3376; 7: 1.0675; 10: 6; 12: 6.41 | [24 empty] | Электроэнергия
| 01.7.15.07-0152 | Дюбели пластмассовые с шурупами, диаметр 6 мм, длина 35 мм, диаметр шурупа 3,5 мм, длина шурупа 50 мм |  |  |  | 100 шт | 1.75 |  | 0.35 | 52.34 | 1.28 | 67 |  | 23.45 | [24 empty] | Дюбели пластмассовые с шурупами, диаметр 6 мм, длина 35 мм, диаметр шурупа 3,5 мм, длина шурупа 50 мм
|  | Итого прямые затраты |  |  |  | 12: 2302.59 | [26 empty] | Итого прямые затраты
25.1 | 421/пр_2020_п.75_пп.а | Вспомогательные ненормируемые материальные ресурсы |  |  |  | 4: %; 5: 2; 7: 2; 12: 45.45 | [35 empty] | Вспомогательные ненормируемые материальные ресурсы
|  | ФОТ |  |  |  | 12: 2272.73 | [27 empty] | ФОТ
| Пр/812-049.3-1 | НР Электротехнические установки на других объектах |  |  |  | 4: %; 5: 97; 7: 97; 12: 2204.55 | [27 empty] | НР Электротехнические установки на других объектах
| Пр/774-049.3 | СП Электротехнические установки на других объектах |  |  |  | 4: %; 5: 51; 7: 51; 12: 1159.09 | [27 empty] | СП Электротехнические установки на других объектах
|  | Всего по позиции |  |  |  | 10: 28558.4; 12: 5711.68 | [28 empty] | Всего по позиции
26 | ФСБЦ-24.3.03.06-0001 | Трубы полиэтиленовые дренажные гофрированные, диаметр 63 мм |  |  |  | м | 102 | 1 | 102 | 37.31 | 0.92 | 34.33 |  | 3501.66 | [21 empty] | Трубы полиэтиленовые дренажные гофрированные, диаметр 63 мм
|  | Объем=100*1,02 | [34 empty] | Объем=100*1,02
|  | Всего по позиции |  |  |  | 12: 3501.66 | [28 empty] | Всего по позиции
27 | ФСБЦ-02.3.01.02-1104 | Песок природный для строительных работ I класс, средний |  |  |  | м3 | 7.2 | 1 | 7.2 | 573.7 | 1.37 | 785.97 |  | 5658.98 | [21 empty] | Песок природный для строительных работ I класс, средний
|  | Объем=0,3*0,3*80 | [34 empty] | Объем=0,3*0,3*80
|  | Всего по позиции |  |  |  | 12: 5658.98 | [28 empty] | Всего по позиции
28 | ГЭСНм08-02-412-03 | Затягивание провода в проложенные трубы и металлические рукава первого одножильного или многожильного в общей оплетке, суммарное сечение: до 16 мм2 |  |  |  | 4: 100 м; 5: 2.2; 6: 1; 7: 2.2 | [21 empty] | Затягивание провода в проложенные трубы и металлические рукава первого одножильного или многожильного в общей оплетке, суммарное сечение: до 16 мм2
|  | Объем=(4*25+4*10+80) / 100 | [34 empty] | Объем=(4*25+4*10+80) / 100
| 1 | ОТ(ЗТ) |  |  |  | 4: чел.-ч; 7: 13.838; 12: 10587.87 | [23 empty] | ОТ(ЗТ)
| 1-100-38 | Средний разряд работы 3,8 |  |  |  | 4: чел.-ч; 5: 6.29; 7: 13.838; 10: 765.13; 12: 10587.87 | [24 empty] | Средний разряд работы 3,8
| 2 | ЭМ |  |  |  | 12: 136.06 | [23 empty] | ЭМ
|  | ОТм(ЗТм) |  |  |  | 4: чел.-ч; 7: 0.132; 12: 121.04 | [23 empty] | ОТм(ЗТм)
| 91.05.05-015 | Краны на автомобильном ходу, грузоподъемность 16 т |  |  |  | 4: маш.-ч; 5: 0.03; 7: 0.066; 10: 1488.78; 12: 98.26 | [24 empty] | Краны на автомобильном ходу, грузоподъемность 16 т
| 4-100-060 | ОТм(Зтм) Средний разряд машинистов 6 |  |  |  | 4: чел.-ч; 5: 0.03; 7: 0.066; 10: 1051.33; 12: 69.39 | [25 empty] | ОТм(Зтм) Средний разряд машинистов 6
| 91.14.02-001 | Автомобили бортовые, грузоподъемность до 5 т |  |  |  | 4: маш.-ч; 5: 0.03; 7: 0.066; 10: 572.77; 12: 37.8 | [24 empty] | Автомобили бортовые, грузоподъемность до 5 т
| 4-100-040 | ОТм(Зтм) Средний разряд машинистов 4 |  |  |  | 4: чел.-ч; 5: 0.03; 7: 0.066; 10: 782.65; 12: 51.65 | [25 empty] | ОТм(Зтм) Средний разряд машинистов 4
| 4 | М |  |  |  | 12: 718.8 | [23 empty] | М
| 01.7.06.05-0041 | Ленты изоляционные хлопчатобумажные прорезиненные для электромонтажных и ремонтных работ, цвет черный, ширина 20 мм, толщина 0,35 мм |  |  |  | м | 26.67 |  | 58.674 | 5.87 | 0.96 | 5.64 |  | 330.92 | [24 empty] | Ленты изоляционные хлопчатобумажные прорезиненные для электромонтажных и ремонтных работ, цвет черный, ширина 20 мм, толщина 0,35 мм
| 01.7.07.20-0002 | Тальк молотый, сорт I |  |  |  | т | 0.00105 |  | 0.00231 | 43821.53 | 1.31 | 57406.2 |  | 132.61 | [24 empty] | Тальк молотый, сорт I
| 14.4.02.04-0142 | Краска масляная МА-0115, мумия, сурик железный |  |  |  | кг | 0.02 |  | 0.044 | 79.88 | 1.44 | 115.03 |  | 5.06 | [24 empty] | Краска масляная МА-0115, мумия, сурик железный
| 20.2.01.05-0005 | Гильзы кабельные медные 16 мм |  |  |  | 100 шт | 0.05 |  | 0.11 | 1239.94 | 1.26 | 1562.32 |  | 171.86 | [24 empty] | Гильзы кабельные медные 16 мм
| 20.2.02.01-0013 | Втулки полипропиленовые, диаметр 28 мм |  |  |  | 1000 шт | 0.0122 |  | 0.02684 | 2316.78 | 1.26 | 2919.14 |  | 78.35 | [24 empty] | Втулки полипропиленовые, диаметр 28 мм
|  | Итого прямые затраты |  |  |  | 12: 11563.77 | [26 empty] | Итого прямые затраты
28.1 | 421/пр_2020_п.75_пп.а | Вспомогательные ненормируемые материальные ресурсы |  |  |  | 4: %; 5: 2; 7: 2; 12: 211.76 | [35 empty] | Вспомогательные ненормируемые материальные ресурсы
|  | ФОТ |  |  |  | 12: 10708.91 | [27 empty] | ФОТ
| Пр/812-049.3-1 | НР Электротехнические установки на других объектах |  |  |  | 4: %; 5: 97; 7: 97; 12: 10387.64 | [27 empty] | НР Электротехнические установки на других объектах
| Пр/774-049.3 | СП Электротехнические установки на других объектах |  |  |  | 4: %; 5: 51; 7: 51; 12: 5461.54 | [27 empty] | СП Электротехнические установки на других объектах
|  | Всего по позиции |  |  |  | 10: 12556.69; 12: 27624.71 | [28 empty] | Всего по позиции
29 | ГЭСНм08-02-398-02 | Провод в лотках, сечением: до 35 мм2 |  |  |  | 4: 100 м; 5: 3.45; 6: 1; 7: 3.45 | [21 empty] | Провод в лотках, сечением: до 35 мм2
|  | Объем=(325+20) / 100 | [34 empty] | Объем=(325+20) / 100
| 1 | ОТ(ЗТ) |  |  |  | 4: чел.-ч; 7: 7.107; 12: 5437.78 | [23 empty] | ОТ(ЗТ)
| 1-100-38 | Средний разряд работы 3,8 |  |  |  | 4: чел.-ч; 5: 2.06; 7: 7.107; 10: 765.13; 12: 5437.78 | [24 empty] | Средний разряд работы 3,8
| 2 | ЭМ |  |  |  | 12: 142.25 | [23 empty] | ЭМ
|  | ОТм(ЗТм) |  |  |  | 4: чел.-ч; 7: 0.138; 12: 126.54 | [23 empty] | ОТм(ЗТм)
| 91.05.05-015 | Краны на автомобильном ходу, грузоподъемность 16 т |  |  |  | 4: маш.-ч; 5: 0.02; 7: 0.069; 10: 1488.78; 12: 102.73 | [24 empty] | Краны на автомобильном ходу, грузоподъемность 16 т
| 4-100-060 | ОТм(Зтм) Средний разряд машинистов 6 |  |  |  | 4: чел.-ч; 5: 0.02; 7: 0.069; 10: 1051.33; 12: 72.54 | [25 empty] | ОТм(Зтм) Средний разряд машинистов 6
| 91.14.02-001 | Автомобили бортовые, грузоподъемность до 5 т |  |  |  | 4: маш.-ч; 5: 0.02; 7: 0.069; 10: 572.77; 12: 39.52 | [24 empty] | Автомобили бортовые, грузоподъемность до 5 т
| 4-100-040 | ОТм(Зтм) Средний разряд машинистов 4 |  |  |  | 4: чел.-ч; 5: 0.02; 7: 0.069; 10: 782.65; 12: 54 | [25 empty] | ОТм(Зтм) Средний разряд машинистов 4
| 4 | М |  |  |  | 12: 388.71 | [23 empty] | М
| 01.7.06.05-0041 | Ленты изоляционные хлопчатобумажные прорезиненные для электромонтажных и ремонтных работ, цвет черный, ширина 20 мм, толщина 0,35 мм |  |  |  | м | 13.33 |  | 45.9885 | 5.87 | 0.96 | 5.64 |  | 259.38 | [24 empty] | Ленты изоляционные хлопчатобумажные прорезиненные для электромонтажных и ремонтных работ, цвет черный, ширина 20 мм, толщина 0,35 мм
| 01.7.06.07-0002 | Ленты монтажные из пластмассы для бандажирования проводов, скрепляются пластмассовыми кнопками, ширина 10 мм |  |  |  | 10 м | 0.55 |  | 1.8975 | 37.71 | 1.53 | 57.7 |  | 109.49 | [24 empty] | Ленты монтажные из пластмассы для бандажирования проводов, скрепляются пластмассовыми кнопками, ширина 10 мм
| 14.4.02.04-0142 | Краска масляная МА-0115, мумия, сурик железный |  |  |  | кг | 0.05 |  | 0.1725 | 79.88 | 1.44 | 115.03 |  | 19.84 | [24 empty] | Краска масляная МА-0115, мумия, сурик железный
|  | Итого прямые затраты |  |  |  | 12: 6095.28 | [26 empty] | Итого прямые затраты
29.1 | 421/пр_2020_п.75_пп.а | Вспомогательные ненормируемые материальные ресурсы |  |  |  | 4: %; 5: 2; 7: 2; 12: 108.76 | [35 empty] | Вспомогательные ненормируемые материальные ресурсы
|  | ФОТ |  |  |  | 12: 5564.32 | [27 empty] | ФОТ
| Пр/812-049.3-1 | НР Электротехнические установки на других объектах |  |  |  | 4: %; 5: 97; 7: 97; 12: 5397.39 | [27 empty] | НР Электротехнические установки на других объектах
| Пр/774-049.3 | СП Электротехнические установки на других объектах |  |  |  | 4: %; 5: 51; 7: 51; 12: 2837.8 | [27 empty] | СП Электротехнические установки на других объектах
|  | Всего по позиции |  |  |  | 10: 4185.28; 12: 14439.23 | [28 empty] | Всего по позиции
30 | ГЭСНм08-02-398-01 | Провод в лотках, сечением: до 6 мм2 |  |  |  | 4: 100 м; 5: 1.24; 6: 1; 7: 1.24 | [21 empty] | Провод в лотках, сечением: до 6 мм2
|  | Объем=(100+24) / 100 | [34 empty] | Объем=(100+24) / 100
| 1 | ОТ(ЗТ) |  |  |  | 4: чел.-ч; 7: 1.2772; 12: 977.22 | [23 empty] | ОТ(ЗТ)
| 1-100-38 | Средний разряд работы 3,8 |  |  |  | 4: чел.-ч; 5: 1.03; 7: 1.2772; 10: 765.13; 12: 977.22 | [24 empty] | Средний разряд работы 3,8
| 2 | ЭМ |  |  |  | 12: 25.56 | [23 empty] | ЭМ
|  | ОТм(ЗТм) |  |  |  | 4: чел.-ч; 7: 0.0248; 12: 22.74 | [23 empty] | ОТм(ЗТм)
| 91.05.05-015 | Краны на автомобильном ходу, грузоподъемность 16 т |  |  |  | 4: маш.-ч; 5: 0.01; 7: 0.0124; 10: 1488.78; 12: 18.46 | [24 empty] | Краны на автомобильном ходу, грузоподъемность 16 т
| 4-100-060 | ОТм(Зтм) Средний разряд машинистов 6 |  |  |  | 4: чел.-ч; 5: 0.01; 7: 0.0124; 10: 1051.33; 12: 13.04 | [25 empty] | ОТм(Зтм) Средний разряд машинистов 6
| 91.14.02-001 | Автомобили бортовые, грузоподъемность до 5 т |  |  |  | 4: маш.-ч; 5: 0.01; 7: 0.0124; 10: 572.77; 12: 7.1 | [24 empty] | Автомобили бортовые, грузоподъемность до 5 т
| 4-100-040 | ОТм(Зтм) Средний разряд машинистов 4 |  |  |  | 4: чел.-ч; 5: 0.01; 7: 0.0124; 10: 782.65; 12: 9.7 | [25 empty] | ОТм(Зтм) Средний разряд машинистов 4
| 4 | М |  |  |  | 12: 136.12 | [23 empty] | М
| 01.7.06.05-0041 | Ленты изоляционные хлопчатобумажные прорезиненные для электромонтажных и ремонтных работ, цвет черный, ширина 20 мм, толщина 0,35 мм |  |  |  | м | 13.33 |  | 16.5292 | 5.87 | 0.96 | 5.64 |  | 93.22 | [24 empty] | Ленты изоляционные хлопчатобумажные прорезиненные для электромонтажных и ремонтных работ, цвет черный, ширина 20 мм, толщина 0,35 мм
| 01.7.06.07-0002 | Ленты монтажные из пластмассы для бандажирования проводов, скрепляются пластмассовыми кнопками, ширина 10 мм |  |  |  | 10 м | 0.5 |  | 0.62 | 37.71 | 1.53 | 57.7 |  | 35.77 | [24 empty] | Ленты монтажные из пластмассы для бандажирования проводов, скрепляются пластмассовыми кнопками, ширина 10 мм
| 14.4.02.04-0142 | Краска масляная МА-0115, мумия, сурик железный |  |  |  | кг | 0.05 |  | 0.062 | 79.88 | 1.44 | 115.03 |  | 7.13 | [24 empty] | Краска масляная МА-0115, мумия, сурик железный
|  | Итого прямые затраты |  |  |  | 12: 1161.64 | [26 empty] | Итого прямые затраты
30.1 | 421/пр_2020_п.75_пп.а | Вспомогательные ненормируемые материальные ресурсы |  |  |  | 4: %; 5: 2; 7: 2; 12: 19.54 | [35 empty] | Вспомогательные ненормируемые материальные ресурсы
|  | ФОТ |  |  |  | 12: 999.96 | [27 empty] | ФОТ
| Пр/812-049.3-1 | НР Электротехнические установки на других объектах |  |  |  | 4: %; 5: 97; 7: 97; 12: 969.96 | [27 empty] | НР Электротехнические установки на других объектах
| Пр/774-049.3 | СП Электротехнические установки на других объектах |  |  |  | 4: %; 5: 51; 7: 51; 12: 509.98 | [27 empty] | СП Электротехнические установки на других объектах
|  | Всего по позиции |  |  |  | 10: 2146.06; 12: 2661.12 | [28 empty] | Всего по позиции
31 | ТЦ_21.1.06.09_77_7701677700_19.09.2025_01_492.1 | Кабель силовой с медными жилами, с изоляцией и оболочкой из ПВХ композиций, не распространяющий горение, с пониженным дымогазовыделением, экранированный, марки ВВГЭнг(А)-LS-1, сечением 3х10 мм2 |  |  |  | м | 555.9 | 1 | 555.9 |  |  | 477.36 |  | 265364.42 | [21 empty] | Кабель силовой с медными жилами, с изоляцией и оболочкой из ПВХ композиций, не распространяющий горение, с пониженным дымогазовыделением, экранированный, марки ВВГЭнг(А)-LS-1, сечением 3х10 мм2
|  | Объем=545*1,02 | [34 empty] | Объем=545*1,02
|  | Всего по позиции |  |  |  | 12: 265364.42 | [28 empty] | Всего по позиции
32 | ТЦ_21.1.06.09_77_7701677700_19.09.2025_01_493.1 | Кабель силовой с медными жилами, с изоляцией и оболочкой из ПВХ композиций, не распространяющий горение, с пониженным дымогазовыделением, экранированный, марки ВВГЭнг(А)-LS-1, сечением 3х2,5 мм2 |  |  |  | м | 102 | 1 | 102 |  |  | 110.16 |  | 11236.32 | [21 empty] | Кабель силовой с медными жилами, с изоляцией и оболочкой из ПВХ композиций, не распространяющий горение, с пониженным дымогазовыделением, экранированный, марки ВВГЭнг(А)-LS-1, сечением 3х2,5 мм2
|  | Объем=100*1,02 | [34 empty] | Объем=100*1,02
|  | Всего по позиции |  |  |  | 12: 11236.32 | [28 empty] | Всего по позиции
33 | ТЦ_21.1.06.09_77_7701677700_19.09.2025_01_494.1 | Кабель силовой с медными жилами, с изоляцией и оболочкой из ПВХ композиций, не распространяющий горение, с пониженным дымогазовыделением, экранированный, марки ВВГЭнг(А)-LS-1, сечением 5х10 мм2 |  |  |  | м | 20.4 | 1 | 20.4 |  |  | 667.08 |  | 13608.43 | [21 empty] | Кабель силовой с медными жилами, с изоляцией и оболочкой из ПВХ композиций, не распространяющий горение, с пониженным дымогазовыделением, экранированный, марки ВВГЭнг(А)-LS-1, сечением 5х10 мм2
|  | Объем=20*1,02 | [34 empty] | Объем=20*1,02
|  | Всего по позиции |  |  |  | 12: 13608.43 | [28 empty] | Всего по позиции
34 | ТЦ_21.1.06.09_77_7701677700_19.09.2025_01_491.1 | Кабель силовой гибкий с медными жилами марки КГВВнг(А)-LS 3х2,5 мм 2 |  |  |  | м | 24.48 | 1 | 24.48 |  |  | 113.83 |  | 2786.56 | [21 empty] | Кабель силовой гибкий с медными жилами марки КГВВнг(А)-LS 3х2,5 мм 2
|  | Объем=24*1,02 | [34 empty] | Объем=24*1,02
|  | Всего по позиции |  |  |  | 12: 2786.56 | [28 empty] | Всего по позиции
35 | ТЦ_20.1.01.01_77_7701677700_19.09.2025_01_495.1 | Кабельный зажим для заземления экрана кабеля диаметром 14 мм ZCC14 |  |  |  | шт | 16 | 1 | 16 |  |  | 1089.36 |  | 17429.76 | [21 empty] | Кабельный зажим для заземления экрана кабеля диаметром 14 мм ZCC14
|  | Всего по позиции |  |  |  | 12: 17429.76 | [28 empty] | Всего по позиции
|  | Итоги по разделу 2 Монтажные работы : | [42 empty] | Итоги по разделу 2 Монтажные работы :
|  | Всего прямые затраты (справочно) |  |  |  | 12: 1075388.59 | [31 empty] | Всего прямые затраты (справочно)
|  | в том числе: | [43 empty] | в том числе:
|  | Оплата труда рабочих |  |  |  | 12: 74822.29 | [31 empty] | Оплата труда рабочих
|  | Эксплуатация машин |  |  |  | 12: 18489.15 | [31 empty] | Эксплуатация машин
|  | Оплата труда машинистов (Отм) |  |  |  | 12: 9600.03 | [31 empty] | Оплата труда машинистов (Отм)
|  | Материалы |  |  |  | 12: 972477.12 | [31 empty] | Материалы
|  | Строительные работы |  |  |  | 12: 33011.25 | [31 empty] | Строительные работы
|  | в том числе: | [43 empty] | в том числе:
|  | оплата труда |  |  |  | 12: 12832.9 | [31 empty] | оплата труда
|  | материалы |  |  |  | 12: 159.03 | [31 empty] | материалы
|  | накладные расходы |  |  |  | 12: 12576.24 | [31 empty] | накладные расходы
|  | сметная прибыль |  |  |  | 12: 7443.08 | [31 empty] | сметная прибыль
|  | Монтажные работы |  |  |  | 12: 1168158.36 | [31 empty] | Монтажные работы
|  | в том числе: | [43 empty] | в том числе:
|  | оплата труда |  |  |  | 12: 61989.39 | [31 empty] | оплата труда
|  | эксплуатация машин и механизмов |  |  |  | 12: 18489.15 | [31 empty] | эксплуатация машин и механизмов
|  | оплата труда машинистов (Отм) |  |  |  | 12: 9600.03 | [31 empty] | оплата труда машинистов (Отм)
|  | материалы |  |  |  | 12: 972318.09 | [31 empty] | материалы
|  | накладные расходы |  |  |  | 12: 69330.55 | [31 empty] | накладные расходы
|  | сметная прибыль |  |  |  | 12: 36431.15 | [31 empty] | сметная прибыль
|  | Оборудование |  |  |  | 12: 19058.72 | [31 empty] | Оборудование
|  | Всего ФОТ (справочно) |  |  |  | 12: 84422.32 | [31 empty] | Всего ФОТ (справочно)
|  | Всего накладные расходы (справочно) |  |  |  | 12: 81906.79 | [31 empty] | Всего накладные расходы (справочно)
|  | Всего сметная прибыль (справочно) |  |  |  | 12: 43874.23 | [31 empty] | Всего сметная прибыль (справочно)
|  | Всего по разделу 2 Монтажные работы |  |  |  | 12: 1220228.33 | [32 empty] | Всего по разделу 2 Монтажные работы
|  | справочно: | [43 empty] | справочно:
|  | Материальные ресурсы, отсутствующие в ФРСН |  |  |  | 12: 910425.49 | [31 empty] | Материальные ресурсы, отсутствующие в ФРСН
|  | Оборудование, отсутствующее в ФРСН |  |  |  | 12: 19058.72 | [31 empty] | Оборудование, отсутствующее в ФРСН
|  | Затраты труда рабочих |  |  |  | 7: 97,1094 | [33 empty] | Затраты труда рабочих
|  | Затраты труда машинистов |  |  |  | 7: 9,3226 | [33 empty] | Затраты труда машинистов
|  | Итоги по смете: | [50 empty] | Итоги по смете:
|  | Всего прямые затраты (справочно) |  |  |  | 12: 1078480.32 | [39 empty] | Всего прямые затраты (справочно)
|  | в том числе: | [51 empty] | в том числе:
|  | Оплата труда рабочих |  |  |  | 12: 74860.24 | [39 empty] | Оплата труда рабочих
|  | Эксплуатация машин |  |  |  | 12: 19626.07 | [39 empty] | Эксплуатация машин
|  | Оплата труда машинистов (Отм) |  |  |  | 12: 10382.06 | [39 empty] | Оплата труда машинистов (Отм)
|  | Материалы |  |  |  | 12: 972477.95 | [39 empty] | Материалы
|  | Перевозка |  |  |  | 12: 1134 | [39 empty] | Перевозка
|  | Строительные работы |  |  |  | 12: 37234.55 | [39 empty] | Строительные работы
|  | Строительные работы |  |  |  | 12: 36100.55 | [39 empty] | Строительные работы
|  | в том числе: | [51 empty] | в том числе:
|  | оплата труда |  |  |  | 12: 12870.85 | [39 empty] | оплата труда
|  | эксплуатация машин и механизмов |  |  |  | 12: 1136.92 | [39 empty] | эксплуатация машин и механизмов
|  | оплата труда машинистов (Отм) |  |  |  | 12: 782.03 | [39 empty] | оплата труда машинистов (Отм)
|  | материалы |  |  |  | 12: 159.86 | [39 empty] | материалы
|  | накладные расходы |  |  |  | 12: 13330.62 | [39 empty] | накладные расходы
|  | сметная прибыль |  |  |  | 12: 7820.27 | [39 empty] | сметная прибыль
|  | Перевозка |  |  |  | 12: 1134 | [39 empty] | Перевозка
|  | Монтажные работы |  |  |  | 12: 1168158.36 | [39 empty] | Монтажные работы
|  | в том числе: | [51 empty] | в том числе:
|  | оплата труда |  |  |  | 12: 61989.39 | [39 empty] | оплата труда
|  | эксплуатация машин и механизмов |  |  |  | 12: 18489.15 | [39 empty] | эксплуатация машин и механизмов
|  | оплата труда машинистов (Отм) |  |  |  | 12: 9600.03 | [39 empty] | оплата труда машинистов (Отм)
|  | материалы |  |  |  | 12: 972318.09 | [39 empty] | материалы
|  | накладные расходы |  |  |  | 12: 69330.55 | [39 empty] | накладные расходы
|  | сметная прибыль |  |  |  | 12: 36431.15 | [39 empty] | сметная прибыль
|  | Оборудование |  |  |  | 12: 19058.72 | [39 empty] | Оборудование
|  | Всего ФОТ (справочно) |  |  |  | 12: 85242.3 | [39 empty] | Всего ФОТ (справочно)
|  | Всего накладные расходы (справочно) |  |  |  | 12: 82661.17 | [39 empty] | Всего накладные расходы (справочно)
|  | Всего сметная прибыль (справочно) |  |  |  | 12: 44251.42 | [39 empty] | Всего сметная прибыль (справочно)
|  | ВСЕГО по смете |  |  |  | 12: 1224451.63 | [40 empty] | ВСЕГО по смете
|  | справочно: | [51 empty] | справочно:
|  | Материальные ресурсы, отсутствующие в ФРСН |  |  |  | 12: 910425.49 | [39 empty] | Материальные ресурсы, отсутствующие в ФРСН
|  | Оборудование, отсутствующее в ФРСН |  |  |  | 12: 19058.72 | [39 empty] | Оборудование, отсутствующее в ФРСН
|  | Затраты труда рабочих |  |  |  | 7: 97,169016 | [41 empty] | Затраты труда рабочих
|  | Затраты труда машинистов |  |  |  | 7: 10,06645 | [41 empty] | Затраты труда машинистов
| Составил: | инженер-сметчик 1 категории |  |  |  | 5: (Ващенко Р.Р.) | [42 empty] | инженер-сметчик 1 категории | (Ващенко Р.Р.)
[должность, подпись (инициалы, фамилия)]
| Проверил: | начальник сметного отдела |  |  |  | 5: (Костянецкая А.В.) | [44 empty] | начальник сметного отдела | (Костянецкая А.В.)
[должность, подпись (инициалы, фамилия)]