## Лист1
Приложение № 1 к Техническому заданию.
УТВЕРЖДЕНО:
Первый заместитель директора - Главный инженер филиала ПАО «Россети Московский регион» - Московские кабельные сети
___________________/А.А. Клинков/
"___" _______________ 2026г.
Перечень единичных видов работ
На выполнение неотложно восстановительных работ по ремонту и покраске фасадов энергообъектов (ТП, РП) по предписаниям ОАТИ г. Москвы, с оформлением в соответствии с фирменным стилем ПАО «Россети Московский регион», для нужд Филиала ПАО "Россети Московский регион "- Московские кабельные сети в 2026-2027г.
(с целью заключения рамочного Договора)
№ п/п | Наименование выполняемых работ и затрат | Состав работ/работы по виду | Единица измерен. | Количество | Максимальный объем работ
1 | 2 | 3 | 4 | 5 | 6
Раздел: Фасад
1 | Заделка трещин в кирпичных стенах цементным раствором | 1. Расчистка и промывка поврежденных мест водой; 2. Заделка трещин цементным раствором; 3. Очистка поверхности стен от раствора | м | 1 | 525
2 | Ремонт поверхности кирпичных стен площадью в одном месте до 1 м2 глубиной заделки в 0,5 кирпича | 1. Разборка поврежденной кладки вручную; 2. Заделка разобранных участков с перевязкой новой кладки со старой и расшивкой швов; 3. Очистка поверхности заделки от раствора; 4. Подбор кирпича для лицевой части кладки. | м2 | 1 | 116
3 | Ремонт кирпичной кладки стен отдельными местами. | 1. Отбивка штукатурки на откосах и перемычках, пробивка штраб; 2. Расчистка участков стен в местах кладки, отверстий или гнезд; 3. Кладка отдельных участков стен с перевязкой новой кладки со старой; 4. Очистка поверхности кладки от подтеков раствора. | м3 | 1 | 90
4 | Заполнение вертикальных швов стеновых панелей цементным раствором. | 1. Укладка раствора в швах. | м | 1 | 2880
5 | Устройство основания под штукатурку из металлической сетки по кирпичным и бетонным поверхностям | 1. Разметка и нарезка сетки на полосы; 2. Крепление сетки к кирпичным и бетонным поверхностям растворам; 3. Приготовление гипсового раствора вручную. | м2 | 1 | 4200
6 | Штукатурка фасадов цементно-известковым раствором по камню: стен | 1. Подготовка поверхностей; 2. Устройство из раствора или установка инвентарных маяков; 3. Нанесение раствора на поверхности с разравниванием и обработкой накрывочного слоя; 4. Очистка маяков от раствора; 5. Уход за штукатуркой. | м2 | 1 | 250
7 | Ремонт штукатурки гладких фасадов по камню и бетону с земли и лесов цементно-известковым раствором толщиной слоя до 20 мм | 1. Простукивание и отбивка старой штукатурки; 2. Очистка, смачивание и подготовка поверхности; 3. Оштукатуривание отдельных мест; 4. Очистка волосяной щеткой. | м2 | 1 | 4200
8 | Ремонт штукатурки наружных прямолинейных откосов по камню и бетону с земли и лесов цементно-известковым раствором | 1. Простукивание и отбивка старой штукатурки с подготовкой поверхности; 2. Оштукатуривание отдельных мест; 3. Очистка волосяной щеткой (при необходимости). | м2 | 1 | 384
9 | Окраска масляными составами за два раза металлических поверхностей ранее окрашенных (обделки на фасадах. малые покрытия. балки и т.п.) | 1. Отчистка от загрязнений; 2. Расчистка от отстающей краски; 3. Проолифка; 4. Подмазка (трещин и выбоин, свищей и гребней); 5. Шлифовка подмазанных мест; 6. Первая окраска; 7. Вторая окраска. | м2 | 1 | 2520
10 | Штукатурка цоколя с добавлением жидкого стекла | 1. Подготовка поверхностей; 2. Нанесение раствора на поверхности с разравниванием и обработкой накрывочного слоя; 3. Очистка маяков от раствора; 4. Уход за штукатуркой. | м2 | 1 | 200
11 | Огрунтовка цоколя жидким стеклом | 1. Очистка поверхности; 2. Грунтование поверхности жидким стеклом | м2 | 1 | 201
12 | Окраска масляными составами за два раза металлических поверхностей дверей (ранее окрашенных) | 1. Очистка поверхности; 2. Грунтование поверхности; 3. Окрашивание поверхности в два раза. | м2 | 1 | 39899
13 | Окраска масляными составами за два раза металлических вент решёток (ранее окрашенных) | 1. Очистка поверхности; 2. Грунтование поверхности; 3. Окрашивание поверхности в два раза. | м2 | 1 | 3312
14 | Очистка вручную поверхности фасадов простых от известковой окраски: с земли и лесов | 1. Очистка металлическими щетками, шпателем от старых окрасок. | м2 | 1 | 51408
15 | Окраска фасадов с лесов краской "акрила" с подготовкой поверхности | 1. Очистка поверхности; 2. Расшивка трещин с подмазыванием; 3. Обработка отдельных мест полимерцементным раствором; 4. Шлифование подмазанных мест вручную; 5. Грунтование поверхности; 6. Окрашивание поверхности в два раза. | м2 | 1 | 264896
16 | Установка информационных табличек ПАО "Россети Московский регион" | 1. Сверление горизонтальных отверстий в железобетонных конструкциях стен 2.Установка информационной таблички. | шт. | 1 | 3219
17 | Установка и разборка инвентарных лесов наружных высотой до 16 м, трубчатых | 1; Планировка места установки наружных лесов; 2. Сборка и установка инвентарных лесов с устройством настилов, ограждений, стремянок и ходовых лестниц; 3. Разборка лесов; 4. Восстановительный ремонт деталей лесов при каждом обороте их; 5. Завозка готовых элементов лесов со склада на объект и отвозка их после разборки на склад или другой объект. | м2 | 1 | 3600
18 | Смена поясков, сандриков, отливов, карнизов шириной до 0,7 м. | 1; Снятие старых элементов; 2. Заготовка новых деталей; 3. Укрепление элементов на месте | м | 1 | 8990.2
Раздел: Проемы ремонт дверей и решеток.
19 | Снятие дверных полотен | 1. Снятие дверей с петель. | м2 | 1 | 300
20 | Ремонт металлических дверей (при необходимости выправка на месте погнутых элементов, скрепление деталей электросваркой, вырезка отдельных непригодных деталей, заготовка и установка новых деталей) | 1. Выправка на месте погнутых элементов; 2. Скрепление деталей электросваркой; 3. Вырезка отдельных негодных деталей; 4. Заготовка и установка новых деталей. | т | 1 | 20
21 | Навеска дверных полотен после ремонта | 1. Навеска дверного полотна двупольной двери; 2. Установка дверных приборов. | м2 | 1 | 811
22 | Огрунтовка металлических дверей | 1. Подготовка окрасочных агрегатов; 2. Приготовление грунтовочных составов; 3. Нанесение грунта; 4. Промывка, очистка окрасочных агрегатов и шлангов. | м2 | 1 | 809
23 | Масляная окраска металлических дверей за 2 раза | 1. Очистка поверхности; 2. Окрашивание поверхности в два раза. | м2 | 1 | 811
24 | Окраска поверхности металлоконструкций дверей (ранее окрашенных) за 2 раза | 1. Очистка поверхности; 2. Окрашивание поверхности в два раза. | м2 | 1 | 811
25 | Ремонт вент решёток (при необходимости выправка на месте погнутых элементов, скрепление деталей электросваркой) | 1. Выправка на месте погнутых элементов; 2. Скрепление деталей электросваркой; 3. Вырезка отдельных негодных деталей. | т | 1 | 12
26 | Окраска поверхности металлоконструкций вент решёток за 2 раза (ранее окрашенных) | 1. Очистка поверхности; 2. Окрашивание поверхности в два раза. | м2 | 1 | 2203
Раздел: Прочие работы
27 | Погрузка в автотранспортное средство: мусор строительный с погрузкой экскаваторами емкостью ковша до 0,5 м3 |  | т | 1 | 850.7
28 | Перевозка грузов I класса автомобилями-самосвалами грузоподъемностью до 15 т по дорогам с усовершенствованным (асфальтобетонным, цементобетонным, железобетонным, обработанным органическим вяжущим) дорожным покрытием на расстояние 42 км (СВАО) |  | т | 1 | 87.05
29 | Перевозка грузов I класса автомобилями-самосвалами грузоподъемностью до 15 т по дорогам с усовершенствованным (асфальтобетонным, цементобетонным, железобетонным, обработанным органическим вяжущим) дорожным покрытием на расстояние 43 км (ЗАО, СЗАО) |  | т | 1 | 87.05
30 | Перевозка грузов I класса автомобилями-самосвалами грузоподъемностью до 15 т по дорогам с усовершенствованным (асфальтобетонным, цементобетонным, железобетонным, обработанным органическим вяжущим) дорожным покрытием на расстояние 45 км (САО) |  | т | 1 | 87.05
31 | Перевозка грузов I класса автомобилями-самосвалами грузоподъемностью до 15 т по дорогам с усовершенствованным (асфальтобетонным, цементобетонным, железобетонным, обработанным органическим вяжущим) дорожным покрытием на расстояние 50 км (ВАО, ЮЗАО) |  | т | 1 | 87.05
32 | Перевозка грузов I класса автомобилями-самосвалами грузоподъемностью до 15 т по дорогам с усовершенствованным (асфальтобетонным, цементобетонным, железобетонным, обработанным органическим вяжущим) дорожным покрытием на расстояние 52 км (ЦАО, ЮАО) |  | т | 1 | 87.05
33 | Перевозка грузов I класса автомобилями-самосвалами грузоподъемностью до 15 т по дорогам с усовершенствованным (асфальтобетонным, цементобетонным, железобетонным, обработанным органическим вяжущим) дорожным покрытием на расстояние 53 км (ЮВАО) |  | т | 1 | 87.05
34 | Перевозка грузов I класса автомобилями-самосвалами грузоподъемностью до 15 т по дорогам с усовершенствованным (асфальтобетонным, цементобетонным, железобетонным, обработанным органическим вяжущим) дорожным покрытием на расстояние 58 км (Зеленоградский АО) |  | т | 1 | 87.05
*Фактический объем работ будет исходить в соответствии из выданных предписаний на ремонт органами Государственного контроля ОАТИ, Ростехнадзора, аварийных заказов и т.д.
| Начальник СЭЗиС |  | О.С. Рыжков