## Смета 12 гр. ТЕР МО
Smeta.RU (495) 974-1589
(наименование стройки)
Номер заказа
Локальный сметный расчет №55
| Подвеска проовода СИП-2 4х95 по существующим опорам (протяжённость трассы 1 км) | [22 empty] | Подвеска проовода СИП-2 4х95 по существующим опорам (протяжённость трассы 1 км)
(наименование работ и затрат, наименование объекта)
Основание: И-14-00-964292/102, 928548.04.15-ЭС
[6 empty] | базовая цена |  | текущая цена
|  | Сметная стоимость |  |  |  | 108.5087 |  | 615.7339 |  | тыс. руб.
|  | Строительные работы |  |  |  | 17.8624 |  | 192.9405 |  | тыс. руб.
|  | Монтажные работы |  |  |  | 90.4219 |  | 415.0364 |  | тыс. руб.
|  | Оборудование |  |  |  | 0 |  | 0 |  | тыс. руб.
|  | Прочие работы |  |  |  | 0.22445 |  | 7.757 |  | тыс. руб.
|  | Нормативная трудоемкость |  |  |  | 140.0104 |  | 140.0104 |  | чел. -ч.
|  | Средства на оплату труда |  |  |  | 1.4207 |  | 49.0997 |  | тыс. руб.
|  | Возврат материалов | [7 empty] | тыс. руб.
Строительный объем:
Стоимость ед.стр.объема:
Составлена в ценах ТСНБ-2001 МО (редакция 2014 г с доп.1) январь 2022 года
№ п/п | Шифр расценки и коды ресурсов | Наименование работ и затрат | Ед. изм. | Кол-во единиц | Цена на ед. изм. | Попра-вочные коэфф. | Стоимость в ценах 2001г. | Пункт коэфф. пересчета | Коэфф. пересчета | Стоимость в текущих ценах | ЗТР всего чел.-час
1 | 2 | 3 | 4 | 5 | 6 | 7 | 8 | 9 | 10 | 11 | 12
Локальная смета:
Раздел: Монтажные работы
1 | 33-04-017-1 | Подвеска самонесущих изолированных проводов (СИП-2А) напряжением от 0,4 кВ до 1 кВ (со снятием напряжения) при количестве 29 опор с использованием автогидроподъемника | 1000 м | 1 | 6907.59 |  |  | 33-04-017-1 | [7 empty] | 1066.43 | 36855.9 | 609.39 | 21060.52
Объем: 1=1000/1000
|  | Зарплата |  |  | 620.43 |  | 620.43 |  | 34.56 | 21442.06 |  |  |  |  | 620.43
|  | Эксплуатация машин |  |  | 3139.79 |  | 3139.79 |  | 9.49 | 29796.61
|  | в т.ч. зарплата машинистов |  |  | 395.22 |  | 395.22 |  | 34.56 | 13658.8 |  |  |  |  | 395.22
|  | Материальные ресурсы |  |  | 3147.37 |  | 3147.37 |  | 7.91 | 24895.7
|  | НР от ФОТ | % | 105 |  |  | 1066.43 |  | 105 | 36855.9
|  | СП от ФОТ | % | 60 |  |  | 609.39 |  | 60 | 21060.52
|  | Затраты труда | чел-ч | 65.24 | [6 empty] | 65.24
1,3 | 502-9101 | Провода самонесущие изолированные | 1000 м | 1.02 | 0 |  | 0 |  | 7.45 | 0 | [5 empty] | 0 | 0 | 0 | 0 | 0 | 0 | 0 | 0
1,5 | 111-3138 | Комплект для простого анкерного крепления ЕА1500-3 в составе: кронштейн CS10.3, зажим РА1500 | компл. | -2 | 239.43 |  | -478.86 |  | 1.77 | -847.58 | [5 empty] | 0 | 0 | 0 | 0 | -478.86 | 0 | 0 | 0
1,6 | 111-3141 | Комплект промежуточной подвески (СИП) ES 1500E | компл. | -29 | 73.89 |  | -2142.81 |  | 7.34 | -15728.23 | [5 empty] | 0 | 0 | 0 | 0 | -2142.81 | 0 | 0 | 0
1,7 | 111-3165 | Лента крепления шириной 20 мм, толщиной 0,7 мм, длиной 50 м из нержавеющей стали (в пластмасовой коробке с кабельной бухтой) F207 (СИП) | шт. | -1.8 | 235.22 |  | -423.4 |  | 17.47 | -7396.73 | [5 empty] | 0 | 0 | 0 | 0 | -423.4 | 0 | 0 | 0
1,8 | 111-3170 | Скрепа размером 20 мм NC20 (СИП) | 100 шт. | -0.62 | 165 |  | -102.3 |  | 9.01 | -921.72 | [5 empty] | 0 | 0 | 0 | 0 | -102.3 | 0 | 0 | 0
[6 empty] | 5436.04 |  |  | 109156.53 |  | 65.24 | 5436.04 | 109156.53 | 65.24 | [5 empty] | 8583.41 | 0 | 0 | 0
2 | 33-04-017-3 | При изменении количества опор на 1000 м добавлять или исключать к расценке 33-04-017-01 | 1 ОПОРА | 11 | 203.48 |  |  | 33-04-017-3 | [7 empty] | 310.35 | 10725.65 | 177.34 | 6128.94
|  | Зарплата |  |  | 15.18 |  | 166.98 |  | 34.56 | 5770.83 |  |  |  |  | 166.98
|  | Эксплуатация машин |  |  | 92.29 |  | 1015.19 |  | 9.46 | 9603.7
|  | в т.ч. зарплата машинистов |  |  | 11.69 |  | 128.59 |  | 34.56 | 4444.07 |  |  |  |  | 128.59
|  | Материальные ресурсы |  |  | 96.01 |  | 1056.11 |  | 9.39 | 9916.87
|  | НР от ФОТ | % | 105 |  |  | 310.35 |  | 105 | 10725.65
|  | СП от ФОТ | % | 60 |  |  | 177.34 |  | 60 | 6128.94
|  | Затраты труда | чел-ч | 1.53 | [6 empty] | 16.83
2,3 | 111-3165 | Лента крепления шириной 20 мм, толщиной 0,7 мм, длиной 50 м из нержавеющей стали (в пластмасовой коробке с кабельной бухтой) F207 (СИП) | шт. | -0.88 | 235.22 |  | -206.99 |  | 17.47 | -3616.18 | [5 empty] | 0 | 0 | 0 | 0 | -206.99 | 0 | 0 | 0
2,4 | 111-3170 | Скрепа размером 20 мм NC20 (СИП) | 100 шт. | -0.22 | 165 |  | -36.3 |  | 9.01 | -327.06 | [5 empty] | 0 | 0 | 0 | 0 | -36.3 | 0 | 0 | 0
2,5 | 111-3141 | Комплект промежуточной подвески (СИП) ES 1500E | компл. | -11 | 73.89 |  | -812.79 |  | 7.34 | -5965.88 | [5 empty] | 0 | 0 | 0 | 0 | -812.79 | 0 | 0 | 0
[6 empty] | 1669.89 |  |  | 32236.87 |  | 16.83 | 1669.89 | 32236.87 | 16.83 | [5 empty] | 2725.97 | 0 | 0 | 0
Итого по разделу: Монтажные работы | [5 empty] | 7105.93 |  |  | 141393.4 |  | 82.07
Раздел: Материалы, неучтённые ценником
3 | 502-0851 | Провода самонесущие изолированные для воздушных линий электропередачи с алюминиевыми жилами марки СИП-2 3х95+1х95-0,6/1,0 | 1000 м | 1.02 | 88648.89 |  | 90421.87 | 502-0851 | 4.59 | 415036.37 | [5 empty] | 0 | 0 | 0 | 0
Объем: 1,02=1020/1000
[6 empty] | 90421.87 |  |  | 415036.37 |  | 0 | 90421.87 | 415036.37 | 0 | [5 empty] | 0 | 90421.87 | 0 | 0
4 | 111-3138 | Комплект для простого анкерного крепления ЕА1500-3 в составе: кронштейн CS10.3, зажим РА1500 | компл. | 25 | 239.43 |  | 5985.75 | 111-3138 | 1.77 | 10594.78 | [5 empty] | 0 | 0 | 0 | 0
[6 empty] | 5985.75 |  |  | 10594.78 |  | 0 | 5985.75 | 10594.78 | 0 | [5 empty] | 5985.75 | 0 | 0 | 0
5 | 111-3141 | Комплект промежуточной подвески (СИП) ES 1500E | компл. | 33 | 73.89 |  | 2438.37 | 111-3141 | 7.34 | 17897.64 | [5 empty] | 0 | 0 | 0 | 0
[6 empty] | 2438.37 |  |  | 17897.64 |  | 0 | 2438.37 | 17897.64 | 0 | [5 empty] | 2438.37 | 0 | 0 | 0
6 | 111-3161 | Хомут стяжной (СИП) Е778 | 100 шт. | 3.56 | 73 |  | 259.88 | 111-3161 | 7.5 | 1949.1 | [5 empty] | 0 | 0 | 0 | 0
Объем: 3,56=356/100
[6 empty] | 259.88 |  |  | 1949.1 |  | 0 | 259.88 | 1949.1 | 0 | [5 empty] | 259.88 | 0 | 0 | 0
7 | 111-3165 | Лента крепления шириной 20 мм, толщиной 0,7 мм, длиной 50 м из нержавеющей стали (в пластмасовой коробке с кабельной бухтой) F207 (СИП) | шт. | 3.4 | 235.22 |  | 799.75 | 111-3165 | 17.47 | 13971.6 | [5 empty] | 0 | 0 | 0 | 0
[6 empty] | 799.75 |  |  | 13971.6 |  | 0 | 799.75 | 13971.6 | 0 | [5 empty] | 799.75 | 0 | 0 | 0
8 | 111-3170 | Скрепа размером 20 мм NC20 (СИП) | 100 шт. | 1.33 | 165 |  | 219.45 | 111-3170 | 9.01 | 1977.24 | [5 empty] | 0 | 0 | 0 | 0
Объем: 1,33=133/100
[6 empty] | 219.45 |  |  | 1977.24 |  | 0 | 219.45 | 1977.24 | 0 | [5 empty] | 219.45 | 0 | 0 | 0
9 | 111-3250 | Наконечник изолированный алюминиевый с медной клеммой (СИП) CPTAU 95 | 100 шт. | 0.08 | 7472 |  | 597.76 | 111-3250 | 2.95 | 1763.39 | [5 empty] | 0 | 0 | 0 | 0
Объем: 0,08=8/100
[6 empty] | 597.76 |  |  | 1763.39 |  | 0 | 597.76 | 1763.39 | 0 | [5 empty] | 597.76 | 0 | 0 | 0
10 | Данные поставщика | Зажим для временного заземления РС-481 113,87 = [1 018 / 1,2 / 7,45] | ШТ | 4 | 113.87 |  | 455.48 |  | 7.45 | 3393.33 | [5 empty] | 0 | 0 | 0 | 0
[6 empty] | 455.48 |  |  | 3393.33 |  | 0 | 455.48 | 3393.33 | 0 | [5 empty] | 455.48 | 0 | 0 | 0
Итого по разделу: Материалы, неучтённые ценником | [5 empty] | 101178.31 |  |  | 466583.45 |  | 0 | [13 empty] | Итого по разделу: Материалы, неучтённые ценником
Раздел: Пусконаладочные работы
11 | п01-11-028-1 | Измерение сопротивления изоляции мегаомметром кабельных и других линий напряжением до 1 кВ, предназначенных для передачи электроэнергии к распределительным устройствам, щитам, шкафам, коммутационным аппаратам и электропотребителям | 1 линия | 1 | 4.1 | [10 empty] | 2.13 | 73.68 | 1.31 | 45.34
|  | Зарплата |  |  | 4.1 | )*0,8 | 3.28 |  | 34.56 | 113.36 |  |  |  |  | 3.28
|  | НР от ФОТ | % | 65 |  |  | 2.13 |  | 65 | 73.68
|  | СП от ФОТ | % | 40 |  |  | 1.31 |  | 40 | 45.34
|  | Затраты труда | чел-ч | 0.32 |  | )*0,8 |  |  |  |  | 0.256
[6 empty] | 6.72 |  |  | 232.38 |  | 0.256 | 6.72 | 232.38 | 0.256 | [5 empty] | 0 | 0 | 0 | 6.72
12 | п01-11-011-1 | Проверка наличия цепи между заземлителями и заземленными элементами | 100 точек | 0.8 | 165.95 | [10 empty] | 69.04 | 2385.86 | 42.48 | 1468.22
Объем: 0,8=80/100
|  | Зарплата |  |  | 165.95 | )*0,8 | 106.21 |  | 34.56 | 3670.55 |  |  |  |  | 106.21
|  | НР от ФОТ | % | 65 |  |  | 69.04 |  | 65 | 2385.86
|  | СП от ФОТ | % | 40 |  |  | 42.48 |  | 40 | 1468.22
|  | Затраты труда | чел-ч | 12.96 |  | )*0,8 |  |  |  |  | 8.2944
[6 empty] | 217.73 |  |  | 7524.63 |  | 8.2944 | 217.73 | 7524.63 | 8.2944 | [5 empty] | 0 | 0 | 0 | 217.73
Итого по разделу: Пусконаладочные работы | [5 empty] | 224.45 |  |  | 7757.01 |  | 8.5504
Итого по локальной смете: | [5 empty] | 108508.69 |  |  | 615733.86 |  | 90.6204
Итого по смете: Подвеска проовода СИП-2 4х95 по существующим опорам (протяжённость трассы 1 км) | [5 empty] | 108508.69 |  |  | 615733.86 |  | 90.6204 | [13 empty] | Итого по смете: Подвеска проовода СИП-2 4х95 по существующим опорам (протяжённость трассы 1 км)
|  | Итого по смете | [6 empty] | 615733.86
|  | Строительно-монтажные работы | [6 empty] | 607976.85
Оборудование
|  | Пусконаладочные работы ("вхолостую") | [6 empty] | 7757.01
Объемы согласовал
[должность,подпись(инициалы,фамилия)]
Составил
[должность,подпись(инициалы,фамилия)]
Проверил
[должность,подпись(инициалы,фамилия)]

## Source
0 | Smeta.RU (495) 974-1589 |  | _PS_ |  | 0 | 0 | 0 | Smeta.RU | ПАО "Россети Московский регион" Доп. раб. место FStS-0030425 | 1 | 30425 | 10 | 11 | 4 | 1 | 4
1 | 249 | 0 | 184 | 0 |  | Подвеска проовода СИП-2 4х95 по существующим опорам (протяжённость трассы 1 км) |  | 0 | И-14-00-964292/102, 928548.04.15-ЭС | 0 | 0 | 2 |  | 0 | 0 | 0 | 0 |  | 1 |  | 0 | [31 empty] | 0 | [5 empty] | Сметные нормы списания | Коды ценников | 1 | 1 | 0 | 0 | 1 | 0 | 6 | 2 | 1 | 1 | 0 | 0 | 0 | 0 | 0 | ТСНБ-2001 МО ред. 2014 | ТР для Версии 10: Центральные регионы (с уч. п-ма 2536-ИП/12/ГС от 27.11.12, 01/57049-ЮЛ от 27.04.2018) от 30.08.2018 г | ТСНБ-2001 Московской области (редакция 2014 г версия 15.0) | ТСНБ-2001 Московской области (редакция 2014 г версия 15.0) | ТСНБ-2001 Московской области (редакция 2014 г версия 15.0) | ТСНБ-2001 Московской области (редакция 2014 г версия 15.0) | Поправки для НБ 2014 года от 15.06.2021 г. Кап. ремонт жилых и общественных зданий | 0 | 0 | 8 |  |  | 1 | [43 empty] | 0
15 | 1
52 | 249 | 1 | 12 | 0 |  | Подвеска проовода СИП-2 4х95 по существующим опорам (протяжённость трассы 1 км) | [7 empty] | 536989.75 | 466592.64 | 39400.31 | 18102.87 | 30996.8 | 0 | 90.6204 | 49.39 | 67.83 | 50041.09 | 28703.02 | 0 | 0 | 0 | 0 | 0 | 0 | 0 | 0 | 0 | 0 | 0 | 0 | 0 | 0 | 0 | 0 | 0 | 0 | 615733.86 | 192940.48 | 415036.37 | 7757.01 | 466592.64 | 466592.64 | 0 | 466592.64 | 0 | 0 | 0 | 0 | 0 | 0 | 0 | 0 | 0 | 0 | 0 | 0 | 0 | 0 | 0 | 0 | 0 | 0 | 0 | 0 | 0 | 0 | 0 | 0 | 0 | 0 | 0 | 0 | 0 | 0 | 0 | 0 | 0 | 0 | 0 | 0 | 0 | 0 | 0 | 0 | 0 | 0 | 0 | 0 | 0 | 0 | 0 | 0 | 0 | 0 | 0 | 0 | 0 | 0 | 0 | 0 | 0 | 0 | 0 | 0 | 0 | 0 | 0 | 0 | 0 | 0 | 0 | 0 | 0 | 0 | 0 | 0 | 0 | 0 | 0 | 0 | 0 | 0 | 0 | 0 | 0 | 0 | 0 | 0 | 0 | 0 | 0 | 0 | 0 | 0 | 0 | 0 | 0 | 0 | 0 | 0 | 0 | 0 | 0 | 0 | 0 | 0 | 0 | 0 | 0 | 0 | 0 | 0 | 0 | 0 | 0 | 0 | 0 | 0 | 0 | 0 | 0 | 0 | 0 | 0 | 0 | 0 | 0 | 0 | 0 | 0 | 0 | 0 | 0 | 0 | 0 | 0 | 0 | 0 | 0 | 0 | 0 | 0 | 0 | 0 | 0 | 0 | 0 | 0 | 0 | 0 | 0 | 0 | 0 | 0 | 0 | 0 | 0 | 0 | 0
3 | 1 |  | 154 |  | Новая локальная смета | Новая локальная смета |  | 0 |  | 0 | [7 empty] | 0 |  |  | 0 | [53 empty] | 0 | [7 empty] | 0 | 0
52 | 1 | 3 | 20 | 0 | Новая локальная смета | Новая локальная смета | [7 empty] | 536989.75 | 466592.64 | 39400.31 | 18102.87 | 30996.8 | 0 | 90.6204 | 49.39 | 67.83 | 50041.09 | 28703.02 | 0 | 0 | 0 | 0 | 0 | 0 | 0 | 0 | 0 | 0 | 0 | 0 | 0 | 0 | 0 | 0 | 0 | 0 | 615733.86 | 192940.48 | 415036.37 | 7757.01 | 466592.64 | 466592.64 | 0 | 466592.64 | 0 | 0 | 0 | 0 | 0 | 0 | 0 | 0 | 0 | 0 | 0 | 0 | 0 | 0 | 0 | 0 | 0 | 0 | 0 | 0 | 0 | 0 | 0 | 0 | 0 | 0 | 0 | 0 | 0 | 0 | 0 | 0 | 0 | 0 | 0 | 0 | 0 | 0 | 0 | 0 | 0 | 0 | 0 | 0 | 0 | 0 | 0 | 0 | 0 | 0 | 0 | 0 | 0 | 0 | 0 | 0 | 0 | 0 | 0 | 0 | 0 | 0 | 0 | 0 | 0 | 0 | 0 | 0 | 0 | 0 | 0 | 0 | 0 | 0 | 0 | 0 | 0 | 0 | 0 | 0 | 0 | 0 | 0 | 0 | 0 | 0 | 0 | 0 | 0 | 0 | 0 | 0 | 0 | 0 | 0 | 0 | 0 | 0 | 0 | 0 | 0 | 0 | 0 | 0 | 0 | 0 | 0 | 0 | 0 | 0 | 0 | 0 | 0 | 0 | 0 | 0 | 0 | 0 | 0 | 0 | 0 | 0 | 0 | 0 | 0 | 0 | 0 | 0 | 0 | 0 | 0 | 0 | 0 | 0 | 0 | 0 | 0 | 0 | 0 | 0 | 0 | 0 | 0 | 0 | 0 | 0 | 0 | 0 | 0 | 0 | 0 | 0 | 0 | 0 | 0
4 | 1 |  | 44 |  | Новый раздел | Монтажные работы |  | 0 |  | 0 | [7 empty] | 0 |  |  | 0 | [53 empty] | 0 | [11 empty] | 0
52 | 1 | 4 | 24 | 0 | Новый раздел | Монтажные работы | [7 empty] | 66622.39 | 9.19 | 39400.31 | 18102.87 | 27212.89 | 0 | 82.07 | 49.39 | 0 | 47581.55 | 27189.46 | 0 | 0 | 66622.39 | 9.19 | 39400.31 | 18102.87 | 27212.89 | 0 | 82.07 | 49.39 | 0 | 47581.55 | 27189.46 | 0 | 0 | 0 | 0 | 0 | 141393.4 | 141393.4 | 0 | 0 | 9.19 | 9.19 | 0 | 9.19 | 0 | 0 | 0 | 0 | 0 | 0 | 0 | 0 | 0 | 0 | 0 | 0 | 0 | 0 | 0 | 0 | 0 | 0 | 0 | 0 | 0 | 0 | 0 | 0 | 0 | 0 | 0 | 141393.4 | 141393.4 | 0 | 0 | 9.19 | 9.19 | 0 | 9.19 | 0 | 0 | 0 | 0 | 0 | 0 | 0 | 0 | 0 | 0 | 0 | 0 | 0 | 0 | 0 | 0 | 0 | 0 | 0 | 0 | 0 | 0 | 0 | 0 | 0 | 0 | 0 | 0 | 0 | 0 | 0 | 0 | 0 | 0 | 0 | 0 | 0 | 0 | 0 | 0 | 0 | 0 | 0 | 0 | 0 | 0 | 0 | 0 | 0 | 0 | 0 | 0 | 0 | 0 | 0 | 0 | 0 | 0 | 0 | 0 | 0 | 0 | 0 | 0 | 0 | 0 | 0 | 0 | 0 | 0 | 0 | 0 | 0 | 0 | 0 | 0 | 0 | 0 | 0 | 0 | 0 | 0 | 0 | 0 | 0 | 0 | 0 | 0 | 0 | 0 | 0 | 0 | 0 | 0 | 0 | 0 | 0 | 0 | 0 | 0 | 0 | 0 | 0 | 0 | 0 | 0 | 0 | 0 | 0 | 0 | 0 | 0 | 0 | 0 | 0 | 0 | 0 | 0 | 0 | 0
17 | 1 | 15 | 15 | 1 | 33-04-017-1 | Подвеска самонесущих изолированных проводов (СИП-2А) напряжением от 0,4 кВ до 1 кВ (со снятием напряжения) при количестве 29 опор с использованием автогидроподъемника | 1000 м | 1 | 0 | 1 |  |  |  | 76134.37 | 24895.7 | 29796.61 | 13658.8 | 21442.06 | 0 | 65.24 | 37.18 | 0 | 36855.9 | 21060.52 |  | 101963797 | 6907.59 | 3147.37 | 3139.79 | 395.22 | 620.43 | 0 | 65.24 | 37.18 | 0 | 6907.59 | 3147.37 | 3139.79 | 395.22 | 620.43 | 0 | 65.24 | 37.18 | 0 | 105 | 60 | 1 | 1 |  |  | 1 | 34.56 | 9.49 | 7.91 |  |  |  |  | 0 | 1 | ТЕР Московской обл., 33-04-017-1, приказ Минстроя России №675/пр от 28.02.2017 № 260/пр |  |  | 33001 | 0 | 33-04-017-1 | 1 | 2 | 0 | 34.56 | 1 | 1 | 1 | 1 | 1 |  | 105 | 60 |  |  |  | 0 | 0 | 0 | [5 empty] | 0 |  | 0 | 76134.37 | 24895.6967 | 29796.6071 | 13658.8032 | 21442.0608 | 0 | 65.24 | 37.18 | 0 | 36855.903 | 21060.516 | [13 empty] | 0 | 0 | 1 | 1 |  |  |  | 1013 | 1000 м | 1000 М | 1 | [6 empty] | 102577199 | 2 | Общестроительные работы | 0 |  | 1 | 33001 | Линии элекропередач | ФЕР-33 |  |  |  | 0 | 6907.59 | 3147.37 | 3139.79 | 395.22 | 620.43 | 65.24 | 37.18 | 0 | [17 empty] | 0 | 0 | 0 |  |  |  |  | 105 | 60 |  |  |  |  | 1 |  | -121844891 | 2 | 1 | 2 | 0 | 0 | 0 | 134050.79 | 134050.79 | 0 | 0 |  | 0 | 3 | 0 |  | 0 | 1 | 0 | 0 | 0 | 0 |  |  | 0
18 | 1 | 8 |  | 1,1 | 111-3104 | Зажим ответвительный с прокалыванием изоляции (СИП) Р95 | 100 шт. | 0 | 0 | 0 |  |  |  | 0 | 0 | 0 | 0 | 0 | 0 | 0 | 0 | 0 | 0 | 0 |  | 101963797 | 11055 | 11055 | 0 | 0 | 0 | 0 | 0 | 0 | 0 | 11055 | 11055 | 0 | 0 | 0 | 0 | 0 | 0 | 0 | 105 | 60 | 1 | 1 |  |  | 1 | 1 | 1 | 2.36 |  |  |  |  | 3 | 1 | ТССЦ Московской обл., 111-3104, приказ Минстроя России №675/пр от 28.02.2017 № 254/пр |  |  | 33001 | 0 | 111-3104 | 1 | 2 | 0 | 1 | 1 | 1 | 1 | 1 | 1 |  | 105 | 60 |  |  |  | 0 | 0 | 0 | [5 empty] | 0 |  | 0 | 0 | 26089.8 | 0 | 0 | 0 | 0 | 0 | 0 | 0 | 0 | 0 | [13 empty] | 0 | 0 | 1 | 1 |  |  |  | 1010 | 100 шт. | 100 шт. | 100 | [6 empty] | 102577199 | 2 | Общестроительные работы | 0 |  | 1 | 33001 | Линии элекропередач | ФЕР-33 |  |  |  | 0 | 11055 | 11055 | 0 | 0 | 0 | 0 | 0 | [18 empty] | 0 | 0 | 0 |  |  |  |  | 105 | 60 |  |  |  |  | 1 |  | 162583461 | 2 | 1 | 2 | 0 | 0 | 0 | 0 | 0 | 0 | 0 |  | 0 | 3 | 0 |  | 0 | 1 | 0 | 0 | 0 | 0 |  |  | 0
18 | 1 | 11 |  | 1,2 | 111-3161 | Хомут стяжной (СИП) Е778 | 100 шт. | 0 | 0 | 0 |  |  |  | 0 | 0 | 0 | 0 | 0 | 0 | 0 | 0 | 0 | 0 | 0 |  | 101963797 | 73 | 73 | 0 | 0 | 0 | 0 | 0 | 0 | 0 | 73 | 73 | 0 | 0 | 0 | 0 | 0 | 0 | 0 | 105 | 60 | 1 | 1 |  |  | 1 | 1 | 1 | 7.5 |  |  |  |  | 3 | 1 | ТССЦ Московской обл., 111-3161, приказ Минстроя России №675/пр от 28.02.2017 № 254/пр |  |  | 33001 | 0 | 111-3161 | 1 | 2 | 0 | 1 | 1 | 1 | 1 | 1 | 1 |  | 105 | 60 |  |  |  | 0 | 0 | 0 | [5 empty] | 0 |  | 0 | 0 | 547.5 | 0 | 0 | 0 | 0 | 0 | 0 | 0 | 0 | 0 | [13 empty] | 0 | 0 | 1 | 1 |  |  |  | 1010 | 100 шт. | 100 шт. | 100 | [6 empty] | 102577199 | 2 | Общестроительные работы | 0 |  | 1 | 33001 | Линии элекропередач | ФЕР-33 |  |  |  | 0 | 73 | 73 | 0 | 0 | 0 | 0 | 0 | [18 empty] | 0 | 0 | 0 |  |  |  |  | 105 | 60 |  |  |  |  | 1 |  | -2043474731 | 2 | 1 | 2 | 0 | 0 | 0 | 0 | 0 | 0 | 0 |  | 0 | 3 | 0 |  | 0 | 1 | 0 | 0 | 0 | 0 |  |  | 0
18 | 1 | 14 |  | 1,3 | 502-9101 | Провода самонесущие изолированные | 1000 м | 1.02 | 1.02 | 1.02 |  |  |  | 0 | 0 | 0 | 0 | 0 | 0 | 0 | 0 | 0 | 0 | 0 |  | 101963797 | 0 | 0 | 0 | 0 | 0 | 0 | 0 | 0 | 0 | 0 | 0 | 0 | 0 | 0 | 0 | 0 | 0 | 0 | 105 | 60 | 1 | 1 |  |  | 1 | 1 | 1 | 7.45 |  |  |  |  | 3 | 1 | ТССЦ Московской обл., 502-9101, приказ Минстроя России №675/пр от 28.02.2017 № 258/пр |  |  | 33001 | 0 |  | 0 | 2 | 0 | 1 | 1 | 1 | 1 | 1 | 1 |  | 105 | 60 |  |  |  | 0 | 0 | 0 | [5 empty] | 0 |  | 0 | 0 | 0 | 0 | 0 | 0 | 0 | 0 | 0 | 0 | 0 | 0 | [13 empty] | 0 | 0 | 1 | 1 |  |  |  | 1013 | 1000 м | 1000 М | 1 | [6 empty] | 102577199 | 2 | Общестроительные работы | 0 |  | 1 | 33001 | Линии элекропередач | ФЕР-33 |  |  |  | 0 | 0 | 0 | 0 | 0 | 0 | 0 | 0 | [18 empty] | 0 | 0 | 0 |  |  |  |  | 105 | 60 |  |  |  |  | 1 |  | -861984256 | 2 | 1 | 5 | 0 | 0 | 0 | 0 | 0 | 0 | 0 |  | 0 | 3 | 0 |  | 0 | 1 | 0 | 0 | 0 | 0 |  |  | 0
18 | 1 | 15 |  | 1,4 | 509-3151 | Колпачки герметичные СE6.35 (СИП) | 100 шт. | 0 | 0 | 0 |  |  |  | 0 | 0 | 0 | 0 | 0 | 0 | 0 | 0 | 0 | 0 | 0 |  | 101963797 | 2099 | 2099 | 0 | 0 | 0 | 0 | 0 | 0 | 0 | 2099 | 2099 | 0 | 0 | 0 | 0 | 0 | 0 | 0 | 105 | 60 | 1 | 1 |  |  | 1 | 1 | 1 | 0.68 |  |  |  |  | 3 | 1 | ТССЦ Московской обл., 509-3151, приказ Минстроя России №675/пр от 28.02.2017 № 258/пр |  |  | 33001 | 0 | 509-3151 | 1 | 2 | 0 | 1 | 1 | 1 | 1 | 1 | 1 |  | 105 | 60 |  |  |  | 0 | 0 | 0 | [5 empty] | 0 |  | 0 | 0 | 1427.32 | 0 | 0 | 0 | 0 | 0 | 0 | 0 | 0 | 0 | [13 empty] | 0 | 0 | 1 | 1 |  |  |  | 1010 | 100 шт. | 100 шт. | 100 | [6 empty] | 102577199 | 2 | Общестроительные работы | 0 |  | 1 | 33001 | Линии элекропередач | ФЕР-33 |  |  |  | 0 | 2099 | 2099 | 0 | 0 | 0 | 0 | 0 | [18 empty] | 0 | 0 | 0 |  |  |  |  | 105 | 60 |  |  |  |  | 1 |  | -427501871 | 2 | 1 | 2 | 0 | 0 | 0 | 0 | 0 | 0 | 0 |  | 0 | 3 | 0 |  | 0 | 1 | 0 | 0 | 0 | 0 |  |  | 0
18 | 1 | 9 |  | 1,5 | 111-3138 | Комплект для простого анкерного крепления ЕА1500-3 в составе: кронштейн CS10.3, зажим РА1500 | компл. | -2 | -2 | -2 |  |  |  | -847.58 | -847.58 | 0 | 0 | 0 | 0 | 0 | 0 | 0 | 0 | 0 |  | 101963797 | 239.43 | 239.43 | 0 | 0 | 0 | 0 | 0 | 0 | 0 | 239.43 | 239.43 | 0 | 0 | 0 | 0 | 0 | 0 | 0 | 105 | 60 | 1 | 1 |  |  | 1 | 1 | 1 | 1.77 |  |  |  |  | 3 | 1 | ТССЦ Московской обл., 111-3138, приказ Минстроя России №675/пр от 28.02.2017 № 254/пр |  |  | 33001 | 0 | 111-3138 | 1 | 2 | 1 | 1 | 1 | 1 | 1 | 1 | 1 |  | 105 | 60 |  |  |  | 0 | 0 | 0 | [5 empty] | 0 |  | 0 | -847.58 | 423.7911 | 0 | 0 | 0 | 0 | 0 | 0 | 0 | 0 | 0 | [13 empty] | 0 | 0 | 1 | 1 |  |  |  | 1013 | компл. | компл. | 1 | [6 empty] | 102577199 | 2 | Общестроительные работы | 0 |  | 1 | 33001 | Линии элекропередач | ФЕР-33 |  |  |  | 0 | 239.43 | 239.43 | 0 | 0 | 0 | 0 | 0 | [18 empty] | 0 | 0 | 0 |  |  |  |  | 105 | 60 |  |  |  |  | 1 |  | 321864152 | 2 | 1 | 2 | 0 | 0 | 0 | -847.58 | -847.58 | 0 | 0 |  | 0 | 3 | 0 |  | 0 | 1 | 0 | 0 | 0 | 0 |  |  | 0
18 | 1 | 10 |  | 1,6 | 111-3141 | Комплект промежуточной подвески (СИП) ES 1500E | компл. | -29 | -29 | -29 |  |  |  | -15728.23 | -15728.23 | 0 | 0 | 0 | 0 | 0 | 0 | 0 | 0 | 0 |  | 101963797 | 73.89 | 73.89 | 0 | 0 | 0 | 0 | 0 | 0 | 0 | 73.89 | 73.89 | 0 | 0 | 0 | 0 | 0 | 0 | 0 | 105 | 60 | 1 | 1 |  |  | 1 | 1 | 1 | 7.34 |  |  |  |  | 3 | 1 | ТССЦ Московской обл., 111-3141, приказ Минстроя России №675/пр от 28.02.2017 № 254/пр |  |  | 33001 | 0 | 111-3141 | 1 | 2 | 1 | 1 | 1 | 1 | 1 | 1 | 1 |  | 105 | 60 |  |  |  | 0 | 0 | 0 | [5 empty] | 0 |  | 0 | -15728.23 | 542.3526 | 0 | 0 | 0 | 0 | 0 | 0 | 0 | 0 | 0 | [13 empty] | 0 | 0 | 1 | 1 |  |  |  | 1013 | компл. | компл. | 1 | [6 empty] | 102577199 | 2 | Общестроительные работы | 0 |  | 1 | 33001 | Линии элекропередач | ФЕР-33 |  |  |  | 0 | 73.89 | 73.89 | 0 | 0 | 0 | 0 | 0 | [18 empty] | 0 | 0 | 0 |  |  |  |  | 105 | 60 |  |  |  |  | 1 |  | -556928425 | 2 | 1 | 2 | 0 | 0 | 0 | -15728.23 | -15728.23 | 0 | 0 |  | 0 | 3 | 0 |  | 0 | 1 | 0 | 0 | 0 | 0 |  |  | 0
18 | 1 | 12 |  | 1,7 | 111-3165 | Лента крепления шириной 20 мм, толщиной 0,7 мм, длиной 50 м из нержавеющей стали (в пластмасовой коробке с кабельной бухтой) F207 (СИП) | шт. | -1.8 | -1.8 | -1.8 |  |  |  | -7396.73 | -7396.73 | 0 | 0 | 0 | 0 | 0 | 0 | 0 | 0 | 0 |  | 101963797 | 235.22 | 235.22 | 0 | 0 | 0 | 0 | 0 | 0 | 0 | 235.22 | 235.22 | 0 | 0 | 0 | 0 | 0 | 0 | 0 | 105 | 60 | 1 | 1 |  |  | 1 | 1 | 1 | 17.47 |  |  |  |  | 3 | 1 | ТССЦ Московской обл., 111-3165, приказ Минстроя России №675/пр от 28.02.2017 № 254/пр |  |  | 33001 | 0 | 111-3165 | 1 | 2 | 1 | 1 | 1 | 1 | 1 | 1 | 1 |  | 105 | 60 |  |  |  | 0 | 0 | 0 | [5 empty] | 0 |  | 0 | -7396.73 | 4109.2934 | 0 | 0 | 0 | 0 | 0 | 0 | 0 | 0 | 0 | [13 empty] | 0 | 0 | 1 | 1 |  |  |  | 1010 | шт. | шт. | 1 | [6 empty] | 102577199 | 2 | Общестроительные работы | 0 |  | 1 | 33001 | Линии элекропередач | ФЕР-33 |  |  |  | 0 | 235.22 | 235.22 | 0 | 0 | 0 | 0 | 0 | [18 empty] | 0 | 0 | 0 |  |  |  |  | 105 | 60 |  |  |  |  | 1 |  | -1660160253 | 2 | 1 | 2 | 0 | 0 | 0 | -7396.73 | -7396.73 | 0 | 0 |  | 0 | 3 | 0 |  | 0 | 1 | 0 | 0 | 0 | 0 |  |  | 0
18 | 1 | 13 |  | 1,8 | 111-3170 | Скрепа размером 20 мм NC20 (СИП) | 100 шт. | -0.62 | -0.62 | -0.62 |  |  |  | -921.72 | -921.72 | 0 | 0 | 0 | 0 | 0 | 0 | 0 | 0 | 0 |  | 101963797 | 165 | 165 | 0 | 0 | 0 | 0 | 0 | 0 | 0 | 165 | 165 | 0 | 0 | 0 | 0 | 0 | 0 | 0 | 105 | 60 | 1 | 1 |  |  | 1 | 1 | 1 | 9.01 |  |  |  |  | 3 | 1 | ТССЦ Московской обл., 111-3170, приказ Минстроя России №675/пр от 28.02.2017 № 254/пр |  |  | 33001 | 0 | 111-3170 | 1 | 2 | 1 | 1 | 1 | 1 | 1 | 1 | 1 |  | 105 | 60 |  |  |  | 0 | 0 | 0 | [5 empty] | 0 |  | 0 | -921.72 | 1486.65 | 0 | 0 | 0 | 0 | 0 | 0 | 0 | 0 | 0 | [13 empty] | 0 | 0 | 1 | 1 |  |  |  | 1010 | 100 шт. | 100 шт. | 100 | [6 empty] | 102577199 | 2 | Общестроительные работы | 0 |  | 1 | 33001 | Линии элекропередач | ФЕР-33 |  |  |  | 0 | 165 | 165 | 0 | 0 | 0 | 0 | 0 | [18 empty] | 0 | 0 | 0 |  |  |  |  | 105 | 60 |  |  |  |  | 1 |  | -1433713530 | 2 | 1 | 2 | 0 | 0 | 0 | -921.72 | -921.72 | 0 | 0 |  | 0 | 3 | 0 |  | 0 | 1 | 0 | 0 | 0 | 0 |  |  | 0
17 | 1 | 25 | 25 | 2 | 33-04-017-3 | При изменении количества опор на 1000 м добавлять или исключать к расценке 33-04-017-01 | 1 ОПОРА | 11 | 0 | 11 |  |  |  | 25291.4 | 9916.87 | 9603.7 | 4444.07 | 5770.83 | 0 | 16.83 | 12.21 | 0 | 10725.65 | 6128.94 |  | 101963797 | 203.48 | 96.01 | 92.29 | 11.69 | 15.18 | 0 | 1.53 | 1.11 | 0 | 203.48 | 96.01 | 92.29 | 11.69 | 15.18 | 0 | 1.53 | 1.11 | 0 | 105 | 60 | 1 | 1 |  |  | 1 | 34.56 | 9.46 | 9.39 |  |  |  |  | 0 | 1 | ТЕР Московской обл., 33-04-017-3, приказ Минстроя России №675/пр от 28.02.2017 № 260/пр |  |  | 33001 | 0 | 33-04-017-3 | 1 | 2 | 0 | 34.56 | 1 | 1 | 1 | 1 | 1 |  | 105 | 60 |  |  |  | 0 | 0 | 0 | [5 empty] | 0 |  | 0 | 25291.4 | 901.5339 | 873.0634 | 404.0064 | 524.6208 | 0 | 1.53 | 1.11 | 0 | 10725.645 | 6128.94 | [13 empty] | 0 | 0 | 1 | 1 |  |  |  | 1013 | 1 ОПОРА | 1 ОПОРА | 1 | [6 empty] | 102577199 | 2 | Общестроительные работы | 0 |  | 1 | 33001 | Линии элекропередач | ФЕР-33 |  |  |  | 0 | 203.48 | 96.01 | 92.29 | 11.69 | 15.18 | 1.53 | 1.11 | 0 | [17 empty] | 0 | 0 | 0 |  |  |  |  | 105 | 60 |  |  |  |  | 1 |  | 1221226177 | 2 | 1 | 2 | 0 | 0 | 0 | 42145.99 | 42145.99 | 0 | 0 |  | 0 | 3 | 0 |  | 0 | 1 | 0 | 0 | 0 | 0 |  |  | 0
18 | 1 | 21 |  | 2,1 | 111-3104 | Зажим ответвительный с прокалыванием изоляции (СИП) Р95 | 100 шт. | 0 | 0 | 0 |  |  |  | 0 | 0 | 0 | 0 | 0 | 0 | 0 | 0 | 0 | 0 | 0 |  | 101963797 | 11055 | 11055 | 0 | 0 | 0 | 0 | 0 | 0 | 0 | 11055 | 11055 | 0 | 0 | 0 | 0 | 0 | 0 | 0 | 105 | 60 | 1 | 1 |  |  | 1 | 1 | 1 | 2.36 |  |  |  |  | 3 | 1 | ТССЦ Московской обл., 111-3104, приказ Минстроя России №675/пр от 28.02.2017 № 254/пр |  |  | 33001 | 0 | 111-3104 | 1 | 2 | 0 | 1 | 1 | 1 | 1 | 1 | 1 |  | 105 | 60 |  |  |  | 0 | 0 | 0 | [5 empty] | 0 |  | 0 | 0 | 26089.8 | 0 | 0 | 0 | 0 | 0 | 0 | 0 | 0 | 0 | [13 empty] | 0 | 0 | 1 | 1 |  |  |  | 1010 | 100 шт. | 100 шт. | 100 | [6 empty] | 102577199 | 2 | Общестроительные работы | 0 |  | 1 | 33001 | Линии элекропередач | ФЕР-33 |  |  |  | 0 | 11055 | 11055 | 0 | 0 | 0 | 0 | 0 | [18 empty] | 0 | 0 | 0 |  |  |  |  | 105 | 60 |  |  |  |  | 1 |  | 162583461 | 2 | 1 | 2 | 0 | 0 | 0 | 0 | 0 | 0 | 0 |  | 0 | 3 | 0 |  | 0 | 1 | 0 | 0 | 0 | 0 |  |  | 0
18 | 1 | 23 |  | 2,2 | 111-3161 | Хомут стяжной (СИП) Е778 | 100 шт. | 0 | 0 | 0 |  |  |  | 0 | 0 | 0 | 0 | 0 | 0 | 0 | 0 | 0 | 0 | 0 |  | 101963797 | 73 | 73 | 0 | 0 | 0 | 0 | 0 | 0 | 0 | 73 | 73 | 0 | 0 | 0 | 0 | 0 | 0 | 0 | 105 | 60 | 1 | 1 |  |  | 1 | 1 | 1 | 7.5 |  |  |  |  | 3 | 1 | ТССЦ Московской обл., 111-3161, приказ Минстроя России №675/пр от 28.02.2017 № 254/пр |  |  | 33001 | 0 | 111-3161 | 1 | 2 | 0 | 1 | 1 | 1 | 1 | 1 | 1 |  | 105 | 60 |  |  |  | 0 | 0 | 0 | [5 empty] | 0 |  | 0 | 0 | 547.5 | 0 | 0 | 0 | 0 | 0 | 0 | 0 | 0 | 0 | [13 empty] | 0 | 0 | 1 | 1 |  |  |  | 1010 | 100 шт. | 100 шт. | 100 | [6 empty] | 102577199 | 2 | Общестроительные работы | 0 |  | 1 | 33001 | Линии элекропередач | ФЕР-33 |  |  |  | 0 | 73 | 73 | 0 | 0 | 0 | 0 | 0 | [18 empty] | 0 | 0 | 0 |  |  |  |  | 105 | 60 |  |  |  |  | 1 |  | -2043474731 | 2 | 1 | 2 | 0 | 0 | 0 | 0 | 0 | 0 | 0 |  | 0 | 3 | 0 |  | 0 | 1 | 0 | 0 | 0 | 0 |  |  | 0
18 | 1 | 24 |  | 2,3 | 111-3165 | Лента крепления шириной 20 мм, толщиной 0,7 мм, длиной 50 м из нержавеющей стали (в пластмасовой коробке с кабельной бухтой) F207 (СИП) | шт. | -0.88 | -0.08 | -0.08 |  |  |  | -3616.18 | -3616.18 | 0 | 0 | 0 | 0 | 0 | 0 | 0 | 0 | 0 |  | 101963797 | 235.22 | 235.22 | 0 | 0 | 0 | 0 | 0 | 0 | 0 | 235.22 | 235.22 | 0 | 0 | 0 | 0 | 0 | 0 | 0 | 105 | 60 | 1 | 1 |  |  | 1 | 1 | 1 | 17.47 |  |  |  |  | 3 | 1 | ТССЦ Московской обл., 111-3165, приказ Минстроя России №675/пр от 28.02.2017 № 254/пр |  |  | 33001 | 0 | 111-3165 | 1 | 2 | 1 | 1 | 1 | 1 | 1 | 1 | 1 |  | 105 | 60 |  |  |  | 0 | 0 | 0 | [5 empty] | 0 |  | 0 | -3616.18 | 4109.2934 | 0 | 0 | 0 | 0 | 0 | 0 | 0 | 0 | 0 | [13 empty] | 0 | 0 | 1 | 1 |  |  |  | 1010 | шт. | шт. | 1 | [6 empty] | 102577199 | 2 | Общестроительные работы | 0 |  | 1 | 33001 | Линии элекропередач | ФЕР-33 |  |  |  | 0 | 235.22 | 235.22 | 0 | 0 | 0 | 0 | 0 | [18 empty] | 0 | 0 | 0 |  |  |  |  | 105 | 60 |  |  |  |  | 1 |  | -1660160253 | 2 | 1 | 2 | 0 | 0 | 0 | -3616.18 | -3616.18 | 0 | 0 |  | 0 | 3 | 0 |  | 0 | 1 | 0 | 0 | 0 | 0 |  |  | 0
18 | 1 | 25 |  | 2,4 | 111-3170 | Скрепа размером 20 мм NC20 (СИП) | 100 шт. | -0.22 | -0.02 | -0.02 |  |  |  | -327.06 | -327.06 | 0 | 0 | 0 | 0 | 0 | 0 | 0 | 0 | 0 |  | 101963797 | 165 | 165 | 0 | 0 | 0 | 0 | 0 | 0 | 0 | 165 | 165 | 0 | 0 | 0 | 0 | 0 | 0 | 0 | 105 | 60 | 1 | 1 |  |  | 1 | 1 | 1 | 9.01 |  |  |  |  | 3 | 1 | ТССЦ Московской обл., 111-3170, приказ Минстроя России №675/пр от 28.02.2017 № 254/пр |  |  | 33001 | 0 | 111-3170 | 1 | 2 | 1 | 1 | 1 | 1 | 1 | 1 | 1 |  | 105 | 60 |  |  |  | 0 | 0 | 0 | [5 empty] | 0 |  | 0 | -327.06 | 1486.65 | 0 | 0 | 0 | 0 | 0 | 0 | 0 | 0 | 0 | [13 empty] | 0 | 0 | 1 | 1 |  |  |  | 1010 | 100 шт. | 100 шт. | 100 | [6 empty] | 102577199 | 2 | Общестроительные работы | 0 |  | 1 | 33001 | Линии элекропередач | ФЕР-33 |  |  |  | 0 | 165 | 165 | 0 | 0 | 0 | 0 | 0 | [18 empty] | 0 | 0 | 0 |  |  |  |  | 105 | 60 |  |  |  |  | 1 |  | -1433713530 | 2 | 1 | 2 | 0 | 0 | 0 | -327.06 | -327.06 | 0 | 0 |  | 0 | 3 | 0 |  | 0 | 1 | 0 | 0 | 0 | 0 |  |  | 0
18 | 1 | 22 |  | 2,5 | 111-3141 | Комплект промежуточной подвески (СИП) ES 1500E | компл. | -11 | -1 | -1 |  |  |  | -5965.88 | -5965.88 | 0 | 0 | 0 | 0 | 0 | 0 | 0 | 0 | 0 |  | 101963797 | 73.89 | 73.89 | 0 | 0 | 0 | 0 | 0 | 0 | 0 | 73.89 | 73.89 | 0 | 0 | 0 | 0 | 0 | 0 | 0 | 105 | 60 | 1 | 1 |  |  | 1 | 1 | 1 | 7.34 |  |  |  |  | 3 | 1 | ТССЦ Московской обл., 111-3141, приказ Минстроя России №675/пр от 28.02.2017 № 254/пр |  |  | 33001 | 0 | 111-3141 | 1 | 2 | 1 | 1 | 1 | 1 | 1 | 1 | 1 |  | 105 | 60 |  |  |  | 0 | 0 | 0 | [5 empty] | 0 |  | 0 | -5965.88 | 542.3526 | 0 | 0 | 0 | 0 | 0 | 0 | 0 | 0 | 0 | [13 empty] | 0 | 0 | 1 | 1 |  |  |  | 1013 | компл. | компл. | 1 | [6 empty] | 102577199 | 2 | Общестроительные работы | 0 |  | 1 | 33001 | Линии элекропередач | ФЕР-33 |  |  |  | 0 | 73.89 | 73.89 | 0 | 0 | 0 | 0 | 0 | [18 empty] | 0 | 0 | 0 |  |  |  |  | 105 | 60 |  |  |  |  | 1 |  | -556928425 | 2 | 1 | 2 | 0 | 0 | 0 | -5965.88 | -5965.88 | 0 | 0 |  | 0 | 3 | 0 |  | 0 | 1 | 0 | 0 | 0 | 0 |  |  | 0
51 | 1 | 4 | 24 |  | Новый раздел | Монтажные работы | 0 | [6 empty] | 66622.39 | 9.19 | 39400.31 | 18102.87 | 27212.89 | 0 | 82.07 | 49.39 | 0 | 47581.55 | 27189.46 |  |  | 66622.39 | 9.19 | 39400.31 | 18102.87 | 27212.89 | 0 | 82.07 | 49.39 | 0 | 47581.55 | 27189.46 |  |  | 0 | 0 | 0 | 141393.4 | 141393.4 | 0 | 0 | 9.19 | 9.19 | 0 | 9.19 | 0 | 0 | 0 | 0 | 0 | [19 empty] | 0 | 0 | 0 | 141393.4 | 141393.4 | 0 | 0 | 9.19 | 9.19 | 0 | 9.19 | 0 | 0 | 0 | 0 | 0 | [114 empty] | 0
50 | 0 | 0 | 1 | 201 | 66622.39 | ПЗ | Прямые затраты |  |  | 201 | 1 | 3 |  | 2 | [7 empty] | 66622.39 | 1 | 66622.39
50 | 0 | 0 | 1 | 202 | 9.19 | СтМатОб | Стоимость материальных ресурсов (всего) |  |  | 202 | 2 | 3 |  | 2 | [7 empty] | 9.19 | 1 | 9.19
50 | 0 | 0 | 1 | 222 | 0 | СтМатОбЗак | Стоимость материалов и оборудования заказчика |  |  | 222 | 3 | 3 |  | 2 | [7 empty] | 0 | 1 | 0
50 | 0 | 0 | 1 | 225 | 9.19 | СтМатОбПод | Стоимость материалов и оборудования подрядчика |  |  | 225 | 4 | 3 |  | 2 | [7 empty] | 9.19 | 1 | 9.19
50 | 0 | 0 | 1 | 226 | 9.19 | СтМат | Стоимость материалов (всего) |  |  | 226 | 5 | 3 |  | 2 | [7 empty] | 9.19 | 1 | 9.19
50 | 0 | 0 | 1 | 227 | 0 | СтМатЗак | Стоимость материалов заказчика |  |  | 227 | 6 | 3 |  | 2 | [7 empty] | 0 | 1 | 0
50 | 0 | 0 | 1 | 228 | 9.19 | СтМатПод | Стоимость материалов подрядчика |  |  | 228 | 7 | 3 |  | 2 | [7 empty] | 9.19 | 1 | 9.19
50 | 0 | 0 | 1 | 216 | 0 | Оборуд | Стоимость оборудования (всего) |  |  | 216 | 8 | 3 |  | 2 | [7 empty] | 0 | 1 | 0
50 | 0 | 0 | 1 | 223 | 0 | ОборудЗак | Стоимость оборудования заказчика |  |  | 223 | 9 | 3 |  | 2 | [7 empty] | 0 | 1 | 0
50 | 0 | 0 | 1 | 229 | 0 | ОборудПод | Стоимость оборудования подрядчика |  |  | 229 | 10 | 3 |  | 2 | [7 empty] | 0 | 1 | 0
50 | 0 | 0 | 1 | 203 | 39400.31 | ЭММ | Эксплуатация машин |  |  | 203 | 11 | 3 |  | 2 | [7 empty] | 39400.31 | 1 | 39400.31
50 | 0 | 0 | 1 | 231 | 0 | ЭММсНРиСП | Эксплуатация машин по ТСН-2001.16 |  |  | 231 | 12 | 3 |  | 2 | [7 empty] | 0 | 1 | 0
50 | 0 | 0 | 1 | 204 | 18102.87 | ЗПМ | ЗП машинистов |  |  | 204 | 13 | 3 |  | 2 | [7 empty] | 18102.87 | 1 | 18102.87
50 | 0 | 0 | 1 | 205 | 27212.89 | ОЗП | Основная ЗП рабочих |  |  | 205 | 14 | 3 |  | 2 | [7 empty] | 27212.89 | 1 | 27212.89
50 | 0 | 0 | 1 | 232 | 0 | ОЗПсНРиСП | Основная ЗП рабочих по ТСН-2001.16 |  |  | 232 | 15 | 3 |  | 2 | [7 empty] | 0 | 1 | 0
50 | 0 | 0 | 1 | 214 | 141393.4 | Строит | Строительные работы с НР и СП |  |  | 214 | 16 | 3 |  | 2 | [7 empty] | 141393.4 | 1 | 141393.4
50 | 0 | 0 | 1 | 215 | 0 | Монтаж | Монтажные работы с НР и СП |  |  | 215 | 17 | 3 |  | 2 | [7 empty] | 0 | 1 | 0
50 | 0 | 0 | 1 | 217 | 0 | Прочие | Прочие работы с НР и СП |  |  | 217 | 18 | 3 |  | 2 | [7 empty] | 0 | 1 | 0
50 | 0 | 0 | 1 | 230 | 0 | ПрочиеЗатр | Прочие затраты по ТСН-2001.16 |  |  | 230 | 19 | 3 |  | 2 | [7 empty] | 0 | 1 | 0
50 | 0 | 0 | 1 | 206 | 0 | ВозврМат | Возврат материалов |  |  | 206 | 20 | 3 |  | 2 | [7 empty] | 0 | 1 | 0
50 | 0 | 0 | 1 | 207 | 82.07 | ТрудСтр | Трудозатраты строителей |  |  | 207 | 21 | 3 |  | -1 | [7 empty] | 82.07 | 1 | 82.07
50 | 0 | 0 | 1 | 208 | 49.39 | ТрудМаш | Трудозатраты машинистов |  |  | 208 | 22 | 3 |  | -1 | [7 empty] | 49.39 | 1 | 49.39
50 | 0 | 0 | 1 | 209 | 0 | ТранспМат | Транспорт материалов |  |  | 209 | 23 | 3 |  | 2 | [7 empty] | 0 | 1 | 0
50 | 0 | 0 | 1 | 233 | 0 | Перевозка | Перевозка грузов |  |  | 233 | 24 | 3 |  | 2 | [7 empty] | 0 | 1 | 0
50 | 0 | 0 | 1 | 210 | 47581.55 | НР | Накладные расходы |  |  | 210 | 25 | 3 |  | 2 | [7 empty] | 47581.55 | 1 | 47581.55
50 | 0 | 0 | 1 | 211 | 27189.46 | СмПриб | Сметная прибыль |  |  | 211 | 26 | 3 |  | 2 | [7 empty] | 27189.46 | 1 | 27189.46
50 | 0 | 0 | 1 | 224 | 141393.4 | Всего | Всего с НР и СП |  |  | 224 | 27 | 3 |  | 2 | [7 empty] | 141393.4 | 1 | 141393.4
4 | 1 |  | 87 |  | Новый раздел | Материалы, неучтённые ценником |  | 0 |  | 0 | [7 empty] | 0 |  |  | 0 | [53 empty] | 0 | [11 empty] | 0
52 | 1 | 4 | 74 | 0 | Новый раздел | Материалы, неучтённые ценником | [7 empty] | 466583.45 | 466583.45 | 0 | 0 | 0 | 0 | 0 | 0 | 67.83 | 0 | 0 | 0 | 0 | 466583.45 | 466583.45 | 0 | 0 | 0 | 0 | 0 | 0 | 67.83 | 0 | 0 | 0 | 0 | 0 | 0 | 0 | 466583.45 | 51547.08 | 415036.37 | 0 | 466583.45 | 466583.45 | 0 | 466583.45 | 0 | 0 | 0 | 0 | 0 | 0 | 0 | 0 | 0 | 0 | 0 | 0 | 0 | 0 | 0 | 0 | 0 | 0 | 0 | 0 | 0 | 0 | 0 | 0 | 0 | 0 | 0 | 466583.45 | 51547.08 | 415036.37 | 0 | 466583.45 | 466583.45 | 0 | 466583.45 | 0 | 0 | 0 | 0 | 0 | 0 | 0 | 0 | 0 | 0 | 0 | 0 | 0 | 0 | 0 | 0 | 0 | 0 | 0 | 0 | 0 | 0 | 0 | 0 | 0 | 0 | 0 | 0 | 0 | 0 | 0 | 0 | 0 | 0 | 0 | 0 | 0 | 0 | 0 | 0 | 0 | 0 | 0 | 0 | 0 | 0 | 0 | 0 | 0 | 0 | 0 | 0 | 0 | 0 | 0 | 0 | 0 | 0 | 0 | 0 | 0 | 0 | 0 | 0 | 0 | 0 | 0 | 0 | 0 | 0 | 0 | 0 | 0 | 0 | 0 | 0 | 0 | 0 | 0 | 0 | 0 | 0 | 0 | 0 | 0 | 0 | 0 | 0 | 0 | 0 | 0 | 0 | 0 | 0 | 0 | 0 | 0 | 0 | 0 | 0 | 0 | 0 | 0 | 0 | 0 | 0 | 0 | 0 | 0 | 0 | 0 | 0 | 0 | 0 | 0 | 0 | 0 | 0 | 0 | 0
17 | 1 |  |  | 3 | 502-0851 | Провода самонесущие изолированные для воздушных линий электропередачи с алюминиевыми жилами марки СИП-2 3х95+1х95-0,6/1,0 | 1000 м | 1.02 | 0 | 1.02 |  |  |  | 415036.37 | 415036.37 | 0 | 0 | 0 | 0 | 0 | 0 | 66.22 | 0 | 0 |  | 101963797 | 88648.89 | 88648.89 | 0 | 0 | 0 | 0 | 0 | 0 | 64.92 | 88648.89 | 88648.89 | 0 | 0 | 0 | 0 | 0 | 0 | 64.92 | 0 | 0 | 1 | 1 |  |  | 1 | 1 | 1 | 4.59 |  |  |  |  | 3 | 2 | ТССЦ Московской обл., 502-0851, приказ Минстроя России №675/пр от 28.02.2017 № 258/пр |  |  | 500002 | 0 | 502-0851 | 1 | 12 | 0 | 1 | 1 | 1 | 1 | 1 | 1 |  | 0 | 0 |  |  |  | 0 | 0 | 0 | [5 empty] | 0 |  | 0 | 415036.37 | 406898.4051 | 0 | 0 | 0 | 0 | 0 | 0 | 64.92 | 0 | 0 | [13 empty] | 0 | 0 | 1 | 1 |  |  |  | 1013 | 1000 м | 1000 М | 1 | [6 empty] | 102577078 | 12 | Материалы монтажные | 0 |  | 2 | 500002 | Материалы и конструкции ( монтажные ) по ценникам и каталогам | ФССЦм |  |  |  | 0 | 88648.89 | 88648.89 | 0 | 0 | 0 | 0 | 0 | 0 | [17 empty] | 0 | 0 | 0 |  |  |  |  | 0 | 0 |  |  |  |  | 1 |  | 1599695357 | 2 | 1 | 2 | 0 | 0 | 0 | 415036.37 | 0 | 415036.37 | 0 |  | 0 | 3 | 0 |  | 0 | 1 | 0 | 0 | 0 | 0 |  |  | 0
17 | 1 |  |  | 4 | 111-3138 | Комплект для простого анкерного крепления ЕА1500-3 в составе: кронштейн CS10.3, зажим РА1500 | компл. | 25 | 0 | 25 |  |  |  | 10594.78 | 10594.78 | 0 | 0 | 0 | 0 | 0 | 0 | 0.25 | 0 | 0 |  | 101963797 | 239.43 | 239.43 | 0 | 0 | 0 | 0 | 0 | 0 | 0.01 | 239.43 | 239.43 | 0 | 0 | 0 | 0 | 0 | 0 | 0.01 | 0 | 0 | 1 | 1 |  |  | 1 | 1 | 1 | 1.77 |  |  |  |  | 3 | 1 | ТССЦ Московской обл., 111-3138, приказ Минстроя России №675/пр от 28.02.2017 № 254/пр |  |  | 500001 | 0 | 111-3138 | 1 | 8 | 0 | 1 | 1 | 1 | 1 | 1 | 1 |  | 0 | 0 |  |  |  | 0 | 0 | 0 | [5 empty] | 0 |  | 0 | 10594.78 | 423.7911 | 0 | 0 | 0 | 0 | 0 | 0 | 0.01 | 0 | 0 | [13 empty] | 0 | 0 | 1 | 1 |  |  |  | 1013 | компл. | компл. | 1 | [6 empty] | 102577077 | 8 | Материалы строительные | 0 |  | 1 | 500001 | Материалы и конструкции ( строительные ) по ценникам и каталогом | ФССЦст |  |  |  | 0 | 239.43 | 239.43 | 0 | 0 | 0 | 0 | 0 | 0 | [17 empty] | 0 | 0 | 0 |  |  |  |  | 0 | 0 |  |  |  |  | 1 |  | 321864152 | 2 | 1 | 2 | 0 | 0 | 0 | 10594.78 | 10594.78 | 0 | 0 |  | 0 | 3 | 0 |  | 0 | 1 | 0 | 0 | 0 | 0 |  |  | 0
17 | 1 |  |  | 5 | 111-3141 | Комплект промежуточной подвески (СИП) ES 1500E | компл. | 33 | 0 | 33 |  |  |  | 17897.64 | 17897.64 | 0 | 0 | 0 | 0 | 0 | 0 | 0.66 | 0 | 0 |  | 101963797 | 73.89 | 73.89 | 0 | 0 | 0 | 0 | 0 | 0 | 0.02 | 73.89 | 73.89 | 0 | 0 | 0 | 0 | 0 | 0 | 0.02 | 0 | 0 | 1 | 1 |  |  | 1 | 1 | 1 | 7.34 |  |  |  |  | 3 | 1 | ТССЦ Московской обл., 111-3141, приказ Минстроя России №675/пр от 28.02.2017 № 254/пр |  |  | 500001 | 0 | 111-3141 | 1 | 8 | 0 | 1 | 1 | 1 | 1 | 1 | 1 |  | 0 | 0 |  |  |  | 0 | 0 | 0 | [5 empty] | 0 |  | 0 | 17897.64 | 542.3526 | 0 | 0 | 0 | 0 | 0 | 0 | 0.02 | 0 | 0 | [13 empty] | 0 | 0 | 1 | 1 |  |  |  | 1013 | компл. | компл. | 1 | [6 empty] | 102577077 | 8 | Материалы строительные | 0 |  | 1 | 500001 | Материалы и конструкции ( строительные ) по ценникам и каталогом | ФССЦст |  |  |  | 0 | 73.89 | 73.89 | 0 | 0 | 0 | 0 | 0 | 0 | [17 empty] | 0 | 0 | 0 |  |  |  |  | 0 | 0 |  |  |  |  | 1 |  | -556928425 | 2 | 1 | 2 | 0 | 0 | 0 | 17897.64 | 17897.64 | 0 | 0 |  | 0 | 3 | 0 |  | 0 | 1 | 0 | 0 | 0 | 0 |  |  | 0
17 | 1 |  |  | 6 | 111-3161 | Хомут стяжной (СИП) Е778 | 100 шт. | 3.56 | 0 | 3.56 |  |  |  | 1949.1 | 1949.1 | 0 | 0 | 0 | 0 | 0 | 0 | 0.18 | 0 | 0 |  | 101963797 | 73 | 73 | 0 | 0 | 0 | 0 | 0 | 0 | 0.05 | 73 | 73 | 0 | 0 | 0 | 0 | 0 | 0 | 0.05 | 0 | 0 | 1 | 1 |  |  | 1 | 1 | 1 | 7.5 |  |  |  |  | 3 | 1 | ТССЦ Московской обл., 111-3161, приказ Минстроя России №675/пр от 28.02.2017 № 254/пр |  |  | 500001 | 0 | 111-3161 | 1 | 8 | 0 | 1 | 1 | 1 | 1 | 1 | 1 |  | 0 | 0 |  |  |  | 0 | 0 | 0 | [5 empty] | 0 |  | 0 | 1949.1 | 547.5 | 0 | 0 | 0 | 0 | 0 | 0 | 0.05 | 0 | 0 | [13 empty] | 0 | 0 | 1 | 1 |  |  |  | 1010 | 100 шт. | 100 шт. | 100 | [6 empty] | 102577077 | 8 | Материалы строительные | 0 |  | 1 | 500001 | Материалы и конструкции ( строительные ) по ценникам и каталогом | ФССЦст |  |  |  | 0 | 73 | 73 | 0 | 0 | 0 | 0 | 0 | 0 | [17 empty] | 0 | 0 | 0 |  |  |  |  | 0 | 0 |  |  |  |  | 1 |  | -2043474731 | 2 | 1 | 2 | 0 | 0 | 0 | 1949.1 | 1949.1 | 0 | 0 |  | 0 | 3 | 0 |  | 0 | 1 | 0 | 0 | 0 | 0 |  |  | 0
17 | 1 |  |  | 7 | 111-3165 | Лента крепления шириной 20 мм, толщиной 0,7 мм, длиной 50 м из нержавеющей стали (в пластмасовой коробке с кабельной бухтой) F207 (СИП) | шт. | 3.4 | 0 | 3.4 |  |  |  | 13971.6 | 13971.6 | 0 | 0 | 0 | 0 | 0 | 0 | 0.44 | 0 | 0 |  | 101963797 | 235.22 | 235.22 | 0 | 0 | 0 | 0 | 0 | 0 | 0.13 | 235.22 | 235.22 | 0 | 0 | 0 | 0 | 0 | 0 | 0.13 | 0 | 0 | 1 | 1 |  |  | 1 | 1 | 1 | 17.47 |  |  |  |  | 3 | 1 | ТССЦ Московской обл., 111-3165, приказ Минстроя России №675/пр от 28.02.2017 № 254/пр |  |  | 500001 | 0 | 111-3165 | 1 | 8 | 0 | 1 | 1 | 1 | 1 | 1 | 1 |  | 0 | 0 |  |  |  | 0 | 0 | 0 | [5 empty] | 0 |  | 0 | 13971.6 | 4109.2934 | 0 | 0 | 0 | 0 | 0 | 0 | 0.13 | 0 | 0 | [13 empty] | 0 | 0 | 1 | 1 |  |  |  | 1010 | шт. | шт. | 1 | [6 empty] | 102577077 | 8 | Материалы строительные | 0 |  | 1 | 500001 | Материалы и конструкции ( строительные ) по ценникам и каталогом | ФССЦст |  |  |  | 0 | 235.22 | 235.22 | 0 | 0 | 0 | 0 | 0 | 0 | [17 empty] | 0 | 0 | 0 |  |  |  |  | 0 | 0 |  |  |  |  | 1 |  | -1660160253 | 2 | 1 | 2 | 0 | 0 | 0 | 13971.6 | 13971.6 | 0 | 0 |  | 0 | 3 | 0 |  | 0 | 1 | 0 | 0 | 0 | 0 |  |  | 0
17 | 1 |  |  | 8 | 111-3170 | Скрепа размером 20 мм NC20 (СИП) | 100 шт. | 1.33 | 0 | 1.33 |  |  |  | 1977.24 | 1977.24 | 0 | 0 | 0 | 0 | 0 | 0 | 0.04 | 0 | 0 |  | 101963797 | 165 | 165 | 0 | 0 | 0 | 0 | 0 | 0 | 0.03 | 165 | 165 | 0 | 0 | 0 | 0 | 0 | 0 | 0.03 | 0 | 0 | 1 | 1 |  |  | 1 | 1 | 1 | 9.01 |  |  |  |  | 3 | 1 | ТССЦ Московской обл., 111-3170, приказ Минстроя России №675/пр от 28.02.2017 № 254/пр |  |  | 500001 | 0 | 111-3170 | 1 | 8 | 0 | 1 | 1 | 1 | 1 | 1 | 1 |  | 0 | 0 |  |  |  | 0 | 0 | 0 | [5 empty] | 0 |  | 0 | 1977.24 | 1486.65 | 0 | 0 | 0 | 0 | 0 | 0 | 0.03 | 0 | 0 | [13 empty] | 0 | 0 | 1 | 1 |  |  |  | 1010 | 100 шт. | 100 шт. | 100 | [6 empty] | 102577077 | 8 | Материалы строительные | 0 |  | 1 | 500001 | Материалы и конструкции ( строительные ) по ценникам и каталогом | ФССЦст |  |  |  | 0 | 165 | 165 | 0 | 0 | 0 | 0 | 0 | 0 | [17 empty] | 0 | 0 | 0 |  |  |  |  | 0 | 0 |  |  |  |  | 1 |  | -1433713530 | 2 | 1 | 2 | 0 | 0 | 0 | 1977.24 | 1977.24 | 0 | 0 |  | 0 | 3 | 0 |  | 0 | 1 | 0 | 0 | 0 | 0 |  |  | 0
17 | 1 |  |  | 9 | 111-3250 | Наконечник изолированный алюминиевый с медной клеммой (СИП) CPTAU 95 | 100 шт. | 0.08 | 0 | 0.08 |  |  |  | 1763.39 | 1763.39 | 0 | 0 | 0 | 0 | 0 | 0 | 0.04 | 0 | 0 |  | 101963797 | 7472 | 7472 | 0 | 0 | 0 | 0 | 0 | 0 | 0.55 | 7472 | 7472 | 0 | 0 | 0 | 0 | 0 | 0 | 0.55 | 0 | 0 | 1 | 1 |  |  | 1 | 1 | 1 | 2.95 |  |  |  |  | 3 | 1 | ТССЦ Московской обл., 111-3250, приказ Минстроя России №675/пр от 28.02.2017 № 254/пр |  |  | 500001 | 0 | 111-3250 | 1 | 8 | 0 | 1 | 1 | 1 | 1 | 1 | 1 |  | 0 | 0 |  |  |  | 0 | 0 | 0 | [5 empty] | 0 |  | 0 | 1763.39 | 22042.4 | 0 | 0 | 0 | 0 | 0 | 0 | 0.55 | 0 | 0 | [13 empty] | 0 | 0 | 1 | 1 |  |  |  | 1010 | 100 шт. | 100 шт. | 100 | [6 empty] | 102577077 | 8 | Материалы строительные | 0 |  | 1 | 500001 | Материалы и конструкции ( строительные ) по ценникам и каталогом | ФССЦст |  |  |  | 0 | 7472 | 7472 | 0 | 0 | 0 | 0 | 0 | 0 | [17 empty] | 0 | 0 | 0 |  |  |  |  | 0 | 0 |  |  |  |  | 1 |  | -1132977424 | 2 | 1 | 2 | 0 | 0 | 0 | 1763.39 | 1763.39 | 0 | 0 |  | 0 | 3 | 0 |  | 0 | 1 | 0 | 0 | 0 | 0 |  |  | 0
17 | 1 |  |  | 10 | Данные поставщика | Зажим для временного заземления РС-481 | ШТ | 4 | 0 | 4 |  |  |  | 3393.33 | 3393.33 | 0 | 0 | 0 | 0 | 0 | 0 | 0 | 0 | 0 |  | 101963797 | 113.87 | 113.87 | 0 | 0 | 0 | 0 | 0 | 0 | 0 | 113.87 | 113.87 | 0 | 0 | 0 | 0 | 0 | 0 | 0 | 0 | 0 | 1 | 1 |  |  | 1 | 1 | 1 | 7.45 |  |  |  |  | 3 | 1 |  |  |  | 1100 | 0 |  | 0 | 8 | 0 | 1 | 1 | 1 | 1 | 1 | 1 |  | 0 | 0 |  |  |  | 0 | 0 | 0 | [5 empty] | 0 |  | 0 | 3393.33 | 848.3315 | 0 | 0 | 0 | 0 | 0 | 0 | 0 | 0 | 0 | [13 empty] | 0 | 0 | 1 | 1 |  |  |  | 1013 | ШТ | ШТ | 1 | [6 empty] | 102577324 | 8 | Материалы строительные | 0 |  | 1 | 1100 | Материалы, изделия и конструкции | материалы (03) |  |  |  | 0 | 113.87 | 113.87 | 0 | 0 | 0 | 0 | 0 | 0 | 5 |  |  | 1 | 18 |  | 1018 | [10 empty] | 0 | 0 | 0 |  |  |  |  | 0 | 0 |  | [1 018 / 1,2 / 7,45] |  |  | 1 |  | 1163187986 | 2 | 3 | 5 | 0 | 0 | 0 | 3393.33 | 3393.33 | 0 | 0 |  | 1 | 1 | 0 |  | 0 | 1 | 0 | 0 | 0 | 0 | 0 | 0 | 0
51 | 1 | 4 | 74 |  | Новый раздел | Материалы, неучтённые ценником | 0 | [6 empty] | 466583.45 | 466583.45 | 0 | 0 | 0 | 0 | 0 | 0 | 67.83 | 0 | 0 |  |  | 466583.45 | 466583.45 | 0 | 0 | 0 | 0 | 0 | 0 | 67.83 | 0 | 0 |  |  | 0 | 0 | 0 | 466583.45 | 51547.08 | 415036.37 | 0 | 466583.45 | 466583.45 | 0 | 466583.45 | 0 | 0 | 0 | 0 | 0 | [19 empty] | 0 | 0 | 0 | 466583.45 | 51547.08 | 415036.37 | 0 | 466583.45 | 466583.45 | 0 | 466583.45 | 0 | 0 | 0 | 0 | 0 | [114 empty] | 0
50 | 0 | 0 | 1 | 201 | 466583.45 | ПЗ | Прямые затраты |  |  | 201 | 1 | 3 |  | 2 | [7 empty] | 466583.45 | 1 | 466583.45
50 | 0 | 0 | 1 | 202 | 466583.45 | СтМатОб | Стоимость материальных ресурсов (всего) |  |  | 202 | 2 | 3 |  | 2 | [7 empty] | 466583.45 | 1 | 466583.45
50 | 0 | 0 | 1 | 222 | 0 | СтМатОбЗак | Стоимость материалов и оборудования заказчика |  |  | 222 | 3 | 3 |  | 2 | [7 empty] | 0 | 1 | 0
50 | 0 | 0 | 1 | 225 | 466583.45 | СтМатОбПод | Стоимость материалов и оборудования подрядчика |  |  | 225 | 4 | 3 |  | 2 | [7 empty] | 466583.45 | 1 | 466583.45
50 | 0 | 0 | 1 | 226 | 466583.45 | СтМат | Стоимость материалов (всего) |  |  | 226 | 5 | 3 |  | 2 | [7 empty] | 466583.45 | 1 | 466583.45
50 | 0 | 0 | 1 | 227 | 0 | СтМатЗак | Стоимость материалов заказчика |  |  | 227 | 6 | 3 |  | 2 | [7 empty] | 0 | 1 | 0
50 | 0 | 0 | 1 | 228 | 466583.45 | СтМатПод | Стоимость материалов подрядчика |  |  | 228 | 7 | 3 |  | 2 | [7 empty] | 466583.45 | 1 | 466583.45
50 | 0 | 0 | 1 | 216 | 0 | Оборуд | Стоимость оборудования (всего) |  |  | 216 | 8 | 3 |  | 2 | [7 empty] | 0 | 1 | 0
50 | 0 | 0 | 1 | 223 | 0 | ОборудЗак | Стоимость оборудования заказчика |  |  | 223 | 9 | 3 |  | 2 | [7 empty] | 0 | 1 | 0
50 | 0 | 0 | 1 | 229 | 0 | ОборудПод | Стоимость оборудования подрядчика |  |  | 229 | 10 | 3 |  | 2 | [7 empty] | 0 | 1 | 0
50 | 0 | 0 | 1 | 203 | 0 | ЭММ | Эксплуатация машин |  |  | 203 | 11 | 3 |  | 2 | [7 empty] | 0 | 1 | 0
50 | 0 | 0 | 1 | 231 | 0 | ЭММсНРиСП | Эксплуатация машин по ТСН-2001.16 |  |  | 231 | 12 | 3 |  | 2 | [7 empty] | 0 | 1 | 0
50 | 0 | 0 | 1 | 204 | 0 | ЗПМ | ЗП машинистов |  |  | 204 | 13 | 3 |  | 2 | [7 empty] | 0 | 1 | 0
50 | 0 | 0 | 1 | 205 | 0 | ОЗП | Основная ЗП рабочих |  |  | 205 | 14 | 3 |  | 2 | [7 empty] | 0 | 1 | 0
50 | 0 | 0 | 1 | 232 | 0 | ОЗПсНРиСП | Основная ЗП рабочих по ТСН-2001.16 |  |  | 232 | 15 | 3 |  | 2 | [7 empty] | 0 | 1 | 0
50 | 0 | 0 | 1 | 214 | 51547.08 | Строит | Строительные работы с НР и СП |  |  | 214 | 16 | 3 |  | 2 | [7 empty] | 51547.08 | 1 | 51547.08
50 | 0 | 0 | 1 | 215 | 415036.37 | Монтаж | Монтажные работы с НР и СП |  |  | 215 | 17 | 3 |  | 2 | [7 empty] | 415036.37 | 1 | 415036.37
50 | 0 | 0 | 1 | 217 | 0 | Прочие | Прочие работы с НР и СП |  |  | 217 | 18 | 3 |  | 2 | [7 empty] | 0 | 1 | 0
50 | 0 | 0 | 1 | 230 | 0 | ПрочиеЗатр | Прочие затраты по ТСН-2001.16 |  |  | 230 | 19 | 3 |  | 2 | [7 empty] | 0 | 1 | 0
50 | 0 | 0 | 1 | 206 | 0 | ВозврМат | Возврат материалов |  |  | 206 | 20 | 3 |  | 2 | [7 empty] | 0 | 1 | 0
50 | 0 | 0 | 1 | 207 | 0 | ТрудСтр | Трудозатраты строителей |  |  | 207 | 21 | 3 |  | -1 | [7 empty] | 0 | 1 | 0
50 | 0 | 0 | 1 | 208 | 0 | ТрудМаш | Трудозатраты машинистов |  |  | 208 | 22 | 3 |  | -1 | [7 empty] | 0 | 1 | 0
50 | 0 | 0 | 1 | 209 | 67.83 | ТранспМат | Транспорт материалов |  |  | 209 | 23 | 3 |  | 2 | [7 empty] | 67.83 | 1 | 67.83
50 | 0 | 0 | 1 | 233 | 0 | Перевозка | Перевозка грузов |  |  | 233 | 24 | 3 |  | 2 | [7 empty] | 0 | 1 | 0
50 | 0 | 0 | 1 | 210 | 0 | НР | Накладные расходы |  |  | 210 | 25 | 3 |  | 2 | [7 empty] | 0 | 1 | 0
50 | 0 | 0 | 1 | 211 | 0 | СмПриб | Сметная прибыль |  |  | 211 | 26 | 3 |  | 2 | [7 empty] | 0 | 1 | 0
50 | 0 | 0 | 1 | 224 | 466583.45 | Всего | Всего с НР и СП |  |  | 224 | 27 | 3 |  | 2 | [7 empty] | 466583.45 | 1 | 466583.45
4 | 1 |  | 124 |  | Новый раздел | Пусконаладочные работы |  | 0 |  | 0 | [7 empty] | 0 |  |  | 0 | [53 empty] | 0 | [11 empty] | 0
52 | 1 | 4 | 117 | 0 | Новый раздел | Пусконаладочные работы | [7 empty] | 3783.91 | 0 | 0 | 0 | 3783.91 | 0 | 8.5504 | 0 | 0 | 2459.54 | 1513.56 | 0 | 0 | 3783.91 | 0 | 0 | 0 | 3783.91 | 0 | 8.5504 | 0 | 0 | 2459.54 | 1513.56 | 0 | 0 | 0 | 0 | 0 | 7757.01 | 0 | 0 | 7757.01 | 0 | 0 | 0 | 0 | 0 | 0 | 0 | 0 | 0 | 0 | 0 | 0 | 0 | 0 | 0 | 0 | 0 | 0 | 0 | 0 | 0 | 0 | 0 | 0 | 0 | 0 | 0 | 0 | 0 | 0 | 0 | 7757.01 | 0 | 0 | 7757.01 | 0 | 0 | 0 | 0 | 0 | 0 | 0 | 0 | 0 | 0 | 0 | 0 | 0 | 0 | 0 | 0 | 0 | 0 | 0 | 0 | 0 | 0 | 0 | 0 | 0 | 0 | 0 | 0 | 0 | 0 | 0 | 0 | 0 | 0 | 0 | 0 | 0 | 0 | 0 | 0 | 0 | 0 | 0 | 0 | 0 | 0 | 0 | 0 | 0 | 0 | 0 | 0 | 0 | 0 | 0 | 0 | 0 | 0 | 0 | 0 | 0 | 0 | 0 | 0 | 0 | 0 | 0 | 0 | 0 | 0 | 0 | 0 | 0 | 0 | 0 | 0 | 0 | 0 | 0 | 0 | 0 | 0 | 0 | 0 | 0 | 0 | 0 | 0 | 0 | 0 | 0 | 0 | 0 | 0 | 0 | 0 | 0 | 0 | 0 | 0 | 0 | 0 | 0 | 0 | 0 | 0 | 0 | 0 | 0 | 0 | 0 | 0 | 0 | 0 | 0 | 0 | 0 | 0 | 0 | 0 | 0 | 0 | 0 | 0
17 | 1 | 27 | 27 | 11 | п01-11-028-1 | Измерение сопротивления изоляции мегаомметром кабельных и других линий напряжением до 1 кВ, предназначенных для передачи электроэнергии к распределительным устройствам, щитам, шкафам, коммутационным аппаратам и электропотребителям | 1 линия | 1 | 0 | 1 |  |  |  | 113.36 | 0 | 0 | 0 | 113.36 | 0 | 0.256 | 0 | 0 | 73.68 | 45.34 |  | 101963797 | 3.28 | 0 | 0 | 0 | 3.28 | 0 | 0.256 | 0 | 0 | 4.1 | 0 | 0 | 0 | 4.1 | 0 | 0.32 | 0 | 0 | 65 | 40 | 1 | 1 |  |  | 1 | 34.56 | 1 | 1 |  |  |  |  | 0 | 4 | ТЕРп Московской обл., п01-11-028-1, приказ Минстроя России №675/пр от 28.02.2017 № 262/пр |  |  | 200001 | 0 |  | 0 | 4 | 0 | 1 | 1 | 1 | 1 | 1 | 1 |  | 65 | 40 |  |  |  | 0 | 0 | 0 | [5 empty] | 0 |  | 0 | 113.36 | 0 | 0 | 0 | 113.3568 | 0 | 0.256 | 0 | 0 | 73.684 | 45.344 | [6 empty] | )*0,8 |  | )*0,8 |  |  |  |  | 0 | 0 | 1 | 1 |  |  |  | 1013 | 1 линия | 1 линия | 1 | [6 empty] | 102577069 | 4 | Пусконаладочные работы | 0 |  | 4 | 200001 | Пусконаладочные работы : все сборники, отдел 05 ( диагностика лифтов ) и отдел 06 ( техническое освидетельствование ) сборника мрФЕР-01 | пФЕРп |  |  |  | 0 | 4.1 | 0 | 0 | 0 | 4.1 | 0.32 | 0 | 0 | [17 empty] | 0 | 0 | 0 |  |  |  |  | 65 | 40 |  |  |  |  | 1 |  | 305587532 | 2 | 1 | 2 | 0 | 0 | 0 | 232.38 | 0 | 0 | 232.38 |  | 0 | 3 | 0 |  | 0 | 1 | 0 | 0 | 0 | 0 |  |  | 0
17 | 1 | 29 | 29 | 12 | п01-11-011-1 | Проверка наличия цепи между заземлителями и заземленными элементами | 100 точек | 0.8 | 0 | 0.8 |  |  |  | 3670.55 | 0 | 0 | 0 | 3670.55 | 0 | 8.2944 | 0 | 0 | 2385.86 | 1468.22 |  | 101963797 | 132.76 | 0 | 0 | 0 | 132.76 | 0 | 10.368 | 0 | 0 | 165.95 | 0 | 0 | 0 | 165.95 | 0 | 12.96 | 0 | 0 | 65 | 40 | 1 | 1 |  |  | 1 | 34.56 | 1 | 1 |  |  |  |  | 0 | 4 | ТЕРп Московской обл., п01-11-011-1, приказ Минстроя России №675/пр от 28.02.2017 № 262/пр |  |  | 200001 | 0 |  | 0 | 4 | 0 | 1 | 1 | 1 | 1 | 1 | 1 |  | 65 | 40 |  |  |  | 0 | 0 | 0 | [5 empty] | 0 |  | 0 | 3670.55 | 0 | 0 | 0 | 4588.1856 | 0 | 10.368 | 0 | 0 | 2385.8575 | 1468.22 | [6 empty] | )*0,8 |  | )*0,8 |  |  |  |  | 0 | 0 | 1 | 1 |  |  |  | 1013 | 100 точек | 100 точек | 1 | [6 empty] | 102577069 | 4 | Пусконаладочные работы | 0 |  | 4 | 200001 | Пусконаладочные работы : все сборники, отдел 05 ( диагностика лифтов ) и отдел 06 ( техническое освидетельствование ) сборника мрФЕР-01 | пФЕРп |  |  |  | 0 | 165.95 | 0 | 0 | 0 | 165.95 | 12.96 | 0 | 0 | [17 empty] | 0 | 0 | 0 |  |  |  |  | 65 | 40 |  |  |  |  | 1 |  | -500447206 | 2 | 1 | 2 | 0 | 0 | 0 | 7524.63 | 0 | 0 | 7524.63 |  | 0 | 3 | 0 |  | 0 | 1 | 0 | 0 | 0 | 0 |  |  | 0
51 | 1 | 4 | 117 |  | Новый раздел | Пусконаладочные работы | 0 | [6 empty] | 3783.91 | 0 | 0 | 0 | 3783.91 | 0 | 8.5504 | 0 | 0 | 2459.54 | 1513.56 |  |  | 3783.91 | 0 | 0 | 0 | 3783.91 | 0 | 8.5504 | 0 | 0 | 2459.54 | 1513.56 |  |  | 0 | 0 | 0 | 7757.01 | 0 | 0 | 7757.01 | 0 | 0 | 0 | 0 | 0 | 0 | 0 | 0 | 0 | [19 empty] | 0 | 0 | 0 | 7757.01 | 0 | 0 | 7757.01 | 0 | 0 | 0 | 0 | 0 | 0 | 0 | 0 | 0 | [114 empty] | 0
50 | 0 | 0 | 1 | 201 | 3783.91 | ПЗ | Прямые затраты |  |  | 201 | 1 | 3 |  | 2 | [7 empty] | 3783.91 | 1 | 3783.91
50 | 0 | 0 | 1 | 202 | 0 | СтМатОб | Стоимость материальных ресурсов (всего) |  |  | 202 | 2 | 3 |  | 2 | [7 empty] | 0 | 1 | 0
50 | 0 | 0 | 1 | 222 | 0 | СтМатОбЗак | Стоимость материалов и оборудования заказчика |  |  | 222 | 3 | 3 |  | 2 | [7 empty] | 0 | 1 | 0
50 | 0 | 0 | 1 | 225 | 0 | СтМатОбПод | Стоимость материалов и оборудования подрядчика |  |  | 225 | 4 | 3 |  | 2 | [7 empty] | 0 | 1 | 0
50 | 0 | 0 | 1 | 226 | 0 | СтМат | Стоимость материалов (всего) |  |  | 226 | 5 | 3 |  | 2 | [7 empty] | 0 | 1 | 0
50 | 0 | 0 | 1 | 227 | 0 | СтМатЗак | Стоимость материалов заказчика |  |  | 227 | 6 | 3 |  | 2 | [7 empty] | 0 | 1 | 0
50 | 0 | 0 | 1 | 228 | 0 | СтМатПод | Стоимость материалов подрядчика |  |  | 228 | 7 | 3 |  | 2 | [7 empty] | 0 | 1 | 0
50 | 0 | 0 | 1 | 216 | 0 | Оборуд | Стоимость оборудования (всего) |  |  | 216 | 8 | 3 |  | 2 | [7 empty] | 0 | 1 | 0
50 | 0 | 0 | 1 | 223 | 0 | ОборудЗак | Стоимость оборудования заказчика |  |  | 223 | 9 | 3 |  | 2 | [7 empty] | 0 | 1 | 0
50 | 0 | 0 | 1 | 229 | 0 | ОборудПод | Стоимость оборудования подрядчика |  |  | 229 | 10 | 3 |  | 2 | [7 empty] | 0 | 1 | 0
50 | 0 | 0 | 1 | 203 | 0 | ЭММ | Эксплуатация машин |  |  | 203 | 11 | 3 |  | 2 | [7 empty] | 0 | 1 | 0
50 | 0 | 0 | 1 | 231 | 0 | ЭММсНРиСП | Эксплуатация машин по ТСН-2001.16 |  |  | 231 | 12 | 3 |  | 2 | [7 empty] | 0 | 1 | 0
50 | 0 | 0 | 1 | 204 | 0 | ЗПМ | ЗП машинистов |  |  | 204 | 13 | 3 |  | 2 | [7 empty] | 0 | 1 | 0
50 | 0 | 0 | 1 | 205 | 3783.91 | ОЗП | Основная ЗП рабочих |  |  | 205 | 14 | 3 |  | 2 | [7 empty] | 3783.91 | 1 | 3783.91
50 | 0 | 0 | 1 | 232 | 0 | ОЗПсНРиСП | Основная ЗП рабочих по ТСН-2001.16 |  |  | 232 | 15 | 3 |  | 2 | [7 empty] | 0 | 1 | 0
50 | 0 | 0 | 1 | 214 | 0 | Строит | Строительные работы с НР и СП |  |  | 214 | 16 | 3 |  | 2 | [7 empty] | 0 | 1 | 0
50 | 0 | 0 | 1 | 215 | 0 | Монтаж | Монтажные работы с НР и СП |  |  | 215 | 17 | 3 |  | 2 | [7 empty] | 0 | 1 | 0
50 | 0 | 0 | 1 | 217 | 7757.01 | Прочие | Прочие работы с НР и СП |  |  | 217 | 18 | 3 |  | 2 | [7 empty] | 7757.01 | 1 | 7757.01
50 | 0 | 0 | 1 | 230 | 0 | ПрочиеЗатр | Прочие затраты по ТСН-2001.16 |  |  | 230 | 19 | 3 |  | 2 | [7 empty] | 0 | 1 | 0
50 | 0 | 0 | 1 | 206 | 0 | ВозврМат | Возврат материалов |  |  | 206 | 20 | 3 |  | 2 | [7 empty] | 0 | 1 | 0
50 | 0 | 0 | 1 | 207 | 8.5504 | ТрудСтр | Трудозатраты строителей |  |  | 207 | 21 | 3 |  | -1 | [7 empty] | 8.5504 | 1 | 8.5504
50 | 0 | 0 | 1 | 208 | 0 | ТрудМаш | Трудозатраты машинистов |  |  | 208 | 22 | 3 |  | -1 | [7 empty] | 0 | 1 | 0
50 | 0 | 0 | 1 | 209 | 0 | ТранспМат | Транспорт материалов |  |  | 209 | 23 | 3 |  | 2 | [7 empty] | 0 | 1 | 0
50 | 0 | 0 | 1 | 233 | 0 | Перевозка | Перевозка грузов |  |  | 233 | 24 | 3 |  | 2 | [7 empty] | 0 | 1 | 0
50 | 0 | 0 | 1 | 210 | 2459.54 | НР | Накладные расходы |  |  | 210 | 25 | 3 |  | 2 | [7 empty] | 2459.54 | 1 | 2459.54
50 | 0 | 0 | 1 | 211 | 1513.56 | СмПриб | Сметная прибыль |  |  | 211 | 26 | 3 |  | 2 | [7 empty] | 1513.56 | 1 | 1513.56
50 | 0 | 0 | 1 | 224 | 7757.01 | Всего | Всего с НР и СП |  |  | 224 | 27 | 3 |  | 2 | [7 empty] | 7757.01 | 1 | 7757.01
51 | 1 | 3 | 20 |  | Новая локальная смета | Новая локальная смета | 0 | [6 empty] | 536989.75 | 466592.64 | 39400.31 | 18102.87 | 30996.8 | 0 | 90.6204 | 49.39 | 67.83 | 50041.09 | 28703.02 | [15 empty] | 0 | 0 | 0 | 615733.86 | 192940.48 | 415036.37 | 7757.01 | 466592.64 | 466592.64 | 0 | 466592.64 | 0 | 0 | 0 | 0 | 0 | [149 empty] | 0
50 | 0 | 0 | 1 | 201 | 536989.75 | ПЗ | Прямые затраты |  |  | 201 | 1 | 3 |  | 2 | [7 empty] | 536989.75 | 1 | 536989.75
50 | 0 | 0 | 1 | 202 | 466592.64 | СтМатОб | Стоимость материальных ресурсов (всего) |  |  | 202 | 2 | 3 |  | 2 | [7 empty] | 466592.64 | 1 | 466592.64
50 | 0 | 0 | 1 | 222 | 0 | СтМатОбЗак | Стоимость материалов и оборудования заказчика |  |  | 222 | 3 | 3 |  | 2 | [7 empty] | 0 | 1 | 0
50 | 0 | 0 | 1 | 225 | 466592.64 | СтМатОбПод | Стоимость материалов и оборудования подрядчика |  |  | 225 | 4 | 3 |  | 2 | [7 empty] | 466592.64 | 1 | 466592.64
50 | 0 | 0 | 1 | 226 | 466592.64 | СтМат | Стоимость материалов (всего) |  |  | 226 | 5 | 3 |  | 2 | [7 empty] | 466592.64 | 1 | 466592.64
50 | 0 | 0 | 1 | 227 | 0 | СтМатЗак | Стоимость материалов заказчика |  |  | 227 | 6 | 3 |  | 2 | [7 empty] | 0 | 1 | 0
50 | 0 | 0 | 1 | 228 | 466592.64 | СтМатПод | Стоимость материалов подрядчика |  |  | 228 | 7 | 3 |  | 2 | [7 empty] | 466592.64 | 1 | 466592.64
50 | 0 | 0 | 1 | 216 | 0 | Оборуд | Стоимость оборудования (всего) |  |  | 216 | 8 | 3 |  | 2 | [7 empty] | 0 | 1 | 0
50 | 0 | 0 | 1 | 223 | 0 | ОборудЗак | Стоимость оборудования заказчика |  |  | 223 | 9 | 3 |  | 2 | [7 empty] | 0 | 1 | 0
50 | 0 | 0 | 1 | 229 | 0 | ОборудПод | Стоимость оборудования подрядчика |  |  | 229 | 10 | 3 |  | 2 | [7 empty] | 0 | 1 | 0
50 | 0 | 0 | 1 | 203 | 39400.31 | ЭММ | Эксплуатация машин |  |  | 203 | 11 | 3 |  | 2 | [7 empty] | 39400.31 | 1 | 39400.31
50 | 0 | 0 | 1 | 231 | 0 | ЭММсНРиСП | Эксплуатация машин по ТСН-2001.16 |  |  | 231 | 12 | 3 |  | 2 | [7 empty] | 0 | 1 | 0
50 | 0 | 0 | 1 | 204 | 18102.87 | ЗПМ | ЗП машинистов |  |  | 204 | 13 | 3 |  | 2 | [7 empty] | 18102.87 | 1 | 18102.87
50 | 0 | 0 | 1 | 205 | 30996.8 | ОЗП | Основная ЗП рабочих |  |  | 205 | 14 | 3 |  | 2 | [7 empty] | 30996.8 | 1 | 30996.8
50 | 0 | 0 | 1 | 232 | 0 | ОЗПсНРиСП | Основная ЗП рабочих по ТСН-2001.16 |  |  | 232 | 15 | 3 |  | 2 | [7 empty] | 0 | 1 | 0
50 | 0 | 0 | 1 | 214 | 192940.48 | Строит | Строительные работы с НР и СП |  |  | 214 | 16 | 3 |  | 2 | [7 empty] | 192940.48 | 1 | 192940.48
50 | 0 | 0 | 1 | 215 | 415036.37 | Монтаж | Монтажные работы с НР и СП |  |  | 215 | 17 | 3 |  | 2 | [7 empty] | 415036.37 | 1 | 415036.37
50 | 0 | 0 | 1 | 217 | 7757.01 | Прочие | Прочие работы с НР и СП |  |  | 217 | 18 | 3 |  | 2 | [7 empty] | 7757.01 | 1 | 7757.01
50 | 0 | 0 | 1 | 230 | 0 | ПрочиеЗатр | Прочие затраты по ТСН-2001.16 |  |  | 230 | 19 | 3 |  | 2 | [7 empty] | 0 | 1 | 0
50 | 0 | 0 | 1 | 206 | 0 | ВозврМат | Возврат материалов |  |  | 206 | 20 | 3 |  | 2 | [7 empty] | 0 | 1 | 0
50 | 0 | 0 | 1 | 207 | 90.6204 | ТрудСтр | Трудозатраты строителей |  |  | 207 | 21 | 3 |  | -1 | [7 empty] | 90.6204 | 1 | 90.6204
50 | 0 | 0 | 1 | 208 | 49.39 | ТрудМаш | Трудозатраты машинистов |  |  | 208 | 22 | 3 |  | -1 | [7 empty] | 49.39 | 1 | 49.39
50 | 0 | 0 | 1 | 209 | 67.83 | ТранспМат | Транспорт материалов |  |  | 209 | 23 | 3 |  | 2 | [7 empty] | 67.83 | 1 | 67.83
50 | 0 | 0 | 1 | 233 | 0 | Перевозка | Перевозка грузов |  |  | 233 | 24 | 3 |  | 2 | [7 empty] | 0 | 1 | 0
50 | 0 | 0 | 1 | 210 | 50041.09 | НР | Накладные расходы |  |  | 210 | 25 | 3 |  | 2 | [7 empty] | 50041.09 | 1 | 50041.09
50 | 0 | 0 | 1 | 211 | 28703.02 | СмПриб | Сметная прибыль |  |  | 211 | 26 | 3 |  | 2 | [7 empty] | 28703.02 | 1 | 28703.02
50 | 0 | 0 | 1 | 224 | 615733.86 | Всего | Всего с НР и СП |  |  | 224 | 27 | 3 |  | 2 | [7 empty] | 615733.86 | 1 | 615733.86
51 | 249 | 1 | 12 |  |  | Подвеска проовода СИП-2 4х95 по существующим опорам (протяжённость трассы 1 км) | 0 | [6 empty] | 536989.75 | 466592.64 | 39400.31 | 18102.87 | 30996.8 | 0 | 90.6204 | 49.39 | 67.83 | 50041.09 | 28703.02 | [15 empty] | 0 | 0 | 0 | 615733.86 | 192940.48 | 415036.37 | 7757.01 | 466592.64 | 466592.64 | 0 | 466592.64 | 0 | 0 | 0 | 0 | 0 | [149 empty] | 0
50 | 0 | 0 | 1 | 201 | 536989.75 | ПЗ | Прямые затраты |  |  | 201 | 1 | 3 |  | 2 | [7 empty] | 536989.75 | 1 | 536989.75
50 | 0 | 0 | 1 | 202 | 466592.64 | СтМатОб | Стоимость материальных ресурсов (всего) |  |  | 202 | 2 | 3 |  | 2 | [7 empty] | 466592.64 | 1 | 466592.64
50 | 0 | 0 | 1 | 222 | 0 | СтМатОбЗак | Стоимость материалов и оборудования заказчика |  |  | 222 | 3 | 3 |  | 2 | [7 empty] | 0 | 1 | 0
50 | 0 | 0 | 1 | 225 | 466592.64 | СтМатОбПод | Стоимость материалов и оборудования подрядчика |  |  | 225 | 4 | 3 |  | 2 | [7 empty] | 466592.64 | 1 | 466592.64
50 | 0 | 0 | 1 | 226 | 466592.64 | СтМат | Стоимость материалов (всего) |  |  | 226 | 5 | 3 |  | 2 | [7 empty] | 466592.64 | 1 | 466592.64
50 | 0 | 0 | 1 | 227 | 0 | СтМатЗак | Стоимость материалов заказчика |  |  | 227 | 6 | 3 |  | 2 | [7 empty] | 0 | 1 | 0
50 | 0 | 0 | 1 | 228 | 466592.64 | СтМатПод | Стоимость материалов подрядчика |  |  | 228 | 7 | 3 |  | 2 | [7 empty] | 466592.64 | 1 | 466592.64
50 | 0 | 0 | 1 | 216 | 0 | Оборуд | Стоимость оборудования (всего) |  |  | 216 | 8 | 3 |  | 2 | [7 empty] | 0 | 1 | 0
50 | 0 | 0 | 1 | 223 | 0 | ОборудЗак | Стоимость оборудования заказчика |  |  | 223 | 9 | 3 |  | 2 | [7 empty] | 0 | 1 | 0
50 | 0 | 0 | 1 | 229 | 0 | ОборудПод | Стоимость оборудования подрядчика |  |  | 229 | 10 | 3 |  | 2 | [7 empty] | 0 | 1 | 0
50 | 0 | 0 | 1 | 203 | 39400.31 | ЭММ | Эксплуатация машин |  |  | 203 | 11 | 3 |  | 2 | [7 empty] | 39400.31 | 1 | 39400.31
50 | 0 | 0 | 1 | 231 | 0 | ЭММсНРиСП | Эксплуатация машин по ТСН-2001.16 |  |  | 231 | 12 | 3 |  | 2 | [7 empty] | 0 | 1 | 0
50 | 0 | 0 | 1 | 204 | 18102.87 | ЗПМ | ЗП машинистов |  |  | 204 | 13 | 3 |  | 2 | [7 empty] | 18102.87 | 1 | 18102.87
50 | 0 | 0 | 1 | 205 | 30996.8 | ОЗП | Основная ЗП рабочих |  |  | 205 | 14 | 3 |  | 2 | [7 empty] | 30996.8 | 1 | 30996.8
50 | 0 | 0 | 1 | 232 | 0 | ОЗПсНРиСП | Основная ЗП рабочих по ТСН-2001.16 |  |  | 232 | 15 | 3 |  | 2 | [7 empty] | 0 | 1 | 0
50 | 0 | 0 | 1 | 214 | 192940.48 | Строит | Строительные работы с НР и СП |  |  | 214 | 16 | 3 |  | 2 | [7 empty] | 192940.48 | 1 | 192940.48
50 | 0 | 0 | 1 | 215 | 415036.37 | Монтаж | Монтажные работы с НР и СП |  |  | 215 | 17 | 3 |  | 2 | [7 empty] | 415036.37 | 1 | 415036.37
50 | 0 | 0 | 1 | 217 | 7757.01 | Прочие | Прочие работы с НР и СП |  |  | 217 | 18 | 3 |  | 2 | [7 empty] | 7757.01 | 1 | 7757.01
50 | 0 | 0 | 1 | 230 | 0 | ПрочиеЗатр | Прочие затраты по ТСН-2001.16 |  |  | 230 | 19 | 3 |  | 2 | [7 empty] | 0 | 1 | 0
50 | 0 | 0 | 1 | 206 | 0 | ВозврМат | Возврат материалов |  |  | 206 | 20 | 3 |  | 2 | [7 empty] | 0 | 1 | 0
50 | 0 | 0 | 1 | 207 | 90.6204 | ТрудСтр | Трудозатраты строителей |  |  | 207 | 21 | 3 |  | -1 | [7 empty] | 90.6204 | 1 | 90.6204
50 | 0 | 0 | 1 | 208 | 49.39 | ТрудМаш | Трудозатраты машинистов |  |  | 208 | 22 | 3 |  | -1 | [7 empty] | 49.39 | 1 | 49.39
50 | 0 | 0 | 1 | 209 | 67.83 | ТранспМат | Транспорт материалов |  |  | 209 | 23 | 3 |  | 2 | [7 empty] | 67.83 | 1 | 67.83
50 | 0 | 0 | 1 | 233 | 0 | Перевозка | Перевозка грузов |  |  | 233 | 24 | 3 |  | 2 | [7 empty] | 0 | 1 | 0
50 | 0 | 0 | 1 | 210 | 50041.09 | НР | Накладные расходы |  |  | 210 | 25 | 3 |  | 2 | [7 empty] | 50041.09 | 1 | 50041.09
50 | 0 | 0 | 1 | 211 | 28703.02 | СмПриб | Сметная прибыль |  |  | 211 | 26 | 3 |  | 2 | [7 empty] | 28703.02 | 1 | 28703.02
50 | 0 | 0 | 1 | 224 | 615733.86 | Всего | Всего с НР и СП |  |  | 224 | 27 | 3 |  | 2 | [7 empty] | 615733.86 | 1 | 615733.86
50 | 1 | 0 | 2 | 0 | 615733.86 | Всего по смете | Итого по смете |  |  | 212 | 28 | 0 |  | 2 | [7 empty] | 615733.86 | 1 | 615733.86
50 | 1 | 0 | 2 | 0 | 607976.85 | СМР | Строительно-монтажные работы |  |  | 212 | 29 | 0 |  | 2 | [7 empty] | 607976.85 | 1 | 607976.85
50 | 1 | 0 | 2 | 0 | 0 | Обор | Оборудование |  |  | 212 | 30 | 0 |  | -1 | [7 empty] | 0 | 1 | 0
50 | 1 | 0 | 2 | 0 | 7757.01 | ПНР | Пусконаладочные работы ("вхолостую") |  |  | 212 | 31 | 0 |  | 2 | [7 empty] | 7757.01 | 1 | 7757.01
71 | 1 |  | 200001 | 69611698 |  |  | -1 | -1
70 | 1 |  | 1 | СТР_РЕК | СТРОИТЕЛЬСТВО и РЕКОНСТРУКЦИЯ зданий и сооружений всех назначений | 1 | 0 |  | 1 | 0 |  |  | 0 |  | Строительство и реконструкция
70 | 1 |  | 2 | РЕМ_ЖИЛ | КАП. РЕМ. ЖИЛЫХ И ОБЩЕСТВЕННЫХ ЗДАНИЙ | 0 | 0 |  | 1 | 0 |  |  | 0 |  | Капитальный ремонт жилых и общественных зданий
70 | 1 |  | 3 | РЕМ_ПР | КАП. РЕМ. ПРОИЗВОДСТВЕННЫХ ЗД, и СООРУЖЕНИЙ, НАРУЖНЫХ ИНЖЕНЕРНЫХ СЕТЕЙ, УЛИЦ И ДОРОГ МЕСТНОГО ЗНАЧЕНИЯ, МОСТОВ И ПУТЕПРОВОДОВ | 0 | 0 |  | 1 | 0 |  |  | 0 |  | Капитальный ремонт прозводственных зданий
70 | 1 |  | 4 | УПР | {вкл} - УПРОЩЕННОЕ НАЛОГООБЛОЖЕНИЕ | 0 | 0 | Для всех расценок. ( при применении упрощенной системы налогообложения) · {УПР} - ( вкл.) - при упрощенной системе ; к = 0,9 к СП ( к= 0,7 к НР отменен с 1.01.11) · {УПР} - ( выкл.) - при обычной системе налогообложения | 0 | 0 |  |  | 0 |  | Упрощенное налогообложение
70 | 1 |  | 5 | ХОЗ | {вкл} - ХОЗЯЙСТВЕННЫЙ СПОСОБ | 0 | 0 | Для всех расценок. ( при хозяйственном способе производства работ): · {ХОЗ} - ( вкл.) - при хоз. способе (к=0,6 к НР ) · {ХОЗ} - ( выкл.) - при обычном способе производства работ | 0 | 0 |  |  | 0 |  | Хозяйственный способ
70 | 1 |  | 6 | СЛЖ | {вкл} - При РЕКОНСТРУКЦИИ сложных объектов, РЕКОНСТРУКЦИИ и КАП. РЕМОНТЕ объектов с дейст. яд. реакторами | 0 | 0 | Для сборников ФЕР ( при производстве работ на технически сложных объектах ): · { СЛЖ } - (вкл.) - работа на сложных объектах (к=1,2 к НР) · { СЛЖ } - (выкл.) - работа на обычных объектах | 0 | 0 |  |  | 0 |  | "Сложные объекты "
70 | 1 |  | 7 | ТЕК_М/Т/Я | При работе в тек. уровне цен с 27.04.2018 г. (письмо № 01/57049-ЮЛ от 27.04.2018 Минюст РФ), коэффициенты к НР =0,85 и к СП-0,8 не назначаются. До 27.04.2018 г. только для мостов, тоннелей, метро, АЭС, объектов с ядерным топливом (см. прим.) | 1 | 0 |  | 0 | 0 |  |  | 0 |  | При работе в текущем уровне цен с 27.04.2018 г.
70 | 1 |  | 8 | ОПТ/В | {вкл} - Прокладка МЕЖДУГОРОДНИХ ВОЛОКОННО-ОПТИЧЕСКИХ ЛИНИЙ (для ФЕРм10, отд. 6 разд.3) {выкл} - Прокладка ГОРОДСКИХ ВОЛОКОННО-ОПТИТЕСКИХ ЛИНИЙ (для ФЕРм10, отд. 6 разд.3) | 0 | 0 | Для сборников ФЕРм-10 ( волоконно-оптические линии связи ): · {М_ГОР_опт} - ( вкл.) - междугородные сети связи ( НР=120% , СП=70% ) · {М_ГОР_опт} - ( выкл.) - городские сети связи ( НР=100%; СП=65%) | 0 | 0 |  |  | 0 |  | Прокладка городских в/опт. линий связи
70 | 1 |  | 9 | ЗАКР | {вкл} - Обслуживающие и сопутстующие работы в тоннелях при производве работ ЗАКРЫТЫМ СПОСОБОМ {выкл} - Обслуживающие и сопутстующие работы в тоннелях при производве работ ОТКРЫТЫМ (ФЕР-29, разд.04 ) | 0 | 0 | Для сборника ФЕР -29 ( сопутствующие работы в тоннелях и метро. ): · {ЗАКР} - (вкл.) - при выполнении работ в тоннелях и метро закрытым способом (НР=145% , СП=75%); · {ЗАКР} - (выкл.) - при выполнении работ в тоннелях и метро отк | 0 | 0 |  |  | 0 |  | Производство работ закрытым способом ( обслуживающие процессы )
70 | 1 |  | 10 | АВИ | (вкл) - При работах по ДИСПЕТЧЕРЕЗАЦИИ управления движением АВИАТРАНСПОРТОМ {вкл} (монтажные работы ) | 0 | 0 | Для сборников ФЕРм 08;10;11 : · {мАВИА} - (вкл.) - производство монтажных работы по диспетчеризации управления движением авиатранспортном (НР=95%, СП=55%) ; · {мАВИА} - (выкл. ) - при производстве работ на прочих объектах , кром | 0 | 0 |  |  | 0 |  | Диспетчеризация авитранспорта
70 | 1 |  | 11 | АЭС | (вкл) - Производство эл./монт. работ на АЭС ( ФЕРм -08 , отдел 01-03 ), и контроль свар. швов на АЭС {вкл} (ФЕРм-39, отд. 02 и 03 ) (вык) - Произовдство эл./монт. работ и и контроль свар. швов на ОБЫЧНЫХ СООРУЖ, | 0 | 0 | Для сборника ФЕРм -39 и ФЕРМ-08 ( при работах по контролю сварных соединений) : {мАЭС} - ( вкл.) - при выполнении работ по на АЭС (HР=101%; СП= 68%; {мАЭС} - (выкл.) - при выполнении работ на обычных объектах | 0 | 0 |  |  | 0 |  | Э/монтаж и контроль сварки на АЭС
70 | 1 |  | 12 | Инд_исп.Сводный | Используется Индекс "по сводному" | 0 | 0 |  | 0 | 0 |  |  | 0
70 | 1 |  | 1 | К_НР_РЕМ | при ремонте жилых и общественных зданий если ( если {РЕМ_ЖИЛ}= [вкл.] | 0.9 | 1 | Для сборников ФЕР и ФЕРмр : · Значение {_МДСрем_НР}= 0,90 - при ремонте зданий жилого и гражданского назначений ( 0,90 к НР) ; · Значение {_МДСрем_НР}= 1,00 - при строительстве и реконструкции объектов всех назначений | 0 | 0 |  |  | 0
70 | 1 |  | 2 | К_СП_РЕМ | к нормам СП при капитальном ремонте зданий и сооружений всех назначений ( если или {РЕМ_ЖИЛ}=[вкл] , или (РЕМ_ПР}=[вкл] ) | 0.85 | 1 | Для сборников ФЕР и ФЕРмр : · Значение {_МДСрем_СП} = 0.85 - при ремонте зданий всех назначений ( 0,85 к СП); · Значение {_МДСрем_СП} = 1,00 - при строительстве и реконструкции объектов всех назначений | 0 | 0 |  |  | 0
70 | 1 |  | 3 | К_НР_05 | К нормам НР с 1.01.2005 по 1.01.2011 | 1 | 0.85 | Для норм НР с 1.01.2011 года: · {_ТЕК_НР} = 0.85 - Коэффициент учитывающий изменение нормы страховых взносов с 1.01.1 - (при расчете в текущем уровне цен индексами по статьям затрат ) · {_ТЕК_НР} = 1,00 - при расчет в текущем уровне цен и при уп | 0 | 0 |  |  | 0
70 | 1 |  | 4 | К_НР_11 | Коэфф. к НР для текущего уровня цен с 01.01.2011 при обычном и упрощенном налогообложении при постатейной индексации | 1 | 0 |  | 0 | 0 |  |  | 0
70 | 1 |  | 5 | К_СП_11 | Коэф. к СП в текущем уровне цен с 01.01.2011 | 1 | 0.8 | Для норм СП с 1.01.2011 года: · {_ТЕК_СП} = 0.80 - Коэффициент учитывающий изменение нормы страховых взносов с 1.01.11 - (при расчете в текущем уровне цен индексами по статьям затрат ) · {_ТЕК_СП} = 1,00 - без учета | 0 | 0 |  |  | 0
70 | 1 |  | 6 | К_НР_12 | Корректировка НР с 03.12.12 до 27.04.18 если (ТЕК_М/Т/Я) = {выкл.} | 0.85 | 0 |  | 0 | 0 |  |  | 0
70 | 1 |  | 7 | К_СП_12 | Корректировка СП с 03.12.12 до 27.04.18 в текущем уровне цен по письму 2536-ИП/12/ГС от 27.11.12 ( если (ТЕК_М/Т/Я) = {выкл.} ) | 0.8 | 0 |  | 0 | 0 |  |  | 0
70 | 1 |  | 8 | К_НР_УПР | Коэф. к НР при упрощенном налогообложении ( если {УПР} = [вкл] ) | 0.7 | 0 |  | 0 | 0 |  |  | 0
70 | 1 |  | 9 | К_СП_УПР | Коэф. к СП при упрощенном налогообложении ( если {УПР} = [вкл] ) | 0.9 | 0 |  | 0 | 0 |  |  | 0
70 | 1 |  | 10 | К_НР_ХОЗ | Коэф. к НР при хозяйственном способе производства работ ( если {ХОЗ}= {вкл} ) | 0.6 | 0 |  | 0 | 0 |  |  | 0
70 | 1 |  | 11 | К_НР_СЛЖ | Коэф. при реконструкции сложных объектов (мосты, метро, путепроводы) и кап. ремонте АЭС, объектов с яд. реакторами ( если {СЛЖ} = [вкл] ) | 1.2 | 0 |  | 0 | 0 |  |  | 0
70 | 1 |  | 12 | Р_ОКР | Разрядность округления результата расчета НР и СП ( с 01.01.2011 - до целых ) | 0 | 0 |  | 0 | 0 |  |  | 0
70 | 1 |  | 13 | К_НР_УПР_ПУ | Коэф. к НР при упрощенном налогообложении ( если {УПР} = [вкл] ) для расценок на изготовление материалов, полуфабрикатов, а также металлических и трубопроводных заготовок, изготовляемых в построечных условиях | 1 | 0 |  | 0 | 0 |  |  | 0
-1
75 | Базовый уровень цен | 2022 | 0 | 1 | 0 | 0 | 1 | 0 | 1 | 0 | 0 | 0 | 101963797 | 1
1 | Сборник индексов | ТСНБ-2001 МО (редакция 2014 г с доп.1) | 2022 | 1 | 1 | 1 | 0 | 2 | 1 | 7.45 | 1 | 1 | 1 | 7.45 | 1 | 1 | [22 empty] | 101963798
65 |  | 1 | 0 | 245

## SourceObSm
0 | Smeta.RU (495) 974-1589 |  | _OBSM_ |  | 0 | 0 | 0 | Smeta.RU | ПАО "Россети Московский регион" Доп. раб. место FStS-0030425 | 1 | 30425 | 10 | 11 | 4 | 1 | 4
1 | 55 | 0 |  | 0 |  | Подвеска проовода СИП-2 4х95 по существующим опорам (протяжённость трассы 1 км) |  | 0 | И-14-00-964292/102, 928548.04.15-ЭС | 0 | 0 | 2 |  | 0 | 0 | 0 | 0 | 1 | 0 | [11 empty] | 0 | [5 empty] | Сметные нормы списания | Коды ценников | 1 | 1 | 0 | 0 | 1 | 0 | 6 | 2 | 1 | 1 | 0 | 0 | 0 | 0 | 0 | ТСНБ-2001 МО ред. 2014 | ТР для Версии 10: Центральные регионы (с уч. п-ма 2536-ИП/12/ГС от 27.11.12, 01/57049-ЮЛ от 27.04.2018) от 30.08.2018 г | ТСНБ-2001 Московской области (редакция 2014 г версия 15.0) | ТСНБ-2001 Московской области (редакция 2014 г версия 15.0) | ТСНБ-2001 Московской области (редакция 2014 г версия 15.0) | ТСНБ-2001 Московской области (редакция 2014 г версия 15.0) | Поправки для НБ 2014 года от 15.06.2021 г. Кап. ремонт жилых и общественных зданий | 0 | 0 | 8 | 1 | 0
22 | 0 | 0 | 101963797 | 0 | 3
3 | 1 | Новая локальная смета | Новая локальная смета | 192.9405 | 415.0364 | 0 | 7.757 | 615.7339 | 30.9968 | [10 empty] | 0 | 0 | 0 | 536989.75 | 466592.64 | 0 | 0 | 0 | 39400.31 | 18102.87 | 30996.8 | 192940.48 | 415036.37 | 7757.01 | 0 | 90.6204 | 49.39 | 67.83 | 50041.09 | 28703.02 | 615733.86
51 |  |  |  | 192.9405 | 415.0364 | 0 | 7.757 | 615.7339 | 30.9968
50 | 0 | 0 | 1 | 201 | 536989.75 | ПЗ | Прямые затраты |  |  | 201 | 1 | 3 |  | 2
50 | 0 | 0 | 1 | 202 | 466592.64 | СтМатОб | Стоимость материальных ресурсов (всего) |  |  | 202 | 2 | 3 |  | 2
50 | 0 | 0 | 1 | 222 | 0 | СтМатОбЗак | Стоимость материалов и оборудования заказчика |  |  | 222 | 3 | 3 |  | 2
50 | 0 | 0 | 1 | 225 | 466592.64 | СтМатОбПод | Стоимость материалов и оборудования подрядчика |  |  | 225 | 4 | 3 |  | 2
50 | 0 | 0 | 1 | 226 | 466592.64 | СтМат | Стоимость материалов (всего) |  |  | 226 | 5 | 3 |  | 2
50 | 0 | 0 | 1 | 227 | 0 | СтМатЗак | Стоимость материалов заказчика |  |  | 227 | 6 | 3 |  | 2
50 | 0 | 0 | 1 | 228 | 466592.64 | СтМатПод | Стоимость материалов подрядчика |  |  | 228 | 7 | 3 |  | 2
50 | 0 | 0 | 1 | 216 | 0 | Оборуд | Стоимость оборудования (всего) |  |  | 216 | 8 | 3 |  | 2
50 | 0 | 0 | 1 | 223 | 0 | ОборудЗак | Стоимость оборудования заказчика |  |  | 223 | 9 | 3 |  | 2
50 | 0 | 0 | 1 | 229 | 0 | ОборудПод | Стоимость оборудования подрядчика |  |  | 229 | 10 | 3 |  | 2
50 | 0 | 0 | 1 | 203 | 39400.31 | ЭММ | Эксплуатация машин |  |  | 203 | 11 | 3 |  | 2
50 | 0 | 0 | 1 | 231 | 0 | ЭММсНРиСП | Эксплуатация машин по ТСН-2001.16 |  |  | 231 | 12 | 3 |  | 2
50 | 0 | 0 | 1 | 204 | 18102.87 | ЗПМ | ЗП машинистов |  |  | 204 | 13 | 3 |  | 2
50 | 0 | 0 | 1 | 205 | 30996.8 | ОЗП | Основная ЗП рабочих |  |  | 205 | 14 | 3 |  | 2
50 | 0 | 0 | 1 | 232 | 0 | ОЗПсНРиСП | Основная ЗП рабочих по ТСН-2001.16 |  |  | 232 | 15 | 3 |  | 2
50 | 0 | 0 | 1 | 214 | 192940.48 | Строит | Строительные работы с НР и СП |  |  | 214 | 16 | 3 |  | 2
50 | 0 | 0 | 1 | 215 | 415036.37 | Монтаж | Монтажные работы с НР и СП |  |  | 215 | 17 | 3 |  | 2
50 | 0 | 0 | 1 | 217 | 7757.01 | Прочие | Прочие работы с НР и СП |  |  | 217 | 18 | 3 |  | 2
50 | 0 | 0 | 1 | 230 | 0 | ПрочиеЗатр | Прочие затраты по ТСН-2001.16 |  |  | 230 | 19 | 3 |  | 2
50 | 0 | 0 | 1 | 206 | 0 | ВозврМат | Возврат материалов |  |  | 206 | 20 | 3 |  | 2
50 | 0 | 0 | 1 | 207 | 90.6204 | ТрудСтр | Трудозатраты строителей |  |  | 207 | 21 | 3 |  | -1
50 | 0 | 0 | 1 | 208 | 49.39 | ТрудМаш | Трудозатраты машинистов |  |  | 208 | 22 | 3 |  | -1
50 | 0 | 0 | 1 | 209 | 67.83 | ТранспМат | Транспорт материалов |  |  | 209 | 23 | 3 |  | 2
50 | 0 | 0 | 1 | 233 | 0 | Перевозка | Перевозка грузов |  |  | 233 | 24 | 3 |  | 2
50 | 0 | 0 | 1 | 210 | 50041.09 | НР | Накладные расходы |  |  | 210 | 25 | 3 |  | 2
50 | 0 | 0 | 1 | 211 | 28703.02 | СмПриб | Сметная прибыль |  |  | 211 | 26 | 3 |  | 2
50 | 0 | 0 | 1 | 224 | 615733.86 | Всего | Всего с НР и СП |  |  | 224 | 27 | 3 |  | 2
50 | 1 | 0 | 2 | 0 | 615733.86 | Всего по смете | Итого по смете |  |  | 212 | 28 | 0 |  | 2
50 | 1 | 0 | 2 | 0 | 607976.85 | СМР | Строительно-монтажные работы |  |  | 212 | 29 | 0 |  | 2
50 | 1 | 0 | 2 | 0 | 0 | Обор | Оборудование |  |  | 212 | 30 | 0 |  | 2
50 | 1 | 0 | 2 | 0 | 7757.01 | ПНР | Пусконаладочные работы ("вхолостую") |  |  | 212 | 31 | 0 |  | 2
-1
75 | Базовый уровень цен | 2022 | 0 | 1 | 0 | 0 | 1 | 0 | 1 | 0 | 0 | 0 | 101963797 | 1
1 | Сборник индексов | ТСНБ-2001 МО (редакция 2014 г с доп.1) | 2022 | 1 | 1 | 1 | 0 | 2 | 1 | 7.45 | 1 | 1 | 1 | 7.45 | 1 | 1 | [5 empty] | 101963798

## SmtRes
28 | 101963797 | 101964035 | 51591541 | 1 | 1 | 1 | 1 | 1-1039-90 |  | Рабочий строитель среднего разряда 3,9 | 1369 | 1013 | чел.-ч | чел.-ч | 1 | 0 | -464685602 | 65.24 | 0 | 0 | 0 | 9.51 | 0 | 0 | 0 | 9.51 | 1 | 1 | 1 | 1 | 0 | 1 | 0 | 0 | 0 | 65.24 |  | 1 | 2 | 101964051 | 1 | 0 | 1 | 0 | 0 | 0 | 0 | 0 | 0 | 0 | 0 | 0 | 0 | 0 | 0 | 0 | 0 | 0 | 0 | 0 | 0 | 0 | 0 | 0 | 0 | 65.24 | 9.51 | 9.51 | 1 | 620.43 | 0
28 | 101963797 | 101964035 | 121548 | 1 | 1 | 1 | 1 | 2 |  | Затраты труда машинистов | 608254 | 1013 | чел.час | чел.час | 1 | 0 | -185737400 | 37.18 | 0 | 0 | 0 | 0 | 0 | 0 | 0 | 0 | 1 | 1 | 1 | 1 | 0 | 1 | 0 | 0 | 0 | 37.18 |  | 2 | 2 | 101964052 | 1 | 0 | 2 | 0 | 0 | 0 | 0 | 0 | 0 | 0 | 0 | 0 | 0 | 0 | 0 | 0 | 0 | 0 | 0 | 0 | 0 | 0 | 0 | 0 | 0 | 37.18 | 0 | 0 | 1 | 0 | 0
28 | 101963797 | 101964035 | 76432629 | 1 | 1 | 1 | 2 | 021141 | ТСЭМ Московской обл., 021141, приказ Минстроя России №675/пр от 28.02.2017 № 264/пр | Краны на автомобильном ходу при работе на других видах строительства 10 т | 1368 | 1011 | маш.-ч | маш.-ч | 1 | 0 | 1106923569 | 0.82 | 0 | 1112.16 | 466.56 | 0 | 0 | 112 | 13.5 | 0 | 1 | 9.93 | 34.56 | 1 | 0 | 1 | 0 | 0 | 0 | 0.82 |  | 0 | 2 | 101964053 | 1 | 0 | 3 | 0 | 0 | 0 | 0 | 0 | 0 | 0 | 0 | 0 | 0 | 0 | 0 | 0 | 0 | 0 | 0 | 0 | 0 | 0 | 0 | 0 | 0 | 0.82 | 1112.16 | 112 | 9.93 | 91.84 | 11.07
28 | 101963797 | 101964035 | 76432713 | 1 | 1 | 1 | 2 | 030202 | ТСЭМ Московской обл., 030202, приказ Минстроя России №675/пр от 28.02.2017 № 264/пр | Домкраты гидравлические грузоподъемностью 6,3-25 т | 1368 | 1011 | маш.-ч | маш.-ч | 1 | 0 | 630884335 | 9.76 | 0 | 4.86 | 0 | 0 | 0 | 1 | 0 | 0 | 1 | 4.86 | 34.56 | 1 | 0 | 1 | 0 | 0 | 0 | 9.76 |  | 0 | 2 | 101964054 | 1 | 0 | 4 | 0 | 0 | 0 | 0 | 0 | 0 | 0 | 0 | 0 | 0 | 0 | 0 | 0 | 0 | 0 | 0 | 0 | 0 | 0 | 0 | 0 | 0 | 9.76 | 4.86 | 1 | 4.86 | 9.76 | 0
28 | 101963797 | 101964035 | 76432731 | 1 | 1 | 1 | 2 | 030407 | ТСЭМ Московской обл., 030407, приказ Минстроя России №675/пр от 28.02.2017 № 264/пр | Лебедки электрические тяговым усилием 122,62 кН (12,5 т) | 1368 | 1011 | маш.-ч | маш.-ч | 1 | 0 | 1583922476 | 11.95 | 0 | 578.91 | 400.9 | 0 | 0 | 80.74 | 11.6 | 0 | 1 | 7.17 | 34.56 | 1 | 0 | 1 | 0 | 0 | 0 | 11.95 |  | 0 | 2 | 101964055 | 1 | 0 | 5 | 0 | 0 | 0 | 0 | 0 | 0 | 0 | 0 | 0 | 0 | 0 | 0 | 0 | 0 | 0 | 0 | 0 | 0 | 0 | 0 | 0 | 0 | 11.95 | 578.91 | 80.74 | 7.17 | 964.84 | 138.62
28 | 101963797 | 101964035 | 76432761 | 1 | 1 | 1 | 2 | 031001 | ТСЭМ Московской обл., 031001, приказ Минстроя России №675/пр от 28.02.2017 № 264/пр | Автогидроподъемники высотой подъема 12 м | 1368 | 1011 | маш.-ч | маш.-ч | 1 | 0 | 1156180380 | 24.41 | 0 | 876.13 | 347.67 | 0 | 0 | 83.76 | 10.06 | 0 | 1 | 10.46 | 34.56 | 1 | 0 | 1 | 0 | 0 | 0 | 24.41 |  | 0 | 2 | 101964056 | 1 | 0 | 6 | 0 | 0 | 0 | 0 | 0 | 0 | 0 | 0 | 0 | 0 | 0 | 0 | 0 | 0 | 0 | 0 | 0 | 0 | 0 | 0 | 0 | 0 | 24.41 | 876.13 | 83.76 | 10.46 | 2044.58 | 245.56
28 | 101963797 | 101964035 | 76434481 | 1 | 1 | 1 | 2 | 400001 | ТСЭМ Московской обл., 400001, приказ Минстроя России №675/пр от 28.02.2017 № 264/пр | Автомобили бортовые, грузоподъемность до 5 т | 1368 | 1011 | маш.-ч | маш.-ч | 1 | 0 | 1230759911 | 0.33 | 0 | 1575.16 | 400.9 | 0 | 0 | 87.17 | 11.6 | 0 | 1 | 18.07 | 34.56 | 1 | 0 | 1 | 0 | 0 | 0 | 0.33 |  | 0 | 2 | 101964057 | 1 | 0 | 7 | 0 | 0 | 0 | 0 | 0 | 0 | 0 | 0 | 0 | 0 | 0 | 0 | 0 | 0 | 0 | 0 | 0 | 0 | 0 | 0 | 0 | 0 | 0.33 | 1575.16 | 87.17 | 18.07 | 28.77 | 3.83
28 | 101963797 | 101964035 | 76382854 | 1 | 1 | 1 | 3 | 111-3104 | ТССЦ Московской обл., 111-3104, приказ Минстроя России №675/пр от 28.02.2017 № 254/пр | Зажим ответвительный с прокалыванием изоляции (СИП) Р95 | 1355 | 1010 | 100 шт. | 100 шт. | 100 | 0 | 162583461 | 0 | 26089.8 | 0 | 0 | 0 | 11055 | 0 | 0 | 0 | 2.36 | 1 | 1 | 1 | 1 | 0 | 0 | 0 | 0 | 0 |  | 0 | 2 | 101964058 | 1 | 0 | 8 | 0 | 0 | 0 | 0 | 0 | 0 | 0 | 0 | 0 | 0 | 0 | 0 | 0 | 0 | 0 | 0 | 0 | 0 | 0 | 0 | 0 | 0 | 0 | 26089.8 | 11055 | 2.36 | 0 | 0
28 | 101963797 | 101964035 | 76382855 | 1 | 1 | 1 | 3 | 111-3138 | ТССЦ Московской обл., 111-3138, приказ Минстроя России №675/пр от 28.02.2017 № 254/пр | Комплект для простого анкерного крепления ЕА1500-3 в составе: кронштейн CS10.3, зажим РА1500 | 1035 | 1013 | компл. | компл. | 1 | 1 | 321864152 | -2 | 423.79 | 0 | 0 | 0 | 239.43 | 0 | 0 | 0 | 1.77 | 1 | 1 | 1 | 0 | 1 | 0 | 0 | 0 | -2 |  | 0 | 2 | 101964059 | 1 | 6144 | 9 | 0 | 0 | 0 | 0 | 0 | 0 | 0 | 0 | 0 | 0 | 0 | 0 | 0 | 0 | 0 | 0 | 0 | 0 | 0 | 0 | 0 | 0 | -2 | 423.79 | 239.43 | 1.77 | -478.86 | 0
28 | 101963797 | 101964035 | 76382857 | 1 | 1 | 1 | 3 | 111-3141 | ТССЦ Московской обл., 111-3141, приказ Минстроя России №675/пр от 28.02.2017 № 254/пр | Комплект промежуточной подвески (СИП) ES 1500E | 1035 | 1013 | компл. | компл. | 1 | 1 | -556928425 | -29 | 542.35 | 0 | 0 | 0 | 73.89 | 0 | 0 | 0 | 7.34 | 1 | 1 | 1 | 0 | 1 | 0 | 0 | 0 | -29 |  | 0 | 2 | 101964060 | 1 | 6144 | 10 | 0 | 0 | 0 | 0 | 0 | 0 | 0 | 0 | 0 | 0 | 0 | 0 | 0 | 0 | 0 | 0 | 0 | 0 | 0 | 0 | 0 | 0 | -29 | 542.35 | 73.89 | 7.34 | -2142.81 | 0
28 | 101963797 | 101964035 | 76382858 | 1 | 1 | 1 | 3 | 111-3161 | ТССЦ Московской обл., 111-3161, приказ Минстроя России №675/пр от 28.02.2017 № 254/пр | Хомут стяжной (СИП) Е778 | 1355 | 1010 | 100 шт. | 100 шт. | 100 | 0 | -2043474731 | 0 | 547.5 | 0 | 0 | 0 | 73 | 0 | 0 | 0 | 7.5 | 1 | 1 | 1 | 1 | 0 | 0 | 0 | 0 | 0 |  | 0 | 2 | 101964061 | 1 | 0 | 11 | 0 | 0 | 0 | 0 | 0 | 0 | 0 | 0 | 0 | 0 | 0 | 0 | 0 | 0 | 0 | 0 | 0 | 0 | 0 | 0 | 0 | 0 | 0 | 547.5 | 73 | 7.5 | 0 | 0
28 | 101963797 | 101964035 | 76382859 | 1 | 1 | 1 | 3 | 111-3165 | ТССЦ Московской обл., 111-3165, приказ Минстроя России №675/пр от 28.02.2017 № 254/пр | Лента крепления шириной 20 мм, толщиной 0,7 мм, длиной 50 м из нержавеющей стали (в пластмасовой коробке с кабельной бухтой) F207 (СИП) | 1354 | 1010 | шт. | шт. | 1 | 1 | -1660160253 | -1.8 | 4109.29 | 0 | 0 | 0 | 235.22 | 0 | 0 | 0 | 17.47 | 1 | 1 | 1 | 0 | 1 | 0 | 0 | 0 | -1.8 |  | 0 | 2 | 101964062 | 1 | 6144 | 12 | 0 | 0 | 0 | 0 | 0 | 0 | 0 | 0 | 0 | 0 | 0 | 0 | 0 | 0 | 0 | 0 | 0 | 0 | 0 | 0 | 0 | 0 | -1.8 | 4109.29 | 235.22 | 17.47 | -423.4 | 0
28 | 101963797 | 101964035 | 76382860 | 1 | 1 | 1 | 3 | 111-3170 | ТССЦ Московской обл., 111-3170, приказ Минстроя России №675/пр от 28.02.2017 № 254/пр | Скрепа размером 20 мм NC20 (СИП) | 1355 | 1010 | 100 шт. | 100 шт. | 100 | 1 | -1433713530 | -0.62 | 1486.65 | 0 | 0 | 0 | 165 | 0 | 0 | 0 | 9.01 | 1 | 1 | 1 | 0 | 1 | 0 | 0 | 0 | -0.62 |  | 0 | 2 | 101964063 | 1 | 6144 | 13 | 0 | 0 | 0 | 0 | 0 | 0 | 0 | 0 | 0 | 0 | 0 | 0 | 0 | 0 | 0 | 0 | 0 | 0 | 0 | 0 | 0 | 0 | -0.62 | 1486.65 | 165 | 9.01 | -102.3 | 0
28 | 101963797 | 101964035 | 76416108 | 1 | 1 | 1 | 3 | 502-9101 | ТССЦ Московской обл., 502-9101, приказ Минстроя России №675/пр от 28.02.2017 № 258/пр | Провода самонесущие изолированные | 1477 | 1013 | 1000 м | 1000 М | 1 | 0 | -861984256 | 1.02 | 0 | 0 | 0 | 0 | 0 | 0 | 0 | 0 | 7.45 | 1 | 1 | 1 | 0 | 0 | 0 | 0 | 0 | 1.02 |  | 0 | 2 | 101964064 | 1 | 0 | 14 | 0 | 0 | 0 | 0 | 0 | 0 | 0 | 0 | 0 | 0 | 0 | 0 | 0 | 0 | 0 | 0 | 0 | 0 | 0 | 0 | 0 | 0 | 1.02 | 0 | 0 | 7.45 | 0 | 0
28 | 101963797 | 101964035 | 76426684 | 1 | 1 | 1 | 3 | 509-3151 | ТССЦ Московской обл., 509-3151, приказ Минстроя России №675/пр от 28.02.2017 № 258/пр | Колпачки герметичные СE6.35 (СИП) | 1355 | 1010 | 100 шт. | 100 шт. | 100 | 0 | -427501871 | 0 | 1427.32 | 0 | 0 | 0 | 2099 | 0 | 0 | 0 | 0.68 | 1 | 1 | 1 | 1 | 0 | 0 | 0 | 0 | 0 |  | 0 | 2 | 101964065 | 1 | 0 | 15 | 0 | 0 | 0 | 0 | 0 | 0 | 0 | 0 | 0 | 0 | 0 | 0 | 0 | 0 | 0 | 0 | 0 | 0 | 0 | 0 | 0 | 0 | 0 | 1427.32 | 2099 | 0.68 | 0 | 0
37 | 101963797 | 101964074 | 51595937 | 1 | 1 | 1 | 1 | 1-1042-90 |  | Рабочий строитель среднего разряда 4,2 | 1369 | 1013 | чел.-ч | чел.-ч | 1 | 0 | -1366182279 | 1.53 | 0 | 0 | 0 | 9.92 | 0 | 0 | 0 | 9.92 | 1 | 1 | 1 | 1 | 0 | 1 | 0 | 0 | 0 | 1.53 |  | 1 | 2 | 101964085 | 1 | 0 | 16 | 0 | 0 | 0 | 0 | 0 | 0 | 0 | 0 | 0 | 0 | 0 | 0 | 0 | 0 | 0 | 0 | 0 | 0 | 0 | 0 | 0 | 0 | 16.83 | 9.92 | 9.92 | 1 | 15.18 | 0
37 | 101963797 | 101964074 | 121548 | 1 | 1 | 1 | 1 | 2 |  | Затраты труда машинистов | 608254 | 1013 | чел.час | чел.час | 1 | 0 | -185737400 | 1.11 | 0 | 0 | 0 | 0 | 0 | 0 | 0 | 0 | 1 | 1 | 1 | 1 | 0 | 1 | 0 | 0 | 0 | 1.11 |  | 2 | 2 | 101964086 | 1 | 0 | 17 | 0 | 0 | 0 | 0 | 0 | 0 | 0 | 0 | 0 | 0 | 0 | 0 | 0 | 0 | 0 | 0 | 0 | 0 | 0 | 0 | 0 | 0 | 12.21 | 0 | 0 | 1 | 0 | 0
37 | 101963797 | 101964074 | 76432713 | 1 | 1 | 1 | 2 | 030202 | ТСЭМ Московской обл., 030202, приказ Минстроя России №675/пр от 28.02.2017 № 264/пр | Домкраты гидравлические грузоподъемностью 6,3-25 т | 1368 | 1011 | маш.-ч | маш.-ч | 1 | 0 | 630884335 | 0.34 | 0 | 4.86 | 0 | 0 | 0 | 1 | 0 | 0 | 1 | 4.86 | 34.56 | 1 | 0 | 1 | 0 | 0 | 0 | 0.34 |  | 0 | 2 | 101964087 | 1 | 0 | 18 | 0 | 0 | 0 | 0 | 0 | 0 | 0 | 0 | 0 | 0 | 0 | 0 | 0 | 0 | 0 | 0 | 0 | 0 | 0 | 0 | 0 | 0 | 3.74 | 4.86 | 1 | 4.86 | 0.34 | 0
37 | 101963797 | 101964074 | 76432731 | 1 | 1 | 1 | 2 | 030407 | ТСЭМ Московской обл., 030407, приказ Минстроя России №675/пр от 28.02.2017 № 264/пр | Лебедки электрические тяговым усилием 122,62 кН (12,5 т) | 1368 | 1011 | маш.-ч | маш.-ч | 1 | 0 | 1583922476 | 0.34 | 0 | 578.91 | 400.9 | 0 | 0 | 80.74 | 11.6 | 0 | 1 | 7.17 | 34.56 | 1 | 0 | 1 | 0 | 0 | 0 | 0.34 |  | 0 | 2 | 101964088 | 1 | 0 | 19 | 0 | 0 | 0 | 0 | 0 | 0 | 0 | 0 | 0 | 0 | 0 | 0 | 0 | 0 | 0 | 0 | 0 | 0 | 0 | 0 | 0 | 0 | 3.74 | 578.91 | 80.74 | 7.17 | 27.45 | 3.94
37 | 101963797 | 101964074 | 76432761 | 1 | 1 | 1 | 2 | 031001 | ТСЭМ Московской обл., 031001, приказ Минстроя России №675/пр от 28.02.2017 № 264/пр | Автогидроподъемники высотой подъема 12 м | 1368 | 1011 | маш.-ч | маш.-ч | 1 | 0 | 1156180380 | 0.77 | 0 | 876.13 | 347.67 | 0 | 0 | 83.76 | 10.06 | 0 | 1 | 10.46 | 34.56 | 1 | 0 | 1 | 0 | 0 | 0 | 0.77 |  | 0 | 2 | 101964089 | 1 | 0 | 20 | 0 | 0 | 0 | 0 | 0 | 0 | 0 | 0 | 0 | 0 | 0 | 0 | 0 | 0 | 0 | 0 | 0 | 0 | 0 | 0 | 0 | 0 | 8.47 | 876.13 | 83.76 | 10.46 | 64.5 | 7.75
37 | 101963797 | 101964074 | 76382854 | 1 | 1 | 1 | 3 | 111-3104 | ТССЦ Московской обл., 111-3104, приказ Минстроя России №675/пр от 28.02.2017 № 254/пр | Зажим ответвительный с прокалыванием изоляции (СИП) Р95 | 1355 | 1010 | 100 шт. | 100 шт. | 100 | 0 | 162583461 | 0 | 26089.8 | 0 | 0 | 0 | 11055 | 0 | 0 | 0 | 2.36 | 1 | 1 | 1 | 1 | 0 | 0 | 0 | 0 | 0 |  | 0 | 2 | 101964090 | 1 | 0 | 21 | 0 | 0 | 0 | 0 | 0 | 0 | 0 | 0 | 0 | 0 | 0 | 0 | 0 | 0 | 0 | 0 | 0 | 0 | 0 | 0 | 0 | 0 | 0 | 26089.8 | 11055 | 2.36 | 0 | 0
37 | 101963797 | 101964074 | 76382857 | 1 | 1 | 1 | 3 | 111-3141 | ТССЦ Московской обл., 111-3141, приказ Минстроя России №675/пр от 28.02.2017 № 254/пр | Комплект промежуточной подвески (СИП) ES 1500E | 1035 | 1013 | компл. | компл. | 1 | 1 | -556928425 | -1 | 542.35 | 0 | 0 | 0 | 73.89 | 0 | 0 | 0 | 7.34 | 1 | 1 | 1 | 0 | 1 | 0 | 0 | 0 | -1 |  | 0 | 2 | 101964091 | 1 | 6144 | 22 | 0 | 0 | 0 | 0 | 0 | 0 | 0 | 0 | 0 | 0 | 0 | 0 | 0 | 0 | 0 | 0 | 0 | 0 | 0 | 0 | 0 | 0 | -11 | 542.35 | 73.89 | 7.34 | -73.89 | 0
37 | 101963797 | 101964074 | 76382858 | 1 | 1 | 1 | 3 | 111-3161 | ТССЦ Московской обл., 111-3161, приказ Минстроя России №675/пр от 28.02.2017 № 254/пр | Хомут стяжной (СИП) Е778 | 1355 | 1010 | 100 шт. | 100 шт. | 100 | 0 | -2043474731 | 0 | 547.5 | 0 | 0 | 0 | 73 | 0 | 0 | 0 | 7.5 | 1 | 1 | 1 | 1 | 0 | 0 | 0 | 0 | 0 |  | 0 | 2 | 101964092 | 1 | 0 | 23 | 0 | 0 | 0 | 0 | 0 | 0 | 0 | 0 | 0 | 0 | 0 | 0 | 0 | 0 | 0 | 0 | 0 | 0 | 0 | 0 | 0 | 0 | 0 | 547.5 | 73 | 7.5 | 0 | 0
37 | 101963797 | 101964074 | 76382859 | 1 | 1 | 1 | 3 | 111-3165 | ТССЦ Московской обл., 111-3165, приказ Минстроя России №675/пр от 28.02.2017 № 254/пр | Лента крепления шириной 20 мм, толщиной 0,7 мм, длиной 50 м из нержавеющей стали (в пластмасовой коробке с кабельной бухтой) F207 (СИП) | 1354 | 1010 | шт. | шт. | 1 | 1 | -1660160253 | -0.08 | 4109.29 | 0 | 0 | 0 | 235.22 | 0 | 0 | 0 | 17.47 | 1 | 1 | 1 | 0 | 1 | 0 | 0 | 0 | -0.08 |  | 0 | 2 | 101964093 | 1 | 6144 | 24 | 0 | 0 | 0 | 0 | 0 | 0 | 0 | 0 | 0 | 0 | 0 | 0 | 0 | 0 | 0 | 0 | 0 | 0 | 0 | 0 | 0 | 0 | -0.88 | 4109.29 | 235.22 | 17.47 | -18.82 | 0
37 | 101963797 | 101964074 | 76382860 | 1 | 1 | 1 | 3 | 111-3170 | ТССЦ Московской обл., 111-3170, приказ Минстроя России №675/пр от 28.02.2017 № 254/пр | Скрепа размером 20 мм NC20 (СИП) | 1355 | 1010 | 100 шт. | 100 шт. | 100 | 1 | -1433713530 | -0.02 | 1486.65 | 0 | 0 | 0 | 165 | 0 | 0 | 0 | 9.01 | 1 | 1 | 1 | 0 | 1 | 0 | 0 | 0 | -0.02 |  | 0 | 2 | 101964094 | 1 | 6144 | 25 | 0 | 0 | 0 | 0 | 0 | 0 | 0 | 0 | 0 | 0 | 0 | 0 | 0 | 0 | 0 | 0 | 0 | 0 | 0 | 0 | 0 | 0 | -0.22 | 1486.65 | 165 | 9.01 | -3.3 | 0
121 | 101963797 | 101964108 | 76740528 | 1 | 1 | 1 | 1 | 0-3306-90 |  | Электромонтажник-наладчик 6 разряда | 1369 | 1013 | чел.-ч | чел.-ч | 1 | 0 | 177969336 | 0.128 | 0 | 0 | 0 | 12.92 | 0 | 0 | 0 | 12.92 | 1 | 1 | 1 | 1 | 0 | 1 | 1 | 0 | 0 | 0.16 | )*0,8 | 1 | 2 | 101964111 | 1 | 0 | 26 | 0 | 0 | 0 | 0 | 0 | 0 | 0 | 0 | 0 | 0 | 0 | 0 | 0 | 0 | 0 | 0 | 0 | 0 | 0 | 0 | 0 | 0 | 0.128 | 12.92 | 12.92 | 1 | 1.656 | 0
121 | 101963797 | 101964108 | 76739568 | 1 | 1 | 1 | 1 | 2-0023-90 |  | Инженер по наладке и испытаниям III категории | 1369 | 1013 | чел.-ч | чел.-ч | 1 | 0 | 2087786099 | 0.128 | 0 | 0 | 0 | 12.69 | 0 | 0 | 0 | 12.69 | 1 | 1 | 1 | 1 | 0 | 1 | 1 | 0 | 0 | 0.16 | )*0,8 | 1 | 2 | 101964112 | 1 | 0 | 27 | 0 | 0 | 0 | 0 | 0 | 0 | 0 | 0 | 0 | 0 | 0 | 0 | 0 | 0 | 0 | 0 | 0 | 0 | 0 | 0 | 0 | 0 | 0.128 | 12.69 | 12.69 | 1 | 1.624 | 0
122 | 101963797 | 101964113 | 76740528 | 1 | 1 | 1 | 1 | 0-3306-90 |  | Электромонтажник-наладчик 6 разряда | 1369 | 1013 | чел.-ч | чел.-ч | 1 | 0 | 177969336 | 5.184 | 0 | 0 | 0 | 12.92 | 0 | 0 | 0 | 12.92 | 1 | 1 | 1 | 1 | 0 | 1 | 1 | 0 | 0 | 6.48 | )*0,8 | 1 | 2 | 101964116 | 1 | 0 | 28 | 0 | 0 | 0 | 0 | 0 | 0 | 0 | 0 | 0 | 0 | 0 | 0 | 0 | 0 | 0 | 0 | 0 | 0 | 0 | 0 | 0 | 0 | 4.1472 | 12.92 | 12.92 | 1 | 66.976 | 0
122 | 101963797 | 101964113 | 76739568 | 1 | 1 | 1 | 1 | 2-0023-90 |  | Инженер по наладке и испытаниям III категории | 1369 | 1013 | чел.-ч | чел.-ч | 1 | 0 | 2087786099 | 5.184 | 0 | 0 | 0 | 12.69 | 0 | 0 | 0 | 12.69 | 1 | 1 | 1 | 1 | 0 | 1 | 1 | 0 | 0 | 6.48 | )*0,8 | 1 | 2 | 101964117 | 1 | 0 | 29 | 0 | 0 | 0 | 0 | 0 | 0 | 0 | 0 | 0 | 0 | 0 | 0 | 0 | 0 | 0 | 0 | 0 | 0 | 0 | 0 | 0 | 0 | 4.1472 | 12.69 | 12.69 | 1 | 65.784 | 0
0

## EtalonRes
28 | 101964051 | 101964035 | 51591541 | 1 | 1 | 1 | 1 | 1-1039-90 |  | Рабочий строитель среднего разряда 3,9 | 1369 | 1013 | чел.-ч | чел.-ч | 1 | 65.24 | 0 | 0 | 0 | 9.51 | 0 | 1 | 1 |  | 65.24 | 2 | 101964036 | 1 | 0 | 0 | 0 | 0 | 0 | 0 | 0 | 0
28 | 101964052 | 101964035 | 121548 | 1 | 1 | 1 | 1 | 2 |  | Затраты труда машинистов | 608254 | 1013 | чел.час | чел.час | 1 | 37.18 | 0 | 0 | 0 | 0 | 0 | 1 | 2 |  | 37.18 | 2 | 101964037 | 2 | 0 | 0 | 0 | 0 | 0 | 0 | 0 | 0
28 | 101964053 | 101964035 | 76432629 | 1 | 1 | 1 | 2 | 021141 | ТСЭМ Московской обл., 021141, приказ Минстроя России №675/пр от 28.02.2017 № 264/пр | Краны на автомобильном ходу при работе на других видах строительства 10 т | 1368 | 1011 | маш.-ч | маш.-ч | 1 | 0.82 | 0 | 112 | 13.5 | 0 | 0 | 1 | 0 |  | 0.82 | 2 | 101964038 | 3 | 0 | 0 | 0 | 0 | 0 | 0 | 0 | 0
28 | 101964054 | 101964035 | 76432713 | 1 | 1 | 1 | 2 | 030202 | ТСЭМ Московской обл., 030202, приказ Минстроя России №675/пр от 28.02.2017 № 264/пр | Домкраты гидравлические грузоподъемностью 6,3-25 т | 1368 | 1011 | маш.-ч | маш.-ч | 1 | 9.76 | 0 | 1 | 0 | 0 | 0 | 1 | 0 |  | 9.76 | 2 | 101964039 | 4 | 0 | 0 | 0 | 0 | 0 | 0 | 0 | 0
28 | 101964055 | 101964035 | 76432731 | 1 | 1 | 1 | 2 | 030407 | ТСЭМ Московской обл., 030407, приказ Минстроя России №675/пр от 28.02.2017 № 264/пр | Лебедки электрические тяговым усилием 122,62 кН (12,5 т) | 1368 | 1011 | маш.-ч | маш.-ч | 1 | 11.95 | 0 | 80.74 | 11.6 | 0 | 0 | 1 | 0 |  | 11.95 | 2 | 101964040 | 5 | 0 | 0 | 0 | 0 | 0 | 0 | 0 | 0
28 | 101964056 | 101964035 | 76432761 | 1 | 1 | 1 | 2 | 031001 | ТСЭМ Московской обл., 031001, приказ Минстроя России №675/пр от 28.02.2017 № 264/пр | Автогидроподъемники высотой подъема 12 м | 1368 | 1011 | маш.-ч | маш.-ч | 1 | 24.41 | 0 | 83.76 | 10.06 | 0 | 0 | 1 | 0 |  | 24.41 | 2 | 101964041 | 6 | 0 | 0 | 0 | 0 | 0 | 0 | 0 | 0
28 | 101964057 | 101964035 | 76434481 | 1 | 1 | 1 | 2 | 400001 | ТСЭМ Московской обл., 400001, приказ Минстроя России №675/пр от 28.02.2017 № 264/пр | Автомобили бортовые, грузоподъемность до 5 т | 1368 | 1011 | маш.-ч | маш.-ч | 1 | 0.33 | 0 | 87.17 | 11.6 | 0 | 0 | 1 | 0 |  | 0.33 | 2 | 101964042 | 7 | 0 | 0 | 0 | 0 | 0 | 0 | 0 | 0
28 | 101964058 | 101964035 | 76382854 | 1 | 1 | 1 | 3 | 111-3104 | ТССЦ Московской обл., 111-3104, приказ Минстроя России №675/пр от 28.02.2017 № 254/пр | Зажим ответвительный с прокалыванием изоляции (СИП) Р95 | 1355 | 1010 | 100 шт. | 100 шт. | 100 | 0 | 11055 | 0 | 0 | 0 | 1 | 0 | 0 |  | 0 | 2 | 101964043 | 8 | 0 | 0 | 0 | 0 | 0 | 0 | 0 | 0
28 | 101964059 | 101964035 | 76382855 | 1 | 1 | 1 | 3 | 111-3138 | ТССЦ Московской обл., 111-3138, приказ Минстроя России №675/пр от 28.02.2017 № 254/пр | Комплект для простого анкерного крепления ЕА1500-3 в составе: кронштейн CS10.3, зажим РА1500 | 1035 | 1013 | компл. | компл. | 1 | 2 | 239.43 | 0 | 0 | 0 | 0 | 1 | 0 |  | 2 | 2 | 101964044 | 9 | 0 | 0 | 0 | 0 | 0 | 0 | 0 | 0
28 | 101964060 | 101964035 | 76382857 | 1 | 1 | 1 | 3 | 111-3141 | ТССЦ Московской обл., 111-3141, приказ Минстроя России №675/пр от 28.02.2017 № 254/пр | Комплект промежуточной подвески (СИП) ES 1500E | 1035 | 1013 | компл. | компл. | 1 | 29 | 73.89 | 0 | 0 | 0 | 0 | 1 | 0 |  | 29 | 2 | 101964045 | 10 | 0 | 0 | 0 | 0 | 0 | 0 | 0 | 0
28 | 101964061 | 101964035 | 76382858 | 1 | 1 | 1 | 3 | 111-3161 | ТССЦ Московской обл., 111-3161, приказ Минстроя России №675/пр от 28.02.2017 № 254/пр | Хомут стяжной (СИП) Е778 | 1355 | 1010 | 100 шт. | 100 шт. | 100 | 0 | 73 | 0 | 0 | 0 | 1 | 0 | 0 |  | 0 | 2 | 101964046 | 11 | 0 | 0 | 0 | 0 | 0 | 0 | 0 | 0
28 | 101964062 | 101964035 | 76382859 | 1 | 1 | 1 | 3 | 111-3165 | ТССЦ Московской обл., 111-3165, приказ Минстроя России №675/пр от 28.02.2017 № 254/пр | Лента крепления шириной 20 мм, толщиной 0,7 мм, длиной 50 м из нержавеющей стали (в пластмасовой коробке с кабельной бухтой) F207 (СИП) | 1354 | 1010 | шт. | шт. | 1 | 1.8 | 235.22 | 0 | 0 | 0 | 0 | 1 | 0 |  | 1.8 | 2 | 101964047 | 12 | 0 | 0 | 0 | 0 | 0 | 0 | 0 | 0
28 | 101964063 | 101964035 | 76382860 | 1 | 1 | 1 | 3 | 111-3170 | ТССЦ Московской обл., 111-3170, приказ Минстроя России №675/пр от 28.02.2017 № 254/пр | Скрепа размером 20 мм NC20 (СИП) | 1355 | 1010 | 100 шт. | 100 шт. | 100 | 0.62 | 165 | 0 | 0 | 0 | 0 | 1 | 0 |  | 0.62 | 2 | 101964048 | 13 | 0 | 0 | 0 | 0 | 0 | 0 | 0 | 0
28 | 101964064 | 101964035 | 76416108 | 1 | 1 | 1 | 3 | 502-9101 | ТССЦ Московской обл., 502-9101, приказ Минстроя России №675/пр от 28.02.2017 № 258/пр | Провода самонесущие изолированные | 1477 | 1013 | 1000 м | 1000 М | 1 | 1.02 | 0 | 0 | 0 | 0 | 0 | 0 | 0 |  | 1.02 | 2 | 101964049 | 14 | 0 | 0 | 0 | 0 | 0 | 0 | 0 | 0
28 | 101964065 | 101964035 | 76426684 | 1 | 1 | 1 | 3 | 509-3151 | ТССЦ Московской обл., 509-3151, приказ Минстроя России №675/пр от 28.02.2017 № 258/пр | Колпачки герметичные СE6.35 (СИП) | 1355 | 1010 | 100 шт. | 100 шт. | 100 | 0 | 2099 | 0 | 0 | 0 | 1 | 0 | 0 |  | 0 | 2 | 101964050 | 15 | 0 | 0 | 0 | 0 | 0 | 0 | 0 | 0
37 | 101964085 | 101964074 | 51595937 | 1 | 1 | 1 | 1 | 1-1042-90 |  | Рабочий строитель среднего разряда 4,2 | 1369 | 1013 | чел.-ч | чел.-ч | 1 | 1.53 | 0 | 0 | 0 | 9.92 | 0 | 1 | 1 |  | 1.53 | 2 | 101964075 | 16 | 0 | 0 | 0 | 0 | 0 | 0 | 0 | 0
37 | 101964086 | 101964074 | 121548 | 1 | 1 | 1 | 1 | 2 |  | Затраты труда машинистов | 608254 | 1013 | чел.час | чел.час | 1 | 1.11 | 0 | 0 | 0 | 0 | 0 | 1 | 2 |  | 1.11 | 2 | 101964076 | 17 | 0 | 0 | 0 | 0 | 0 | 0 | 0 | 0
37 | 101964087 | 101964074 | 76432713 | 1 | 1 | 1 | 2 | 030202 | ТСЭМ Московской обл., 030202, приказ Минстроя России №675/пр от 28.02.2017 № 264/пр | Домкраты гидравлические грузоподъемностью 6,3-25 т | 1368 | 1011 | маш.-ч | маш.-ч | 1 | 0.34 | 0 | 1 | 0 | 0 | 0 | 1 | 0 |  | 0.34 | 2 | 101964077 | 18 | 0 | 0 | 0 | 0 | 0 | 0 | 0 | 0
37 | 101964088 | 101964074 | 76432731 | 1 | 1 | 1 | 2 | 030407 | ТСЭМ Московской обл., 030407, приказ Минстроя России №675/пр от 28.02.2017 № 264/пр | Лебедки электрические тяговым усилием 122,62 кН (12,5 т) | 1368 | 1011 | маш.-ч | маш.-ч | 1 | 0.34 | 0 | 80.74 | 11.6 | 0 | 0 | 1 | 0 |  | 0.34 | 2 | 101964078 | 19 | 0 | 0 | 0 | 0 | 0 | 0 | 0 | 0
37 | 101964089 | 101964074 | 76432761 | 1 | 1 | 1 | 2 | 031001 | ТСЭМ Московской обл., 031001, приказ Минстроя России №675/пр от 28.02.2017 № 264/пр | Автогидроподъемники высотой подъема 12 м | 1368 | 1011 | маш.-ч | маш.-ч | 1 | 0.77 | 0 | 83.76 | 10.06 | 0 | 0 | 1 | 0 |  | 0.77 | 2 | 101964079 | 20 | 0 | 0 | 0 | 0 | 0 | 0 | 0 | 0
37 | 101964090 | 101964074 | 76382854 | 1 | 1 | 1 | 3 | 111-3104 | ТССЦ Московской обл., 111-3104, приказ Минстроя России №675/пр от 28.02.2017 № 254/пр | Зажим ответвительный с прокалыванием изоляции (СИП) Р95 | 1355 | 1010 | 100 шт. | 100 шт. | 100 | 0 | 11055 | 0 | 0 | 0 | 1 | 0 | 0 |  | 0 | 2 | 101964080 | 21 | 0 | 0 | 0 | 0 | 0 | 0 | 0 | 0
37 | 101964091 | 101964074 | 76382857 | 1 | 1 | 1 | 3 | 111-3141 | ТССЦ Московской обл., 111-3141, приказ Минстроя России №675/пр от 28.02.2017 № 254/пр | Комплект промежуточной подвески (СИП) ES 1500E | 1035 | 1013 | компл. | компл. | 1 | 1 | 73.89 | 0 | 0 | 0 | 0 | 1 | 0 |  | 1 | 2 | 101964081 | 22 | 0 | 0 | 0 | 0 | 0 | 0 | 0 | 0
37 | 101964092 | 101964074 | 76382858 | 1 | 1 | 1 | 3 | 111-3161 | ТССЦ Московской обл., 111-3161, приказ Минстроя России №675/пр от 28.02.2017 № 254/пр | Хомут стяжной (СИП) Е778 | 1355 | 1010 | 100 шт. | 100 шт. | 100 | 0 | 73 | 0 | 0 | 0 | 1 | 0 | 0 |  | 0 | 2 | 101964082 | 23 | 0 | 0 | 0 | 0 | 0 | 0 | 0 | 0
37 | 101964093 | 101964074 | 76382859 | 1 | 1 | 1 | 3 | 111-3165 | ТССЦ Московской обл., 111-3165, приказ Минстроя России №675/пр от 28.02.2017 № 254/пр | Лента крепления шириной 20 мм, толщиной 0,7 мм, длиной 50 м из нержавеющей стали (в пластмасовой коробке с кабельной бухтой) F207 (СИП) | 1354 | 1010 | шт. | шт. | 1 | 0.08 | 235.22 | 0 | 0 | 0 | 0 | 1 | 0 |  | 0.08 | 2 | 101964083 | 24 | 0 | 0 | 0 | 0 | 0 | 0 | 0 | 0
37 | 101964094 | 101964074 | 76382860 | 1 | 1 | 1 | 3 | 111-3170 | ТССЦ Московской обл., 111-3170, приказ Минстроя России №675/пр от 28.02.2017 № 254/пр | Скрепа размером 20 мм NC20 (СИП) | 1355 | 1010 | 100 шт. | 100 шт. | 100 | 0.02 | 165 | 0 | 0 | 0 | 0 | 1 | 0 |  | 0.02 | 2 | 101964084 | 25 | 0 | 0 | 0 | 0 | 0 | 0 | 0 | 0
121 | 101964111 | 101964108 | 76740528 | 1 | 1 | 1 | 1 | 0-3306-90 |  | Электромонтажник-наладчик 6 разряда | 1369 | 1013 | чел.-ч | чел.-ч | 1 | 0.16 | 0 | 0 | 0 | 12.92 | 0 | 1 | 1 | )*0,8 | 0.128 | 2 | 101964109 | 26 | 0 | 0 | 0 | 0 | 0 | 0 | 0 | 0
121 | 101964112 | 101964108 | 76739568 | 1 | 1 | 1 | 1 | 2-0023-90 |  | Инженер по наладке и испытаниям III категории | 1369 | 1013 | чел.-ч | чел.-ч | 1 | 0.16 | 0 | 0 | 0 | 12.69 | 0 | 1 | 1 | )*0,8 | 0.128 | 2 | 101964110 | 27 | 0 | 0 | 0 | 0 | 0 | 0 | 0 | 0
122 | 101964116 | 101964113 | 76740528 | 1 | 1 | 1 | 1 | 0-3306-90 |  | Электромонтажник-наладчик 6 разряда | 1369 | 1013 | чел.-ч | чел.-ч | 1 | 6.48 | 0 | 0 | 0 | 12.92 | 0 | 1 | 1 | )*0,8 | 5.184 | 2 | 101964114 | 28 | 0 | 0 | 0 | 0 | 0 | 0 | 0 | 0
122 | 101964117 | 101964113 | 76739568 | 1 | 1 | 1 | 1 | 2-0023-90 |  | Инженер по наладке и испытаниям III категории | 1369 | 1013 | чел.-ч | чел.-ч | 1 | 6.48 | 0 | 0 | 0 | 12.69 | 0 | 1 | 1 | )*0,8 | 5.184 | 2 | 101964115 | 29 | 0 | 0 | 0 | 0 | 0 | 0 | 0 | 0