## Смета по ТСН-2001
Smeta.RU (495) 974-1589
Форма № 4б
| "СОГЛАСОВАНО" |  |  |  |  | "УТВЕРЖДАЮ"
| ______________________ |  |  |  |  | ______________________
| "_____"________________ 2022 г. |  |  |  |  | "_____"________________ 2022 г.
Реконструкция подстанции типа БКТПу-2х630 с трансформаторами 2х1000 кВА (полная реконструкция) | [24 empty] | Реконструкция подстанции типа БКТПу-2х630 с трансформаторами 2х1000 кВА (полная реконструкция)
(наименование стройки и/или объекта)
ЛОКАЛЬНАЯ СМЕТА № 67
(наименование работ и затрат)
Основание: чертежи № 330-577-14-ЭС.ТП, 330-577-14-АР.ТП, ИКДС.05.12.155, 330-577-14-ЭС | [24 empty] | Основание: чертежи № 330-577-14-ЭС.ТП, 330-577-14-АР.ТП, ИКДС.05.12.155, 330-577-14-ЭС
[8 empty] | В базисном уровне цен | В текущем уровне цен
|  |  |  | Сметная стоимость |  |  |  | 2621.6979 | 15504.7161 | тыс.руб.
|  |  |  | Строительные работы |  |  |  | 207.2559 | 1582.1862 | тыс.руб.
|  |  |  | Работы по монтажу оборудования |  |  |  | 251.1795 | 2145.3576 | тыс.руб.
|  |  |  | Оборудование |  |  |  | 2125.0251 | 10922.6289 | тыс.руб.
|  |  |  | Прочие работы и затраты |  |  |  | 38.2374 | 854.5435 | тыс.руб.
|  |  |  | Средства на оплату труда |  |  |  | 39.6007 | 1031.9935 | тыс.руб.
|  |  |  | Затраты труда |  |  |  | 2473.7754 |  | чел.-ч.
Кроме того:
|  |  |  | Возврат материалов |  |  |  | 0 | 0 | тыс.руб.
Составлен(а) по ТСН-2001 с учетом Дополнения №: 63
№ и период сборника коэффициентов (индексов) пересчета: Коэффициенты к ТСН-2001 МГЭ №184 январь 2022 года | [24 empty] | № и период сборника коэффициентов (индексов) пересчета: Коэффициенты к ТСН-2001 МГЭ №184 январь 2022 года
№ п/п | Шифр расценки и коды ресурсов | Наименование работ и затрат | Ед. изм. | Кол-во единиц | Цена на ед. изм., руб. | Попра- вочные коэффи- циенты | Коэффи- циенты зимних удорожа- ний | Всего затрат в базисном уровне цен, руб. | Коэффи- циенты (индек- сы) пере- счета, нормы НР и СП | ВСЕГО затрат в текущем уровне цен, руб.
1 | 2 | 3 | 4 | 5 | 6 | 7 | 8 | 9 | 10 | 11
Локальная смета:
Раздел: Демонтажные работы
1 | 4.8-42-2 Поправка: ТСН-2001.4. О.П. п.6.1.1.2 Поправка: ТСН-2001.4. О.П. тб1. п.2 | Трансформаторы, автотрансформаторы и реакторы, трансформатор силовой, автотрансформатор или масляный реактор, масса до 3 т | 1 ШТ. | 2 | [8 empty] | 375.77 | 8043.92 | 234.86 | 3759.66 | 176.31 | 4200.88
|  | ЗП |  |  | 348.31 | )*0,4)*1,15 | 1.047 | 335.51 | 26.06 | 8743.39 | [8 empty] | 335.51
|  | ЭМ |  |  | 450.39 | )*0,4)*1,15 | 1.047 | 433.83 | 11.13 | 4828.53
|  | в т.ч. ЗПМ |  |  | 104.59 | )*0,4)*1,15 | 1.047 | 100.75 | 26.06 | 2625.55 | [8 empty] | 100.75
|  | НР от ЗП | % | 112 |  |  |  | 375.77 | 92 | 8043.92
|  | СП от ЗП | % | 70 |  |  |  | 234.86 | 43 | 3759.66
|  | НР и СП от ЗПМ | % | 175 |  |  |  | 176.31 | 160 | 4200.88
|  | ЗТР | чел-ч | 27.6 |  | )*0,4)*1,15 | 1.047 | 26.5854 | [15 empty] | 26.5854
|  | Всего по позиции: |  |  |  |  | 1556.28 |  | 29576.38 |  | 1556.28 | 29576.38 | [7 empty] | 0 | 1556.28 | 0 | 0
2 | 4.8-64-3 Поправка: ТСН-2001.4. О.П. п.6.1.1.2 Поправка: ТСН-2001.4. О.П. тб1. п.2 | Конструкции металлические под оборудование, конструкция металлическая | 1 Т | 0.15 | [8 empty] | 54.73 | 1171.67 | 34.21 | 547.63 | 8.4 | 200.14
|  | ЗП |  |  | 676.43 | )*0,4)*1,15 | 1.047 | 48.87 | 26.06 | 1273.55 | [8 empty] | 48.87
|  | ЭМ |  |  | 702.69 | )*0,4)*1,15 | 1.047 | 50.76 | 8.46 | 429.43
|  | в т.ч. ЗПМ |  |  | 66.48 | )*0,4)*1,15 | 1.047 | 4.8 | 26.06 | 125.09 | [8 empty] | 4.8
|  | НР от ЗП | % | 112 |  |  |  | 54.73 | 92 | 1171.67
|  | СП от ЗП | % | 70 |  |  |  | 34.21 | 43 | 547.63
|  | НР и СП от ЗПМ | % | 175 |  |  |  | 8.4 | 160 | 200.14
|  | ЗТР | чел-ч | 53.6 |  | )*0,4)*1,15 | 1.047 | 3.8722 | [15 empty] | 3.8722
|  | Всего по позиции: |  |  |  |  | 196.97 |  | 3622.42 |  | 196.97 | 3622.42 | [7 empty] | 0 | 196.97 | 0 | 0
3 | 4.8-61-2 Поправка: ТСН-2001.4. О.П. п.6.1.1.2 Поправка: ТСН-2001.4. О.П. тб1. п.2 | Камеры сборные распределительных устройств серии КСО, камера трансформатора напряжения линейного ввода, разрядника или разъединителя | 1 ШТ. | 10 | [8 empty] | 1259.37 | 26958.68 | 787.11 | 12600.25 | 115.97 | 2763.2
|  | ЗП |  |  | 233.47 | )*0,4)*1,15 | 1.047 | 1124.44 | 26.06 | 29302.91 | [8 empty] | 1124.44
|  | ЭМ |  |  | 59.26 | )*0,4)*1,15 | 1.047 | 285.41 | 11.13 | 3176.61
|  | в т.ч. ЗПМ |  |  | 13.76 | )*0,4)*1,15 | 1.047 | 66.27 | 26.06 | 1727 | [8 empty] | 66.27
|  | НР от ЗП | % | 112 |  |  |  | 1259.37 | 92 | 26958.68
|  | СП от ЗП | % | 70 |  |  |  | 787.11 | 43 | 12600.25
|  | НР и СП от ЗПМ | % | 175 |  |  |  | 115.97 | 160 | 2763.2
|  | ЗТР | чел-ч | 18.5 |  | )*0,4)*1,15 | 1.047 | 89.0997 | [15 empty] | 89.0997
|  | Всего по позиции: |  |  |  |  | 3572.3 |  | 74801.65 |  | 3572.3 | 74801.65 | [7 empty] | 0 | 3572.3 | 0 | 0
4 | 4.8-238-3 Поправка: ТСН-2001.4. О.П. п.6.1.1.2 Поправка: ТСН-2001.4. О.П. тб1. п.2 | Щиты и стеллажи с блоками резисторов (ящиками сопротивления) высотой свыше 1700 мм, щит заводского изготовления однорядный или двухрядный открытого исполнения, ширина 800 мм | 1 м ширины по фронту | 7 | [8 empty] | 303.35 | 6493.68 | 189.6 | 3035.09 | 89.02 | 2121.07
|  | ЗП |  |  | 80.34 | )*0,4)*1,15 | 1.047 | 270.85 | 26.06 | 7058.35 | [8 empty] | 270.85
|  | ЭМ |  |  | 118.19 | )*0,4)*1,15 | 1.047 | 398.46 | 9.1 | 3625.99
|  | в т.ч. ЗПМ |  |  | 15.09 | )*0,4)*1,15 | 1.047 | 50.87 | 26.06 | 1325.67 | [8 empty] | 50.87
|  | НР от ЗП | % | 112 |  |  |  | 303.35 | 92 | 6493.68
|  | СП от ЗП | % | 70 |  |  |  | 189.6 | 43 | 3035.09
|  | НР и СП от ЗПМ | % | 175 |  |  |  | 89.02 | 160 | 2121.07
|  | ЗТР | чел-ч | 6.18 |  | )*0,4)*1,15 | 1.047 | 20.8349 | [15 empty] | 20.8349
|  | Всего по позиции: |  |  |  |  | 1251.28 |  | 22334.18 |  | 1251.28 | 22334.18 | [7 empty] | 0 | 1251.28 | 0 | 0
5 | 4.8-221-4 Поправка: ТСН-2001.4. О.П. п.6.1.1.2 Поправка: ТСН-2001.4. О.П. тб1. п.2 | Контакторы и блок-контакторы, контактор переменного тока на установленной конструкции на ток до 400 А | 1 ШТ. | 2 | [8 empty] | 73.96 | 1583.32 | 46.23 | 740.03 | 1.17 | 27.94
|  | ЗП |  |  | 68.56 | )*0,4)*1,15 | 1.047 | 66.04 | 26.06 | 1721 | [8 empty] | 66.04
|  | ЭМ |  |  | 7.36 | )*0,4)*1,15 | 1.047 | 7.09 | 8.47 | 60.05
|  | в т.ч. ЗПМ |  |  | 0.7 | )*0,4)*1,15 | 1.047 | 0.67 | 26.06 | 17.46 | [8 empty] | 0.67
|  | НР от ЗП | % | 112 |  |  |  | 73.96 | 92 | 1583.32
|  | СП от ЗП | % | 70 |  |  |  | 46.23 | 43 | 740.03
|  | НР и СП от ЗПМ | % | 175 |  |  |  | 1.17 | 160 | 27.94
|  | ЗТР | чел-ч | 5.12 |  | )*0,4)*1,15 | 1.047 | 4.9318 | [15 empty] | 4.9318
|  | Всего по позиции: |  |  |  |  | 194.49 |  | 4132.34 |  | 194.49 | 4132.34 | [7 empty] | 0 | 194.49 | 0 | 0
6 | 4.8-213-4 Поправка: ТСН-2001.4. О.П. п.6.1.1.2 Поправка: ТСН-2001.4. О.П. тб1. п.2 | Рубильники (выключатели, разъединители), рубильник на плите с центральной или боковой рукояткой или управлением штангой, устанавливаемый на металлическом основании, однополюсный, на ток до 1600 А | 1 ШТ. | 4 | [8 empty] | 92.18 | 1973.16 | 57.61 | 922.24 | 0.68 | 16.26
|  | ЗП |  |  | 42.72 | )*0,4)*1,15 | 1.047 | 82.3 | 26.06 | 2144.74 | [8 empty] | 82.3
|  | ЭМ |  |  | 1.21 | )*0,4)*1,15 | 1.047 | 2.33 | 9.83 | 22.9
|  | в т.ч. ЗПМ |  |  | 0.2 | )*0,4)*1,15 | 1.047 | 0.39 | 26.06 | 10.16 | [8 empty] | 0.39
|  | НР от ЗП | % | 112 |  |  |  | 92.18 | 92 | 1973.16
|  | СП от ЗП | % | 70 |  |  |  | 57.61 | 43 | 922.24
|  | НР и СП от ЗПМ | % | 175 |  |  |  | 0.68 | 160 | 16.26
|  | ЗТР | чел-ч | 3.06 |  | )*0,4)*1,15 | 1.047 | 5.895 | [15 empty] | 5.895
|  | Всего по позиции: |  |  |  |  | 235.1 |  | 5079.3 |  | 235.1 | 5079.3 | [7 empty] | 0 | 235.1 | 0 | 0
7 | 4.8-50-3 Поправка: ТСН-2001.4. О.П. п.6.1.1.2 Поправка: ТСН-2001.4. О.П. тб1. п.2 | Шины ответвительные - одна полоса в фазе, шина сечение до 700 мм2 | 100 м | 0.5 | [8 empty] | 231.45 | 4954.48 | 144.66 | 2315.68 | 82.48 | 1965.14
Объем: 0,5=50/100
|  | ЗП |  |  | 858.16 | )*0,4)*1,15 | 1.047 | 206.65 | 26.06 | 5385.3 | [8 empty] | 206.65
|  | ЭМ |  |  | 689.71 | )*0,4)*1,15 | 1.047 | 166.09 | 12.14 | 2016.33
|  | в т.ч. ЗПМ |  |  | 195.7 | )*0,4)*1,15 | 1.047 | 47.13 | 26.06 | 1228.21 | [8 empty] | 47.13
|  | НР от ЗП | % | 112 |  |  |  | 231.45 | 92 | 4954.48
|  | СП от ЗП | % | 70 |  |  |  | 144.66 | 43 | 2315.68
|  | НР и СП от ЗПМ | % | 175 |  |  |  | 82.48 | 160 | 1965.14
|  | ЗТР | чел-ч | 68 |  | )*0,4)*1,15 | 1.047 | 16.3751 | [15 empty] | 16.3751
|  | Всего по позиции: |  |  |  |  | 831.33 |  | 16636.93 |  | 831.33 | 16636.93 | [7 empty] | 0 | 831.33 | 0 | 0
8 | 4.8-79-4 Поправка: ТСН-2001.4. О.П. п.6.1.1.2 Поправка: ТСН-2001.4. О.П. тб1. п.2 | Кабели до 35 кВ, прокладываемые по установленным конструкциям и лоткам, кабель с креплением на поворотах и в конце трассы, масса 1 м, до 6 кг | 100 М КАБЕЛЯ | 0.3 | [8 empty] | 44.33 | 948.93 | 27.71 | 443.52 | 27.84 | 663.38
Объем: 0,3=30/100
|  | ЗП |  |  | 268.79 | )*0,4)*1,15 | 1.067 | 39.58 | 26.06 | 1031.45 | [8 empty] | 39.58
|  | ЭМ |  |  | 652.55 | )*0,4)*1,15 | 1.067 | 96.09 | 9.84 | 945.53
|  | в т.ч. ЗПМ |  |  | 108.03 | )*0,4)*1,15 | 1.067 | 15.91 | 26.06 | 414.61 | [8 empty] | 15.91
|  | НР от ЗП | % | 112 |  |  |  | 44.33 | 92 | 948.93
|  | СП от ЗП | % | 70 |  |  |  | 27.71 | 43 | 443.52
|  | НР и СП от ЗПМ | % | 175 |  |  |  | 27.84 | 160 | 663.38
|  | ЗТР | чел-ч | 21.8 |  | )*0,4)*1,15 | 1.067 | 3.21 | [15 empty] | 3.21
|  | Всего по позиции: |  |  |  |  | 235.55 |  | 4032.81 |  | 235.55 | 4032.81 | [7 empty] | 0 | 235.55 | 0 | 0
9 | 4.8-79-3 Поправка: ТСН-2001.4. О.П. п.6.1.1.2 Поправка: ТСН-2001.4. О.П. тб1. п.2 | Кабели до 35 кВ, прокладываемые по установленным конструкциям и лоткам, кабель с креплением на поворотах и в конце трассы, масса 1 м, до 3 кг | 100 М КАБЕЛЯ | 0.8 | [8 empty] | 87.3 | 1868.87 | 54.57 | 873.49 | 51.59 | 1229.2
Объем: 0,8=80/100
|  | ЗП |  |  | 198.51 | )*0,4)*1,15 | 1.067 | 77.95 | 26.06 | 2031.38 | [8 empty] | 77.95
|  | ЭМ |  |  | 463.73 | )*0,4)*1,15 | 1.067 | 182.09 | 9.77 | 1779.02
|  | в т.ч. ЗПМ |  |  | 75.08 | )*0,4)*1,15 | 1.067 | 29.48 | 26.06 | 768.25 | [8 empty] | 29.48
|  | НР от ЗП | % | 112 |  |  |  | 87.3 | 92 | 1868.87
|  | СП от ЗП | % | 70 |  |  |  | 54.57 | 43 | 873.49
|  | НР и СП от ЗПМ | % | 175 |  |  |  | 51.59 | 160 | 1229.2
|  | ЗТР | чел-ч | 16.1 |  | )*0,4)*1,15 | 1.067 | 6.3218 | [15 empty] | 6.3218
|  | Всего по позиции: |  |  |  |  | 453.5 |  | 7781.96 |  | 453.5 | 7781.96 | [7 empty] | 0 | 453.5 | 0 | 0
10 | 4.8-79-1 Поправка: ТСН-2001.4. О.П. п.6.1.1.2 Поправка: ТСН-2001.4. О.П. тб1. п.2 | Кабели до 35 кВ, прокладываемые по установленным конструкциям и лоткам, кабель с креплением на поворотах и в конце трассы, масса 1 м, до 1 кг | 100 М КАБЕЛЯ | 0.5 | [8 empty] | 33.89 | 725.49 | 21.18 | 339.09 | 19.01 | 452.82
Объем: 0,5=50/100
|  | ЗП |  |  | 123.3 | )*0,4)*1,15 | 1.067 | 30.26 | 26.06 | 788.58 | [8 empty] | 30.26
|  | ЭМ |  |  | 278.87 | )*0,4)*1,15 | 1.067 | 68.44 | 9.71 | 664.55
|  | в т.ч. ЗПМ |  |  | 44.26 | )*0,4)*1,15 | 1.067 | 10.86 | 26.06 | 283.01 | [8 empty] | 10.86
|  | НР от ЗП | % | 112 |  |  |  | 33.89 | 92 | 725.49
|  | СП от ЗП | % | 70 |  |  |  | 21.18 | 43 | 339.09
|  | НР и СП от ЗПМ | % | 175 |  |  |  | 19.01 | 160 | 452.82
|  | ЗТР | чел-ч | 10 |  | )*0,4)*1,15 | 1.067 | 2.4541 | [15 empty] | 2.4541
|  | Всего по позиции: |  |  |  |  | 172.78 |  | 2970.53 |  | 172.78 | 2970.53 | [7 empty] | 0 | 172.78 | 0 | 0
Итого по разделу: Демонтажные работы | [6 empty] | 8699.58 |  | 170968.5
Итого по ТСН-2001.16 | [6 empty] | 0 |  | 0
Итого возвратных сумм | [6 empty] | 0 |  | 0
Раздел: Строительные работы
Подраздел: Реконструкция здания и кабельных приямков
11 | 6.53-2-1 Поправка: ТСН-2001.6. прил.2. п.1 | Разборка кладки стен из кирпича простых | 10 м3 кладки | 0.012 | [8 empty] | 24.67 | 562.58 | 16.96 | 329.51 | 10.34 | 246.42
Объем: 0,012=0,12/10
|  | ЗП |  |  | 2134.72 | )*1,15 | 1.047 | 30.84 | 26.06 | 803.69 | [8 empty] | 30.84
|  | ЭМ |  |  | 1394.25 | )*1,15 | 1.047 | 20.14 | 13.48 | 271.49
|  | в т.ч. ЗПМ |  |  | 408.93 | )*1,15 | 1.047 | 5.91 | 26.06 | 154.01 | [8 empty] | 5.91
|  | НР от ЗП | % | 80 |  |  |  | 24.67 | 70 | 562.58
|  | СП от ЗП | % | 55 |  |  |  | 16.96 | 41 | 329.51
|  | НР и СП от ЗПМ | % | 175 |  |  |  | 10.34 | 160 | 246.42
|  | ЗТР | чел-ч | 212.41 |  | )*1,15 | 1.047 | 3.069 | [15 empty] | 3.069
|  | Всего по позиции: |  |  |  |  | 102.95 |  | 2213.69 |  | 102.95 | 2213.69 | [7 empty] | 102.95 | 0 | 0 | 0
12 | 3.8-3-9 Поправка: ТСН-2001.3. Пр.2. п.3 | Кладка стен приямков и каналов | 1 м3 кладки | 0.425 | [8 empty] | 38.52 | 827.74 | 30.41 | 361.03 | 0 | 0
|  | ЗП |  |  | 64.8 | )*1,15 | 1.067 | 33.79 | 26.06 | 880.57 | [8 empty] | 33.79
|  | МР |  |  | 19.05 |  | 1.025 | 8.3 | 6.98 | 57.93
12,1 | 1.1-1-353 | Кирпич керамический обыкновенный, размер 250х120х65 мм, марка 150 | 1000 шт. | 0.17 | 1067.14 |  | 1.025 | 185.95 | 17.74 | 3298.75 |  |  | 0 | 0 | 0 | 0 | 0 | 0 |  | 185.95 | 0 | 0 | 0
12,2 | 1.3-2-5 | Растворы цементные, марка 100 | м3 | 0.102 | 451.14 |  | 1.025 | 47.17 | 7.72 | 364.15 |  |  | 0 | 0 | 0 | 0 | 0 | 0 |  | 47.17 | 0 | 0 | 0
|  | НР от ЗП | % | 114 |  |  |  | 38.52 | 94 | 827.74
|  | СП от ЗП | % | 90 |  |  |  | 30.41 | 41 | 361.03
|  | ЗТР | чел-ч | 5.95 |  | )*1,15 | 1.067 | 3.1029 | [15 empty] | 3.1029
|  | Всего по позиции: |  |  |  |  | 344.14 |  | 5790.17 |  | 344.14 | 5790.17 | [7 empty] | 111.02 | 0 | 0 | 0
13 | 3.9-35-1 Поправка: ТСН-2001.3. Пр.2. п.3 | Монтаж мелких конструкций из стали различного профиля массой до 20 кг | 1 Т | 0.03 | [8 empty] | 49.96 | 1077.39 | 60.29 | 763.15 | 0.3 | 7.09
|  | ЗП |  |  | 1531.2 | )*1,15 | 1.087 | 57.42 | 26.06 | 1496.37 | [8 empty] | 57.42
|  | ЭМ |  |  | 64.5 | )*1,15 | 1.087 | 2.42 | 6.05 | 14.64
|  | в т.ч. ЗПМ |  |  | 4.41 | )*1,15 | 1.087 | 0.17 | 26.06 | 4.43 | [8 empty] | 0.17
|  | МР |  |  | 61.06 |  | 1 | 1.83 | 9.97 | 18.25
|  | НР от ЗП | % | 87 |  |  |  | 49.96 | 72 | 1077.39
|  | СП от ЗП | % | 105 |  |  |  | 60.29 | 51 | 763.15
|  | НР и СП от ЗПМ | % | 175 |  |  |  | 0.3 | 160 | 7.09
|  | ЗТР | чел-ч | 116 |  | )*1,15 | 1.087 | 4.3502 | [15 empty] | 4.3502
|  | Всего по позиции: |  |  |  |  | 172.22 |  | 3376.89 |  | 172.22 | 3376.89 | [7 empty] | 172.22 | 0 | 0 | 0
14 | 3.9-20-1 Поправка: ТСН-2001.3. Пр.2. п.3 | Монтаж площадок с настилом и ограждением из листовой, рифленой, просечной и круглой стали | 1 т конструкций | 0.13372 | [8 empty] | 68.91 | 1486.23 | 83.17 | 1052.75 | 39.52 | 941.49
|  | ЗП |  |  | 473.88 | )*1,15 | 1.087 | 79.21 | 26.06 | 2064.21 | [8 empty] | 79.21
|  | ЭМ |  |  | 569.51 | )*1,15 | 1.087 | 95.2 | 8.99 | 855.85
|  | в т.ч. ЗПМ |  |  | 135.08 | )*1,15 | 1.087 | 22.58 | 26.06 | 588.43 | [8 empty] | 22.58
|  | МР |  |  | 80.9 |  | 1 | 10.82 | 10.25 | 110.91
14,1 | 1.6-1-216 | Площадки с настилом из листовой, рифленой, просечной или круглой стали, каркасами и элементами жесткости из прокатных и гнутых профилей, прямоугольные и трапециевидные (монтаж щитов | т | 0.13372 | 17021.42 |  | 1 | 2276.1 | 8.56 | 19483.42 |  |  | 0 | 0 | 0 | 0 | 0 | 0 |  | 2276.1 | 0 | 0 | 0
|  | НР от ЗП | % | 87 |  |  |  | 68.91 | 72 | 1486.23
|  | СП от ЗП | % | 105 |  |  |  | 83.17 | 51 | 1052.75
|  | НР и СП от ЗПМ | % | 175 |  |  |  | 39.52 | 160 | 941.49
|  | ЗТР | чел-ч | 35.9 |  | )*1,15 | 1.087 | 6.0009 | [15 empty] | 6.0009
|  | Всего по позиции: |  |  |  |  | 2652.93 |  | 25994.86 |  | 2652.93 | 25994.86 | [7 empty] | 376.83 | 0 | 0 | 0
15 | 6.69-2-4 Поправка: ТСН-2001.6. прил.2. п.1 | Пробивка отбойным молотком сквозных отверстий в бетонных стенах и фундаментах толщиной 0,4 м для трубопроводов диаметром 200 мм (пробивка отверстий 200х200 - 2 шт) | 100 отверстий | 0.02 | [8 empty] | 55.03 | 1181.89 | 42.33 | 646.1 | 56.51 | 1346.37
Объем: 0,02=2/100
|  | ЗП |  |  | 2511.14 | )*1,15 | 1.047 | 60.47 | 26.06 | 1575.85 | [8 empty] | 60.47
|  | ЭМ |  |  | 4794 | )*1,15 | 1.047 | 115.44 | 12.86 | 1484.56
|  | в т.ч. ЗПМ |  |  | 1341 | )*1,15 | 1.047 | 32.29 | 26.06 | 841.48 | [8 empty] | 32.29
|  | НР от ЗП | % | 91 |  |  |  | 55.03 | 75 | 1181.89
|  | СП от ЗП | % | 70 |  |  |  | 42.33 | 41 | 646.1
|  | НР и СП от ЗПМ | % | 175 |  |  |  | 56.51 | 160 | 1346.37
|  | ЗТР | чел-ч | 206 |  | )*1,15 | 1.047 | 4.9607 | [15 empty] | 4.9607
|  | Всего по позиции: |  |  |  |  | 329.78 |  | 6234.77 |  | 329.78 | 6234.77 | [7 empty] | 329.78 | 0 | 0 | 0
16 | 3.9-64-1 Поправка: ТСН-2001.3. Пр.2. п.3 | Изготовление мелких индивидуальных листовых конструкций массой до 0,5 т (бачки, течки, воронки, желоба, лотки и прочие) ( | 1 т конструкций | 0.03 | [8 empty] | 69.34 | 1495.43 | 83.69 | 1059.26 | 7.61 | 181.38
|  | ЗП |  |  | 2125.2 | )*1,15 | 1.087 | 79.7 | 26.06 | 2076.98 | [8 empty] | 79.7
|  | ЭМ |  |  | 768.85 | )*1,15 | 1.087 | 28.83 | 10.98 | 316.55
|  | в т.ч. ЗПМ |  |  | 115.98 | )*1,15 | 1.087 | 4.35 | 26.06 | 113.36 | [8 empty] | 4.35
|  | МР |  |  | 315 |  | 1 | 9.45 | 15.45 | 146
16,1 | 1.1-1-987 | Пропан-бутан газообразный | м3 | 0.009 | 5.67 |  | 1 | 0.05 | 18.8 | 0.94 |  |  | 0 | 0 | 0 | 0 | 0 | 0 |  | 0.05 | 0 | 0 | 0
16,2 | 1.1-1-1107 | Прокат листовой, толщина до 4 мм, из стали углеродистой обыкновенного качества, кипящей | т | 0.01 | 6864.4 |  | 1 | 68.64 | 4.21 | 288.97 |  |  | 0 | 0 | 0 | 0 | 0 | 0 |  | 68.64 | 0 | 0 | 0
16,3 | 1.1-1-376 | Кислород технический газообразный | м3 | 0.033 | 5.91 |  | 1 | 0.2 | 17.47 | 3.49 |  |  | 0 | 0 | 0 | 0 | 0 | 0 |  | 0.2 | 0 | 0 | 0
|  | НР от ЗП | % | 87 |  |  |  | 69.34 | 72 | 1495.43
|  | СП от ЗП | % | 105 |  |  |  | 83.69 | 51 | 1059.26
|  | НР и СП от ЗПМ | % | 175 |  |  |  | 7.61 | 160 | 181.38
|  | ЗТР | чел-ч | 161 |  | )*1,15 | 1.087 | 6.0377 | [15 empty] | 6.0377
|  | Всего по позиции: |  |  |  |  | 347.51 |  | 5569 |  | 347.51 | 5569 | [7 empty] | 278.62 | 0 | 0 | 0
17 | 1.12-6-43 | Трубы стальные электросварные прямошовные, ГОСТ 10705-80, ГОСТ 10704-91, наружный диаметр 159 мм, толщина стенки 6 мм | м | 0.8 | 237.96 |  | 1 | 190.37 | 5.97 | 1136.51 |  |  | 0 | 0 | 0 | 0 | 0 | 0
|  | Всего по позиции: |  |  |  |  | 190.37 |  | 1136.51 |  | 190.37 | 1136.51 | [7 empty] | 190.37 | 0 | 0 | 0
18 | 6.69-2-1 Поправка: ТСН-2001.6. прил.2. п.1 | Пробивка отбойным молотком сквозных отверстий в бетонных стенах и фундаментах толщиной 0,4 м для трубопроводов диаметром 100 мм (пробивка отверстий 100х100 - 2 шт) | 100 отверстий | 0.02 | [8 empty] | 41.14 | 883.63 | 31.65 | 483.05 | 42.39 | 1009.87
Объем: 0,02=2/100
|  | ЗП |  |  | 1877.26 | )*1,15 | 1.047 | 45.21 | 26.06 | 1178.17 | [8 empty] | 45.21
|  | ЭМ |  |  | 3595.5 | )*1,15 | 1.047 | 86.58 | 12.86 | 1113.42
|  | в т.ч. ЗПМ |  |  | 1005.75 | )*1,15 | 1.047 | 24.22 | 26.06 | 631.17 | [8 empty] | 24.22
|  | НР от ЗП | % | 91 |  |  |  | 41.14 | 75 | 883.63
|  | СП от ЗП | % | 70 |  |  |  | 31.65 | 41 | 483.05
|  | НР и СП от ЗПМ | % | 175 |  |  |  | 42.39 | 160 | 1009.87
|  | ЗТР | чел-ч | 154 |  | )*1,15 | 1.047 | 3.7085 | [15 empty] | 3.7085
|  | Всего по позиции: |  |  |  |  | 246.97 |  | 4668.14 |  | 246.97 | 4668.14 | [7 empty] | 246.97 | 0 | 0 | 0
19 | 3.34-17-3 Поправка: ТСН-2001.6. О.П. п.23.5 Поправка: ТСН-2001.3. Пр.2. п.3 | Демонтаж .Устройство трубопроводов из асбестоцементных труб с соединением манжетами полиэтиленовыми до 2-х отверстий | 1 канало-километр трубопровода | 0.007 | [8 empty] | 9.3 | 199 | 5.81 | 88.68 | 0 | 0
|  | ЗП |  |  | 1609.92 | )*0,6)*1,15 | 1.067 | 8.3 | 26.06 | 216.3 | [8 empty] | 8.3
|  | НР от ЗП | % | 112 |  |  |  | 9.3 | 92 | 199
|  | СП от ЗП | % | 70 |  |  |  | 5.81 | 41 | 88.68
|  | ЗТР | чел-ч | 144 |  | )*0,6)*1,15 | 1.067 | 0.74212 | [15 empty] | 0.74212
|  | Всего по позиции: |  |  |  |  | 23.41 |  | 503.98 |  | 23.41 | 503.98 | [7 empty] | 23.41 | 0 | 0 | 0
20 | 6.69-2-1 Поправка: ТСН-2001.6. прил.2. п.1 | Пробивка отбойным молотком сквозных отверстий в бетонных стенах и фундаментах толщиной 0,4 м для трубопроводов диаметром 100 мм | 100 отверстий | 0.08 | [8 empty] | 164.56 | 3534.32 | 126.58 | 1932.1 | 169.54 | 4039.5
Объем: 0,08=8/100
|  | ЗП |  |  | 1877.26 | )*1,15 | 1.047 | 180.83 | 26.06 | 4712.43 | [8 empty] | 180.83
|  | ЭМ |  |  | 3595.5 | )*1,15 | 1.047 | 346.33 | 12.86 | 4453.8
|  | в т.ч. ЗПМ |  |  | 1005.75 | )*1,15 | 1.047 | 96.88 | 26.06 | 2524.69 | [8 empty] | 96.88
|  | НР от ЗП | % | 91 |  |  |  | 164.56 | 75 | 3534.32
|  | СП от ЗП | % | 70 |  |  |  | 126.58 | 41 | 1932.1
|  | НР и СП от ЗПМ | % | 175 |  |  |  | 169.54 | 160 | 4039.5
|  | ЗТР | чел-ч | 154 |  | )*1,15 | 1.047 | 14.8339 | [15 empty] | 14.8339
|  | Всего по позиции: |  |  |  |  | 987.84 |  | 18672.15 |  | 987.84 | 18672.15 | [7 empty] | 987.84 | 0 | 0 | 0
21 | 3.34-17-3 Поправка: ТСН-2001.3. Пр.2. п.3 | Устройство трубопроводов из асбестоцементных труб с соединением манжетами полиэтиленовыми до 2-х отверстий | 1 канало-километр трубопровода | 0.064 | [8 empty] | 141.6 | 3031.19 | 88.5 | 1350.86 | 0 | 0
|  | ЗП |  |  | 1609.92 | )*1,15 | 1.067 | 126.43 | 26.06 | 3294.77 | [8 empty] | 126.43
|  | МР |  |  | 19554.14 |  | 1.081 | 1352.83 | 4.75 | 6425.94
|  | НР от ЗП | % | 112 |  |  |  | 141.6 | 92 | 3031.19
|  | СП от ЗП | % | 70 |  |  |  | 88.5 | 41 | 1350.86
|  | ЗТР | чел-ч | 144 |  | )*1,15 | 1.067 | 11.3085 | [15 empty] | 11.3085
|  | Всего по позиции: |  |  |  |  | 1709.36 |  | 14102.76 |  | 1709.36 | 14102.76 | [7 empty] | 1709.36 | 0 | 0 | 0
22 | 3.34-17-3 Поправка: ТСН-2001.3. Пр.2. п.3 | Устройство трубопроводов из асбестоцементных труб с соединением манжетами полиэтиленовыми до 2-х отверстий | 1 канало-километр трубопровода | 0.02 | [8 empty] | 44.25 | 947.26 | 27.66 | 422.15 | 0 | 0
|  | ЗП |  |  | 1609.92 | )*1,15 | 1.067 | 39.51 | 26.06 | 1029.63 | [8 empty] | 39.51
|  | МР |  |  | 19554.14 |  | 1.081 | 422.76 | 4.75 | 2008.11
|  | НР от ЗП | % | 112 |  |  |  | 44.25 | 92 | 947.26
|  | СП от ЗП | % | 70 |  |  |  | 27.66 | 41 | 422.15
|  | ЗТР | чел-ч | 144 |  | )*1,15 | 1.067 | 3.5339 | [15 empty] | 3.5339
|  | Всего по позиции: |  |  |  |  | 534.18 |  | 4407.15 |  | 534.18 | 4407.15 | [7 empty] | 534.18 | 0 | 0 | 0
23 | 1.12-3-25 | Трубы хризотилцементные безнапорные, марка БНТ, диаметр условного прохода 100 мм, внутренний диаметр 100 мм | м | -20 | 15.01 |  | 1 | -300.2 | 5.79 | -1738.16 |  |  | 0 | 0 | 0 | 0 | 0 | 0
|  | Всего по позиции: |  |  |  |  | -300.2 |  | -1738.16 |  | -300.2 | -1738.16 | [7 empty] | -300.2 | 0 | 0 | 0
24 | 1.12-3-26 | Трубы хризотилцементные безнапорные, марка БНТ, диаметр условного прохода 150 мм, внутренний диаметр 141 мм | м | 20 | 24.4 |  | 1 | 488 | 5.82 | 2840.16 |  |  | 0 | 0 | 0 | 0 | 0 | 0
|  | Всего по позиции: |  |  |  |  | 488 |  | 2840.16 |  | 488 | 2840.16 | [7 empty] | 488 | 0 | 0 | 0
25 | 3.8-2-7 Поправка: ТСН-2001.3. Пр.2. п.3 | Гидроизоляция стен, фундаментов боковая обмазочная битумная в 2 слоя по выравненной поверхности бутовой кладки, кирпичу, бетону | 100 м2 изолируемой поверхности | 0.125 | [8 empty] | 76.98 | 1662.1 | 56.45 | 783.29 | 3.52 | 83.81
Объем: 0,125=12,5/100
|  | ЗП |  |  | 487.11 | )*1,15 | 1.047 | 73.31 | 26.06 | 1910.46 | [8 empty] | 73.31
|  | ЭМ |  |  | 71.29 | )*1,15 | 1.047 | 10.73 | 10.26 | 110.09
|  | в т.ч. ЗПМ |  |  | 13.35 | )*1,15 | 1.047 | 2.01 | 26.06 | 52.38 | [8 empty] | 2.01
|  | МР |  |  | 27.72 |  | 1.068 | 3.7 | 6.98 | 25.83
25,1 | 1.1-1-613 | Мастика клеящая морозостойкая, марка МБ-50, битумно-масляная | т | 0.03 | 11626.84 |  | 1.068 | 372.52 | 2.76 | 1028.16 |  |  | 0 | 0 | 0 | 0 | 0 | 0 |  | 372.52 | 0 | 0 | 0
|  | НР от ЗП | % | 105 |  |  |  | 76.98 | 87 | 1662.1
|  | СП от ЗП | % | 77 |  |  |  | 56.45 | 41 | 783.29
|  | НР и СП от ЗПМ | % | 175 |  |  |  | 3.52 | 160 | 83.81
|  | ЗТР | чел-ч | 39 |  | )*1,15 | 1.047 | 5.8697 | [15 empty] | 5.8697
|  | Всего по позиции: |  |  |  |  | 597.21 |  | 5603.74 |  | 597.21 | 5603.74 | [7 empty] | 224.69 | 0 | 0 | 0
26 | 3.29-1555-1 Поправка: ТСН-2001.3. Пр.2. п.3 | Пробивка в бетоне гнезд (применительно) | 100 м3 пробивки | 0.0024 | [8 empty] | 665.56 | 16550.05 | 680.8 | 6884.82 | 1.59 | 37.94
Объем: 0,0024=0,24/100
|  | ЗП |  |  | 182255.5 | )*1,15 | 1.01 | 508.06 | 26.06 | 13240.04 | [8 empty] | 508.06
|  | ЭМ |  |  | 25785.6 | )*1,15 | 1.01 | 71.88 | 2.02 | 145.2
|  | в т.ч. ЗПМ |  |  | 326.4 | )*1,15 | 1.01 | 0.91 | 26.06 | 23.71 | [8 empty] | 0.91
|  | НР от ЗП | % | 131 |  |  |  | 665.56 | 125 | 16550.05
|  | СП от ЗП | % | 134 |  |  |  | 680.8 | 52 | 6884.82
|  | НР и СП от ЗПМ | % | 175 |  |  |  | 1.59 | 160 | 37.94
|  | ЗТР | чел-ч | 8650 |  | )*1,15 | 1.01 | 24.1127 | [15 empty] | 24.1127
|  | Всего по позиции: |  |  |  |  | 1927.89 |  | 36858.05 |  | 1927.89 | 36858.05 | [7 empty] | 1927.89 | 0 | 0 | 0
27 | 6.56-35-1 Поправка: ТСН-2001.6. прил.2. п.1 | Обрамление проемов угловой сталью | 1 Т | 0.1175 | [8 empty] | 76.87 | 1659.83 | 56.37 | 782.22 | 0.04 | 0.83
|  | ЗП |  |  | 517.44 | )*1,15 | 1.047 | 73.21 | 26.06 | 1907.85 | [8 empty] | 73.21
|  | ЭМ |  |  | 2.67 | )*1,15 | 1.047 | 0.38 | 9 | 3.42
|  | в т.ч. ЗПМ |  |  | 0.12 | )*1,15 | 1.047 | 0.02 | 26.06 | 0.52 | [8 empty] | 0.02
|  | МР |  |  | 36.68 |  | 1 | 4.31 | 15.45 | 66.59
27,1 | 1.1-1-1111 | Уголок равнополочный, ширина полки 35-70 мм, из стали углеродистой обыкновенного качества, кипящей | т | 0.11515 | 7879.13 |  | 1 | 907.28 | 3.1 | 2812.57 |  |  | 0 | 0 | 0 | 0 | 0 | 0 |  | 907.28 | 0 | 0 | 0
|  | НР от ЗП | % | 105 |  |  |  | 76.87 | 87 | 1659.83
|  | СП от ЗП | % | 77 |  |  |  | 56.37 | 41 | 782.22
|  | НР и СП от ЗПМ | % | 175 |  |  |  | 0.04 | 160 | 0.83
|  | ЗТР | чел-ч | 44 |  | )*1,15 | 1.047 | 6.2249 | [15 empty] | 6.2249
|  | Всего по позиции: |  |  |  |  | 1118.46 |  | 7233.31 |  | 1118.46 | 7233.31 | [7 empty] | 211.18 | 0 | 0 | 0
28 | 3.13-11-1 Поправка: ТСН-2001.3. Пр.2. п.3 | Окраска огрунтованных металлических поверхностей эмалью ЭП-140 | 100 м2 | 0.2 | [8 empty] | 7.47 | 161.2 | 5.47 | 75.97 | 0.79 | 18.77
Объем: 0,2=20/100
|  | ЗП |  |  | 29.51 | )*1,15 | 1.047 | 7.11 | 26.06 | 185.29 | [8 empty] | 7.11
|  | ЭМ |  |  | 20.89 | )*1,15 | 1.047 | 5.03 | 7.71 | 38.78
|  | в т.ч. ЗПМ |  |  | 1.87 | )*1,15 | 1.047 | 0.45 | 26.06 | 11.73 | [8 empty] | 0.45
|  | МР |  |  | 432.64 |  | 1 | 86.53 | 2.05 | 177.39
28,1 | 1.1-1-1583 | Эмаль, марка ЭП-140, эпоксидная всех цветов | кг | 2.6 | 104.64 |  | 1 | 272.06 | 1.51 | 410.81 |  |  | 0 | 0 | 0 | 0 | 0 | 0 |  | 272.06 | 0 | 0 | 0
|  | НР от ЗП | % | 105 |  |  |  | 7.47 | 87 | 161.2
|  | СП от ЗП | % | 77 |  |  |  | 5.47 | 41 | 75.97
|  | НР и СП от ЗПМ | % | 175 |  |  |  | 0.79 | 160 | 18.77
|  | ЗТР | чел-ч | 2.48 |  | )*1,15 | 1.047 | 0.59721 | [15 empty] | 0.59721
|  | Всего по позиции: |  |  |  |  | 384.46 |  | 1068.21 |  | 384.46 | 1068.21 | [7 empty] | 112.4 | 0 | 0 | 0
29 | 6.53-15-2 Поправка: ТСН-2001.6. прил.2. п.1 | Пробивка ниш в кирпичных стенах вручную глубиной в 1 кирпич | 10 м2 ниш | 0.01 | [8 empty] | 8.65 | 185.68 | 6.65 | 101.5 | 0 | 0
Объем: 0,01=0,1/10
|  | ЗП |  |  | 788.79 | )*1,15 | 1.047 | 9.5 | 26.06 | 247.57 | [8 empty] | 9.5
|  | НР от ЗП | % | 91 |  |  |  | 8.65 | 75 | 185.68
|  | СП от ЗП | % | 70 |  |  |  | 6.65 | 41 | 101.5
|  | ЗТР | чел-ч | 74.98 |  | )*1,15 | 1.047 | 0.9028 | [15 empty] | 0.9028
|  | Всего по позиции: |  |  |  |  | 24.8 |  | 534.75 |  | 24.8 | 534.75 | [7 empty] | 24.8 | 0 | 0 | 0
30 | 3.9-13-1 Поправка: ТСН-2001.3. Пр.2. п.3 | Монтаж стальных балок и ригелей перекрытий, покрытий и под установку оборудования в зданиях высотой до 30 м | 1 т конструкций | 0.67036 | [8 empty] | 150.13 | 3237.78 | 181.19 | 2293.42 | 1.52 | 36.27
|  | ЗП |  |  | 205.92 | )*1,15 | 1.087 | 172.56 | 26.06 | 4496.91 | [8 empty] | 172.56
|  | ЭМ |  |  | 14.6 | )*1,15 | 1.087 | 12.23 | 8 | 97.84
|  | в т.ч. ЗПМ |  |  | 1.04 | )*1,15 | 1.087 | 0.87 | 26.06 | 22.67 | [8 empty] | 0.87
|  | МР |  |  | 110.71 |  | 1 | 74.22 | 7.86 | 583.37
30,1 | 1.6-1-207 | Балки перекрытий и балки под установку оборудования из горячекатаных одиночных швеллеров и двутавров | т | 0.58036 | 12267.8 |  | 1 | 7119.74 | 8.58 | 61087.37 |  |  | 0 | 0 | 0 | 0 | 0 | 0 |  | 7119.74 | 0 | 0 | 0
30,2 | 1.3-4-39 | Арматурные заготовки (стержни, хомуты и т.п.), не собранные в каркасы или сетки, закладные и накладные детали, со сваркой | т | 0.09 | 5120.82 |  | 1 | 460.87 | 10.33 | 4760.79 |  |  | 0 | 0 | 0 | 0 | 0 | 0 |  | 460.87 | 0 | 0 | 0
|  | НР от ЗП | % | 87 |  |  |  | 150.13 | 72 | 3237.78
|  | СП от ЗП | % | 105 |  |  |  | 181.19 | 51 | 2293.42
|  | НР и СП от ЗПМ | % | 175 |  |  |  | 1.52 | 160 | 36.27
|  | ЗТР | чел-ч | 15.6 |  | )*1,15 | 1.087 | 13.0725 | [15 empty] | 13.0725
|  | Всего по позиции: |  |  |  |  | 8172.46 |  | 76593.75 |  | 8172.46 | 76593.75 | [7 empty] | 591.85 | 0 | 0 | 0
31 | 3.9-16-12 Поправка: ТСН-2001.3. Пр.2. п.3 | Установка стальных опорных стоек под фермы пролетом до 24 м | 1 т конструкций | 0.284 | [8 empty] | 23.57 | 508.3 | 28.44 | 360.04 | 4.64 | 110.5
|  | ЗП |  |  | 76.3 | )*1,15 | 1.087 | 27.09 | 26.06 | 705.97 | [8 empty] | 27.09
|  | ЭМ |  |  | 35.86 | )*1,15 | 1.087 | 12.73 | 9.31 | 118.52
|  | в т.ч. ЗПМ |  |  | 7.46 | )*1,15 | 1.087 | 2.65 | 26.06 | 69.06 | [8 empty] | 2.65
|  | МР |  |  | 155.43 |  | 1 | 44.14 | 7.73 | 341.2
31,1 | 1.6-1-228 | Опорные стойки | т | 0.284 | 15727.55 |  | 1 | 4466.62 | 8.57 | 38278.93 |  |  | 0 | 0 | 0 | 0 | 0 | 0 |  | 4466.62 | 0 | 0 | 0
|  | НР от ЗП | % | 87 |  |  |  | 23.57 | 72 | 508.3
|  | СП от ЗП | % | 105 |  |  |  | 28.44 | 51 | 360.04
|  | НР и СП от ЗПМ | % | 175 |  |  |  | 4.64 | 160 | 110.5
|  | ЗТР | чел-ч | 5.78 |  | )*1,15 | 1.087 | 2.052 | [15 empty] | 2.052
|  | Всего по позиции: |  |  |  |  | 4607.23 |  | 40423.46 |  | 4607.23 | 40423.46 | [7 empty] | 140.61 | 0 | 0 | 0
32 | 3.6-6-8 Поправка: ТСН-2001.3. Пр.2. п.3 | Установка закладных деталей весом до 20 кг | 1 Т | 0.08896 | [8 empty] | 72.45 | 1811.02 | 51.75 | 1271.57 | 1.31 | 31.28
|  | ЗП |  |  | 690.2 | )*1,15 | 1.047 | 73.93 | 26.06 | 1926.62 | [8 empty] | 73.93
|  | ЭМ |  |  | 31.93 | )*1,15 | 1.047 | 3.42 | 9.44 | 32.28
|  | в т.ч. ЗПМ |  |  | 6.99 | )*1,15 | 1.047 | 0.75 | 26.06 | 19.55 | [8 empty] | 0.75
32,1 | 1.3-4-39 | Арматурные заготовки (стержни, хомуты и т.п.), не собранные в каркасы или сетки, закладные и накладные детали, со сваркой | т | 0.08896 | 5120.82 |  | 1.022 | 465.57 | 10.33 | 4809.34 |  |  | 0 | 0 | 0 | 0 | 0 | 0 |  | 465.57 | 0 | 0 | 0
|  | НР от ЗП | % | 98 |  |  |  | 72.45 | 94 | 1811.02
|  | СП от ЗП | % | 70 |  |  |  | 51.75 | 66 | 1271.57
|  | НР и СП от ЗПМ | % | 175 |  |  |  | 1.31 | 160 | 31.28
|  | ЗТР | чел-ч | 58 |  | )*1,15 | 1.047 | 6.2125 | [15 empty] | 6.2125
|  | Всего по позиции: |  |  |  |  | 668.43 |  | 9882.11 |  | 668.43 | 9882.11 | [7 empty] | 202.86 | 0 | 0 | 0
Итого по подразделу: Реконструкция здания и кабельных приямков | [6 empty] | 25330.4 |  | 271969.45
Итого по ТСН-2001.16 | [6 empty] | 0 |  | 0
Итого возвратных сумм | [6 empty] | 0 |  | 0
Подраздел: Двери и жалюзийные решетки
33 | 3.9-36-1 Поправка: ТСН-2001.6. О.П. п.23.6 Поправка: ТСН-2001.3. Пр.2. п.3 | Демонтаж конструкций дверей и люков | 1 т конструкций | 0.29672 | [8 empty] | 209.83 | 4525.31 | 253.24 | 3205.43 | 21.39 | 509.52
|  | ЗП |  |  | 1083.72 | )*0,6)*1,15 | 1.087 | 241.18 | 26.06 | 6285.15 | [8 empty] | 241.18
|  | ЭМ |  |  | 234.59 | )*0,6)*1,15 | 1.087 | 52.21 | 11.21 | 585.27
|  | в т.ч. ЗПМ |  |  | 54.93 | )*0,6)*1,15 | 1.087 | 12.22 | 26.06 | 318.45 | [8 empty] | 12.22
|  | МР |  |  | 44.51 | )*0,6 | 1 | 7.92 | 7.94 | 62.88
|  | НР от ЗП | % | 87 |  |  |  | 209.83 | 72 | 4525.31
|  | СП от ЗП | % | 105 |  |  |  | 253.24 | 51 | 3205.43
|  | НР и СП от ЗПМ | % | 175 |  |  |  | 21.39 | 160 | 509.52
|  | ЗТР | чел-ч | 82.1 |  | )*0,6)*1,15 | 1.087 | 18.2713 | [15 empty] | 18.2713
|  | Всего по позиции: |  |  |  |  | 785.77 |  | 15173.56 |  | 785.77 | 15173.56 | [7 empty] | 785.77 | 0 | 0 | 0
34 | 3.9-42-1 Поправка: ТСН-2001.3. Пр.2. п.3 | Резка стального профилированного настила | 1 м реза | 29.64 | [8 empty] | 144.73 | 3121.44 | 174.68 | 2211.02 | 0.65 | 15.42
|  | ЗП |  |  | 4.49 | )*1,15 | 1.087 | 166.36 | 26.06 | 4335.34 | [8 empty] | 166.36
|  | ЭМ |  |  | 0.21 | )*1,15 | 1.087 | 7.78 | 6.07 | 47.22
|  | в т.ч. ЗПМ |  |  | 0.01 | )*1,15 | 1.087 | 0.37 | 26.06 | 9.64 | [8 empty] | 0.37
|  | НР от ЗП | % | 87 |  |  |  | 144.73 | 72 | 3121.44
|  | СП от ЗП | % | 105 |  |  |  | 174.68 | 51 | 2211.02
|  | НР и СП от ЗПМ | % | 175 |  |  |  | 0.65 | 160 | 15.42
|  | ЗТР | чел-ч | 0.34 |  | )*1,15 | 1.087 | 12.5975 | [15 empty] | 12.5975
|  | Всего по позиции: |  |  |  |  | 494.2 |  | 9730.44 |  | 494.2 | 9730.44 | [7 empty] | 494.2 | 0 | 0 | 0
35 | 3.9-64-2 Поправка: ТСН-2001.3. Пр.2. п.3 | Изготовление мелких индивидуальных конструкций (стремянок, связей, кронштейнов, тормозных конструкций и прочие) (жалюзийные решетки - 8 шт) | 1 т конструкций | 0.314 | [8 empty] | 495.84 | 10693.71 | 598.43 | 7574.71 | 22.35 | 532.46
|  | ЗП |  |  | 1452 | )*1,15 | 1.087 | 569.93 | 26.06 | 14852.38 | [8 empty] | 569.93
|  | ЭМ |  |  | 326.21 | )*1,15 | 1.087 | 128.04 | 9.8 | 1254.79
|  | в т.ч. ЗПМ |  |  | 32.53 | )*1,15 | 1.087 | 12.77 | 26.06 | 332.79 | [8 empty] | 12.77
|  | МР |  |  | 136.64 |  | 1 | 42.9 | 15.45 | 662.81
35,1 | 1.1-1-987 | Пропан-бутан газообразный | м3 | 0.0628 | 5.67 |  | 1 | 0.36 | 18.8 | 6.77 |  |  | 0 | 0 | 0 | 0 | 0 | 0 |  | 0.36 | 0 | 0 | 0
35,2 | 1.1-1-1111 | Уголок равнополочный, ширина полки 35-70 мм, из стали углеродистой обыкновенного качества, кипящей | т | 0.33284 | 7879.13 |  | 1 | 2622.49 | 3.1 | 8129.72 |  |  | 0 | 0 | 0 | 0 | 0 | 0 |  | 2622.49 | 0 | 0 | 0
35,3 | 1.1-1-376 | Кислород технический газообразный | м3 | 0.1884 | 5.91 |  | 1 | 1.11 | 17.47 | 19.39 |  |  | 0 | 0 | 0 | 0 | 0 | 0 |  | 1.11 | 0 | 0 | 0
|  | НР от ЗП | % | 87 |  |  |  | 495.84 | 72 | 10693.71
|  | СП от ЗП | % | 105 |  |  |  | 598.43 | 51 | 7574.71
|  | НР и СП от ЗПМ | % | 175 |  |  |  | 22.35 | 160 | 532.46
|  | ЗТР | чел-ч | 110 |  | )*1,15 | 1.087 | 43.1767 | [15 empty] | 43.1767
|  | Всего по позиции: |  |  |  |  | 4481.45 |  | 43726.74 |  | 4481.45 | 43726.74 | [7 empty] | 1857.49 | 0 | 0 | 0
36 | 3.9-36-2 Поправка: ТСН-2001.3. Пр.2. п.3 | Монтаж решеток, затворов из полосовой и тонколистовой стали | 1 т конструкций | 0.31392 | [8 empty] | 210 | 4529.06 | 253.45 | 3208.08 | 9.28 | 220.99
|  | ЗП |  |  | 615.12 | )*1,15 | 1.087 | 241.38 | 26.06 | 6290.36 | [8 empty] | 241.38
|  | ЭМ |  |  | 119.06 | )*1,15 | 1.087 | 46.72 | 8.35 | 390.11
|  | в т.ч. ЗПМ |  |  | 13.51 | )*1,15 | 1.087 | 5.3 | 26.06 | 138.12 | [8 empty] | 5.3
|  | МР |  |  | 108.54 |  | 1 | 34.07 | 6.78 | 230.99
|  | НР от ЗП | % | 87 |  |  |  | 210 | 72 | 4529.06
|  | СП от ЗП | % | 105 |  |  |  | 253.45 | 51 | 3208.08
|  | НР и СП от ЗПМ | % | 175 |  |  |  | 9.28 | 160 | 220.99
|  | ЗТР | чел-ч | 46.6 |  | )*1,15 | 1.087 | 18.2866 | [15 empty] | 18.2866
|  | Всего по позиции: |  |  |  |  | 794.9 |  | 14869.59 |  | 794.9 | 14869.59 | [7 empty] | 794.9 | 0 | 0 | 0
37 | 3.9-36-1 Поправка: ТСН-2001.3. Пр.2. п.3 | Монтаж конструкций дверей и люков | 1 т конструкций | 0.29672 | [8 empty] | 349.71 | 7542.24 | 422.07 | 5342.42 | 35.65 | 849.34
|  | ЗП |  |  | 1083.72 | )*1,15 | 1.087 | 401.97 | 26.06 | 10475.34 | [8 empty] | 401.97
|  | ЭМ |  |  | 234.59 | )*1,15 | 1.087 | 87.01 | 11.21 | 975.38
|  | в т.ч. ЗПМ |  |  | 54.93 | )*1,15 | 1.087 | 20.37 | 26.06 | 530.84 | [8 empty] | 20.37
|  | МР |  |  | 44.51 |  | 1 | 13.21 | 7.94 | 104.89
|  | НР от ЗП | % | 87 |  |  |  | 349.71 | 72 | 7542.24
|  | СП от ЗП | % | 105 |  |  |  | 422.07 | 51 | 5342.42
|  | НР и СП от ЗПМ | % | 175 |  |  |  | 35.65 | 160 | 849.34
|  | ЗТР | чел-ч | 82.1 |  | )*1,15 | 1.087 | 30.4521 | [15 empty] | 30.4521
|  | Всего по позиции: |  |  |  |  | 1309.62 |  | 25289.61 |  | 1309.62 | 25289.61 | [7 empty] | 1309.62 | 0 | 0 | 0
38 | 6.53-14-1 Поправка: ТСН-2001.6. прил.2. п.1 | Пробивка проемов в кирпичных стенах толщиной в 1,5 кирпича отбойным молотком | 10 м3 кладки | 0.0024 | [8 empty] | 5.23 | 112.39 | 4.03 | 61.44 | 5.02 | 119.66
Объем: 0,0024=0,24/100
|  | ЗП |  |  | 1990.31 | )*1,15 | 1.047 | 5.75 | 26.06 | 149.85 | [8 empty] | 5.75
|  | ЭМ |  |  | 3331.63 | )*1,15 | 1.047 | 9.63 | 13.79 | 132.8
|  | в т.ч. ЗПМ |  |  | 994.73 | )*1,15 | 1.047 | 2.87 | 26.06 | 74.79 | [8 empty] | 2.87
|  | НР от ЗП | % | 91 |  |  |  | 5.23 | 75 | 112.39
|  | СП от ЗП | % | 70 |  |  |  | 4.03 | 41 | 61.44
|  | НР и СП от ЗПМ | % | 175 |  |  |  | 5.02 | 160 | 119.66
|  | ЗТР | чел-ч | 186.01 |  | )*1,15 | 1.047 | 0.53752 | [15 empty] | 0.53752
|  | Всего по позиции: |  |  |  |  | 29.66 |  | 576.14 |  | 29.66 | 576.14 | [7 empty] | 29.66 | 0 | 0 | 0
39 | 3.9-36-2 Поправка: ТСН-2001.3. Пр.2. п.3 | Монтаж решеток, затворов из полосовой и тонколистовой стали | 1 т конструкций | 0.0436 | [8 empty] | 29.17 | 629.13 | 35.21 | 445.63 | 1.3 | 30.85
|  | ЗП |  |  | 615.12 | )*1,15 | 1.087 | 33.53 | 26.06 | 873.79 | [8 empty] | 33.53
|  | ЭМ |  |  | 119.06 | )*1,15 | 1.087 | 6.49 | 8.35 | 54.19
|  | в т.ч. ЗПМ |  |  | 13.51 | )*1,15 | 1.087 | 0.74 | 26.06 | 19.28 | [8 empty] | 0.74
|  | МР |  |  | 108.54 |  | 1 | 4.73 | 6.78 | 32.07
|  | НР от ЗП | % | 87 |  |  |  | 29.17 | 72 | 629.13
|  | СП от ЗП | % | 105 |  |  |  | 35.21 | 51 | 445.63
|  | НР и СП от ЗПМ | % | 175 |  |  |  | 1.3 | 160 | 30.85
|  | ЗТР | чел-ч | 46.6 |  | )*1,15 | 1.087 | 2.5398 | [15 empty] | 2.5398
|  | Всего по позиции: |  |  |  |  | 110.43 |  | 2065.66 |  | 110.43 | 2065.66 | [7 empty] | 110.43 | 0 | 0 | 0
40 | 1.6-1-223 | Жалюзийные решетки наружных стен промзданий и сооружений, каркасы из горячекатаных и гнутых профилей, решетка из листовой стали или гнутых профилей | т | 0.0436 | 14921.3 |  | 1 | 650.57 | 8.57 | 5575.38 |  |  | 0 | 0 | 0 | 0 | 0 | 0
|  | Всего по позиции: |  |  |  |  | 650.57 |  | 5575.38 |  | 650.57 | 5575.38 | [7 empty] | 650.57 | 0 | 0 | 0
Итого по подразделу: Двери и жалюзийные решетки | [6 empty] | 8656.6 |  | 117007.12
Итого по ТСН-2001.16 | [6 empty] | 0 |  | 0
Итого возвратных сумм | [6 empty] | 0 |  | 0
Подраздел: Полы
41 | 3.11-35-1 Поправка: ТСН-2001.3. Пр.2. п.3 | Устройство токоотводящего наливного пола на базе эпоксидных смол "БИРСС-PROXAN" | 1 м2 пола | 40.05 | [8 empty] | 310.74 | 6005.93 | 217.52 | 2766.78 | 3.38 | 80.48
|  | ЗП |  |  | 5.37 | )*1,15 | 1.047 | 258.95 | 26.06 | 6748.24 | [8 empty] | 258.95
|  | ЭМ |  |  | 0.52 | )*1,15 | 1.047 | 25.08 | 6.15 | 154.24
|  | в т.ч. ЗПМ |  |  | 0.04 | )*1,15 | 1.047 | 1.93 | 26.06 | 50.3 | [8 empty] | 1.93
|  | МР |  |  | 681.78 |  | 1 | 27305.29 | 4.77 | 130246.23
|  | НР от ЗП | % | 120 |  |  |  | 310.74 | 89 | 6005.93
|  | СП от ЗП | % | 84 |  |  |  | 217.52 | 41 | 2766.78
|  | НР и СП от ЗПМ | % | 175 |  |  |  | 3.38 | 160 | 80.48
|  | ЗТР | чел-ч | 0.38 |  | )*1,15 | 1.047 | 18.3244 | [15 empty] | 18.3244
|  | Всего по позиции: |  |  |  |  | 28120.96 |  | 146001.9 |  | 28120.96 | 146001.9 | [7 empty] | 28120.96 | 0 | 0 | 0
Итого по подразделу: Полы | [6 empty] | 28120.96 |  | 146001.9
Итого по ТСН-2001.16 | [6 empty] | 0 |  | 0
Итого возвратных сумм | [6 empty] | 0 |  | 0
Подраздел: Внутренние отделочные работы
42 | 3.15-61-1 Поправка: ТСН-2001.3. Пр.2. п.3 | Отделка поверхностей из сборных элементов и плит под окраску или оклейку обоями стен и перегородок панельных | 100 М2 ОТДЕЛЫВАЕМОЙ ПОВЕРХНОСТИ | 1.625 | [8 empty] | 242.8 | 4745.45 | 169.96 | 2214.54 | 4.73 | 112.58
Объем: 1,625=162,5/100
|  | ЗП |  |  | 105.63 | )*1,15 | 1.025 | 202.33 | 26.06 | 5272.72 | [8 empty] | 202.33
|  | ЭМ |  |  | 5.96 | )*1,15 | 1.025 | 11.42 | 11.22 | 128.13
|  | в т.ч. ЗПМ |  |  | 1.41 | )*1,15 | 1.025 | 2.7 | 26.06 | 70.36 | [8 empty] | 2.7
|  | МР |  |  | 7.29 |  | 1 | 11.85 | 6.98 | 82.71
42,1 | 1.1-1-118 | Вода | м3 | 0.0182 | 7.07 |  | 1 | 0.13 | 5.14 | 0.67 |  |  | 0 | 0 | 0 | 0 | 0 | 0 |  | 0.13 | 0 | 0 | 0
42,2 | 1.3-2-30 | Смеси сухие штукатурные цементно-известково-песчаные для внутренних и наружных работ, для нанесения механизированным способом, В7,5 (М100), F50, крупность заполнителя не более 1,2 мм | т | 0.104 | 1558.53 |  | 1 | 162.09 | 5.29 | 857.46 |  |  | 0 | 0 | 0 | 0 | 0 | 0 |  | 162.09 | 0 | 0 | 0
42,3 | 1.3-2-13 | Растворы цементно-известковые, марка 75 | м3 | 0.065 | 481.69 |  | 1 | 31.31 | 7.86 | 246.1 |  |  | 0 | 0 | 0 | 0 | 0 | 0 |  | 31.31 | 0 | 0 | 0
|  | НР от ЗП | % | 120 |  |  |  | 242.8 | 90 | 4745.45
|  | СП от ЗП | % | 84 |  |  |  | 169.96 | 42 | 2214.54
|  | НР и СП от ЗПМ | % | 175 |  |  |  | 4.73 | 160 | 112.58
|  | ЗТР | чел-ч | 9.7 |  | )*1,15 | 1.025 | 18.58 | [15 empty] | 18.58
|  | Всего по позиции: |  |  |  |  | 836.62 |  | 13660.36 |  | 836.62 | 13660.36 | [7 empty] | 643.09 | 0 | 0 | 0
43 | 3.15-96-1 Поправка: ТСН-2001.3. Пр.2. п.3 | Простая окраска поливинилацетатными водоэмульсионными составами стен по штукатурке и сборным конструкциям, подготовленным под окраску | 100 м2 окрашиваемой поверхности | 1.625 | [8 empty] | 359.08 | 7018.14 | 251.35 | 3275.13 | 12.97 | 308.96
Объем: 1,625=162,5/100
|  | ЗП |  |  | 156.22 | )*1,15 | 1.025 | 299.23 | 26.06 | 7797.93 | [8 empty] | 299.23
|  | ЭМ |  |  | 16.38 | )*1,15 | 1.025 | 31.38 | 11.21 | 351.77
|  | в т.ч. ЗПМ |  |  | 3.87 | )*1,15 | 1.025 | 7.41 | 26.06 | 193.1 | [8 empty] | 7.41
|  | МР |  |  | 1.19 |  | 1 | 1.93 | 6.98 | 13.47
43,1 | 1.1-1-1487 | Шпатлевка масляно-клеевая универсальная | т | 0.008938 | 2278.84 |  | 1 | 20.37 | 5.95 | 121.2 |  |  | 0 | 0 | 0 | 0 | 0 | 0 |  | 20.37 | 0 | 0 | 0
43,2 | 1.1-1-438 | Краски водно-дисперсионные поливинилацетатные, белые, марка ВД-ВА-17 | т | 0.0845 | 22652.13 |  | 1 | 1914.1 | 1.5 | 2871.15 |  |  | 0 | 0 | 0 | 0 | 0 | 0 |  | 1914.1 | 0 | 0 | 0
|  | НР от ЗП | % | 120 |  |  |  | 359.08 | 90 | 7018.14
|  | СП от ЗП | % | 84 |  |  |  | 251.35 | 42 | 3275.13
|  | НР и СП от ЗПМ | % | 175 |  |  |  | 12.97 | 160 | 308.96
|  | ЗТР | чел-ч | 13.8 |  | )*1,15 | 1.025 | 26.4335 | [15 empty] | 26.4335
|  | Всего по позиции: |  |  |  |  | 2890.41 |  | 21757.75 |  | 2890.41 | 21757.75 | [7 empty] | 955.94 | 0 | 0 | 0
Итого по подразделу: Внутренние отделочные работы | [6 empty] | 3727.03 |  | 35418.11
Итого по ТСН-2001.16 | [6 empty] | 0 |  | 0
Итого возвратных сумм | [6 empty] | 0 |  | 0
Подраздел: Наружные отделочные работы
44 | 3.15-96-1 Поправка: ТСН-2001.3. Пр.2. п.3 | Простая окраска поливинилацетатными водоэмульсионными составами стен по штукатурке и сборным конструкциям, подготовленным под окраску | 100 м2 окрашиваемой поверхности | 0.95 | [8 empty] | 209.93 | 4103.05 | 146.95 | 1914.75 | 7.58 | 180.54
Объем: 0,95=95/100
|  | ЗП |  |  | 156.22 | )*1,15 | 1.025 | 174.94 | 26.06 | 4558.94 | [8 empty] | 174.94
|  | ЭМ |  |  | 16.38 | )*1,15 | 1.025 | 18.34 | 11.21 | 205.59
|  | в т.ч. ЗПМ |  |  | 3.87 | )*1,15 | 1.025 | 4.33 | 26.06 | 112.84 | [8 empty] | 4.33
|  | МР |  |  | 1.19 |  | 1 | 1.13 | 6.98 | 7.89
44,1 | 1.1-1-1487 | Шпатлевка масляно-клеевая универсальная | т | 0.005225 | 2278.84 |  | 1 | 11.91 | 5.95 | 70.86 |  |  | 0 | 0 | 0 | 0 | 0 | 0 |  | 11.91 | 0 | 0 | 0
44,3 | 1.1-1-438 | Краски водно-дисперсионные поливинилацетатные, белые, марка ВД-ВА-17 | т | 0.0494 | 22652.13 |  | 1 | 1119.02 | 1.5 | 1678.53 |  |  | 0 | 0 | 0 | 0 | 0 | 0 |  | 1119.02 | 0 | 0 | 0
|  | НР от ЗП | % | 120 |  |  |  | 209.93 | 90 | 4103.05
|  | СП от ЗП | % | 84 |  |  |  | 146.95 | 42 | 1914.75
|  | НР и СП от ЗПМ | % | 175 |  |  |  | 7.58 | 160 | 180.54
|  | ЗТР | чел-ч | 13.8 |  | )*1,15 | 1.025 | 15.4534 | [15 empty] | 15.4534
|  | Всего по позиции: |  |  |  |  | 1689.8 |  | 12720.15 |  | 1689.8 | 12720.15 | [7 empty] | 558.87 | 0 | 0 | 0
Итого по подразделу: Наружные отделочные работы | [6 empty] | 1689.8 |  | 12720.15
Итого по ТСН-2001.16 | [6 empty] | 0 |  | 0
Итого возвратных сумм | [6 empty] | 0 |  | 0
Подраздел: Погрузка и выгрузка строительного мусора
45 | 6.69-19-1 | Погрузка и выгрузка вручную строительного мусора на транспортные средства | 1 Т | 2 | [8 empty] | 18.33 | 393.64 | 14.1 | 215.19 | 0 | 0
|  | ЗП |  |  | 9.62 |  | 1.047 | 20.14 | 26.06 | 524.85 | [8 empty] | 20.14
|  | НР от ЗП | % | 91 |  |  |  | 18.33 | 75 | 393.64
|  | СП от ЗП | % | 70 |  |  |  | 14.1 | 41 | 215.19
|  | ЗТР | чел-ч | 1.02 |  |  | 1.047 | 2.1359 | [15 empty] | 2.1359
|  | Всего по позиции: |  |  |  |  | 52.57 |  | 1133.68 |  | 52.57 | 1133.68 | [7 empty] | 52.57 | 0 | 0 | 0
Итого по подразделу: Погрузка и выгрузка строительного мусора | [6 empty] | 52.57 |  | 1133.68
Итого по ТСН-2001.16 | [6 empty] | 0 |  | 0
Итого возвратных сумм | [6 empty] | 0 |  | 0
Итого по разделу: Строительные работы | [6 empty] | 67577.36 |  | 584250.41
Итого по ТСН-2001.16 | [6 empty] | 0 |  | 0
Итого возвратных сумм | [6 empty] | 0 |  | 0
Раздел: Транспортные расходы
46 | 15.2-25-10 | Перевозка строительного мусора на расстояние до 25 км автосамосвалами грузоподъемностью до 10 т | т | 2 | [8 empty] | 0 | 0 | 0 | 0 | 0 | 0
|  | ЭМ |  |  | 24.53 |  | 1 | 49.06 | 12.28 | 602.46
|  | Всего по позиции: |  |  |  |  | 49.06 |  | 602.46 |  | 49.06 | 602.46 | [7 empty] | 0 | 0 | 0 | 49.06
47 | 15.1-1500-01 | Отходы (мусор) от строительных и ремонтных работ малоопасные | 1 Т | 2 | [8 empty] | 0 | 0 | 0 | 0 | 0 | 0
|  | ЭМ |  |  | 31.67 |  | 1 | 63.34 | 12.8 | 810.75
|  | Всего по позиции: |  |  |  |  | 63.34 |  | 810.75 |  | 63.34 | 810.75 | [7 empty] | 0 | 0 | 0 | 63.34
Итого по разделу: Транспортные расходы | [6 empty] | 112.4 |  | 1413.21
Итого по ТСН-2001.16 | [6 empty] | 0 |  | 0
Итого возвратных сумм | [6 empty] | 0 |  | 0
Раздел: Монтажные работы
48 | 4.8-62-1 Поправка: ТСН-2001.4. О.П. тб1. п.2 | Шкафы комплектные распределительных устройств, шкаф с выключателем напряжением 6-10 кВ на ток до 3200 А | 1 ШТ. | 4 | [8 empty] | 1960.56 | 41968.59 | 1225.35 | 19615.75 | 2711.49 | 64604.62
|  | ЗП |  |  | 363.46 | )*1,15 | 1.047 | 1750.5 | 26.06 | 45618.03 | [8 empty] | 1750.5
|  | ЭМ |  |  | 1961.67 | )*1,15 | 1.047 | 9447.8 | 9.81 | 92682.92
|  | в т.ч. ЗПМ |  |  | 321.71 | )*1,15 | 1.047 | 1549.42 | 26.06 | 40377.89 | [8 empty] | 1549.42
|  | МР |  |  | 24.5 |  | 1 | 98 | 6.98 | 684.04
|  | НР от ЗП | % | 112 |  |  |  | 1960.56 | 92 | 41968.59
|  | СП от ЗП | % | 70 |  |  |  | 1225.35 | 43 | 19615.75
|  | НР и СП от ЗПМ | % | 175 |  |  |  | 2711.49 | 160 | 64604.62
|  | ЗТР | чел-ч | 28.8 |  | )*1,15 | 1.047 | 138.7066 | [15 empty] | 138.7066
|  | Всего по позиции: |  |  |  |  | 17193.7 |  | 265173.95 |  | 17193.7 | 265173.95 | [7 empty] | 0 | 17193.7 | 0 | 0
49 | 4.8-42-2 Поправка: ТСН-2001.4. О.П. тб1. п.2 | Трансформаторы, автотрансформаторы и реакторы, трансформатор силовой, автотрансформатор или масляный реактор, масса до 3 т | 1 ШТ. | 2 | [8 empty] | 939.42 | 20109.68 | 587.14 | 9399.09 | 440.76 | 10501.55
|  | ЗП |  |  | 348.31 | )*1,15 | 1.047 | 838.77 | 26.06 | 21858.35 | [8 empty] | 838.77
|  | ЭМ |  |  | 450.39 | )*1,15 | 1.047 | 1084.58 | 11.13 | 12071.38
|  | в т.ч. ЗПМ |  |  | 104.59 | )*1,15 | 1.047 | 251.86 | 26.06 | 6563.47 | [8 empty] | 251.86
|  | МР |  |  | 277.9 |  | 1 | 555.8 | 6.98 | 3879.48
|  | НР от ЗП | % | 112 |  |  |  | 939.42 | 92 | 20109.68
|  | СП от ЗП | % | 70 |  |  |  | 587.14 | 43 | 9399.09
|  | НР и СП от ЗПМ | % | 175 |  |  |  | 440.76 | 160 | 10501.55
|  | ЗТР | чел-ч | 27.6 |  | )*1,15 | 1.047 | 66.4636 | [15 empty] | 66.4636
|  | Всего по позиции: |  |  |  |  | 4446.47 |  | 77819.53 |  | 4446.47 | 77819.53 | [7 empty] | 0 | 4446.47 | 0 | 0
50 | 1.23-16-2 | Шины медные прямоугольного сечения, марка М-2 | т | 0.053 | 38351.09 |  | 1 | 2032.61 | 24.24 | 49270.47 |  |  | 0 | 0 | 0 | 0 | 0 | 0
|  | Всего по позиции: |  |  |  |  | 2032.61 |  | 49270.47 |  | 2032.61 | 49270.47 | [7 empty] | 0 | 2032.61 | 0 | 0
51 | 4.8-238-4 Поправка: ТСН-2001.4. О.П. тб1. п.2 | Щиты и стеллажи с блоками резисторов (ящиками сопротивления) высотой свыше 1700 мм, щит заводского изготовления однорядный или двухрядный шкафного исполнения, глубина до 600 мм | 1 м ширины по фронту | 3.6 | [8 empty] | 325.02 | 6957.6 | 203.14 | 3251.92 | 153.46 | 3656.32
|  | ЗП |  |  | 66.95 | )*1,15 | 1.047 | 290.2 | 26.06 | 7562.61 | [8 empty] | 290.2
|  | ЭМ |  |  | 147.65 | )*1,15 | 1.047 | 640 | 9.28 | 5939.2
|  | в т.ч. ЗПМ |  |  | 20.23 | )*1,15 | 1.047 | 87.69 | 26.06 | 2285.2 | [8 empty] | 87.69
|  | МР |  |  | 10.36 |  | 1 | 37.3 | 6.98 | 260.35
|  | НР от ЗП | % | 112 |  |  |  | 325.02 | 92 | 6957.6
|  | СП от ЗП | % | 70 |  |  |  | 203.14 | 43 | 3251.92
|  | НР и СП от ЗПМ | % | 175 |  |  |  | 153.46 | 160 | 3656.32
|  | ЗТР | чел-ч | 5.15 |  | )*1,15 | 1.047 | 22.3231 | [15 empty] | 22.3231
|  | Всего по позиции: |  |  |  |  | 1649.12 |  | 27628 |  | 1649.12 | 27628 | [7 empty] | 0 | 1649.12 | 0 | 0
52 | 4.8-240-4 Поправка: ТСН-2001.4. О.П. тб1. п.2 | Пульты и шкафы управления, шкаф (пульт) управления навесной, высота, ширина, глубина до 600х600х350 мм (Шкаф АВР -1 шт., Шкаф ШПСН-ВУФ - 2 шт.) | 1 ШТ. | 3 | [8 empty] | 108.34 | 2319.12 | 67.71 | 1083.94 | 62.58 | 1491.06
|  | ЗП |  |  | 26.78 | )*1,15 | 1.047 | 96.73 | 26.06 | 2520.78 | [8 empty] | 96.73
|  | ЭМ |  |  | 63.58 | )*1,15 | 1.047 | 229.66 | 9.65 | 2216.22
|  | в т.ч. ЗПМ |  |  | 9.9 | )*1,15 | 1.047 | 35.76 | 26.06 | 931.91 | [8 empty] | 35.76
|  | МР |  |  | 9.17 |  | 1 | 27.51 | 6.98 | 192.02
|  | НР от ЗП | % | 112 |  |  |  | 108.34 | 92 | 2319.12
|  | СП от ЗП | % | 70 |  |  |  | 67.71 | 43 | 1083.94
|  | НР и СП от ЗПМ | % | 175 |  |  |  | 62.58 | 160 | 1491.06
|  | ЗТР | чел-ч | 2.06 |  | )*1,15 | 1.047 | 7.441 | [15 empty] | 7.441
|  | Всего по позиции: |  |  |  |  | 592.53 |  | 9823.14 |  | 592.53 | 9823.14 | [7 empty] | 0 | 592.53 | 0 | 0
53 | 4.8-79-11 Поправка: ТСН-2001.4. О.П. тб1. п.2 | Кабели до 35 кВ, прокладываемые по установленным конструкциям и лоткам, кабель с креплением по всей длине, масса 1 м, до 2 кг | 100 М КАБЕЛЯ | 1.32 | [8 empty] | 416.04 | 8905.83 | 260.02 | 4162.51 | 233.54 | 5564.34
Объем: 1,32=132/100
|  | ЗП |  |  | 229.34 | )*1,15 | 1.067 | 371.46 | 26.06 | 9680.25 | [8 empty] | 371.46
|  | ЭМ |  |  | 517.56 | )*1,15 | 1.067 | 838.3 | 9.71 | 8139.89
|  | в т.ч. ЗПМ |  |  | 82.39 | )*1,15 | 1.067 | 133.45 | 26.06 | 3477.71 | [8 empty] | 133.45
|  | МР |  |  | 38.08 |  | 1.081 | 54.34 | 6.98 | 379.29
|  | НР от ЗП | % | 112 |  |  |  | 416.04 | 92 | 8905.83
|  | СП от ЗП | % | 70 |  |  |  | 260.02 | 43 | 4162.51
|  | НР и СП от ЗПМ | % | 175 |  |  |  | 233.54 | 160 | 5564.34
|  | ЗТР | чел-ч | 18.6 |  | )*1,15 | 1.067 | 30.1265 | [15 empty] | 30.1265
|  | Всего по позиции: |  |  |  |  | 2173.7 |  | 36832.11 |  | 2173.7 | 36832.11 | [7 empty] | 0 | 2173.7 | 0 | 0
54 | 1.23-7-380 | Кабели силовые с изоляцией из сшитого полиэтилена, напряжение 10000 В, с одной многопроволочной жилой и с медным экраном, марка АПвВнг - 1х120/35 мм2 | км | 0.054 | 81534.37 |  | 1 | 4402.86 | 8.07 | 35531.08 |  |  | 0 | 0 | 0 | 0 | 0 | 0
|  | Всего по позиции: |  |  |  |  | 4402.86 |  | 35531.08 |  | 4402.86 | 35531.08 | [7 empty] | 0 | 4402.86 | 0 | 0
55 | 1.23-7-702 | Кабели силовые с изоляцией из сшитого полиэтилена, напряжение 10000 В, с одной алюминиевой многопроволочной жилой, с медным экраном, в оболочке из ПВХ пластиката пониженной горючести, марка АПвВнг(А), число жил, сечение жилы/сечение экрана 1х95/35 мм2 | км | 0.078 | 80040.89 |  | 1 | 6243.19 | 7.04 | 43952.06 |  |  | 0 | 0 | 0 | 0 | 0 | 0
|  | Всего по позиции: |  |  |  |  | 6243.19 |  | 43952.06 |  | 6243.19 | 43952.06 | [7 empty] | 0 | 6243.19 | 0 | 0
56 | Данные поставщика | Клипсы деревянные для крепления кабеля к стене ЭСИ.117,00.0 89,74 = [720 / 1,2 / 6,82] + 2% Заг.скл | ШТ | 20 | 89.74 |  | 1 | 1794.8 | 6.82 | 12240.54 |  |  | 0 | 0 | 0 | 0 | 0 | 0
|  | Всего по позиции: |  |  |  |  | 1794.8 |  | 12240.54 |  | 1794.8 | 12240.54 | [7 empty] | 1794.8 | 0 | 0 | 0
57 | 4.8-172-1 Поправка: ТСН-2001.4. О.П. тб1. п.2 | Трубы винипластовые по установленным конструкциям, по стенам и колоннам с креплением скобами, внутренний диаметр до 25 мм | 100 м | 0.04 | [8 empty] | 13.76 | 294.66 | 8.6 | 137.72 | 0.72 | 17.09
Объем: 0,04=4/100
|  | ЗП |  |  | 255.23 | )*1,15 | 1.047 | 12.29 | 26.06 | 320.28 | [8 empty] | 12.29
|  | ЭМ |  |  | 116.22 | )*1,15 | 1.047 | 5.6 | 8.06 | 45.14
|  | в т.ч. ЗПМ |  |  | 8.59 | )*1,15 | 1.047 | 0.41 | 26.06 | 10.68 | [8 empty] | 0.41
|  | МР |  |  | 119 |  | 1 | 4.76 | 6.98 | 33.22
|  | НР от ЗП | % | 112 |  |  |  | 13.76 | 92 | 294.66
|  | СП от ЗП | % | 70 |  |  |  | 8.6 | 43 | 137.72
|  | НР и СП от ЗПМ | % | 175 |  |  |  | 0.72 | 160 | 17.09
|  | ЗТР | чел-ч | 20.7 |  | )*1,15 | 1.047 | 0.99695 | [15 empty] | 0.99695
|  | Всего по позиции: |  |  |  |  | 45.73 |  | 848.11 |  | 45.73 | 848.11 | [7 empty] | 0 | 45.73 | 0 | 0
58 | 1.12-5-43 | Трубы поливинилхлоридные для электропроводок, гладкие, усиленного типа из отходов ПВХ, наружный диаметр 25 мм, толщина стенки 1,5 мм | м | 4 | 5.78 |  | 1 | 23.12 | 2.26 | 52.25 |  |  | 0 | 0 | 0 | 0 | 0 | 0
|  | Всего по позиции: |  |  |  |  | 23.12 |  | 52.25 |  | 23.12 | 52.25 | [7 empty] | 23.12 | 0 | 0 | 0
59 | 4.8-80-2 Поправка: ТСН-2001.4. О.П. тб1. п.2 | Кабели до 35 кВ в проложенных трубах, блоках и коробах, кабель, масса 1 м, до 2 кг | 100 М КАБЕЛЯ | 0.12 | [8 empty] | 32.12 | 687.61 | 20.08 | 321.38 | 2.68 | 63.79
Объем: 0,12=12/100
|  | ЗП |  |  | 194.81 | )*1,15 | 1.067 | 28.68 | 26.06 | 747.4 | [8 empty] | 28.68
|  | ЭМ |  |  | 46.11 | )*1,15 | 1.067 | 6.79 | 10.99 | 74.62
|  | в т.ч. ЗПМ |  |  | 10.36 | )*1,15 | 1.067 | 1.53 | 26.06 | 39.87 | [8 empty] | 1.53
|  | МР |  |  | 36.05 |  | 1.081 | 4.68 | 6.98 | 32.67
|  | НР от ЗП | % | 112 |  |  |  | 32.12 | 92 | 687.61
|  | СП от ЗП | % | 70 |  |  |  | 20.08 | 43 | 321.38
|  | НР и СП от ЗПМ | % | 175 |  |  |  | 2.68 | 160 | 63.79
|  | ЗТР | чел-ч | 15.8 |  | )*1,15 | 1.067 | 2.3265 | [15 empty] | 2.3265
|  | Всего по позиции: |  |  |  |  | 95.03 |  | 1927.47 |  | 95.03 | 1927.47 | [7 empty] | 0 | 95.03 | 0 | 0
60 | 1.23-7-702 | Кабели силовые с изоляцией из сшитого полиэтилена, напряжение 10000 В, с одной алюминиевой многопроволочной жилой, с медным экраном, в оболочке из ПВХ пластиката пониженной горючести, марка АПвВнг(А), число жил, сечение жилы/сечение экрана 1х95/35 мм2 | км | 0.012 | 80040.89 |  | 1 | 960.49 | 7.04 | 6761.85 |  |  | 0 | 0 | 0 | 0 | 0 | 0
|  | Всего по позиции: |  |  |  |  | 960.49 |  | 6761.85 |  | 960.49 | 6761.85 | [7 empty] | 0 | 960.49 | 0 | 0
61 | 4.8-306-1 Поправка: ТСН-2001.4. О.П. тб1. п.2 | Система изоляционных адаптеров для кабельных вводов напряжением до 10 кВ | 100 жил | 0.24 | [8 empty] | 510.56 | 10929.33 | 319.1 | 5108.28 | 1.42 | 33.78
Объем: 0,24=24/100
|  | ЗП |  |  | 1577.53 | )*1,15 | 1.047 | 455.86 | 26.06 | 11879.71 | [8 empty] | 455.86
|  | ЭМ |  |  | 11.91 | )*1,15 | 1.047 | 3.44 | 11.21 | 38.56
|  | в т.ч. ЗПМ |  |  | 2.81 | )*1,15 | 1.047 | 0.81 | 26.06 | 21.11 | [8 empty] | 0.81
|  | МР |  |  | 888.6 |  | 1 | 213.26 | 6.98 | 1488.55
61,2 | 1.21-5-607 | Система изоляционных т-образных и прямых адаптеров, фирма "Райхем", для кабельных вводов элегазовых (SF6) распределительных устройств на напряжение 10 и 20 кВ, 400/600 А, тип RICS 5133 | КОМПЛЕКТ | 8 | 5982.6 |  | 1 | 47860.8 | 3.15 | 150761.52 |  |  | 0 | 0 | 0 | 0 | 0 | 0 |  | 0 | 47860.8 | 0 | 0
|  | НР от ЗП | % | 112 |  |  |  | 510.56 | 92 | 10929.33
|  | СП от ЗП | % | 70 |  |  |  | 319.1 | 43 | 5108.28
|  | НР и СП от ЗПМ | % | 175 |  |  |  | 1.42 | 160 | 33.78
|  | ЗТР | чел-ч | 116.43 |  | )*1,15 | 1.047 | 33.645 | [15 empty] | 33.645
|  | Всего по позиции: |  |  |  |  | 49364.44 |  | 180239.73 |  | 49364.44 | 180239.73 | [7 empty] | 0 | 1503.64 | 0 | 0
62 | 4.8-96-7 Поправка: ТСН-2001.4. О.П. тб1. п.2 | Муфты мачтовые концевые эпоксидные, муфта для кабеля, напряжение до 10 кВ, сечением до 120 мм2 | 1 ШТ. | 10 | [8 empty] | 1090.7 | 23348.01 | 681.69 | 10912.66 | 2879.33 | 68603.68
|  | ЗП |  |  | 80.88 | )*1,15 | 1.047 | 973.84 | 26.06 | 25378.27 | [8 empty] | 973.84
|  | ЭМ |  |  | 633.87 | )*1,15 | 1.047 | 7632.11 | 10.81 | 82503.11
|  | в т.ч. ЗПМ |  |  | 136.65 | )*1,15 | 1.047 | 1645.33 | 26.06 | 42877.3 | [8 empty] | 1645.33
|  | МР |  |  | 2.17 |  | 1 | 21.7 | 6.98 | 151.47
|  | НР от ЗП | % | 112 |  |  |  | 1090.7 | 92 | 23348.01
|  | СП от ЗП | % | 70 |  |  |  | 681.69 | 43 | 10912.66
|  | НР и СП от ЗПМ | % | 175 |  |  |  | 2879.33 | 160 | 68603.68
|  | ЗТР | чел-ч | 6.56 |  | )*1,15 | 1.047 | 78.9857 | [15 empty] | 78.9857
|  | Всего по позиции: |  |  |  |  | 13279.37 |  | 210897.2 |  | 13279.37 | 210897.2 | [7 empty] | 0 | 13279.37 | 0 | 0
63 | 4.8-79-12 Поправка: ТСН-2001.4. О.П. тб1. п.2 | Кабели до 35 кВ, прокладываемые по установленным конструкциям и лоткам, кабель с креплением по всей длине, масса 1 м, до 3 кг | 100 М КАБЕЛЯ | 0.45 | [8 empty] | 170.8 | 3656.22 | 106.75 | 1708.88 | 97.53 | 2323.71
Объем: 0,45=45/100
|  | ЗП |  |  | 276.19 | )*1,15 | 1.067 | 152.5 | 26.06 | 3974.15 | [8 empty] | 152.5
|  | ЭМ |  |  | 630.9 | )*1,15 | 1.067 | 348.37 | 9.73 | 3389.64
|  | в т.ч. ЗПМ |  |  | 100.93 | )*1,15 | 1.067 | 55.73 | 26.06 | 1452.32 | [8 empty] | 55.73
|  | МР |  |  | 38.78 |  | 1.081 | 18.86 | 6.98 | 131.64
|  | НР от ЗП | % | 112 |  |  |  | 170.8 | 92 | 3656.22
|  | СП от ЗП | % | 70 |  |  |  | 106.75 | 43 | 1708.88
|  | НР и СП от ЗПМ | % | 175 |  |  |  | 97.53 | 160 | 2323.71
|  | ЗТР | чел-ч | 22.4 |  | )*1,15 | 1.067 | 12.3687 | [15 empty] | 12.3687
|  | Всего по позиции: |  |  |  |  | 894.81 |  | 15184.24 |  | 894.81 | 15184.24 | [7 empty] | 0 | 894.81 | 0 | 0
64 | 1.23-8-563 | Кабели силовые с медными жилами, напряжение 1000 В, марка ВВГнг(А)-LS, число жил и сечение 1х240 мм2 | км | 0.045 | 230780.6 |  | 1 | 10385.13 | 7.95 | 82561.78 |  |  | 0 | 0 | 0 | 0 | 0 | 0
|  | Всего по позиции: |  |  |  |  | 10385.13 |  | 82561.78 |  | 10385.13 | 82561.78 | [7 empty] | 0 | 10385.13 | 0 | 0
65 | Данные поставщика | Клипсы деревянные для крепления кабеля к стене ЭСИ.116,00.0 68,54 = [550 / 1,2 / 6,82] + 2% Заг.скл | ШТ | 6 | 68.54 |  | 1 | 411.24 | 6.82 | 2804.66 |  |  | 0 | 0 | 0 | 0 | 0 | 0
|  | Всего по позиции: |  |  |  |  | 411.24 |  | 2804.66 |  | 411.24 | 2804.66 | [7 empty] | 411.24 | 0 | 0 | 0
66 | 4.8-79-13 Поправка: ТСН-2001.4. О.П. тб1. п.2 | Кабели до 35 кВ, прокладываемые по установленным конструкциям и лоткам, кабель с креплением по всей длине, масса 1 м, до 6 кг | 100 М КАБЕЛЯ | 2.1 | [8 empty] | 1138.7 | 24375.58 | 711.69 | 11392.94 | 673.12 | 16037.95
Объем: 2,1=210/100
|  | ЗП |  |  | 394.56 | )*1,15 | 1.067 | 1016.7 | 26.06 | 26495.2 | [8 empty] | 1016.7
|  | ЭМ |  |  | 919.5 | )*1,15 | 1.067 | 2369.37 | 9.78 | 23172.44
|  | в т.ч. ЗПМ |  |  | 149.27 | )*1,15 | 1.067 | 384.64 | 26.06 | 10023.72 | [8 empty] | 384.64
|  | МР |  |  | 39.62 |  | 1.081 | 89.94 | 6.98 | 627.78
|  | НР от ЗП | % | 112 |  |  |  | 1138.7 | 92 | 24375.58
|  | СП от ЗП | % | 70 |  |  |  | 711.69 | 43 | 11392.94
|  | НР и СП от ЗПМ | % | 175 |  |  |  | 673.12 | 160 | 16037.95
|  | ЗТР | чел-ч | 32 |  | )*1,15 | 1.067 | 82.4578 | [15 empty] | 82.4578
|  | Всего по позиции: |  |  |  |  | 5999.52 |  | 102101.89 |  | 5999.52 | 102101.89 | [7 empty] | 0 | 5999.52 | 0 | 0
67 | Данные поставщика | Кабель силовой сечением 1х300 ВВГнг-LS-1 483,12 = [3 876,33 / 1,2 / 6,82] + 2% Заг.скл | м | 210 | 483.12 |  | 1 | 101455.2 | 6.82 | 691924.46 |  |  | 0 | 0 | 0 | 0 | 0 | 0
|  | Всего по позиции: |  |  |  |  | 101455.2 |  | 691924.46 |  | 101455.2 | 691924.46 | [7 empty] | 101455.2 | 0 | 0 | 0
68 | Данные поставщика | Деталь для крепления нулевого провода ЭСИ.300,00.0 88,72 = [711,86 / 1,2 / 6,82] + 2% Заг.скл | ШТ | 20 | 88.72 |  | 1 | 1774.4 | 6.82 | 12101.41 |  |  | 0 | 0 | 0 | 0 | 0 | 0
|  | Всего по позиции: |  |  |  |  | 1774.4 |  | 12101.41 |  | 1774.4 | 12101.41 | [7 empty] | 1774.4 | 0 | 0 | 0
69 | 4.8-237-17 Поправка: ТСН-2001.4. О.П. тб1. п.2 | Кожух металлический для защиты вводов и электрооборудования | 1 кг | 21 | [8 empty] | 44.17 | 945.59 | 27.61 | 441.96 | 1.77 | 42.11
|  | ЗП |  |  | 1.56 | )*1,15 | 1.047 | 39.44 | 26.06 | 1027.81 | [8 empty] | 39.44
|  | ЭМ |  |  | 0.37 | )*1,15 | 1.047 | 9.36 | 8.73 | 81.71
|  | в т.ч. ЗПМ |  |  | 0.04 | )*1,15 | 1.047 | 1.01 | 26.06 | 26.32 | [8 empty] | 1.01
|  | МР |  |  | 7 |  | 1 | 147 | 6.98 | 1026.06
|  | НР от ЗП | % | 112 |  |  |  | 44.17 | 92 | 945.59
|  | СП от ЗП | % | 70 |  |  |  | 27.61 | 43 | 441.96
|  | НР и СП от ЗПМ | % | 175 |  |  |  | 1.77 | 160 | 42.11
|  | ЗТР | чел-ч | 0.13 |  | )*1,15 | 1.047 | 3.2871 | [15 empty] | 3.2871
|  | Всего по позиции: |  |  |  |  | 269.35 |  | 3565.24 |  | 269.35 | 3565.24 | [7 empty] | 0 | 269.35 | 0 | 0
70 | 4.8-83-1 Поправка: ТСН-2001.4. О.П. тб1. п.2 | Конструкции металлические кабельные, полка-кронштейн из угловой стали | 1 Т | 0.11368 | [8 empty] | 171.91 | 3679.95 | 107.44 | 1719.98 | 25.24 | 601.26
|  | ЗП |  |  | 1080.11 | )*1,15 | 1.087 | 153.49 | 26.06 | 3999.95 | [8 empty] | 153.49
|  | ЭМ |  |  | 1191.97 | )*1,15 | 1.087 | 169.39 | 8.27 | 1400.86
|  | в т.ч. ЗПМ |  |  | 101.46 | )*1,15 | 1.087 | 14.42 | 26.06 | 375.79 | [8 empty] | 14.42
|  | МР |  |  | 4781 |  | 1 | 543.5 | 6.98 | 3793.63
|  | НР от ЗП | % | 112 |  |  |  | 171.91 | 92 | 3679.95
|  | СП от ЗП | % | 70 |  |  |  | 107.44 | 43 | 1719.98
|  | НР и СП от ЗПМ | % | 175 |  |  |  | 25.24 | 160 | 601.26
|  | ЗТР | чел-ч | 87.6 |  | )*1,15 | 1.087 | 12.4485 | [15 empty] | 12.4485
|  | Всего по позиции: |  |  |  |  | 1170.97 |  | 15195.63 |  | 1170.97 | 15195.63 | [7 empty] | 0 | 1170.97 | 0 | 0
71 | 4.8-158-1 Поправка: ТСН-2001.4. О.П. тб1. п.2 | Лотки металлические штампованные по установленным конструкциям, ширина лотков до 200 мм | 1 Т | 0.01212 | [8 empty] | 11.83 | 253.17 | 7.39 | 118.33 | 1.49 | 35.44
|  | ЗП |  |  | 723.77 | )*1,15 | 1.047 | 10.56 | 26.06 | 275.19 | [8 empty] | 10.56
|  | ЭМ |  |  | 611.48 | )*1,15 | 1.047 | 8.92 | 8.48 | 75.64
|  | в т.ч. ЗПМ |  |  | 58.4 | )*1,15 | 1.047 | 0.85 | 26.06 | 22.15 | [8 empty] | 0.85
|  | МР |  |  | 97.3 |  | 1 | 1.18 | 6.98 | 8.24
|  | НР от ЗП | % | 112 |  |  |  | 11.83 | 92 | 253.17
|  | СП от ЗП | % | 70 |  |  |  | 7.39 | 43 | 118.33
|  | НР и СП от ЗПМ | % | 175 |  |  |  | 1.49 | 160 | 35.44
|  | ЗТР | чел-ч | 58.7 |  | )*1,15 | 1.047 | 0.85661 | [15 empty] | 0.85661
|  | Всего по позиции: |  |  |  |  | 41.37 |  | 766.01 |  | 41.37 | 766.01 | [7 empty] | 0 | 41.37 | 0 | 0
72 | 1.21-5-229 | Лотки стальные для прокладки проводов и кабелей, тип НЛ10-П3,0У3, размеры 3120х100х25 мм | шт. | 4 | 109.54 |  | 1 | 438.16 | 2.02 | 885.08 |  |  | 0 | 0 | 0 | 0 | 0 | 0
|  | Всего по позиции: |  |  |  |  | 438.16 |  | 885.08 |  | 438.16 | 885.08 | [7 empty] | 0 | 438.16 | 0 | 0
73 | 4.8-79-10 Поправка: ТСН-2001.4. О.П. тб1. п.2 | Кабели до 35 кВ, прокладываемые по установленным конструкциям и лоткам, кабель с креплением по всей длине, масса 1 м, до 1 кг | 100 М КАБЕЛЯ | 0.64 | [8 empty] | 164.84 | 3528.67 | 103.03 | 1649.27 | 90.81 | 2163.6
Объем: 0,64=64/100
|  | ЗП |  |  | 187.42 | )*1,15 | 1.067 | 147.18 | 26.06 | 3835.51 | [8 empty] | 147.18
|  | ЭМ |  |  | 418.64 | )*1,15 | 1.067 | 328.76 | 9.69 | 3185.68
|  | в т.ч. ЗПМ |  |  | 66.08 | )*1,15 | 1.067 | 51.89 | 26.06 | 1352.25 | [8 empty] | 51.89
|  | МР |  |  | 37.66 |  | 1.081 | 26.05 | 6.98 | 181.83
|  | НР от ЗП | % | 112 |  |  |  | 164.84 | 92 | 3528.67
|  | СП от ЗП | % | 70 |  |  |  | 103.03 | 43 | 1649.27
|  | НР и СП от ЗПМ | % | 175 |  |  |  | 90.81 | 160 | 2163.6
|  | ЗТР | чел-ч | 15.2 |  | )*1,15 | 1.067 | 11.9367 | [15 empty] | 11.9367
|  | Всего по позиции: |  |  |  |  | 860.67 |  | 14544.56 |  | 860.67 | 14544.56 | [7 empty] | 0 | 860.67 | 0 | 0
74 | 1.23-8-403 | Кабели силовые с медными жилами, напряжение 660 В, марка ВВГнг(А)-LS, число жил и сечение 4х16 мм2 | км | 0.04 | 72053.88 |  | 1 | 2882.16 | 7.62 | 21962.06 |  |  | 0 | 0 | 0 | 0 | 0 | 0
|  | Всего по позиции: |  |  |  |  | 2882.16 |  | 21962.06 |  | 2882.16 | 21962.06 | [7 empty] | 0 | 2882.16 | 0 | 0
75 | 1.23-8-398 | Кабели силовые с медными жилами, напряжение 660 В, марка ВВГнг(А)-LS, число жил и сечение 4х1,5 мм2 | км | 0.004 | 9120.07 |  | 1 | 36.48 | 6.8 | 248.06 |  |  | 0 | 0 | 0 | 0 | 0 | 0
|  | Всего по позиции: |  |  |  |  | 36.48 |  | 248.06 |  | 36.48 | 248.06 | [7 empty] | 0 | 36.48 | 0 | 0
76 | 1.23-8-399 | Кабели силовые с медными жилами, напряжение 660 В, марка ВВГнг(А)-LS, число жил и сечение 4х2,5 мм2 | км | 0.02 | 12977.55 |  | 1 | 259.55 | 7.15 | 1855.78 |  |  | 0 | 0 | 0 | 0 | 0 | 0
|  | Всего по позиции: |  |  |  |  | 259.55 |  | 1855.78 |  | 259.55 | 1855.78 | [7 empty] | 0 | 259.55 | 0 | 0
77 | 4.8-280-2 Поправка: ТСН-2001.4. О.П. тб1. п.2 | Прокладка пластикового кабель-канала по бетонному основанию | 100 м | 0.2 | [8 empty] | 132.52 | 2836.75 | 82.82 | 1325.87 | 1.66 | 39.62
Объем: 0,2=20/100
|  | ЗП |  |  | 491.35 | )*1,15 | 1.047 | 118.32 | 26.06 | 3083.42 | [8 empty] | 118.32
|  | ЭМ |  |  | 29.47 | )*1,15 | 1.047 | 7.1 | 9.22 | 65.46
|  | в т.ч. ЗПМ |  |  | 3.94 | )*1,15 | 1.047 | 0.95 | 26.06 | 24.76 | [8 empty] | 0.95
|  | МР |  |  | 1844.59 |  | 1 | 368.92 | 6.98 | 2575.06
77,1 | 1.1-1-2643 | Кабель-каналы размер 32х16 мм, короба с направляющими | м | 20 | 13.01 |  | 1 | 260.2 | 7.48 | 1946.3 |  |  | 0 | 0 | 0 | 0 | 0 | 0 |  | 0 | 260.2 | 0 | 0
|  | НР от ЗП | % | 112 |  |  |  | 132.52 | 92 | 2836.75
|  | СП от ЗП | % | 70 |  |  |  | 82.82 | 43 | 1325.87
|  | НР и СП от ЗПМ | % | 175 |  |  |  | 1.66 | 160 | 39.62
|  | ЗТР | чел-ч | 40.67 |  | )*1,15 | 1.047 | 9.7937 | [15 empty] | 9.7937
|  | Всего по позиции: |  |  |  |  | 971.54 |  | 11872.48 |  | 971.54 | 11872.48 | [7 empty] | 0 | 711.34 | 0 | 0
79 | 4.8-77-1 Поправка: ТСН-2001.4. О.П. тб1. п.2 | Кабели до 35 кВ, прокладываемые по дну канала без креплений, кабель, масса 1 м, до 1 кг | 100 М КАБЕЛЯ | 0.43 | [8 empty] | 45.98 | 984.18 | 28.74 | 460 | 29.56 | 704.24
Объем: 0,43=43/100
|  | ЗП |  |  | 77.8 | )*1,15 | 1.067 | 41.05 | 26.06 | 1069.76 | [8 empty] | 41.05
|  | ЭМ |  |  | 192.62 | )*1,15 | 1.067 | 101.63 | 9.85 | 1001.06
|  | в т.ч. ЗПМ |  |  | 32.02 | )*1,15 | 1.067 | 16.89 | 26.06 | 440.15 | [8 empty] | 16.89
|  | МР |  |  | 34.44 |  | 1.081 | 16.01 | 6.98 | 111.75
|  | НР от ЗП | % | 112 |  |  |  | 45.98 | 92 | 984.18
|  | СП от ЗП | % | 70 |  |  |  | 28.74 | 43 | 460
|  | НР и СП от ЗПМ | % | 175 |  |  |  | 29.56 | 160 | 704.24
|  | ЗТР | чел-ч | 6.31 |  | )*1,15 | 1.067 | 3.3294 | [15 empty] | 3.3294
|  | Всего по позиции: |  |  |  |  | 262.97 |  | 4330.99 |  | 262.97 | 4330.99 | [7 empty] | 0 | 262.97 | 0 | 0
80 | 1.23-8-407 | Кабели силовые с медными жилами, напряжение 660 В, марка ВВГнг(А)-LS, число жил и сечение 5х1,5 мм2 | км | 0.006 | 13733.12 |  | 1 | 82.4 | 5.57 | 458.97 |  |  | 0 | 0 | 0 | 0 | 0 | 0
|  | Всего по позиции: |  |  |  |  | 82.4 |  | 458.97 |  | 82.4 | 458.97 | [7 empty] | 0 | 82.4 | 0 | 0
81 | 1.23-8-178 | Кабели силовые с медными жилами, напряжение 660 В, марка ВВГнг(А), число жил и сечение 2х1,5 мм2 | км | 0.022 | 4804.59 |  | 1 | 105.7 | 7.04 | 744.13 |  |  | 0 | 0 | 0 | 0 | 0 | 0
|  | Всего по позиции: |  |  |  |  | 105.7 |  | 744.13 |  | 105.7 | 744.13 | [7 empty] | 0 | 105.7 | 0 | 0
82 | 1.23-1-357 | Кабели контрольные с медными жилами, марка КВВГнг(А)-LS, число жил и сечение 10х1,5 мм2 | км | 0.015 | 18410.52 |  | 1 | 276.16 | 7.93 | 2189.95 |  |  | 0 | 0 | 0 | 0 | 0 | 0
|  | Всего по позиции: |  |  |  |  | 276.16 |  | 2189.95 |  | 276.16 | 2189.95 | [7 empty] | 0 | 276.16 | 0 | 0
83 | 4.11-3-2 Поправка: ТСН-2001.4. О.П. тб1. п.2 | Приборы, устанавливаемые на металлоконструкциях или щитах, масса приборов до 10 кг (терморегулятор в комплекте с датчиком) | 1 ШТ. | 4 | [8 empty] | 72.23 | 1546.16 | 45.14 | 689.05 | 0 | 0
|  | ЗП |  |  | 13.39 | )*1,15 | 1.047 | 64.49 | 26.06 | 1680.61 | [8 empty] | 64.49
|  | МР |  |  | 0.77 |  | 1 | 3.08 | 6.97 | 21.47
|  | НР от ЗП | % | 112 |  |  |  | 72.23 | 92 | 1546.16
|  | СП от ЗП | % | 70 |  |  |  | 45.14 | 41 | 689.05
|  | ЗТР | чел-ч | 1.03 |  | )*1,15 | 1.047 | 4.9607 | [15 empty] | 4.9607
|  | Всего по позиции: |  |  |  |  | 184.94 |  | 3937.29 |  | 184.94 | 3937.29 | [7 empty] | 0 | 184.94 | 0 | 0
84 | 4.8-77-1 Поправка: ТСН-2001.4. О.П. тб1. п.2 | Кабели до 35 кВ, прокладываемые по дну канала без креплений, кабель, масса 1 м, до 1 кг | 100 М КАБЕЛЯ | 0.27 | [8 empty] | 28.87 | 618.08 | 18.05 | 288.89 | 18.57 | 442.4
Объем: 0,27=27/100
|  | ЗП |  |  | 77.8 | )*1,15 | 1.067 | 25.78 | 26.06 | 671.83 | [8 empty] | 25.78
|  | ЭМ |  |  | 192.62 | )*1,15 | 1.067 | 63.82 | 9.85 | 628.63
|  | в т.ч. ЗПМ |  |  | 32.02 | )*1,15 | 1.067 | 10.61 | 26.06 | 276.5 | [8 empty] | 10.61
|  | МР |  |  | 34.44 |  | 1.081 | 10.05 | 6.98 | 70.15
|  | НР от ЗП | % | 112 |  |  |  | 28.87 | 92 | 618.08
|  | СП от ЗП | % | 70 |  |  |  | 18.05 | 43 | 288.89
|  | НР и СП от ЗПМ | % | 175 |  |  |  | 18.57 | 160 | 442.4
|  | ЗТР | чел-ч | 6.31 |  | )*1,15 | 1.067 | 2.0905 | [15 empty] | 2.0905
|  | Всего по позиции: |  |  |  |  | 165.14 |  | 2719.98 |  | 165.14 | 2719.98 | [7 empty] | 0 | 165.14 | 0 | 0
85 | 1.23-8-178 | Кабели силовые с медными жилами, напряжение 660 В, марка ВВГнг(А), число жил и сечение 2х1,5 мм2 | км | 0.027 | 4804.59 |  | 1 | 129.72 | 7.04 | 913.23 |  |  | 0 | 0 | 0 | 0 | 0 | 0
|  | Всего по позиции: |  |  |  |  | 129.72 |  | 913.23 |  | 129.72 | 913.23 | [7 empty] | 0 | 129.72 | 0 | 0
86 | 4.8-240-4 Поправка: ТСН-2001.4. О.П. тб1. п.2 | Пульты и шкафы управления, шкаф (пульт) управления навесной, высота, ширина, глубина до 600х600х350 мм | 1 ШТ. | 3 | [8 empty] | 108.34 | 2319.12 | 67.71 | 1083.94 | 62.58 | 1491.06
|  | ЗП |  |  | 26.78 | )*1,15 | 1.047 | 96.73 | 26.06 | 2520.78 | [8 empty] | 96.73
|  | ЭМ |  |  | 63.58 | )*1,15 | 1.047 | 229.66 | 9.65 | 2216.22
|  | в т.ч. ЗПМ |  |  | 9.9 | )*1,15 | 1.047 | 35.76 | 26.06 | 931.91 | [8 empty] | 35.76
|  | МР |  |  | 9.17 |  | 1 | 27.51 | 6.98 | 192.02
|  | НР от ЗП | % | 112 |  |  |  | 108.34 | 92 | 2319.12
|  | СП от ЗП | % | 70 |  |  |  | 67.71 | 43 | 1083.94
|  | НР и СП от ЗПМ | % | 175 |  |  |  | 62.58 | 160 | 1491.06
|  | ЗТР | чел-ч | 2.06 |  | )*1,15 | 1.047 | 7.441 | [15 empty] | 7.441
|  | Всего по позиции: |  |  |  |  | 592.53 |  | 9823.14 |  | 592.53 | 9823.14 | [7 empty] | 0 | 592.53 | 0 | 0
87 | 4.10-81-4 Поправка: ТСН-2001.4. О.П. тб1. п.2 | Извещатели ОС автоматические, контактный, магнито-контактный на открывание окон, дверей | 1 ШТ. | 4 | [8 empty] | 57.18 | 1223.93 | 35.74 | 572.05 | 0 | 0
|  | ЗП |  |  | 10.6 | )*1,15 | 1.047 | 51.05 | 26.06 | 1330.36 | [8 empty] | 51.05
|  | МР |  |  | 1.05 |  | 1 | 4.2 | 6.98 | 29.32
|  | НР от ЗП | % | 112 |  |  |  | 57.18 | 92 | 1223.93
|  | СП от ЗП | % | 70 |  |  |  | 35.74 | 43 | 572.05
|  | ЗТР | чел-ч | 0.84 |  | )*1,15 | 1.047 | 4.0456 | [15 empty] | 4.0456
|  | Всего по позиции: |  |  |  |  | 148.17 |  | 3155.66 |  | 148.17 | 3155.66 | [7 empty] | 0 | 148.17 | 0 | 0
88 | 4.8-161-1 Поправка: ТСН-2001.4. О.П. тб1. п.2 | Провода и кабели в лотках, провод, сечением до 6 мм2 | 100 м | 2.1 | [8 empty] | 35.96 | 769.85 | 22.48 | 359.82 | 40.71 | 969.86
Объем: 2,1=210/100
|  | ЗП |  |  | 12.7 | )*1,15 | 1.047 | 32.11 | 26.06 | 836.79 | [8 empty] | 32.11
|  | ЭМ |  |  | 42.6 | )*1,15 | 1.047 | 107.71 | 10.82 | 1165.42
|  | в т.ч. ЗПМ |  |  | 9.2 | )*1,15 | 1.047 | 23.26 | 26.06 | 606.16 | [8 empty] | 23.26
|  | МР |  |  | 3.57 |  | 1 | 7.5 | 6.98 | 52.35
|  | НР от ЗП | % | 112 |  |  |  | 35.96 | 92 | 769.85
|  | СП от ЗП | % | 70 |  |  |  | 22.48 | 43 | 359.82
|  | НР и СП от ЗПМ | % | 175 |  |  |  | 40.71 | 160 | 969.86
|  | ЗТР | чел-ч | 1.03 |  | )*1,15 | 1.047 | 2.6044 | [15 empty] | 2.6044
|  | Всего по позиции: |  |  |  |  | 246.47 |  | 4154.09 |  | 246.47 | 4154.09 | [7 empty] | 0 | 246.47 | 0 | 0
89 | 1.23-8-285 | Кабели силовые с медными жилами, напряжение 1000 В, марка ВВГнг(А), число жил и сечение 3х1,5 мм2 | км | 0.07 | 4715.38 |  | 1 | 330.08 | 10.8 | 3564.86 |  |  | 0 | 0 | 0 | 0 | 0 | 0
|  | Всего по позиции: |  |  |  |  | 330.08 |  | 3564.86 |  | 330.08 | 3564.86 | [7 empty] | 0 | 330.08 | 0 | 0
90 | 1.23-1-317 | Кабели контрольные с медными жилами, марка КВВГнг(А), число жил и сечение 5х1,5 мм2 | км | 0.02 | 9128.03 |  | 1 | 182.56 | 8.19 | 1495.17 |  |  | 0 | 0 | 0 | 0 | 0 | 0
|  | Всего по позиции: |  |  |  |  | 182.56 |  | 1495.17 |  | 182.56 | 1495.17 | [7 empty] | 0 | 182.56 | 0 | 0
91 | 1.23-1-325 | Кабели контрольные с медными жилами, марка КВВГнг(А), число жил и сечение 5х2,5 мм2 | км | 0.02 | 12570.47 |  | 1 | 251.41 | 9.28 | 2333.08 |  |  | 0 | 0 | 0 | 0 | 0 | 0
|  | Всего по позиции: |  |  |  |  | 251.41 |  | 2333.08 |  | 251.41 | 2333.08 | [7 empty] | 0 | 251.41 | 0 | 0
92 | Данные поставщика | Кабель интерфейсный КИПЭВ 4х2х0,6 31,60 = [253,51 / 1,2 / 6,82] + 2% Заг.скл | м | 50 | 31.6 |  | 1 | 1580 | 6.82 | 10775.6 |  |  | 0 | 0 | 0 | 0 | 0 | 0
|  | Всего по позиции: |  |  |  |  | 1580 |  | 10775.6 |  | 1580 | 10775.6 | [7 empty] | 1580 | 0 | 0 | 0
93 | 1.23-13-93 | Провода силовые с медными жилами в поливинилхлоридной изоляции, марка ПВ3, номинальное напряжение до 450 В, число жил и сечение 1х1 мм2 | км | 0.05 | 1365.45 |  | 1 | 68.27 | 6.69 | 456.73 |  |  | 0 | 0 | 0 | 0 | 0 | 0
|  | Всего по позиции: |  |  |  |  | 68.27 |  | 456.73 |  | 68.27 | 456.73 | [7 empty] | 0 | 68.27 | 0 | 0
94 | 4.8-187-10 Поправка: ТСН-2001.4. О.П. тб1. п.2 | Проводник заземляющий из медного изолированного провода сечением 25 мм2 открыто по строительным основаниям | 100 м | 0.06 | [8 empty] | 40.87 | 874.86 | 25.54 | 408.9 | 0.21 | 5.01
Объем: 0,06=6/100
|  | ЗП |  |  | 495.67 | )*1,15 | 1.067 | 36.49 | 26.06 | 950.93 | [8 empty] | 36.49
|  | ЭМ |  |  | 28.5 | )*1,15 | 1.067 | 2.1 | 7.77 | 16.32
|  | в т.ч. ЗПМ |  |  | 1.69 | )*1,15 | 1.067 | 0.12 | 26.06 | 3.13 | [8 empty] | 0.12
|  | МР |  |  | 68.81 |  | 1.081 | 4.46 | 6.98 | 31.13
|  | НР от ЗП | % | 112 |  |  |  | 40.87 | 92 | 874.86
|  | СП от ЗП | % | 70 |  |  |  | 25.54 | 43 | 408.9
|  | НР и СП от ЗПМ | % | 175 |  |  |  | 0.21 | 160 | 5.01
|  | ЗТР | чел-ч | 40.2 |  | )*1,15 | 1.067 | 2.9596 | [15 empty] | 2.9596
|  | Всего по позиции: |  |  |  |  | 109.67 |  | 2287.15 |  | 109.67 | 2287.15 | [7 empty] | 0 | 109.67 | 0 | 0
95 | 1.23-10-32 | Провода неизолированные медные гибкие для электрических установок марки МГ, сечение 25 мм2 | км | 0.006 | 19694.26 |  | 1 | 118.17 | 11.68 | 1380.23 |  |  | 0 | 0 | 0 | 0 | 0 | 0
|  | Всего по позиции: |  |  |  |  | 118.17 |  | 1380.23 |  | 118.17 | 1380.23 | [7 empty] | 0 | 118.17 | 0 | 0
96 | 4.8-245-6 Поправка: ТСН-2001.4. О.П. тб1. п.2 | Светильники для ламп накаливания, потолочный или настенный с креплением винтами для помещений с нормальными условиями среды, одноламповый | 100 шт. | 0.12 | [8 empty] | 161.56 | 3458.43 | 100.98 | 1616.44 | 6.77 | 161.36
Объем: 0,12=12/100
|  | ЗП |  |  | 998.4 | )*1,15 | 1.047 | 144.25 | 26.06 | 3759.16 | [8 empty] | 144.25
|  | ЭМ |  |  | 157.93 | )*1,15 | 1.047 | 22.82 | 9.92 | 226.37
|  | в т.ч. ЗПМ |  |  | 26.78 | )*1,15 | 1.047 | 3.87 | 26.06 | 100.85 | [8 empty] | 3.87
|  | МР |  |  | 373.1 |  | 1 | 44.77 | 6.98 | 312.49
|  | НР от ЗП | % | 112 |  |  |  | 161.56 | 92 | 3458.43
|  | СП от ЗП | % | 70 |  |  |  | 100.98 | 43 | 1616.44
|  | НР и СП от ЗПМ | % | 175 |  |  |  | 6.77 | 160 | 161.36
|  | ЗТР | чел-ч | 76.8 |  | )*1,15 | 1.047 | 11.0965 | [15 empty] | 11.0965
|  | Всего по позиции: |  |  |  |  | 481.15 |  | 9534.25 |  | 481.15 | 9534.25 | [7 empty] | 0 | 481.15 | 0 | 0
97 | 1.22-1-46 | Светильники с лампами накаливания, марка ПСХ-60МУЗ, с зеркальным отражателем | шт. | 12 | 35.63 |  | 1 | 427.56 | 3.26 | 1393.85 |  |  | 0 | 0 | 0 | 0 | 0 | 0
|  | Всего по позиции: |  |  |  |  | 427.56 |  | 1393.85 |  | 427.56 | 1393.85 | [7 empty] | 0 | 427.56 | 0 | 0
99 | 1.22-6-91 | Лампы люминесцентные компактные энергосберегающие со встроенным ПРА, напряжение 220 В, цоколь E14, E27, мощность 15 Вт, U-образного типа | 10 шт. | 1.2 | 1031.64 |  | 1 | 1237.97 | 0.78 | 965.62 |  |  | 0 | 0 | 0 | 0 | 0 | 0
Объем: 1,2=12/10
|  | Всего по позиции: |  |  |  |  | 1237.97 |  | 965.62 |  | 1237.97 | 965.62 | [7 empty] | 0 | 1237.97 | 0 | 0
100 | 4.8-165-1 Поправка: ТСН-2001.4. О.П. тб1. п.2 | Кабели по установленным конструкциям и лоткам с установкой ответвительных коробок, кабель двух-четырехжильный в помещениях с нормальной средой сечением жилы до 10 мм2 | 100 М КАБЕЛЯ | 0.6 | [8 empty] | 202.52 | 4335.2 | 126.57 | 2026.23 | 51.22 | 1220.45
Объем: 0,6=60/100
|  | ЗП |  |  | 250.3 | )*1,15 | 1.047 | 180.82 | 26.06 | 4712.17 | [8 empty] | 180.82
|  | ЭМ |  |  | 252.31 | )*1,15 | 1.047 | 182.28 | 9.74 | 1775.41
|  | в т.ч. ЗПМ |  |  | 40.52 | )*1,15 | 1.047 | 29.27 | 26.06 | 762.78 | [8 empty] | 29.27
|  | МР |  |  | 31.36 |  | 1 | 18.82 | 6.98 | 131.36
|  | НР от ЗП | % | 112 |  |  |  | 202.52 | 92 | 4335.2
|  | СП от ЗП | % | 70 |  |  |  | 126.57 | 43 | 2026.23
|  | НР и СП от ЗПМ | % | 175 |  |  |  | 51.22 | 160 | 1220.45
|  | ЗТР | чел-ч | 20.3 |  | )*1,15 | 1.047 | 14.6653 | [15 empty] | 14.6653
|  | Всего по позиции: |  |  |  |  | 762.23 |  | 14200.82 |  | 762.23 | 14200.82 | [7 empty] | 0 | 762.23 | 0 | 0
101 | 1.23-8-564 | Кабели силовые с медными жилами, напряжение 1000 В, марка ВВГнг(А)-LS, число жил и сечение 2х1,5 мм2 | км | 0.06 | 4789.93 |  | 1 | 287.4 | 7.75 | 2227.35 |  |  | 0 | 0 | 0 | 0 | 0 | 0
|  | Всего по позиции: |  |  |  |  | 287.4 |  | 2227.35 |  | 287.4 | 2227.35 | [7 empty] | 0 | 287.4 | 0 | 0
102 | 1.21-5-179 | Коробки для выполнения соединений и ответвлений электрических кабелей и проводов сечением до 4 мм2, прокладываемых в неметаллических трубах, тип КОР-73 УЗ | шт. | 10 | 10.52 |  | 1 | 105.2 | 2.76 | 290.35 |  |  | 0 | 0 | 0 | 0 | 0 | 0
|  | Всего по позиции: |  |  |  |  | 105.2 |  | 290.35 |  | 105.2 | 290.35 | [7 empty] | 0 | 105.2 | 0 | 0
103 | 4.8-243-1 Поправка: ТСН-2001.4. О.П. тб1. п.2 | Выключатель одноклавишный неутопленного типа при открытой проводке | 100 шт. | 0.04 | [8 empty] | 23.91 | 511.87 | 14.95 | 239.24 | 0.09 | 2.08
Объем: 0,04=4/100
|  | ЗП |  |  | 443.3 | )*1,15 | 1.047 | 21.35 | 26.06 | 556.38 | [8 empty] | 21.35
|  | ЭМ |  |  | 15.57 | )*1,15 | 1.047 | 0.75 | 8.04 | 6.03
|  | в т.ч. ЗПМ |  |  | 1.14 | )*1,15 | 1.047 | 0.05 | 26.06 | 1.3 | [8 empty] | 0.05
|  | МР |  |  | 26.25 |  | 1 | 1.05 | 6.98 | 7.33
|  | НР от ЗП | % | 112 |  |  |  | 23.91 | 92 | 511.87
|  | СП от ЗП | % | 70 |  |  |  | 14.95 | 43 | 239.24
|  | НР и СП от ЗПМ | % | 175 |  |  |  | 0.09 | 160 | 2.08
|  | ЗТР | чел-ч | 34.1 |  | )*1,15 | 1.047 | 1.6423 | [15 empty] | 1.6423
|  | Всего по позиции: |  |  |  |  | 62.1 |  | 1322.93 |  | 62.1 | 1322.93 | [7 empty] | 0 | 62.1 | 0 | 0
104 | 1.21-5-49 | Выключатели пакетные герметические, тип ПВ-1-16 М1 56, корпус пластмассовый | шт. | 4 | 14.05 |  | 1 | 56.2 | 23.69 | 1331.38 |  |  | 0 | 0 | 0 | 0 | 0 | 0
|  | Всего по позиции: |  |  |  |  | 56.2 |  | 1331.38 |  | 56.2 | 1331.38 | [7 empty] | 0 | 56.2 | 0 | 0
105 | 4.8-186-1 Поправка: ТСН-2001.4. О.П. тб1. п.2 | Заземлители вертикальные, заземлитель из стали угловой, размер 50х50х5 мм | 10 шт. | 1.3 | [8 empty] | 204.21 | 4371.4 | 127.63 | 2043.15 | 20.63 | 491.6
Объем: 1,3=13/10
|  | ЗП |  |  | 114.3 | )*1,15 | 1.067 | 182.33 | 26.06 | 4751.52 | [8 empty] | 182.33
|  | ЭМ |  |  | 79.93 | )*1,15 | 1.067 | 127.5 | 8.42 | 1073.55
|  | в т.ч. ЗПМ |  |  | 7.39 | )*1,15 | 1.067 | 11.79 | 26.06 | 307.25 | [8 empty] | 11.79
|  | МР |  |  | 154.7 |  | 1.081 | 217.4 | 6.98 | 1517.45
|  | НР от ЗП | % | 112 |  |  |  | 204.21 | 92 | 4371.4
|  | СП от ЗП | % | 70 |  |  |  | 127.63 | 43 | 2043.15
|  | НР и СП от ЗПМ | % | 175 |  |  |  | 20.63 | 160 | 491.6
|  | ЗТР | чел-ч | 9.27 |  | )*1,15 | 1.067 | 14.7872 | [15 empty] | 14.7872
|  | Всего по позиции: |  |  |  |  | 879.7 |  | 14248.67 |  | 879.7 | 14248.67 | [7 empty] | 0 | 879.7 | 0 | 0
106 | 4.8-187-2 Поправка: ТСН-2001.4. О.П. тб1. п.2 | Заземляющие проводники, заземлитель горизонтальный в траншее из полосовой стали, сечение 160 мм2 | 100 м | 0.6 | [8 empty] | 146.41 | 3134.04 | 91.5 | 1464.82 | 14.39 | 342.74
Объем: 0,6=60/100
|  | ЗП |  |  | 177.55 | )*1,15 | 1.067 | 130.72 | 26.06 | 3406.56 | [8 empty] | 130.72
|  | ЭМ |  |  | 134.11 | )*1,15 | 1.067 | 98.74 | 8.24 | 813.62
|  | в т.ч. ЗПМ |  |  | 11.17 | )*1,15 | 1.067 | 8.22 | 26.06 | 214.21 | [8 empty] | 8.22
|  | МР |  |  | 210.7 |  | 1.081 | 136.66 | 6.98 | 953.89
|  | НР от ЗП | % | 112 |  |  |  | 146.41 | 92 | 3134.04
|  | СП от ЗП | % | 70 |  |  |  | 91.5 | 43 | 1464.82
|  | НР и СП от ЗПМ | % | 175 |  |  |  | 14.39 | 160 | 342.74
|  | ЗТР | чел-ч | 14.4 |  | )*1,15 | 1.067 | 10.6017 | [15 empty] | 10.6017
|  | Всего по позиции: |  |  |  |  | 618.42 |  | 10115.67 |  | 618.42 | 10115.67 | [7 empty] | 0 | 618.42 | 0 | 0
107 | 4.8-187-7 Поправка: ТСН-2001.4. О.П. тб1. п.2 | Проводник заземляющий открыто по строительным основаниям из полосовой стали, сечением 160 мм2 | 100 м | 0.6 | [8 empty] | 188.08 | 4026.16 | 117.55 | 1881.79 | 15.84 | 377.34
Объем: 0,6=60/100
|  | ЗП |  |  | 228.1 | )*1,15 | 1.067 | 167.93 | 26.06 | 4376.26 | [8 empty] | 167.93
|  | ЭМ |  |  | 145.33 | )*1,15 | 1.067 | 107 | 8.26 | 883.82
|  | в т.ч. ЗПМ |  |  | 12.29 | )*1,15 | 1.067 | 9.05 | 26.06 | 235.84 | [8 empty] | 9.05
|  | МР |  |  | 422.8 |  | 1.081 | 274.23 | 6.98 | 1914.13
|  | НР от ЗП | % | 112 |  |  |  | 188.08 | 92 | 4026.16
|  | СП от ЗП | % | 70 |  |  |  | 117.55 | 43 | 1881.79
|  | НР и СП от ЗПМ | % | 175 |  |  |  | 15.84 | 160 | 377.34
|  | ЗТР | чел-ч | 18.5 |  | )*1,15 | 1.067 | 13.6203 | [15 empty] | 13.6203
|  | Всего по позиции: |  |  |  |  | 870.63 |  | 13459.5 |  | 870.63 | 13459.5 | [7 empty] | 0 | 870.63 | 0 | 0
108 | Данные поставщика | Клемма зазаемления НВО.00.001.20 20,28 = [162,7 / 1,2 / 6,82] + 2% Заг.скл | ШТ | 36 | 20.28 |  | 1 | 730.08 | 6.82 | 4979.15 |  |  | 0 | 0 | 0 | 0 | 0 | 0
|  | Всего по позиции: |  |  |  |  | 730.08 |  | 4979.15 |  | 730.08 | 4979.15 | [7 empty] | 730.08 | 0 | 0 | 0
109 | 4.8-187-10 Поправка: ТСН-2001.4. О.П. тб1. п.2 | Проводник заземляющий из медного изолированного провода сечением 25 мм2 открыто по строительным основаниям | 100 м | 0.3 | [8 empty] | 204.36 | 4374.52 | 127.72 | 2044.61 | 1.09 | 25.86
Объем: 0,3=30/100
|  | ЗП |  |  | 495.67 | )*1,15 | 1.067 | 182.46 | 26.06 | 4754.91 | [8 empty] | 182.46
|  | ЭМ |  |  | 28.5 | )*1,15 | 1.067 | 10.49 | 7.77 | 81.51
|  | в т.ч. ЗПМ |  |  | 1.69 | )*1,15 | 1.067 | 0.62 | 26.06 | 16.16 | [8 empty] | 0.62
|  | МР |  |  | 68.81 |  | 1.081 | 22.32 | 6.98 | 155.79
|  | НР от ЗП | % | 112 |  |  |  | 204.36 | 92 | 4374.52
|  | СП от ЗП | % | 70 |  |  |  | 127.72 | 43 | 2044.61
|  | НР и СП от ЗПМ | % | 175 |  |  |  | 1.09 | 160 | 25.86
|  | ЗТР | чел-ч | 40.2 |  | )*1,15 | 1.067 | 14.7982 | [15 empty] | 14.7982
|  | Всего по позиции: |  |  |  |  | 548.44 |  | 11437.2 |  | 548.44 | 11437.2 | [7 empty] | 0 | 548.44 | 0 | 0
110 | 1.23-10-32 | Провода неизолированные медные гибкие для электрических установок марки МГ, сечение 25 мм2 | км | 0.03 | 19694.26 |  | 1 | 590.83 | 11.68 | 6900.89 |  |  | 0 | 0 | 0 | 0 | 0 | 0
|  | Всего по позиции: |  |  |  |  | 590.83 |  | 6900.89 |  | 590.83 | 6900.89 | [7 empty] | 0 | 590.83 | 0 | 0
112 | 1.21-5-1410 | Клемма заземления, U-образная оцинкованная резьбовая скоба и две латунные губки, в комплекте с гайками М4, ширина 25 мм, площадь сечения круглого заземляющего провода от 7,0 до 78,5 мм2 (диаметр от 3 до 10 мм), ширина плоского проводника до 40 мм, для заземления проволочного металлического лотка кабельного канала | шт. | 4 | 30.93 |  | 1 | 123.72 | 7.9 | 977.39 |  |  | 0 | 0 | 0 | 0 | 0 | 0
|  | Всего по позиции: |  |  |  |  | 123.72 |  | 977.39 |  | 123.72 | 977.39 | [7 empty] | 0 | 123.72 | 0 | 0
Итого по разделу: Монтажные работы | [6 empty] | 244763.7 |  | 2084676.1
Итого по ТСН-2001.16 | [6 empty] | 0 |  | 0
Итого возвратных сумм | [6 empty] | 0 |  | 0
Раздел: Переврезка КЛ
Подраздел: Строительные работы
111 | 3.1-51-1 | Разработка грунта вручную в траншеях глубиной до 2 м без креплений с откосами группа грунтов 1-3 | 100 м3 грунта | 0.134 | [8 empty] | 358.67 | 7744.6 | 263.02 | 3649.75 | 0 | 0
Объем: 0,134=13,4/100
|  | ЗП |  |  | 2042.62 |  | 1.248 | 341.59 | 26.06 | 8901.84 | [8 empty] | 341.59
|  | НР от ЗП | % | 105 |  |  |  | 358.67 | 87 | 7744.6
|  | СП от ЗП | % | 77 |  |  |  | 263.02 | 41 | 3649.75
|  | ЗТР | чел-ч | 192.7 |  |  | 1.248 | 32.2256 | [15 empty] | 32.2256
|  | Всего по позиции: |  |  |  |  | 963.28 |  | 20296.19 |  | 963.28 | 20296.19 | [7 empty] | 963.28 | 0 | 0 | 0
112 | 3.1-53-1 | Засыпка вручную траншей, пазух котлованов и ям группа грунтов 1-3 | 100 м3 грунта | 0.134 | [8 empty] | 184.57 | 3985.32 | 135.35 | 1878.14 | 0 | 0
Объем: 0,134=13,4/100
|  | ЗП |  |  | 1051.13 |  | 1.248 | 175.78 | 26.06 | 4580.83 | [8 empty] | 175.78
|  | НР от ЗП | % | 105 |  |  |  | 184.57 | 87 | 3985.32
|  | СП от ЗП | % | 77 |  |  |  | 135.35 | 41 | 1878.14
|  | ЗТР | чел-ч | 107.04 |  |  | 1.248 | 17.9005 | [15 empty] | 17.9005
|  | Всего по позиции: |  |  |  |  | 495.7 |  | 10444.29 |  | 495.7 | 10444.29 | [7 empty] | 495.7 | 0 | 0 | 0
113 | 1.1-1-766 | Песок для строительных работ, рядовой | м3 | 3.74 | 104.99 |  | 1 | 392.66 | 6.07 | 2383.45 |  |  | 0 | 0 | 0 | 0 | 0 | 0
|  | Всего по позиции: |  |  |  |  | 392.66 |  | 2383.45 |  | 392.66 | 2383.45 | [7 empty] | 392.66 | 0 | 0 | 0
114 | 6.51-6-1 | Погрузка грунта вручную в автомобили-самосвалы с выгрузкой | 100 м3 грунта | 0.0374 | [8 empty] | 33.77 | 725.32 | 24.86 | 396.51 | 0 | 0
Объем: 0,0374=3,74/100
|  | ЗП |  |  | 795.14 |  | 1.248 | 37.11 | 26.06 | 967.09 | [8 empty] | 37.11
|  | НР от ЗП | % | 91 |  |  |  | 33.77 | 75 | 725.32
|  | СП от ЗП | % | 67 |  |  |  | 24.86 | 41 | 396.51
|  | ЗТР | чел-ч | 83 |  |  | 1.248 | 3.874 | [15 empty] | 3.874
|  | Всего по позиции: |  |  |  |  | 95.74 |  | 2088.92 |  | 95.74 | 2088.92 | [7 empty] | 95.74 | 0 | 0 | 0
Итого по подразделу: Строительные работы | [6 empty] | 1947.38 |  | 35212.85
Итого по ТСН-2001.16 | [6 empty] | 0 |  | 0
Итого возвратных сумм | [6 empty] | 0 |  | 0
Подраздел: Монтажные работы КЛ-10 кВ
115 | 4.8-74-1 | Устройство постели при одном кабеле в траншее | 100 М КАБЕЛЯ | 0.2 | [8 empty] | 17.92 | 383.6 | 11.2 | 179.29 | 33.55 | 799.31
Объем: 0,2=20/100
|  | ЗП |  |  | 74.97 |  | 1.067 | 16 | 26.06 | 416.96 | [8 empty] | 16
|  | ЭМ |  |  | 386.9 |  | 1.067 | 82.56 | 11.13 | 918.89
|  | в т.ч. ЗПМ |  |  | 89.85 |  | 1.067 | 19.17 | 26.06 | 499.57 | [8 empty] | 19.17
|  | МР |  |  | 0.56 |  | 1.081 | 0.12 | 6.98 | 0.84
|  | НР от ЗП | % | 112 |  |  |  | 17.92 | 92 | 383.6
|  | СП от ЗП | % | 70 |  |  |  | 11.2 | 43 | 179.29
|  | НР и СП от ЗПМ | % | 175 |  |  |  | 33.55 | 160 | 799.31
|  | ЗТР | чел-ч | 6.08 |  |  | 1.067 | 1.2975 | [15 empty] | 1.2975
|  | Всего по позиции: |  |  |  |  | 161.35 |  | 2698.89 |  | 161.35 | 2698.89 | [7 empty] | 0 | 161.35 | 0 | 0
116 | 4.8-74-2 | Устройство постели, на каждый последующий кабель добавлять к позиции 4.8-74-1 | 100 М КАБЕЛЯ | 0.42 | [8 empty] | 14.11 | 302.09 | 8.82 | 141.19 | 20.2 | 481.17
Объем: 0,42=42/100
|  | ЗП |  |  | 28.11 |  | 1.067 | 12.6 | 26.06 | 328.36 | [8 empty] | 12.6
|  | ЭМ |  |  | 110.9 |  | 1.067 | 49.7 | 11.13 | 553.16
|  | в т.ч. ЗПМ |  |  | 25.75 |  | 1.067 | 11.54 | 26.06 | 300.73 | [8 empty] | 11.54
|  | МР |  |  | 0.21 |  | 1.081 | 0.1 | 7 | 0.7
|  | НР от ЗП | % | 112 |  |  |  | 14.11 | 92 | 302.09
|  | СП от ЗП | % | 70 |  |  |  | 8.82 | 43 | 141.19
|  | НР и СП от ЗПМ | % | 175 |  |  |  | 20.2 | 160 | 481.17
|  | ЗТР | чел-ч | 2.28 |  |  | 1.067 | 1.0218 | [15 empty] | 1.0218
|  | Всего по позиции: |  |  |  |  | 105.53 |  | 1806.67 |  | 105.53 | 1806.67 | [7 empty] | 0 | 105.53 | 0 | 0
117 | 4.8-308-1 | Кабели одножильные с изоляцией из сшитого полиэтилена напряжением до 35 кВ с укладкой в треугольник в готовых траншеях | 100 м | 0.48 | [8 empty] | 218.39 | 4674.92 | 136.49 | 2185.02 | 46.71 | 1112.86
Объем: 0,48=48/100
|  | ЗП |  |  | 387.99 |  | 1.047 | 194.99 | 26.06 | 5081.44 | [8 empty] | 194.99
|  | ЭМ |  |  | 267.52 |  | 1.047 | 134.44 | 10.48 | 1408.93
|  | в т.ч. ЗПМ |  |  | 53.11 |  | 1.047 | 26.69 | 26.06 | 695.54 | [8 empty] | 26.69
|  | МР |  |  | 51.62 |  | 1 | 24.78 | 6.98 | 172.96
|  | НР от ЗП | % | 112 |  |  |  | 218.39 | 92 | 4674.92
|  | СП от ЗП | % | 70 |  |  |  | 136.49 | 43 | 2185.02
|  | НР и СП от ЗПМ | % | 175 |  |  |  | 46.71 | 160 | 1112.86
|  | ЗТР | чел-ч | 30.93 |  |  | 1.047 | 15.5442 | [15 empty] | 15.5442
|  | Всего по позиции: |  |  |  |  | 755.8 |  | 14636.13 |  | 755.8 | 14636.13 | [7 empty] | 0 | 755.8 | 0 | 0
118 | 4.8-75-5 | Покрытие кабелей, проложенных в траншее, плитами из полимернаполненных материалов в один ряд размером 48х24 см, расположенными вдоль кабельной линии | 100 М КАБЕЛЯ | 0.2 | [8 empty] | 9.3 | 199 | 5.81 | 93.01 | 0.46 | 10.85
Объем: 0,2=20/100
|  | ЗП |  |  | 38.89 |  | 1.067 | 8.3 | 26.06 | 216.3 | [8 empty] | 8.3
|  | ЭМ |  |  | 5.21 |  | 1.067 | 1.11 | 11.21 | 12.44
|  | в т.ч. ЗПМ |  |  | 1.23 |  | 1.067 | 0.26 | 26.06 | 6.78 | [8 empty] | 0.26
118,1 | 1.1-1-3458 | Плиты из полимернаполненной композиции на основе волластонита для закрытия кабеля ПЗК 48х24 | шт. | 45 | 5.88 |  | 1.081 | 286.03 | 9.1 | 2602.87 |  |  | 0 | 0 | 0 | 0 | 0 | 0 |  | 0 | 286.03 | 0 | 0
|  | НР от ЗП | % | 112 |  |  |  | 9.3 | 92 | 199
|  | СП от ЗП | % | 70 |  |  |  | 5.81 | 43 | 93.01
|  | НР и СП от ЗПМ | % | 175 |  |  |  | 0.46 | 160 | 10.85
|  | ЗТР | чел-ч | 3.68 |  |  | 1.067 | 0.78531 | [15 empty] | 0.78531
|  | Всего по позиции: |  |  |  |  | 311.01 |  | 3134.47 |  | 311.01 | 3134.47 | [7 empty] | 0 | 24.98 | 0 | 0
119 | 4.8-75-9 | Покрытие кабелей, проложенных в траншее, плитами из полимернаполненных материалов, добавлять на каждый последующий ряд к позиции 4.8-75-5 | 100 М КАБЕЛЯ | 0.1 | [8 empty] | 3.77 | 80.79 | 2.36 | 37.76 | 0.23 | 5.42
Объем: 0,1=10/100
|  | ЗП |  |  | 31.62 |  | 1.067 | 3.37 | 26.06 | 87.82 | [8 empty] | 3.37
|  | ЭМ |  |  | 5.21 |  | 1.067 | 0.56 | 11.21 | 6.28
|  | в т.ч. ЗПМ |  |  | 1.23 |  | 1.067 | 0.13 | 26.06 | 3.39 | [8 empty] | 0.13
119,1 | 1.1-1-3458 | Плиты из полимернаполненной композиции на основе волластонита для закрытия кабеля ПЗК 48х24 | шт. | 25 | 5.88 |  | 1.081 | 158.91 | 9.1 | 1446.08 |  |  | 0 | 0 | 0 | 0 | 0 | 0 |  | 0 | 158.91 | 0 | 0
|  | НР от ЗП | % | 112 |  |  |  | 3.77 | 92 | 80.79
|  | СП от ЗП | % | 70 |  |  |  | 2.36 | 43 | 37.76
|  | НР и СП от ЗПМ | % | 175 |  |  |  | 0.23 | 160 | 5.42
|  | ЗТР | чел-ч | 3 |  |  | 1.067 | 0.3201 | [15 empty] | 0.3201
|  | Всего по позиции: |  |  |  |  | 169.2 |  | 1664.15 |  | 169.2 | 1664.15 | [7 empty] | 0 | 10.29 | 0 | 0
120 | 4.8-80-4 | Кабели до 35 кВ в проложенных трубах, блоках и коробах, кабель, масса 1 м, до 6 кг | 100 М КАБЕЛЯ | 0.12 | [8 empty] | 43.85 | 938.63 | 27.41 | 438.71 | 6.67 | 158.86
Объем: 0,12=12/100
|  | ЗП |  |  | 305.78 |  | 1.067 | 39.15 | 26.06 | 1020.25 | [8 empty] | 39.15
|  | ЭМ |  |  | 130.57 |  | 1.067 | 16.72 | 11.06 | 184.92
|  | в т.ч. ЗПМ |  |  | 29.79 |  | 1.067 | 3.81 | 26.06 | 99.29 | [8 empty] | 3.81
|  | МР |  |  | 36.19 |  | 1.081 | 4.69 | 6.98 | 32.74
|  | НР от ЗП | % | 112 |  |  |  | 43.85 | 92 | 938.63
|  | СП от ЗП | % | 70 |  |  |  | 27.41 | 43 | 438.71
|  | НР и СП от ЗПМ | % | 175 |  |  |  | 6.67 | 160 | 158.86
|  | ЗТР | чел-ч | 24.8 |  |  | 1.067 | 3.1754 | [15 empty] | 3.1754
|  | Всего по позиции: |  |  |  |  | 138.49 |  | 2774.11 |  | 138.49 | 2774.11 | [7 empty] | 0 | 138.49 | 0 | 0
121 | 4.8-77-4 | Кабели до 35 кВ, прокладываемые по дну канала без креплений, кабель, масса 1 м, до 6 кг | 100 М КАБЕЛЯ | 0.3 | [8 empty] | 48.63 | 1041.01 | 30.39 | 486.56 | 39.29 | 936.08
Объем: 0,3=30/100
|  | ЗП |  |  | 135.63 |  | 1.067 | 43.42 | 26.06 | 1131.53 | [8 empty] | 43.42
|  | ЭМ |  |  | 391.41 |  | 1.067 | 125.29 | 10.1 | 1265.43
|  | в т.ч. ЗПМ |  |  | 70.14 |  | 1.067 | 22.45 | 26.06 | 585.05 | [8 empty] | 22.45
|  | МР |  |  | 35.21 |  | 1.081 | 11.42 | 6.98 | 79.71
|  | НР от ЗП | % | 112 |  |  |  | 48.63 | 92 | 1041.01
|  | СП от ЗП | % | 70 |  |  |  | 30.39 | 43 | 486.56
|  | НР и СП от ЗПМ | % | 175 |  |  |  | 39.29 | 160 | 936.08
|  | ЗТР | чел-ч | 11 |  |  | 1.067 | 3.5211 | [15 empty] | 3.5211
|  | Всего по позиции: |  |  |  |  | 298.44 |  | 4940.32 |  | 298.44 | 4940.32 | [7 empty] | 0 | 298.44 | 0 | 0
122 | 1.23-7-391 | Кабели силовые с изоляцией из сшитого полиэтилена, напряжение 10000 В, с одной многопроволочной жилой и с медным экраном, марка АПвПг, АПвПуг - 1х120/35 мм2 | км | 0.27 | 81534.37 |  | 1 | 22014.28 | 6.55 | 144193.53 |  |  | 0 | 0 | 0 | 0 | 0 | 0
|  | Всего по позиции: |  |  |  |  | 22014.28 |  | 144193.53 |  | 22014.28 | 144193.53 | [7 empty] | 0 | 22014.28 | 0 | 0
123 | 4.8-98-8 | Муфты соединительные эпоксидные, муфта для кабеля, напряжение до 10 кВ, сечением до 120 мм2 | 1 ШТ. | 6 | [8 empty] | 797.47 | 17071.06 | 498.42 | 7978.87 | 4.38 | 104.24
|  | ЗП |  |  | 111.22 |  | 1.067 | 712.03 | 26.06 | 18555.5 | [8 empty] | 712.03
|  | ЭМ |  |  | 1.69 |  | 1.067 | 10.82 | 11.11 | 120.21
|  | в т.ч. ЗПМ |  |  | 0.39 |  | 1.067 | 2.5 | 26.06 | 65.15 | [8 empty] | 2.5
|  | МР |  |  | 29.61 |  | 1.081 | 192.05 | 6.98 | 1340.51
|  | НР от ЗП | % | 112 |  |  |  | 797.47 | 92 | 17071.06
|  | СП от ЗП | % | 70 |  |  |  | 498.42 | 43 | 7978.87
|  | НР и СП от ЗПМ | % | 175 |  |  |  | 4.38 | 160 | 104.24
|  | ЗТР | чел-ч | 9.02 |  |  | 1.067 | 57.746 | [15 empty] | 57.746
|  | Всего по позиции: |  |  |  |  | 2215.17 |  | 45170.39 |  | 2215.17 | 45170.39 | [7 empty] | 0 | 2215.17 | 0 | 0
124 | Данные поставщика | Муфта соеденительная переходная для кабелей с бумажной изоляцией на напряжение 10 кВ СПтп-10-70/120 1 730,41 = [13 884 / 1,2 / 6,82] + 2% Заг.скл | ШТ | 6 | 1730.41 |  | 1 | 10382.46 | 6.82 | 70808.38 |  |  | 0 | 0 | 0 | 0 | 0 | 0
|  | Всего по позиции: |  |  |  |  | 10382.46 |  | 70808.38 |  | 10382.46 | 70808.38 | [7 empty] | 10382.46 | 0 | 0 | 0
128 | 4.8-90-7 | Заделки концевые в резиновой перчатке, заделка для кабелей напряжением до 10 кВ, сечение до 120 мм2 | 1 ШТ. | 6 | [8 empty] | 245.48 | 5254.88 | 153.43 | 2456.09 | 0 | 0
|  | ЗП |  |  | 34.89 |  | 1.047 | 219.18 | 26.06 | 5711.83 | [8 empty] | 219.18
|  | МР |  |  | 4.55 |  | 1 | 27.3 | 6.98 | 190.55
|  | НР от ЗП | % | 112 |  |  |  | 245.48 | 92 | 5254.88
|  | СП от ЗП | % | 70 |  |  |  | 153.43 | 43 | 2456.09
|  | ЗТР | чел-ч | 2.83 |  |  | 1.047 | 17.7781 | [15 empty] | 17.7781
|  | Всего по позиции: |  |  |  |  | 645.39 |  | 13613.35 |  | 645.39 | 13613.35 | [7 empty] | 0 | 645.39 | 0 | 0
129 | 4.8-306-1 | Система изоляционных адаптеров для кабельных вводов напряжением до 10 кВ | 100 жил | 0.18 | [8 empty] | 332.98 | 7127.83 | 208.11 | 3331.49 | 0.93 | 22.1
Объем: 0,18=18/100
|  | ЗП |  |  | 1577.53 |  | 1.047 | 297.3 | 26.06 | 7747.64 | [8 empty] | 297.3
|  | ЭМ |  |  | 11.91 |  | 1.047 | 2.24 | 11.21 | 25.11
|  | в т.ч. ЗПМ |  |  | 2.81 |  | 1.047 | 0.53 | 26.06 | 13.81 | [8 empty] | 0.53
|  | МР |  |  | 888.6 |  | 1 | 159.95 | 6.98 | 1116.45
129,2 | 1.21-5-608 | Система изоляционных т-образных и прямых адаптеров, фирма "Райхем", для кабельных вводов элегазовых (SF6) распределительных устройств на напряжение 10 и 20 кВ, 400/600 А, тип RICS 5143 | КОМПЛЕКТ | 6 | 5982.6 |  | 1 | 35895.6 | 3.15 | 113071.14 |  |  | 0 | 0 | 0 | 0 | 0 | 0 |  | 0 | 35895.6 | 0 | 0
|  | НР от ЗП | % | 112 |  |  |  | 332.98 | 92 | 7127.83
|  | СП от ЗП | % | 70 |  |  |  | 208.11 | 43 | 3331.49
|  | НР и СП от ЗПМ | % | 175 |  |  |  | 0.93 | 160 | 22.1
|  | ЗТР | чел-ч | 116.43 |  |  | 1.047 | 21.9424 | [15 empty] | 21.9424
|  | Всего по позиции: |  |  |  |  | 36897.11 |  | 132441.76 |  | 36897.11 | 132441.76 | [7 empty] | 0 | 1001.51 | 0 | 0
130 | 4.8-301-1 | Уплотнитель кабельного прохода термоусаживаемый | 100 компл. | 0.06 | [8 empty] | 151.02 | 3232.82 | 94.39 | 1510.99 | 6.83 | 162.61
Объем: 0,06=6/100
|  | ЗП |  |  | 2146.46 |  | 1.047 | 134.84 | 26.06 | 3513.93 | [8 empty] | 134.84
|  | ЭМ |  |  | 715.22 |  | 1.047 | 44.93 | 8.31 | 373.37
|  | в т.ч. ЗПМ |  |  | 62.01 |  | 1.047 | 3.9 | 26.06 | 101.63 | [8 empty] | 3.9
|  | МР |  |  | 519.45 |  | 1 | 31.17 | 6.98 | 217.57
130,1 | 1.21-5-1069 | Уплотнители кабельных проходов, тип УКПТ | КОМПЛЕКТ | 6 | 153.63 |  | 1 | 921.78 | 1.83 | 1686.86 |  |  | 0 | 0 | 0 | 0 | 0 | 0 |  | 0 | 921.78 | 0 | 0
|  | НР от ЗП | % | 112 |  |  |  | 151.02 | 92 | 3232.82
|  | СП от ЗП | % | 70 |  |  |  | 94.39 | 43 | 1510.99
|  | НР и СП от ЗПМ | % | 175 |  |  |  | 6.83 | 160 | 162.61
|  | ЗТР | чел-ч | 155.89 |  |  | 1.047 | 9.793 | [15 empty] | 9.793
|  | Всего по позиции: |  |  |  |  | 1384.96 |  | 10698.15 |  | 1384.96 | 10698.15 | [7 empty] | 0 | 463.18 | 0 | 0
131 | 3.13-30-1 Поправка: ТСН-2001.3. Пр.2. п.3 | Огнезащитное покрытие терморасширяющимися составами электрических кабелей с применением окрасочного безвоздушного агрегата | 100 м2 покрытия | 0.045 | [8 empty] | 109.85 | 2371.97 | 80.56 | 1117.82 | 3.48 | 82.98
Объем: 0,045=4,5/100
|  | ЗП |  |  | 1930.91 | )*1,15 | 1.047 | 104.62 | 26.06 | 2726.4 | [8 empty] | 104.62
|  | ЭМ |  |  | 399.88 | )*1,15 | 1.047 | 21.67 | 7.44 | 161.22
|  | в т.ч. ЗПМ |  |  | 36.8 | )*1,15 | 1.047 | 1.99 | 26.06 | 51.86 | [8 empty] | 1.99
|  | МР |  |  | 516.52 |  | 1 | 23.24 | 2.65 | 61.59
131,1 | 5772450000 | Паста огнезащитная терморасширяющаяся для защиты электрических кабелей | т | 0.0045 | 0 |  | 1 | 0 | 6.82 | 0 |  |  | 0 | 0 | 0 | 0 | 0 | 0 |  | 0 | 0 | 0 | 0
|  | НР от ЗП | % | 105 |  |  |  | 109.85 | 87 | 2371.97
|  | СП от ЗП | % | 77 |  |  |  | 80.56 | 41 | 1117.82
|  | НР и СП от ЗПМ | % | 175 |  |  |  | 3.48 | 160 | 82.98
|  | ЗТР | чел-ч | 135 |  | )*1,15 | 1.047 | 7.3146 | [15 empty] | 7.3146
|  | Всего по позиции: |  |  |  |  | 343.42 |  | 6521.98 |  | 343.42 | 6521.98 | [7 empty] | 343.42 | 0 | 0 | 0
132 | Данные поставщика | Огнезащитное покрытие "Силотерм ЭП-120" 177,15 = [1 421,4 / 1,2 / 6,82] + 2% Заг.скл | кг | 4.5 | 177.15 |  | 1 | 797.18 | 6.82 | 5436.77 |  |  | 0 | 0 | 0 | 0 | 0 | 0
|  | Всего по позиции: |  |  |  |  | 797.18 |  | 5436.77 |  | 797.18 | 5436.77 | [7 empty] | 797.18 | 0 | 0 | 0
Итого по подразделу: Монтажные работы КЛ-10 кВ | [6 empty] | 76619.79 |  | 460539.05
Итого по ТСН-2001.16 | [6 empty] | 0 |  | 0
Итого возвратных сумм | [6 empty] | 0 |  | 0
Подраздел: Монтажные работы КЛ-0,4 кВ
130 | 4.8-74-1 | Устройство постели при одном кабеле в траншее | 100 М КАБЕЛЯ | 0.26 | [8 empty] | 23.3 | 498.69 | 14.56 | 233.08 | 43.63 | 1039.49
Объем: 0,26=26/100
|  | ЗП |  |  | 74.97 |  | 1.067 | 20.8 | 26.06 | 542.05 | [8 empty] | 20.8
|  | ЭМ |  |  | 386.9 |  | 1.067 | 107.33 | 11.13 | 1194.58
|  | в т.ч. ЗПМ |  |  | 89.85 |  | 1.067 | 24.93 | 26.06 | 649.68 | [8 empty] | 24.93
|  | МР |  |  | 0.56 |  | 1.081 | 0.16 | 6.98 | 1.12
|  | НР от ЗП | % | 112 |  |  |  | 23.3 | 92 | 498.69
|  | СП от ЗП | % | 70 |  |  |  | 14.56 | 43 | 233.08
|  | НР и СП от ЗПМ | % | 175 |  |  |  | 43.63 | 160 | 1039.49
|  | ЗТР | чел-ч | 6.08 |  |  | 1.067 | 1.6867 | [15 empty] | 1.6867
|  | Всего по позиции: |  |  |  |  | 209.78 |  | 3509.01 |  | 209.78 | 3509.01 | [7 empty] | 0 | 209.78 | 0 | 0
131 | 4.8-74-2 | Устройство постели, на каждый последующий кабель добавлять к позиции 4.8-74-1 | 100 М КАБЕЛЯ | 0.16 | [8 empty] | 5.38 | 115.08 | 3.36 | 53.79 | 7.7 | 183.46
Объем: 0,16=16/100
|  | ЗП |  |  | 28.11 |  | 1.067 | 4.8 | 26.06 | 125.09 | [8 empty] | 4.8
|  | ЭМ |  |  | 110.9 |  | 1.067 | 18.93 | 11.13 | 210.69
|  | в т.ч. ЗПМ |  |  | 25.75 |  | 1.067 | 4.4 | 26.06 | 114.66 | [8 empty] | 4.4
|  | МР |  |  | 0.21 |  | 1.081 | 0.04 | 7 | 0.28
|  | НР от ЗП | % | 112 |  |  |  | 5.38 | 92 | 115.08
|  | СП от ЗП | % | 70 |  |  |  | 3.36 | 43 | 53.79
|  | НР и СП от ЗПМ | % | 175 |  |  |  | 7.7 | 160 | 183.46
|  | ЗТР | чел-ч | 2.28 |  |  | 1.067 | 0.38924 | [15 empty] | 0.38924
|  | Всего по позиции: |  |  |  |  | 40.21 |  | 688.39 |  | 40.21 | 688.39 | [7 empty] | 0 | 40.21 | 0 | 0
132 | 4.8-73-3 | Кабели до 35 кВ в готовых траншеях без покрытий, кабель массой до 3 кг | 100 М КАБЕЛЯ | 0.08 | [8 empty] | 14.38 | 307.84 | 8.99 | 143.88 | 10.22 | 243.5
Объем: 0,08=8/100
|  | ЗП |  |  | 150.43 |  | 1.067 | 12.84 | 26.06 | 334.61 | [8 empty] | 12.84
|  | ЭМ |  |  | 397.72 |  | 1.067 | 33.95 | 9.96 | 338.14
|  | в т.ч. ЗПМ |  |  | 68.4 |  | 1.067 | 5.84 | 26.06 | 152.19 | [8 empty] | 5.84
|  | МР |  |  | 24.78 |  | 1.081 | 2.14 | 6.98 | 14.94
|  | НР от ЗП | % | 112 |  |  |  | 14.38 | 92 | 307.84
|  | СП от ЗП | % | 70 |  |  |  | 8.99 | 43 | 143.88
|  | НР и СП от ЗПМ | % | 175 |  |  |  | 10.22 | 160 | 243.5
|  | ЗТР | чел-ч | 12.2 |  |  | 1.067 | 1.0414 | [15 empty] | 1.0414
|  | Всего по позиции: |  |  |  |  | 82.52 |  | 1382.91 |  | 82.52 | 1382.91 | [7 empty] | 0 | 82.52 | 0 | 0
133 | 4.8-73-4 | Кабели до 35 кВ в готовых траншеях без покрытий, кабель массой до 6 кг | 100 М КАБЕЛЯ | 0.32 | [8 empty] | 88.65 | 1897.64 | 55.41 | 886.94 | 61.37 | 1462.27
Объем: 0,32=32/100
|  | ЗП |  |  | 231.8 |  | 1.067 | 79.15 | 26.06 | 2062.65 | [8 empty] | 79.15
|  | ЭМ |  |  | 601.29 |  | 1.067 | 205.3 | 9.94 | 2040.68
|  | в т.ч. ЗПМ |  |  | 102.7 |  | 1.067 | 35.07 | 26.06 | 913.92 | [8 empty] | 35.07
|  | МР |  |  | 25.83 |  | 1.081 | 8.94 | 6.98 | 62.4
|  | НР от ЗП | % | 112 |  |  |  | 88.65 | 92 | 1897.64
|  | СП от ЗП | % | 70 |  |  |  | 55.41 | 43 | 886.94
|  | НР и СП от ЗПМ | % | 175 |  |  |  | 61.37 | 160 | 1462.27
|  | ЗТР | чел-ч | 18.8 |  |  | 1.067 | 6.4191 | [15 empty] | 6.4191
|  | Всего по позиции: |  |  |  |  | 498.82 |  | 8412.58 |  | 498.82 | 8412.58 | [7 empty] | 0 | 498.82 | 0 | 0
134 | 4.8-80-3 | Кабели до 35 кВ в проложенных трубах, блоках и коробах, кабель, масса 1 м, до 3 кг | 100 М КАБЕЛЯ | 0.02 | [8 empty] | 5.89 | 126.11 | 3.68 | 58.94 | 0.79 | 18.77
Объем: 0,02=2/100
|  | ЗП |  |  | 246.6 |  | 1.067 | 5.26 | 26.06 | 137.08 | [8 empty] | 5.26
|  | ЭМ |  |  | 93.42 |  | 1.067 | 1.99 | 11.04 | 21.97
|  | в т.ч. ЗПМ |  |  | 21.25 |  | 1.067 | 0.45 | 26.06 | 11.73 | [8 empty] | 0.45
|  | МР |  |  | 35.91 |  | 1.081 | 0.78 | 6.98 | 5.44
|  | НР от ЗП | % | 112 |  |  |  | 5.89 | 92 | 126.11
|  | СП от ЗП | % | 70 |  |  |  | 3.68 | 43 | 58.94
|  | НР и СП от ЗПМ | % | 175 |  |  |  | 0.79 | 160 | 18.77
|  | ЗТР | чел-ч | 20 |  |  | 1.067 | 0.4268 | [15 empty] | 0.4268
|  | Всего по позиции: |  |  |  |  | 18.39 |  | 368.31 |  | 18.39 | 368.31 | [7 empty] | 0 | 18.39 | 0 | 0
135 | 4.8-80-4 | Кабели до 35 кВ в проложенных трубах, блоках и коробах, кабель, масса 1 м, до 6 кг | 100 М КАБЕЛЯ | 0.08 | [8 empty] | 29.23 | 625.76 | 18.27 | 292.47 | 4.45 | 105.9
Объем: 0,08=8/100
|  | ЗП |  |  | 305.78 |  | 1.067 | 26.1 | 26.06 | 680.17 | [8 empty] | 26.1
|  | ЭМ |  |  | 130.57 |  | 1.067 | 11.15 | 11.06 | 123.32
|  | в т.ч. ЗПМ |  |  | 29.79 |  | 1.067 | 2.54 | 26.06 | 66.19 | [8 empty] | 2.54
|  | МР |  |  | 36.19 |  | 1.081 | 3.13 | 6.98 | 21.85
|  | НР от ЗП | % | 112 |  |  |  | 29.23 | 92 | 625.76
|  | СП от ЗП | % | 70 |  |  |  | 18.27 | 43 | 292.47
|  | НР и СП от ЗПМ | % | 175 |  |  |  | 4.45 | 160 | 105.9
|  | ЗТР | чел-ч | 24.8 |  |  | 1.067 | 2.1169 | [15 empty] | 2.1169
|  | Всего по позиции: |  |  |  |  | 92.33 |  | 1849.47 |  | 92.33 | 1849.47 | [7 empty] | 0 | 92.33 | 0 | 0
136 | 4.8-77-3 | Кабели до 35 кВ, прокладываемые по дну канала без креплений, кабель, масса 1 м, до 3 кг | 100 М КАБЕЛЯ | 0.05 | [8 empty] | 5.9 | 126.35 | 3.69 | 59.06 | 4.78 | 113.82
Объем: 0,05=5/100
|  | ЗП |  |  | 98.76 |  | 1.067 | 5.27 | 26.06 | 137.34 | [8 empty] | 5.27
|  | ЭМ |  |  | 286 |  | 1.067 | 15.26 | 10.09 | 153.97
|  | в т.ч. ЗПМ |  |  | 51.11 |  | 1.067 | 2.73 | 26.06 | 71.14 | [8 empty] | 2.73
|  | МР |  |  | 35.21 |  | 1.081 | 1.9 | 6.98 | 13.26
|  | НР от ЗП | % | 112 |  |  |  | 5.9 | 92 | 126.35
|  | СП от ЗП | % | 70 |  |  |  | 3.69 | 43 | 59.06
|  | НР и СП от ЗПМ | % | 175 |  |  |  | 4.78 | 160 | 113.82
|  | ЗТР | чел-ч | 8.01 |  |  | 1.067 | 0.42733 | [15 empty] | 0.42733
|  | Всего по позиции: |  |  |  |  | 36.8 |  | 603.8 |  | 36.8 | 603.8 | [7 empty] | 0 | 36.8 | 0 | 0
137 | 4.8-77-4 | Кабели до 35 кВ, прокладываемые по дну канала без креплений, кабель, масса 1 м, до 6 кг | 100 М КАБЕЛЯ | 0.2 | [8 empty] | 32.41 | 693.85 | 20.26 | 324.3 | 26.2 | 624.19
Объем: 0,2=20/100
|  | ЗП |  |  | 135.63 |  | 1.067 | 28.94 | 26.06 | 754.18 | [8 empty] | 28.94
|  | ЭМ |  |  | 391.41 |  | 1.067 | 83.53 | 10.1 | 843.65
|  | в т.ч. ЗПМ |  |  | 70.14 |  | 1.067 | 14.97 | 26.06 | 390.12 | [8 empty] | 14.97
|  | МР |  |  | 35.21 |  | 1.081 | 7.61 | 6.98 | 53.12
|  | НР от ЗП | % | 112 |  |  |  | 32.41 | 92 | 693.85
|  | СП от ЗП | % | 70 |  |  |  | 20.26 | 43 | 324.3
|  | НР и СП от ЗПМ | % | 175 |  |  |  | 26.2 | 160 | 624.19
|  | ЗТР | чел-ч | 11 |  |  | 1.067 | 2.3474 | [15 empty] | 2.3474
|  | Всего по позиции: |  |  |  |  | 198.95 |  | 3293.29 |  | 198.95 | 3293.29 | [7 empty] | 0 | 198.95 | 0 | 0
138 | 1.23-7-584 | Кабели силовые с алюминиевыми жилами с изоляцией из силанольносшитого полиэтилена, защитный покров типа БбШп, напряжение 1000 В, марка АПвБбШп, число жил и сечение 4х240 мн мм2 | км | 0.06 | 387101.13 |  | 1 | 23226.07 | 3.17 | 73626.64 |  |  | 0 | 0 | 0 | 0 | 0 | 0
|  | Всего по позиции: |  |  |  |  | 23226.07 |  | 73626.64 |  | 23226.07 | 73626.64 | [7 empty] | 0 | 23226.07 | 0 | 0
139 | 1.23-7-578 | Кабели силовые с алюминиевыми жилами с изоляцией из силанольносшитого полиэтилена, защитный покров типа БбШп, напряжение 1000 В, марка АПвБбШп, число жил и сечение 4х120 мн мм2 | км | 0.015 | 216415.27 |  | 1 | 3246.23 | 2.93 | 9511.45 |  |  | 0 | 0 | 0 | 0 | 0 | 0
|  | Всего по позиции: |  |  |  |  | 3246.23 |  | 9511.45 |  | 3246.23 | 9511.45 | [7 empty] | 0 | 3246.23 | 0 | 0
140 | 4.8-98-3 | Муфты соединительные эпоксидные, муфта для кабеля, напряжение до 1 кВ, сечением до 120 мм2 | 1 ШТ. | 1 | [8 empty] | 125.98 | 2696.73 | 78.74 | 1260.43 | 0.37 | 8.75
|  | ЗП |  |  | 105.42 |  | 1.067 | 112.48 | 26.06 | 2931.23 | [8 empty] | 112.48
|  | ЭМ |  |  | 0.85 |  | 1.067 | 0.91 | 11.2 | 10.19
|  | в т.ч. ЗПМ |  |  | 0.2 |  | 1.067 | 0.21 | 26.06 | 5.47 | [8 empty] | 0.21
|  | МР |  |  | 29.61 |  | 1.081 | 32.01 | 6.98 | 223.43
|  | НР от ЗП | % | 112 |  |  |  | 125.98 | 92 | 2696.73
|  | СП от ЗП | % | 70 |  |  |  | 78.74 | 43 | 1260.43
|  | НР и СП от ЗПМ | % | 175 |  |  |  | 0.37 | 160 | 8.75
|  | ЗТР | чел-ч | 8.55 |  |  | 1.067 | 9.1228 | [15 empty] | 9.1228
|  | Всего по позиции: |  |  |  |  | 350.49 |  | 7130.76 |  | 350.49 | 7130.76 | [7 empty] | 0 | 350.49 | 0 | 0
141 | Данные поставщика | Муфта соеденительная переходная для кабелей с бумажной изоляцией на напряжение 0,4 кВ TRAJ-01/4X 70-120/4SB 1 454,17 = [11 667,6 / 1,2 / 6,82] + 2% Заг.скл | ШТ | 1 | 1454.17 |  | 1 | 1454.17 | 6.82 | 9917.44 |  |  | 0 | 0 | 0 | 0 | 0 | 0
|  | Всего по позиции: |  |  |  |  | 1454.17 |  | 9917.44 |  | 1454.17 | 9917.44 | [7 empty] | 1454.17 | 0 | 0 | 0
144 | 4.8-98-5 | Муфты соединительные эпоксидные, муфта для кабеля, напряжение до 1 кВ, сечением до 240 мм2 | 1 ШТ. | 4 | [8 empty] | 695.46 | 14887.4 | 434.67 | 6958.24 | 1.49 | 35.44
|  | ЗП |  |  | 145.49 |  | 1.067 | 620.95 | 26.06 | 16181.96 | [8 empty] | 620.95
|  | ЭМ |  |  | 0.85 |  | 1.067 | 3.63 | 11.2 | 40.66
|  | в т.ч. ЗПМ |  |  | 0.2 |  | 1.067 | 0.85 | 26.06 | 22.15 | [8 empty] | 0.85
|  | МР |  |  | 30.17 |  | 1.081 | 130.46 | 6.98 | 910.61
|  | НР от ЗП | % | 112 |  |  |  | 695.46 | 92 | 14887.4
|  | СП от ЗП | % | 70 |  |  |  | 434.67 | 43 | 6958.24
|  | НР и СП от ЗПМ | % | 175 |  |  |  | 1.49 | 160 | 35.44
|  | ЗТР | чел-ч | 11.8 |  |  | 1.067 | 50.3624 | [15 empty] | 50.3624
|  | Всего по позиции: |  |  |  |  | 1886.66 |  | 39014.31 |  | 1886.66 | 39014.31 | [7 empty] | 0 | 1886.66 | 0 | 0
145 | Данные поставщика | Муфта соеденительная переходная для кабелей с бумажной изоляцией на напряжение 0,4 кВ TRAJ-01/4X 150-240/4SB 1 832,11 = [14 700 / 1,2 / 6,82] + 2% Заг.скл | ШТ | 4 | 1832.11 |  | 1 | 7328.44 | 6.82 | 49979.96 |  |  | 0 | 0 | 0 | 0 | 0 | 0
|  | Всего по позиции: |  |  |  |  | 7328.44 |  | 49979.96 |  | 7328.44 | 49979.96 | [7 empty] | 7328.44 | 0 | 0 | 0
146 | 4.8-90-3 | Заделки концевые в резиновой перчатке, заделка для кабелей напряжением до 1 кВ, сечение до 120 мм2 | 1 ШТ. | 1 | [8 empty] | 38.02 | 813.96 | 23.77 | 380.44 | 0 | 0
|  | ЗП |  |  | 32.43 |  | 1.047 | 33.95 | 26.06 | 884.74 | [8 empty] | 33.95
|  | МР |  |  | 4.48 |  | 1 | 4.48 | 6.98 | 31.27
|  | НР от ЗП | % | 112 |  |  |  | 38.02 | 92 | 813.96
|  | СП от ЗП | % | 70 |  |  |  | 23.77 | 43 | 380.44
|  | ЗТР | чел-ч | 2.63 |  |  | 1.047 | 2.7536 | [15 empty] | 2.7536
|  | Всего по позиции: |  |  |  |  | 100.22 |  | 2110.41 |  | 100.22 | 2110.41 | [7 empty] | 0 | 100.22 | 0 | 0
147 | 1.21-5-1154 | Муфты концевые для кабелей с пластмассовой изоляцией и в пластмассовой оболочке на напряжение до 1000 В для внутренней и наружной установки, тип 4ПКВНтп-В-70/120, с винтовыми наконечниками | КОМПЛЕКТ | 1 | 742.86 |  | 1 | 742.86 | 2.28 | 1693.72 |  |  | 0 | 0 | 0 | 0 | 0 | 0
|  | Всего по позиции: |  |  |  |  | 742.86 |  | 1693.72 |  | 742.86 | 1693.72 | [7 empty] | 0 | 742.86 | 0 | 0
148 | 4.8-90-4 | Заделки концевые в резиновой перчатке, заделка для кабелей напряжением до 1 кВ, сечение до 240 мм2 | 1 ШТ. | 4 | [8 empty] | 163.65 | 3503.26 | 102.28 | 1637.39 | 0 | 0
|  | ЗП |  |  | 34.89 |  | 1.047 | 146.12 | 26.06 | 3807.89 | [8 empty] | 146.12
|  | МР |  |  | 4.48 |  | 1 | 17.92 | 6.98 | 125.08
|  | НР от ЗП | % | 112 |  |  |  | 163.65 | 92 | 3503.26
|  | СП от ЗП | % | 70 |  |  |  | 102.28 | 43 | 1637.39
|  | ЗТР | чел-ч | 2.83 |  |  | 1.047 | 11.852 | [15 empty] | 11.852
|  | Всего по позиции: |  |  |  |  | 429.97 |  | 9073.62 |  | 429.97 | 9073.62 | [7 empty] | 0 | 429.97 | 0 | 0
149 | 1.21-5-1155 | Муфты концевые для кабелей с пластмассовой изоляцией и в пластмассовой оболочке на напряжение до 1000 В для внутренней и наружной установки, тип 4ПКВНтп-В-150/240, с винтовыми наконечниками | КОМПЛЕКТ | 4 | 857.16 |  | 1 | 3428.64 | 2.66 | 9120.18 |  |  | 0 | 0 | 0 | 0 | 0 | 0
|  | Всего по позиции: |  |  |  |  | 3428.64 |  | 9120.18 |  | 3428.64 | 9120.18 | [7 empty] | 0 | 3428.64 | 0 | 0
150 | 4.8-301-1 | Уплотнитель кабельного прохода термоусаживаемый | 100 компл. | 0.05 | [8 empty] | 125.85 | 2694.09 | 78.66 | 1259.19 | 5.69 | 135.52
Объем: 0,05=5/100
|  | ЗП |  |  | 2146.46 |  | 1.047 | 112.37 | 26.06 | 2928.36 | [8 empty] | 112.37
|  | ЭМ |  |  | 715.22 |  | 1.047 | 37.44 | 8.31 | 311.13
|  | в т.ч. ЗПМ |  |  | 62.01 |  | 1.047 | 3.25 | 26.06 | 84.7 | [8 empty] | 3.25
|  | МР |  |  | 519.45 |  | 1 | 25.97 | 6.98 | 181.27
150,1 | 1.21-5-1069 | Уплотнители кабельных проходов, тип УКПТ | КОМПЛЕКТ | 5 | 153.63 |  | 1 | 768.15 | 1.83 | 1405.71 |  |  | 0 | 0 | 0 | 0 | 0 | 0 |  | 0 | 768.15 | 0 | 0
|  | НР от ЗП | % | 112 |  |  |  | 125.85 | 92 | 2694.09
|  | СП от ЗП | % | 70 |  |  |  | 78.66 | 43 | 1259.19
|  | НР и СП от ЗПМ | % | 175 |  |  |  | 5.69 | 160 | 135.52
|  | ЗТР | чел-ч | 155.89 |  |  | 1.047 | 8.1608 | [15 empty] | 8.1608
|  | Всего по позиции: |  |  |  |  | 1154.13 |  | 8915.27 |  | 1154.13 | 8915.27 | [7 empty] | 0 | 385.98 | 0 | 0
151 | 3.13-30-1 Поправка: ТСН-2001.3. Пр.2. п.3 | Огнезащитное покрытие терморасширяющимися составами электрических кабелей с применением окрасочного безвоздушного агрегата | 100 м2 покрытия | 0.038 | [8 empty] | 92.77 | 2003.09 | 68.03 | 943.98 | 2.94 | 70.05
Объем: 0,038=3,8/100
|  | ЗП |  |  | 1930.91 | )*1,15 | 1.047 | 88.35 | 26.06 | 2302.4 | [8 empty] | 88.35
|  | ЭМ |  |  | 399.88 | )*1,15 | 1.047 | 18.3 | 7.44 | 136.15
|  | в т.ч. ЗПМ |  |  | 36.8 | )*1,15 | 1.047 | 1.68 | 26.06 | 43.78 | [8 empty] | 1.68
|  | МР |  |  | 516.52 |  | 1 | 19.63 | 2.65 | 52.02
151,1 | 5772450000 | Паста огнезащитная терморасширяющаяся для защиты электрических кабелей | т | 0.0038 | 0 |  | 1 | 0 | 6.82 | 0 |  |  | 0 | 0 | 0 | 0 | 0 | 0 |  | 0 | 0 | 0 | 0
|  | НР от ЗП | % | 105 |  |  |  | 92.77 | 87 | 2003.09
|  | СП от ЗП | % | 77 |  |  |  | 68.03 | 41 | 943.98
|  | НР и СП от ЗПМ | % | 175 |  |  |  | 2.94 | 160 | 70.05
|  | ЗТР | чел-ч | 135 |  | )*1,15 | 1.047 | 6.1768 | [15 empty] | 6.1768
|  | Всего по позиции: |  |  |  |  | 290.02 |  | 5507.69 |  | 290.02 | 5507.69 | [7 empty] | 290.02 | 0 | 0 | 0
152 | Данные поставщика | Огнезащитное покрытие "Силотерм ЭП-120" 177,15 = [1 421,4 / 1,2 / 6,82] + 2% Заг.скл | кг | 3.8 | 177.15 |  | 1 | 673.17 | 6.82 | 4591.02 |  |  | 0 | 0 | 0 | 0 | 0 | 0
|  | Всего по позиции: |  |  |  |  | 673.17 |  | 4591.02 |  | 673.17 | 4591.02 | [7 empty] | 673.17 | 0 | 0 | 0
Итого по подразделу: Монтажные работы КЛ-0,4 кВ | [6 empty] | 45488.87 |  | 250300.23
Итого по ТСН-2001.16 | [6 empty] | 0 |  | 0
Итого возвратных сумм | [6 empty] | 0 |  | 0
Подраздел: Транспортные расходы
151 | 15.2-39-1 | Перевозка грунтов растительного слоя и торфов на расстояние до 39 км автосамосвалами грузоподъемностью до 10 т | т | 3.74 | [8 empty] | 0 | 0 | 0 | 0 | 0 | 0
|  | ЭМ |  |  | 39.95 |  | 1 | 149.41 | 12.91 | 1928.88
|  | Всего по позиции: |  |  |  |  | 149.41 |  | 1928.88 |  | 149.41 | 1928.88 | [7 empty] | 0 | 0 | 0 | 149.41
152 | 15.1-1101-01 | Грунт, образовавшийся при проведении землеройных работ, не загрязненный опасными веществами, практически неопасный | 1 Т | 5.61 | [8 empty] | 0 | 0 | 0 | 0 | 0 | 0
|  | ЭМ |  |  | 15.01 |  | 1 | 84.21 | 9.35 | 787.36
|  | Всего по позиции: |  |  |  |  | 84.21 |  | 787.36 |  | 84.21 | 787.36 | [7 empty] | 0 | 0 | 0 | 84.21
Итого по подразделу: Транспортные расходы | [6 empty] | 233.62 |  | 2716.24
Итого по ТСН-2001.16 | [6 empty] | 0 |  | 0
Итого возвратных сумм | [6 empty] | 0 |  | 0
Итого по разделу: Переврезка КЛ | [6 empty] | 124289.66 |  | 748768.37
Итого по ТСН-2001.16 | [6 empty] | 0 |  | 0
Итого возвратных сумм | [6 empty] | 0 |  | 0
Раздел: Глубинный электрод заземления
Подраздел: Строительные работы
153 | 3.4-6-6 | Шнековое бурение скважин глубиной до 30 м, диаметром до 190 мм, в грунтах 2 группы | 100 М БУРЕНИЯ | 0.36 | [8 empty] | 78.48 | 1666.87 | 61.81 | 784.41 | 230.09 | 5482.19
Объем: 0,36=36/100
|  | ЗП |  |  | 142.61 |  | 1.047 | 53.75 | 26.06 | 1400.73 | [8 empty] | 53.75
|  | ЭМ |  |  | 1648.2 |  | 1.047 | 621.24 | 10.41 | 6467.11
|  | в т.ч. ЗПМ |  |  | 348.83 |  | 1.047 | 131.48 | 26.06 | 3426.37 | [8 empty] | 131.48
153,1 | 1.1-1-2459 | Шнек буровой, диаметр 180 мм, длина 1,8 м | шт. | 0.162 | 877.85 |  | 1.079 | 153.45 | 7.33 | 1124.79 |  |  | 0 | 0 | 0 | 0 | 0 | 0 |  | 153.45 | 0 | 0 | 0
|  | НР от ЗП | % | 146 |  |  |  | 78.48 | 119 | 1666.87
|  | СП от ЗП | % | 115 |  |  |  | 61.81 | 56 | 784.41
|  | НР и СП от ЗПМ | % | 175 |  |  |  | 230.09 | 160 | 5482.19
|  | ЗТР | чел-ч | 11.3 |  |  | 1.047 | 4.2592 | [15 empty] | 4.2592
|  | Всего по позиции: |  |  |  |  | 1198.82 |  | 16926.1 |  | 1198.82 | 16926.1 | [7 empty] | 1045.37 | 0 | 0 | 0
154 | 3.4-19-34 | Крепление скважин глубиной до 50 м при вращательном бурении трубами со сварным соединением, в грунтах 2 группы по устойчивости, диаметром 150 мм | 10 м закрепленной скважины | 3.6 | [8 empty] | 198.11 | 4207.94 | 156.04 | 1980.2 | 103.43 | 2464.24
Объем: 3,6=36/10
|  | ЗП |  |  | 36 |  | 1.047 | 135.69 | 26.06 | 3536.08 | [8 empty] | 135.69
|  | ЭМ |  |  | 132.34 |  | 1.047 | 498.82 | 11.7 | 5836.19
|  | в т.ч. ЗПМ |  |  | 15.68 |  | 1.047 | 59.1 | 26.06 | 1540.15 | [8 empty] | 59.1
154,1 | 1.12-6-706 | Трубы стальные водогазопроводные черные (неоцинкованные), обыкновенные, ГОСТ 3262-75, диаметр условного прохода 100 мм, толщина стенки 4,5 мм | м | 36 | 142.53 |  | 1.079 | 5536.44 | 5.28 | 29232.4 |  |  | 0 | 0 | 0 | 0 | 0 | 0 |  | 5536.44 | 0 | 0 | 0
|  | НР от ЗП | % | 146 |  |  |  | 198.11 | 119 | 4207.94
|  | СП от ЗП | % | 115 |  |  |  | 156.04 | 56 | 1980.2
|  | НР и СП от ЗПМ | % | 175 |  |  |  | 103.43 | 160 | 2464.24
|  | ЗТР | чел-ч | 3.22 |  |  | 1.047 | 12.1368 | [15 empty] | 12.1368
|  | Всего по позиции: |  |  |  |  | 6628.53 |  | 47257.05 |  | 6628.53 | 47257.05 | [7 empty] | 1092.09 | 0 | 0 | 0
155 | 3.4-9-33 | Свободный спуск или подъем обсадных труб (надфильтровых труб) с муфтовым соединением, глубиной до 50 м, в трубах большего диаметра, станками вращательного бурения, диаметром 150 мм | 10 м спуска и подъема труб | 3.6 | [8 empty] | 16.18 | 343.6 | 12.74 | 161.69 | 7.91 | 188.46
Объем: 3,6=36/10
|  | ЗП |  |  | 2.94 |  | 1.047 | 11.08 | 26.06 | 288.74 | [8 empty] | 11.08
|  | ЭМ |  |  | 10.16 |  | 1.047 | 38.3 | 11.69 | 447.73
|  | в т.ч. ЗПМ |  |  | 1.2 |  | 1.047 | 4.52 | 26.06 | 117.79 | [8 empty] | 4.52
|  | НР от ЗП | % | 146 |  |  |  | 16.18 | 119 | 343.6
|  | СП от ЗП | % | 115 |  |  |  | 12.74 | 56 | 161.69
|  | НР и СП от ЗПМ | % | 175 |  |  |  | 7.91 | 160 | 188.46
|  | ЗТР | чел-ч | 0.25 |  |  | 1.047 | 0.9423 | [15 empty] | 0.9423
|  | Всего по позиции: |  |  |  |  | 86.21 |  | 1430.22 |  | 86.21 | 1430.22 | [7 empty] | 86.21 | 0 | 0 | 0
156 | 3.4-10-1 | Сварка обсадных труб диаметром 168 мм | 100 м труб | 0.36 | [8 empty] | 108.16 | 2297.32 | 85.19 | 1081.09 | 11.95 | 284.78
Объем: 0,36=36/100
|  | ЗП |  |  | 196.55 |  | 1.047 | 74.08 | 26.06 | 1930.52 | [8 empty] | 74.08
|  | ЭМ |  |  | 293.51 |  | 1.047 | 110.63 | 8.04 | 889.47
|  | в т.ч. ЗПМ |  |  | 18.12 |  | 1.047 | 6.83 | 26.06 | 177.99 | [8 empty] | 6.83
|  | МР |  |  | 51.92 |  | 1.079 | 20.17 | 15.45 | 311.63
|  | НР от ЗП | % | 146 |  |  |  | 108.16 | 119 | 2297.32
|  | СП от ЗП | % | 115 |  |  |  | 85.19 | 56 | 1081.09
|  | НР и СП от ЗПМ | % | 175 |  |  |  | 11.95 | 160 | 284.78
|  | ЗТР | чел-ч | 13.9 |  |  | 1.047 | 5.2392 | [15 empty] | 5.2392
|  | Всего по позиции: |  |  |  |  | 410.18 |  | 6794.81 |  | 410.18 | 6794.81 | [7 empty] | 410.18 | 0 | 0 | 0
157 | 3.4-11-1 | Резка обсадных труб диаметром 168 мм | 100 м труб | 0.36 | [8 empty] | 9.02 | 191.65 | 7.11 | 90.19 | 3.17 | 75.47
Объем: 0,36=36/100
|  | ЗП |  |  | 16.4 |  | 1.047 | 6.18 | 26.06 | 161.05 | [8 empty] | 6.18
|  | ЭМ |  |  | 13.37 |  | 1.047 | 5.04 | 10.99 | 55.39
|  | в т.ч. ЗПМ |  |  | 4.8 |  | 1.047 | 1.81 | 26.06 | 47.17 | [8 empty] | 1.81
|  | МР |  |  | 8.78 |  | 1.079 | 3.41 | 12.32 | 42.01
|  | НР от ЗП | % | 146 |  |  |  | 9.02 | 119 | 191.65
|  | СП от ЗП | % | 115 |  |  |  | 7.11 | 56 | 90.19
|  | НР и СП от ЗПМ | % | 175 |  |  |  | 3.17 | 160 | 75.47
|  | ЗТР | чел-ч | 1.16 |  |  | 1.047 | 0.43723 | [15 empty] | 0.43723
|  | Всего по позиции: |  |  |  |  | 33.93 |  | 615.76 |  | 33.93 | 615.76 | [7 empty] | 33.93 | 0 | 0 | 0
158 | 3.4-16-2 | Засыпка песка и гравия в межтрубное пространство при ударно-канатном способе бурения | 10 м3 засыпаемого материала | 0.004 | [8 empty] | 7.15 | 151.95 | 5.64 | 71.51 | 0 | 0
Объем: 0,004=0,04/10
|  | ЗП |  |  | 1169.87 |  | 1.047 | 4.9 | 26.06 | 127.69 | [8 empty] | 4.9
|  | НР от ЗП | % | 146 |  |  |  | 7.15 | 119 | 151.95
|  | СП от ЗП | % | 115 |  |  |  | 5.64 | 56 | 71.51
|  | ЗТР | чел-ч | 92.7 |  |  | 1.047 | 0.38823 | [15 empty] | 0.38823
|  | Всего по позиции: |  |  |  |  | 17.69 |  | 351.15 |  | 17.69 | 351.15 | [7 empty] | 17.69 | 0 | 0 | 0
159 | 1.1-1-162 | Графит кристаллический литейный | кг | 21 | 5.07 |  | 1 | 106.47 | 7.34 | 781.49 |  |  | 0 | 0 | 0 | 0 | 0 | 0
|  | Всего по позиции: |  |  |  |  | 106.47 |  | 781.49 |  | 106.47 | 781.49 | [7 empty] | 106.47 | 0 | 0 | 0
160 | 1.1-1-43 | Бикарбонат натрия (сода двууглекислая) | кг | 36 | 5.88 |  | 1 | 211.68 | 4.37 | 925.04 |  |  | 0 | 0 | 0 | 0 | 0 | 0
|  | Всего по позиции: |  |  |  |  | 211.68 |  | 925.04 |  | 211.68 | 925.04 | [7 empty] | 211.68 | 0 | 0 | 0
Итого по подразделу: Строительные работы | [6 empty] | 8693.51 |  | 75081.62
Итого по ТСН-2001.16 | [6 empty] | 0 |  | 0
Итого возвратных сумм | [6 empty] | 0 |  | 0
Подраздел: Монтажные работы
161 | 4.8-187-10 | Проводник заземляющий из медного изолированного провода сечением 25 мм2 открыто по строительным основаниям | 100 м | 0.87 | [8 empty] | 515.35 | 11031.71 | 322.09 | 5156.13 | 2.75 | 65.46
Объем: 0,87=87/100
|  | ЗП |  |  | 495.67 |  | 1.067 | 460.13 | 26.06 | 11990.99 | [8 empty] | 460.13
|  | ЭМ |  |  | 28.5 |  | 1.067 | 26.46 | 7.77 | 205.59
|  | в т.ч. ЗПМ |  |  | 1.69 |  | 1.067 | 1.57 | 26.06 | 40.91 | [8 empty] | 1.57
|  | МР |  |  | 68.81 |  | 1.081 | 64.71 | 6.98 | 451.68
|  | НР от ЗП | % | 112 |  |  |  | 515.35 | 92 | 11031.71
|  | СП от ЗП | % | 70 |  |  |  | 322.09 | 43 | 5156.13
|  | НР и СП от ЗПМ | % | 175 |  |  |  | 2.75 | 160 | 65.46
|  | ЗТР | чел-ч | 40.2 |  |  | 1.067 | 37.3173 | [15 empty] | 37.3173
|  | Всего по позиции: |  |  |  |  | 1391.49 |  | 28901.56 |  | 1391.49 | 28901.56 | [7 empty] | 0 | 1391.49 | 0 | 0
162 | 1.23-10-34 | Провода неизолированные медные гибкие для электрических установок марки МГ, сечение 50 мм2 | км | 0.087 | 37399.49 |  | 1 | 3253.76 | 11.56 | 37613.47 |  |  | 0 | 0 | 0 | 0 | 0 | 0
|  | Всего по позиции: |  |  |  |  | 3253.76 |  | 37613.47 |  | 3253.76 | 37613.47 | [7 empty] | 0 | 3253.76 | 0 | 0
Итого по подразделу: Монтажные работы | [6 empty] | 4645.25 |  | 66515.03
Итого по ТСН-2001.16 | [6 empty] | 0 |  | 0
Итого возвратных сумм | [6 empty] | 0 |  | 0
Итого по разделу: Глубинный электрод заземления | [6 empty] | 13338.76 |  | 141596.65
Итого по ТСН-2001.16 | [6 empty] | 0 |  | 0
Итого возвратных сумм | [6 empty] | 0 |  | 0
Раздел: Оборудование
163 | Письмо от 01.04.2022 № РМР/ЛЮ/133/ВН-89 | ОБОРУДОВАНИЕ: Комплектное распределительное устройство 10 кВ RM6, IDI, IIII с подготовкой под телемеханику 541 734,16 = [2 784 513,59 / 5,14] | К-Т | 2 | 541734.16 |  | 1 | 1083468.32 | 5.14 | 5569027.16 |  |  | 0 | 0 | 0 | 0 | 0 | 0
|  | Всего по позиции: |  |  |  |  | 1083468.32 |  | 5569027.16 |  | 1083468.32 | 5569027.16 | [7 empty] | 0 | 0 | 1083468.32 | 0
164 | Письмо от 01.04.2022 № РМР/ЛЮ/133/ВН-89 | ОБОРУДОВАНИЕ: Комплектное распределительное устройство 0,4 кВ ШРНВ10-2500(1600)-1250T 243 786,64 = [1 253 063,33 / 5,14] | ШТ | 2 | 243786.64 |  | 1 | 487573.28 | 5.14 | 2506126.66 |  |  | 0 | 0 | 0 | 0 | 0 | 0
|  | Всего по позиции: |  |  |  |  | 487573.28 |  | 2506126.66 |  | 487573.28 | 2506126.66 | [7 empty] | 0 | 0 | 487573.28 | 0
165 | ТКП | ОБОРУДОВАНИЕ: Трансформатор силовой масляный ТМГ 1000/10/0,4 кВ 145 024,32 = [745 425 / 5,14] | ШТ | 2 | 145024.32 |  | 1 | 290048.64 | 5.14 | 1490850.01 |  |  | 0 | 0 | 0 | 0 | 0 | 0
|  | Всего по позиции: |  |  |  |  | 290048.64 |  | 1490850.01 |  | 290048.64 | 1490850.01 | [7 empty] | 0 | 0 | 290048.64 | 0
166 | Письмо от 01.04.2022 № РМР/ЛЮ/133/ВН-89 | ОБОРУДОВАНИЕ: Щит АВР -6-20-ТУ 18 239,30 = [93 750 / 5,14] | ШТ | 1 | 18239.3 |  | 1 | 18239.3 | 5.14 | 93750 |  |  | 0 | 0 | 0 | 0 | 0 | 0
|  | Всего по позиции: |  |  |  |  | 18239.3 |  | 93750 |  | 18239.3 | 93750 | [7 empty] | 0 | 0 | 18239.3 | 0
167 | Письмо от 01.04.2022 № РМР/ЛЮ/133/ВН-89 | ОБОРУДОВАНИЕ: Терморегулятор ITR-3 с датчиком и боксом 4 559,82 = [23 437,5 / 5,14] | ШТ | 2 | 4559.82 |  | 1 | 9119.64 | 5.14 | 46874.95 |  |  | 0 | 0 | 0 | 0 | 0 | 0
|  | Всего по позиции: |  |  |  |  | 9119.64 |  | 46874.95 |  | 9119.64 | 46874.95 | [7 empty] | 0 | 0 | 9119.64 | 0
168 | Письмо от 01.04.2022 № РМР/ЛЮ/133/ВН-89 | ОБОРУДОВАНИЕ: Шкаф питания собственных нужд ШПСН-ВУФ 15 199,42 = [78 125 / 5,14] | ШТ | 2 | 15199.42 |  | 1 | 30398.84 | 5.14 | 156250.04 |  |  | 0 | 0 | 0 | 0 | 0 | 0
|  | Всего по позиции: |  |  |  |  | 30398.84 |  | 156250.04 |  | 30398.84 | 156250.04 | [7 empty] | 0 | 0 | 30398.84 | 0
169 | Данные поставщика | ОБОРУДОВАНИЕ: Предупредительные плакаты 186,18 = [1 101,69 / 1,2 / 5,14] + 3% Трансп + 1,2% Заг.скл | К-Т | 2 | 186.18 |  | 1 | 372.36 | 5.14 | 1913.93 |  |  | 0 | 0 | 0 | 0 | 0 | 0
|  | Всего по позиции: |  |  |  |  | 372.36 |  | 1913.93 |  | 372.36 | 1913.93 | [7 empty] | 0 | 0 | 372.36 | 0
170 | Данные поставщика | ОБОРУДОВАНИЕ: Штанга изолирующая оперативная ШО-15-У1 160,25 = [948,28 / 1,2 / 5,14] + 3% Трансп + 1,2% Заг.скл | ШТ | 2 | 160.25 |  | 1 | 320.5 | 5.14 | 1647.37 |  |  | 0 | 0 | 0 | 0 | 0 | 0
|  | Всего по позиции: |  |  |  |  | 320.5 |  | 1647.37 |  | 320.5 | 1647.37 | [7 empty] | 0 | 0 | 320.5 | 0
171 | Данные поставщика | ОБОРУДОВАНИЕ: Ковры диэлектрические резиновые размером 750х750 58,13 = [344 / 1,2 / 5,14] + 3% Трансп + 1,2% Заг.скл | ШТ | 20 | 58.13 |  | 1 | 1162.6 | 5.14 | 5975.76 |  |  | 0 | 0 | 0 | 0 | 0 | 0
|  | Всего по позиции: |  |  |  |  | 1162.6 |  | 5975.76 |  | 1162.6 | 5975.76 | [7 empty] | 0 | 0 | 1162.6 | 0
173 | Данные поставщика | ОБОРУДОВАНИЕ: Полка инвентарная 152,09 = [900 / 1,2 / 5,14] + 3% Трансп + 1,2% Заг.скл | ШТ | 2 | 152.09 |  | 1 | 304.18 | 5.14 | 1563.49 |  |  | 0 | 0 | 0 | 0 | 0 | 0
|  | Всего по позиции: |  |  |  |  | 304.18 |  | 1563.49 |  | 304.18 | 1563.49 | [7 empty] | 0 | 0 | 304.18 | 0
174 | Данные поставщика | ОБОРУДОВАНИЕ: Подставка инвентарная 405,59 = [2 400 / 1,2 / 5,14] + 3% Трансп + 1,2% Заг.скл | ШТ | 2 | 405.59 |  | 1 | 811.18 | 5.14 | 4169.47 |  |  | 0 | 0 | 0 | 0 | 0 | 0
|  | Всего по позиции: |  |  |  |  | 811.18 |  | 4169.47 |  | 811.18 | 4169.47 | [7 empty] | 0 | 0 | 811.18 | 0
175 | Данные поставщика | ОБОРУДОВАНИЕ: Комплект ТМ "TOPAZ КП ТП 0512" с ПО "АРМ-Д-КП-TOPAZ" 203 206,23 = [1 044 480 / 5,14] | К-Т | 1 | 203206.23 |  | 1 | 203206.23 | 5.14 | 1044480.02 |  |  | 0 | 0 | 0 | 0 | 0 | 0
|  | Всего по позиции: |  |  |  |  | 203206.23 |  | 1044480.02 |  | 203206.23 | 1044480.02 | [7 empty] | 0 | 0 | 203206.23 | 0
Итого по разделу: Оборудование | [6 empty] | 2125025.07 |  | 10922628.86
Итого по ТСН-2001.16 | [6 empty] | 0 |  | 0
Итого возвратных сумм | [6 empty] | 0 |  | 0
Раздел: Пусконаладочные работы
Подраздел: БКТП 2х1000 кВА
175 | 5.10-32-3 | Блочная комплектная трансформаторная подстанция (БКТПу) двухтрансформаторная мощностью 2х630 кВА (прим.) | 1 объект | 1 | [8 empty] | 4339.99 | 105560.07 | 4050.66 | 61828.04 | 0 | 0
|  | ЗП |  |  | 7233.31 | )*0,8 | 1 | 5786.65 | 26.06 | 150800.1 | [8 empty] | 5786.65
|  | НР от ЗП | % | 75 |  |  |  | 4339.99 | 70 | 105560.07
|  | СП от ЗП | % | 70 |  |  |  | 4050.66 | 41 | 61828.04
|  | ЗТР | чел-ч | 454 |  | )*0,8 | 1 | 363.2 | [15 empty] | 363.2
|  | Всего по позиции: |  |  |  |  | 14177.3 |  | 318188.21 |  | 14177.3 | 318188.21 | [7 empty] | 0 | 0 | 0 | 14177.3
Итого по подразделу: БКТП 2х1000 кВА | [6 empty] | 14177.3 |  | 318188.21
Итого по ТСН-2001.16 | [6 empty] | 0 |  | 0
Итого возвратных сумм | [6 empty] | 0 |  | 0
Подраздел: Телемеханика
176 | 5.2-23-1 | Устройство телемеханики на стороне контролируемого пункта | устройство | 1 | [8 empty] | 689.99 | 16782.28 | 643.99 | 9829.62 | 0 | 0
|  | ЗП |  |  | 1149.98 | )*0,8 | 1 | 919.98 | 26.06 | 23974.68 | [8 empty] | 919.98
|  | НР от ЗП | % | 75 |  |  |  | 689.99 | 70 | 16782.28
|  | СП от ЗП | % | 70 |  |  |  | 643.99 | 41 | 9829.62
|  | ЗТР | чел-ч | 72 |  | )*0,8 | 1 | 57.6 | [15 empty] | 57.6
|  | Всего по позиции: |  |  |  |  | 2253.96 |  | 50586.58 |  | 2253.96 | 50586.58 | [7 empty] | 0 | 0 | 0 | 2253.96
177 | 5.2-23-2 | Устройство телемеханики на стороне пункта управления | устройство | 1 | [8 empty] | 1379.99 | 33564.92 | 1287.99 | 19659.45 | 0 | 0
|  | ЗП |  |  | 2299.97 | )*0,8 | 1 | 1839.98 | 26.06 | 47949.88 | [8 empty] | 1839.98
|  | НР от ЗП | % | 75 |  |  |  | 1379.99 | 70 | 33564.92
|  | СП от ЗП | % | 70 |  |  |  | 1287.99 | 41 | 19659.45
|  | ЗТР | чел-ч | 144 |  | )*0,8 | 1 | 115.2 | [15 empty] | 115.2
|  | Всего по позиции: |  |  |  |  | 4507.96 |  | 101174.25 |  | 4507.96 | 101174.25 | [7 empty] | 0 | 0 | 0 | 4507.96
Итого по подразделу: Телемеханика | [6 empty] | 6761.92 |  | 151760.83
Итого по ТСН-2001.16 | [6 empty] | 0 |  | 0
Итого возвратных сумм | [6 empty] | 0 |  | 0
Подраздел: КЛ-10 кВ и КЛ-0,4 кВ (переврезки)
178 | 5.10-35-1 | Кабельные линии высокого или низкого напряжения | 1 линия кабеля (3 испытания 1-го образца) | 6 | [8 empty] | 3728.2 | 90679.71 | 3479.65 | 53112.4 | 0 | 0
|  | ЗП |  |  | 1035.61 | )*0,8 | 1 | 4970.93 | 26.06 | 129542.44 | [8 empty] | 4970.93
|  | НР от ЗП | % | 75 |  |  |  | 3728.2 | 70 | 90679.71
|  | СП от ЗП | % | 70 |  |  |  | 3479.65 | 41 | 53112.4
|  | ЗТР | чел-ч | 65 |  | )*0,8 | 1 | 312 | [15 empty] | 312
|  | Всего по позиции: |  |  |  |  | 12178.78 |  | 273334.55 |  | 12178.78 | 273334.55 | [7 empty] | 0 | 0 | 0 | 12178.78
179 | 5.10-44-1 | Кабельные линии, испытание оболочек из сшитого полиэтилена каждой строительной длины силовых кабелей на напряжение 10 кВ | 1 испытание | 18 | [8 empty] | 1401.41 | 34085.91 | 1307.98 | 19964.6 | 0 | 0
|  | ЗП |  |  | 129.76 | )*0,8 | 1 | 1868.54 | 26.06 | 48694.15 | [8 empty] | 1868.54
|  | НР от ЗП | % | 75 |  |  |  | 1401.41 | 70 | 34085.91
|  | СП от ЗП | % | 70 |  |  |  | 1307.98 | 41 | 19964.6
|  | ЗТР | чел-ч | 9.21 |  | )*0,8 | 1 | 132.624 | [15 empty] | 132.624
|  | Всего по позиции: |  |  |  |  | 4577.93 |  | 102744.66 |  | 4577.93 | 102744.66 | [7 empty] | 0 | 0 | 0 | 4577.93
180 | 5.1-158-1 | Фазировка электрической линии или трансформатора с сетью напряжением до 1 кВ | фазировка | 5 | [8 empty] | 42.72 | 1039.07 | 39.87 | 608.6 | 0 | 0
|  | ЗП |  |  | 14.24 | )*0,8 | 1 | 56.96 | 26.06 | 1484.38 | [8 empty] | 56.96
|  | НР от ЗП | % | 75 |  |  |  | 42.72 | 70 | 1039.07
|  | СП от ЗП | % | 70 |  |  |  | 39.87 | 41 | 608.6
|  | ЗТР | чел-ч | 0.9 |  | )*0,8 | 1 | 3.6 | [15 empty] | 3.6
|  | Всего по позиции: |  |  |  |  | 139.55 |  | 3132.05 |  | 139.55 | 3132.05 | [7 empty] | 0 | 0 | 0 | 139.55
181 | 5.1-162-1 | Измерение сопротивления изоляции мегаомметром кабельных и других линий напряжением до 1 кВ, предназначенных для передачи электроэнергии к распределительным устройствам, щитам, шкафам и коммутационным аппаратам | измерение | 5 | [8 empty] | 17.1 | 415.92 | 15.96 | 243.61 | 0 | 0
|  | ЗП |  |  | 5.7 | )*0,8 | 1 | 22.8 | 26.06 | 594.17 | [8 empty] | 22.8
|  | НР от ЗП | % | 75 |  |  |  | 17.1 | 70 | 415.92
|  | СП от ЗП | % | 70 |  |  |  | 15.96 | 41 | 243.61
|  | ЗТР | чел-ч | 0.36 |  | )*0,8 | 1 | 1.44 | [15 empty] | 1.44
|  | Всего по позиции: |  |  |  |  | 55.86 |  | 1253.7 |  | 55.86 | 1253.7 | [7 empty] | 0 | 0 | 0 | 55.86
Итого по подразделу: КЛ-10 кВ и КЛ-0,4 кВ (переврезки) | [6 empty] | 16952.12 |  | 380464.96
Итого по ТСН-2001.16 | [6 empty] | 0 |  | 0
Итого возвратных сумм | [6 empty] | 0 |  | 0
Итого по разделу: Пусконаладочные работы | [6 empty] | 37891.34 |  | 850414
Итого по ТСН-2001.16 | [6 empty] | 0 |  | 0
Итого возвратных сумм | [6 empty] | 0 |  | 0
Итого по локальной смете: | [6 empty] | 2621697.87 |  | 15504716.1
Итого по ТСН-2001.16 | [6 empty] | 0 |  | 0
Итого возвратных сумм | [6 empty] | 0 |  | 0
Составил
(должность, подпись, инициалы, фамилия)
Проверил
(должность, подпись, инициалы, фамилия)

## Source
0 | Smeta.RU (495) 974-1589 |  | _PS_ |  | 0 | 0 | 0 | Smeta.RU |  | 1 | 61337 | 10 | 11 | 4 | 1 | 4
1 | 1145 | 0 | 1102 | 0 | 67 | Реконструкция подстанции типа БКТПу-2х630 с трансформаторами 2х1000 кВА (полная реконструкция) |  | 0 | 330-577-14-ЭС.ТП, 330-577-14-АР.ТП, ИКДС.05.12.155, 330-577-14-ЭС | 0 | 0 | 2 |  | 0 | 0 | 0 | 160 |  | 1 |  | 0 | [31 empty] | 0 | [5 empty] | Сметные нормы списания | Коды ОКП для ТСН-2001 МГЭ | 1 | 1 | 0 | 0 | 1 | 0 | 6 | 2 | 1 | 1 | 0 | 0 | 1 | 0 | 0 | ТСН-2001 (МГЭ) - Новое строительство | Типовой расчет для ТСН-2001 МГЭ, Новая методика с выпуска доп. 43 (Строительство), Доп 63 | Территориальные сметные нормативы для Москвы ТСН-2001 (МГЭ) | Территориальные сметные нормативы для Москвы ТСН-2001 (МГЭ) | Территориальные сметные нормативы для Москвы ТСН-2001 (МГЭ) | Территориальные сметные нормативы для Москвы ТСН-2001 (МГЭ) | Поправки для ТСН-2001 от 20.01.2022 г. доп.63 | 0 | 0 | 8 |  |  | 63 | [5 empty] | Территориальные сметные нормативы для Москвы (ТСН-2001) | ТЕР | 41660 | 1 | [34 empty] | 0
15 | 1
52 | 1145 | 1 | 12 | 0 | 67 | Реконструкция подстанции типа БКТПу-2х630 с трансформаторами 2х1000 кВА (полная реконструкция) | [7 empty] | 14175372.96 | 12978528.42 | 304341.32 | 139490.31 | 892503.22 | 0 | 2473.7754 | 0 | 0 | 724631.08 | 381527.55 | 0 | 0 | 0 | 0 | 0 | 0 | 0 | 0 | 0 | 0 | 0 | 0 | 0 | 0 | 0 | 0 | 10922628.86 | 0 | 15504716.1 | 1582186.19 | 2145357.6 | 854543.45 | 12978528.42 | 2055899.56 | 0 | 2055899.56 | 10922628.86 | 0 | 0 | 0 | 0 | 0 | 0 | 0 | 0 | 0 | 0 | 0 | 0 | 0 | 0 | 0 | 0 | 0 | 0 | 0 | 0 | 0 | 0 | 0 | 0 | 0 | 0 | 0 | 0 | 0 | 0 | 0 | 0 | 0 | 0 | 0 | 0 | 0 | 0 | 0 | 0 | 0 | 0 | 0 | 0 | 0 | 0 | 0 | 0 | 0 | 0 | 0 | 0 | 0 | 0 | 0 | 0 | 0 | 0 | 0 | 0 | 0 | 0 | 0 | 0 | 0 | 0 | 0 | 0 | 0 | 0 | 0 | 0 | 0 | 0 | 0 | 0 | 0 | 0 | 0 | 0 | 0 | 0 | 0 | 0 | 0 | 0 | 0 | 0 | 0 | 0 | 0 | 0 | 0 | 0 | 0 | 0 | 0 | 0 | 0 | 0 | 0 | 0 | 0 | 0 | 0 | 0 | 0 | 0 | 0 | 0 | 0 | 0 | 0 | 0 | 0 | 0 | 0 | 0 | 0 | 0 | 0 | 0 | 0 | 0 | 0 | 0 | 0 | 0 | 0 | 0 | 0 | 0 | 0 | 0 | 0 | 0 | 0 | 0 | 0 | 0 | 0 | 0 | 0 | 0 | 0 | 0 | 0 | 0 | 0 | 0 | 0 | 0 | 0 | 0
3 | 1 |  | 1072 |  | Новая локальная смета | Новая локальная смета |  | 0 |  | 0 | [7 empty] | 0 |  |  | 0 | [53 empty] | 0 | [7 empty] | 0 | 0
52 | 1 | 3 | 20 | 0 | Новая локальная смета | Новая локальная смета | [7 empty] | 14175372.96 | 12978528.42 | 304341.32 | 139490.31 | 892503.22 | 0 | 2473.7754 | 0 | 0 | 724631.08 | 381527.55 | 0 | 0 | 0 | 0 | 0 | 0 | 0 | 0 | 0 | 0 | 0 | 0 | 0 | 0 | 0 | 0 | 10922628.86 | 0 | 15504716.1 | 1582186.19 | 2145357.6 | 854543.45 | 12978528.42 | 2055899.56 | 0 | 2055899.56 | 10922628.86 | 0 | 0 | 0 | 0 | 0 | 0 | 0 | 0 | 0 | 0 | 0 | 0 | 0 | 0 | 0 | 0 | 0 | 0 | 0 | 0 | 0 | 0 | 0 | 0 | 0 | 0 | 0 | 0 | 0 | 0 | 0 | 0 | 0 | 0 | 0 | 0 | 0 | 0 | 0 | 0 | 0 | 0 | 0 | 0 | 0 | 0 | 0 | 0 | 0 | 0 | 0 | 0 | 0 | 0 | 0 | 0 | 0 | 0 | 0 | 0 | 0 | 0 | 0 | 0 | 0 | 0 | 0 | 0 | 0 | 0 | 0 | 0 | 0 | 0 | 0 | 0 | 0 | 0 | 0 | 0 | 0 | 0 | 0 | 0 | 0 | 0 | 0 | 0 | 0 | 0 | 0 | 0 | 0 | 0 | 0 | 0 | 0 | 0 | 0 | 0 | 0 | 0 | 0 | 0 | 0 | 0 | 0 | 0 | 0 | 0 | 0 | 0 | 0 | 0 | 0 | 0 | 0 | 0 | 0 | 0 | 0 | 0 | 0 | 0 | 0 | 0 | 0 | 0 | 0 | 0 | 0 | 0 | 0 | 0 | 0 | 0 | 0 | 0 | 0 | 0 | 0 | 0 | 0 | 0 | 0 | 0 | 0 | 0 | 0 | 0 | 0 | 0 | 0 | 0
4 | 1 |  | 39 |  | Новый раздел | Демонтажные работы |  | 0 |  | 0 | [7 empty] | 0 |  |  | 0 | [53 empty] | 0 | [11 empty] | 0
52 | 1 | 4 | 24 | 0 | Новый раздел | Демонтажные работы | [7 empty] | 77029.59 | 0 | 17548.94 | 8525.01 | 59480.65 | 0 | 179.58 | 0 | 0 | 54722.2 | 25576.68 | 0 | 0 | 77029.59 | 0 | 17548.94 | 8525.01 | 59480.65 | 0 | 179.58 | 0 | 0 | 54722.2 | 25576.68 | 0 | 0 | 0 | 0 | 0 | 170968.5 | 0 | 170968.5 | 0 | 0 | 0 | 0 | 0 | 0 | 0 | 0 | 0 | 0 | 0 | 0 | 0 | 0 | 0 | 0 | 0 | 0 | 0 | 0 | 0 | 0 | 0 | 0 | 0 | 0 | 0 | 0 | 0 | 0 | 0 | 0 | 170968.5 | 0 | 170968.5 | 0 | 0 | 0 | 0 | 0 | 0 | 0 | 0 | 0 | 0 | 0 | 0 | 0 | 0 | 0 | 0 | 0 | 0 | 0 | 0 | 0 | 0 | 0 | 0 | 0 | 0 | 0 | 0 | 0 | 0 | 0 | 0 | 0 | 0 | 0 | 0 | 0 | 0 | 0 | 0 | 0 | 0 | 0 | 0 | 0 | 0 | 0 | 0 | 0 | 0 | 0 | 0 | 0 | 0 | 0 | 0 | 0 | 0 | 0 | 0 | 0 | 0 | 0 | 0 | 0 | 0 | 0 | 0 | 0 | 0 | 0 | 0 | 0 | 0 | 0 | 0 | 0 | 0 | 0 | 0 | 0 | 0 | 0 | 0 | 0 | 0 | 0 | 0 | 0 | 0 | 0 | 0 | 0 | 0 | 0 | 0 | 0 | 0 | 0 | 0 | 0 | 0 | 0 | 0 | 0 | 0 | 0 | 0 | 0 | 0 | 0 | 0 | 0 | 0 | 0 | 0 | 0 | 0 | 0 | 0 | 0 | 0 | 0 | 0 | 0
17 | 1 | 1 | 1 | 1 | 4.8-42-2 | Трансформаторы, автотрансформаторы и реакторы, трансформатор силовой, автотрансформатор или масляный реактор, масса до 3 т | 1 ШТ. | 2 | 0 | 2 |  |  |  | 13571.92 | 0 | 4828.53 | 2625.55 | 8743.39 | 0 | 26.5854 | 0 | 0 | 8043.92 | 3759.66 |  | 109137503 | 367.402 | 0 | 207.1794 | 48.1114 | 160.2226 | 0 | 12.696 | 0 | 0 | 1076.6 | 277.9 | 450.39 | 104.59 | 348.31 | 0 | 27.6 | 0 | 0 | 92 | 43 | 1.047 | 1 |  |  | 1 | 26.06 | 11.13 | 6.98 |  |  |  |  | 0 | 2 | ТСН-2001.4. Доп. 1-42. Сб. 8, т. 42, поз. 2 |  |  | 317 | 0 | 4.8-42-2 | 1 | 40 | 0 | 26.06 | 1 | 1 | 1 | 1 | 1 |  | 92 | 43 |  |  |  | 30 | 0 | 0 | [5 empty] | 0 | Поправка: ТСН-2001.4. О.П. п.6.1.1.2 Наименование: Демонтаж оборудования, предназначенного для дальнейшего использования, без консервации и упаковки Поправка: ТСН-2001.4. О.П. тб1. п.2 Наименование: На предприятиях (в цехах на производственных площадях), остановленных для производства строительно-монтажных работ, а также в зданиях и сооружениях всех назначений при наличии в зоне производства работ загромоаждающих помещение предметов (станков, установок, аппаратов, эксплуатационного и лабораторного оборудования, оргтехники, мебели и т.п.) | 0 | 13571.92 | 0 | 2414.32 | 1312.64 | 4371.57 | 0 | 13.2927 | 0 | 0 | 8043.9188 | 3759.6577 |  |  |  | )*0 | )*0,4)*1,15 | )*0,4)*1,15 | )*0,4)*1,15 |  | )*0,4)*1,15 | )*0,4)*1,15 |  |  |  | 112 | 70 | 1.047 | 1 |  |  |  | 1013 | 1 ШТ. | 1 ШТ. | 1 | [6 empty] | 107204597 | 40 | Монтаж оборудования | 0 |  | 2 | 317 | ТСН-2001.4-8. 8-28...8-72 | ТСН-2001.4-8-2 |  | Поправка: ТСН-2001.4. О.П. п.6.1.1.2 Поправка: ТСН-2001.4. О.П. тб1. п.2 |  | 131584 | 1076.6 | 277.9 | 450.39 | 104.59 | 348.31 | 27.6 | 0 | 0 | [17 empty] | 0 | 0 | 0 |  |  |  |  | 112 | 70 |  |  |  |  | 0 |  | 2093567973 | 2 | 1 | 2 | 0 | 4200.88 | 0 | 29576.38 | 0 | 29576.38 | 0 |  | 0 | 3 | 0 |  | 0 | 1 | 0 | 0 | 0 | 0 |  |  | 0
17 | 1 | 2 | 2 | 2 | 4.8-64-3 | Конструкции металлические под оборудование, конструкция металлическая | 1 Т | 0.15 | 0 | 0.15 |  |  |  | 1702.98 | 0 | 429.43 | 125.09 | 1273.55 | 0 | 3.8722 | 0 | 0 | 1171.67 | 547.63 |  | 109137503 | 634.3952 | 0 | 323.2374 | 30.5808 | 311.1578 | 0 | 24.656 | 0 | 0 | 6832.12 | 5453 | 702.69 | 66.48 | 676.43 | 0 | 53.6 | 0 | 0 | 92 | 43 | 1.047 | 1 |  |  | 1 | 26.06 | 8.46 | 6.98 |  |  |  |  | 0 | 2 | ТСН-2001.4. Доп. 1-42. Сб. 8, т. 64, поз. 3 |  |  | 317 | 0 | 4.8-64-3 | 1 | 40 | 0 | 26.06 | 1 | 1 | 1 | 1 | 1 |  | 92 | 43 |  |  |  | 30 | 0 | 0 | [5 empty] | 0 | Поправка: ТСН-2001.4. О.П. п.6.1.1.2 Наименование: Демонтаж оборудования, предназначенного для дальнейшего использования, без консервации и упаковки Поправка: ТСН-2001.4. О.П. тб1. п.2 Наименование: На предприятиях (в цехах на производственных площадях), остановленных для производства строительно-монтажных работ, а также в зданиях и сооружениях всех назначений при наличии в зоне производства работ загромоаждающих помещение предметов (станков, установок, аппаратов, эксплуатационного и лабораторного оборудования, оргтехники, мебели и т.п.) | 0 | 1702.98 | 0 | 2863.12 | 834.44 | 8489.83 | 0 | 25.8148 | 0 | 0 | 1171.666 | 547.6265 |  |  |  | )*0 | )*0,4)*1,15 | )*0,4)*1,15 | )*0,4)*1,15 |  | )*0,4)*1,15 | )*0,4)*1,15 |  |  |  | 112 | 70 | 1.047 | 1 |  |  |  | 1013 | 1 Т | 1 Т | 1 | [6 empty] | 107204597 | 40 | Монтаж оборудования | 0 |  | 2 | 317 | ТСН-2001.4-8. 8-28...8-72 | ТСН-2001.4-8-2 |  | Поправка: ТСН-2001.4. О.П. п.6.1.1.2 Поправка: ТСН-2001.4. О.П. тб1. п.2 |  | 131584 | 6832.12 | 5453 | 702.69 | 66.48 | 676.43 | 53.6 | 0 | 0 | [17 empty] | 0 | 0 | 0 |  |  |  |  | 112 | 70 |  |  |  |  | 0 |  | -210671048 | 2 | 1 | 2 | 0 | 200.14 | 0 | 3622.42 | 0 | 3622.42 | 0 |  | 0 | 3 | 0 |  | 0 | 1 | 0 | 0 | 0 | 0 |  |  | 0
17 | 1 | 3 | 3 | 3 | 4.8-61-2 | Камеры сборные распределительных устройств серии КСО, камера трансформатора напряжения линейного ввода, разрядника или разъединителя | 1 ШТ. | 10 | 0 | 10 |  |  |  | 32479.52 | 0 | 3176.61 | 1727 | 29302.91 | 0 | 89.0997 | 0 | 0 | 26958.68 | 12600.25 |  | 109137503 | 134.6558 | 0 | 27.2596 | 6.3296 | 107.3962 | 0 | 8.51 | 0 | 0 | 300.71 | 7.98 | 59.26 | 13.76 | 233.47 | 0 | 18.5 | 0 | 0 | 92 | 43 | 1.047 | 1 |  |  | 1 | 26.06 | 11.13 | 6.98 |  |  |  |  | 0 | 2 | ТСН-2001.4. Доп. 1-42. Сб. 8, т. 61, поз. 2 |  |  | 317 | 0 | 4.8-61-2 | 1 | 40 | 0 | 26.06 | 1 | 1 | 1 | 1 | 1 |  | 92 | 43 |  |  |  | 30 | 0 | 0 | [5 empty] | 0 | Поправка: ТСН-2001.4. О.П. п.6.1.1.2 Наименование: Демонтаж оборудования, предназначенного для дальнейшего использования, без консервации и упаковки Поправка: ТСН-2001.4. О.П. тб1. п.2 Наименование: На предприятиях (в цехах на производственных площадях), остановленных для производства строительно-монтажных работ, а также в зданиях и сооружениях всех назначений при наличии в зоне производства работ загромоаждающих помещение предметов (станков, установок, аппаратов, эксплуатационного и лабораторного оборудования, оргтехники, мебели и т.п.) | 0 | 32479.52 | 0 | 317.65 | 172.78 | 2930.19 | 0 | 8.91 | 0 | 0 | 26958.6772 | 12600.2513 |  |  |  | )*0 | )*0,4)*1,15 | )*0,4)*1,15 | )*0,4)*1,15 |  | )*0,4)*1,15 | )*0,4)*1,15 |  |  |  | 112 | 70 | 1.047 | 1 |  |  |  | 1013 | 1 ШТ. | 1 ШТ. | 1 | [6 empty] | 107204597 | 40 | Монтаж оборудования | 0 |  | 2 | 317 | ТСН-2001.4-8. 8-28...8-72 | ТСН-2001.4-8-2 |  | Поправка: ТСН-2001.4. О.П. п.6.1.1.2 Поправка: ТСН-2001.4. О.П. тб1. п.2 |  | 131584 | 300.71 | 7.98 | 59.26 | 13.76 | 233.47 | 18.5 | 0 | 0 | [17 empty] | 0 | 0 | 0 |  |  |  |  | 112 | 70 |  |  |  |  | 0 |  | -1625584126 | 2 | 1 | 2 | 0 | 2763.2 | 0 | 74801.65 | 0 | 74801.65 | 0 |  | 0 | 3 | 0 |  | 0 | 1 | 0 | 0 | 0 | 0 |  |  | 0
17 | 1 | 4 | 4 | 4 | 4.8-238-3 | Щиты и стеллажи с блоками резисторов (ящиками сопротивления) высотой свыше 1700 мм, щит заводского изготовления однорядный или двухрядный открытого исполнения, ширина 800 мм | 1 м ширины по фронту | 7 | 0 | 7 |  |  |  | 10684.34 | 0 | 3625.99 | 1325.67 | 7058.35 | 0 | 20.8349 | 0 | 0 | 6493.68 | 3035.09 |  | 109137503 | 91.3238 | 0 | 54.3674 | 6.9414 | 36.9564 | 0 | 2.8428 | 0 | 0 | 210.92 | 12.39 | 118.19 | 15.09 | 80.34 | 0 | 6.18 | 0 | 0 | 92 | 43 | 1.047 | 1 |  |  | 1 | 26.06 | 9.1 | 6.98 |  |  |  |  | 0 | 2 | ТСН-2001.4. Доп. 1-42. Сб. 8, т. 238, поз. 3 |  |  | 333 | 0 | 4.8-238-3 | 1 | 40 | 0 | 26.06 | 1 | 1 | 1 | 1 | 1 |  | 92 | 43 |  |  |  | 30 | 0 | 0 | [5 empty] | 0 | Поправка: ТСН-2001.4. О.П. п.6.1.1.2 Наименование: Демонтаж оборудования, предназначенного для дальнейшего использования, без консервации и упаковки Поправка: ТСН-2001.4. О.П. тб1. п.2 Наименование: На предприятиях (в цехах на производственных площадях), остановленных для производства строительно-монтажных работ, а также в зданиях и сооружениях всех назначений при наличии в зоне производства работ загромоаждающих помещение предметов (станков, установок, аппаратов, эксплуатационного и лабораторного оборудования, оргтехники, мебели и т.п.) | 0 | 10684.34 | 0 | 517.97 | 189.46 | 1008.26 | 0 | 2.9764 | 0 | 0 | 6493.682 | 3035.0905 |  |  |  | )*0 | )*0,4)*1,15 | )*0,4)*1,15 | )*0,4)*1,15 |  | )*0,4)*1,15 | )*0,4)*1,15 |  |  |  | 112 | 70 | 1.047 | 1 |  |  |  | 1013 | 1 м ширины по фронту | 1 м ширины по фронту | 1 | [6 empty] | 107204613 | 40 | Монтаж оборудования | 0 |  | 2 | 333 | ТСН-2001.4-8. 8-188...8-272 | ТСН-2001.4-8-18 |  | Поправка: ТСН-2001.4. О.П. п.6.1.1.2 Поправка: ТСН-2001.4. О.П. тб1. п.2 |  | 131584 | 210.92 | 12.39 | 118.19 | 15.09 | 80.34 | 6.18 | 0 | 0 | [17 empty] | 0 | 0 | 0 |  |  |  |  | 112 | 70 |  |  |  |  | 0 |  | -258772848 | 2 | 1 | 2 | 0 | 2121.07 | 0 | 22334.18 | 0 | 22334.18 | 0 |  | 0 | 3 | 0 |  | 0 | 1 | 0 | 0 | 0 | 0 |  |  | 0
17 | 1 | 5 | 5 | 5 | 4.8-221-4 | Контакторы и блок-контакторы, контактор переменного тока на установленной конструкции на ток до 400 А | 1 ШТ. | 2 | 0 | 2 |  |  |  | 1781.05 | 0 | 60.05 | 17.46 | 1721 | 0 | 4.9318 | 0 | 0 | 1583.32 | 740.03 |  | 109137503 | 34.9232 | 0 | 3.3856 | 0.322 | 31.5376 | 0 | 2.3552 | 0 | 0 | 153.62 | 77.7 | 7.36 | 0.7 | 68.56 | 0 | 5.12 | 0 | 0 | 92 | 43 | 1.047 | 1 |  |  | 1 | 26.06 | 8.47 | 6.98 |  |  |  |  | 0 | 2 | ТСН-2001.4. Доп. 1-42. Сб. 8, т. 221, поз. 4 |  |  | 333 | 0 | 4.8-221-4 | 1 | 40 | 0 | 26.06 | 1 | 1 | 1 | 1 | 1 |  | 92 | 43 |  |  |  | 30 | 0 | 0 | [5 empty] | 0 | Поправка: ТСН-2001.4. О.П. п.6.1.1.2 Наименование: Демонтаж оборудования, предназначенного для дальнейшего использования, без консервации и упаковки Поправка: ТСН-2001.4. О.П. тб1. п.2 Наименование: На предприятиях (в цехах на производственных площадях), остановленных для производства строительно-монтажных работ, а также в зданиях и сооружениях всех назначений при наличии в зоне производства работ загромоаждающих помещение предметов (станков, установок, аппаратов, эксплуатационного и лабораторного оборудования, оргтехники, мебели и т.п.) | 0 | 1781.05 | 0 | 29.98 | 8.86 | 860.5 | 0 | 2.4659 | 0 | 0 | 1583.32 | 740.03 |  |  |  | )*0 | )*0,4)*1,15 | )*0,4)*1,15 | )*0,4)*1,15 |  | )*0,4)*1,15 | )*0,4)*1,15 |  |  |  | 112 | 70 | 1.047 | 1 |  |  |  | 1013 | 1 ШТ. | 1 ШТ. | 1 | [6 empty] | 107204613 | 40 | Монтаж оборудования | 0 |  | 2 | 333 | ТСН-2001.4-8. 8-188...8-272 | ТСН-2001.4-8-18 |  | Поправка: ТСН-2001.4. О.П. п.6.1.1.2 Поправка: ТСН-2001.4. О.П. тб1. п.2 |  | 131584 | 153.62 | 77.7 | 7.36 | 0.7 | 68.56 | 5.12 | 0 | 0 | [17 empty] | 0 | 0 | 0 |  |  |  |  | 112 | 70 |  |  |  |  | 0 |  | -413208218 | 2 | 1 | 2 | 0 | 27.94 | 0 | 4132.34 | 0 | 4132.34 | 0 |  | 0 | 3 | 0 |  | 0 | 1 | 0 | 0 | 0 | 0 |  |  | 0
17 | 1 | 6 | 6 | 6 | 4.8-213-4 | Рубильники (выключатели, разъединители), рубильник на плите с центральной или боковой рукояткой или управлением штангой, устанавливаемый на металлическом основании, однополюсный, на ток до 1600 А | 1 ШТ. | 4 | 0 | 4 |  |  |  | 2167.64 | 0 | 22.9 | 10.16 | 2144.74 | 0 | 5.895 | 0 | 0 | 1973.16 | 922.24 |  | 109137503 | 20.2078 | 0 | 0.5566 | 0.092 | 19.6512 | 0 | 1.4076 | 0 | 0 | 67.52 | 23.59 | 1.21 | 0.2 | 42.72 | 0 | 3.06 | 0 | 0 | 92 | 43 | 1.047 | 1 |  |  | 1 | 26.06 | 9.83 | 6.98 |  |  |  |  | 0 | 2 | ТСН-2001.4. Доп. 1-42. Сб. 8, т. 213, поз. 4 |  |  | 333 | 0 | 4.8-213-4 | 1 | 40 | 0 | 26.06 | 1 | 1 | 1 | 1 | 1 |  | 92 | 43 |  |  |  | 30 | 0 | 0 | [5 empty] | 0 | Поправка: ТСН-2001.4. О.П. п.6.1.1.2 Наименование: Демонтаж оборудования, предназначенного для дальнейшего использования, без консервации и упаковки Поправка: ТСН-2001.4. О.П. тб1. п.2 Наименование: На предприятиях (в цехах на производственных площадях), остановленных для производства строительно-монтажных работ, а также в зданиях и сооружениях всех назначений при наличии в зоне производства работ загромоаждающих помещение предметов (станков, установок, аппаратов, эксплуатационного и лабораторного оборудования, оргтехники, мебели и т.п.) | 0 | 2167.64 | 0 | 5.7 | 2.61 | 536.05 | 0 | 1.4738 | 0 | 0 | 1973.1608 | 922.2382 |  |  |  | )*0 | )*0,4)*1,15 | )*0,4)*1,15 | )*0,4)*1,15 |  | )*0,4)*1,15 | )*0,4)*1,15 |  |  |  | 112 | 70 | 1.047 | 1 |  |  |  | 1013 | 1 ШТ. | 1 ШТ. | 1 | [6 empty] | 107204613 | 40 | Монтаж оборудования | 0 |  | 2 | 333 | ТСН-2001.4-8. 8-188...8-272 | ТСН-2001.4-8-18 |  | Поправка: ТСН-2001.4. О.П. п.6.1.1.2 Поправка: ТСН-2001.4. О.П. тб1. п.2 |  | 131584 | 67.52 | 23.59 | 1.21 | 0.2 | 42.72 | 3.06 | 0 | 0 | [17 empty] | 0 | 0 | 0 |  |  |  |  | 112 | 70 |  |  |  |  | 0 |  | -1591260272 | 2 | 1 | 2 | 0 | 16.26 | 0 | 5079.3 | 0 | 5079.3 | 0 |  | 0 | 3 | 0 |  | 0 | 1 | 0 | 0 | 0 | 0 |  |  | 0
17 | 1 | 7 | 7 | 7 | 4.8-50-3 | Шины ответвительные - одна полоса в фазе, шина сечение до 700 мм2 | 100 м | 0.5 | 0 | 0.5 |  |  |  | 7401.63 | 0 | 2016.33 | 1228.21 | 5385.3 | 0 | 16.3751 | 0 | 0 | 4954.48 | 2315.68 |  | 109137503 | 712.0202 | 0 | 317.2666 | 90.022 | 394.7536 | 0 | 31.28 | 0 | 0 | 1620.67 | 72.8 | 689.71 | 195.7 | 858.16 | 0 | 68 | 0 | 0 | 92 | 43 | 1.047 | 1 |  |  | 1 | 26.06 | 12.14 | 6.98 |  |  |  |  | 0 | 2 | ТСН-2001.4. Доп. 1-42. Сб. 8, т. 50, поз. 3 |  |  | 317 | 0 | 4.8-50-3 | 1 | 40 | 0 | 26.06 | 1 | 1 | 1 | 1 | 1 |  | 92 | 43 |  |  |  | 30 | 0 | 0 | [5 empty] | 0 | Поправка: ТСН-2001.4. О.П. п.6.1.1.2 Наименование: Демонтаж оборудования, предназначенного для дальнейшего использования, без консервации и упаковки Поправка: ТСН-2001.4. О.П. тб1. п.2 Наименование: На предприятиях (в цехах на производственных площадях), остановленных для производства строительно-монтажных работ, а также в зданиях и сооружениях всех назначений при наличии в зоне производства работ загромоаждающих помещение предметов (станков, установок, аппаратов, эксплуатационного и лабораторного оборудования, оргтехники, мебели и т.п.) | 0 | 7401.63 | 0 | 4032.67 | 2456.16 | 10770.86 | 0 | 32.7502 | 0 | 0 | 4954.476 | 2315.679 |  |  |  | )*0 | )*0,4)*1,15 | )*0,4)*1,15 | )*0,4)*1,15 |  | )*0,4)*1,15 | )*0,4)*1,15 |  |  |  | 112 | 70 | 1.047 | 1 |  |  |  | 1003 | 100 м | 100 м | 100 | [6 empty] | 107204597 | 40 | Монтаж оборудования | 0 |  | 2 | 317 | ТСН-2001.4-8. 8-28...8-72 | ТСН-2001.4-8-2 |  | Поправка: ТСН-2001.4. О.П. п.6.1.1.2 Поправка: ТСН-2001.4. О.П. тб1. п.2 |  | 131584 | 1620.67 | 72.8 | 689.71 | 195.7 | 858.16 | 68 | 0 | 0 | [17 empty] | 0 | 0 | 0 |  |  |  |  | 112 | 70 |  |  |  |  | 0 |  | -1051881420 | 2 | 1 | 2 | 0 | 1965.14 | 0 | 16636.93 | 0 | 16636.93 | 0 |  | 0 | 3 | 0 |  | 0 | 1 | 0 | 0 | 0 | 0 |  |  | 0
17 | 1 | 8 | 8 | 8 | 4.8-79-4 | Кабели до 35 кВ, прокладываемые по установленным конструкциям и лоткам, кабель с креплением на поворотах и в конце трассы, масса 1 м, до 6 кг | 100 М КАБЕЛЯ | 0.3 | 0 | 0.3 |  |  |  | 1976.98 | 0 | 945.53 | 414.61 | 1031.45 | 0 | 3.21 | 0 | 0 | 948.93 | 443.52 |  | 109137503 | 423.8164 | 0 | 300.173 | 49.6938 | 123.6434 | 0 | 10.028 | 0 | 0 | 949.41 | 28.07 | 652.55 | 108.03 | 268.79 | 0 | 21.8 | 0 | 0 | 92 | 43 | 1.067 | 1.081 |  |  | 1 | 26.06 | 9.84 | 6.98 |  |  |  |  | 0 | 2 | ТСН-2001.4. Доп. 1-42. Сб. 8, т. 79, поз. 4 |  |  | 318 | 0 | 4.8-79-4 | 1 | 40 | 0 | 26.06 | 1 | 1 | 1 | 1 | 1 |  | 92 | 43 |  |  |  | 30 | 0 | 0 | [5 empty] | 0 | Поправка: ТСН-2001.4. О.П. п.6.1.1.2 Наименование: Демонтаж оборудования, предназначенного для дальнейшего использования, без консервации и упаковки Поправка: ТСН-2001.4. О.П. тб1. п.2 Наименование: На предприятиях (в цехах на производственных площадях), остановленных для производства строительно-монтажных работ, а также в зданиях и сооружениях всех назначений при наличии в зоне производства работ загромоаждающих помещение предметов (станков, установок, аппаратов, эксплуатационного и лабораторного оборудования, оргтехники, мебели и т.п.) | 0 | 1976.98 | 0 | 3151.56 | 1381.7 | 3438.1 | 0 | 10.6999 | 0 | 0 | 948.934 | 443.5235 |  |  |  | )*0 | )*0,4)*1,15 | )*0,4)*1,15 | )*0,4)*1,15 |  | )*0,4)*1,15 | )*0,4)*1,15 |  |  |  | 112 | 70 | 1.067 | 1.081 |  |  |  | 1013 | 100 М КАБЕЛЯ | 100 М КАБЕЛЯ | 1 | [6 empty] | 107204598 | 40 | Монтаж оборудования | 0 |  | 2 | 318 | ТСН-2001.4-8. 8-73...8-80 | ТСН-2001.4-8-3 |  | Поправка: ТСН-2001.4. О.П. п.6.1.1.2 Поправка: ТСН-2001.4. О.П. тб1. п.2 |  | 131584 | 949.41 | 28.07 | 652.55 | 108.03 | 268.79 | 21.8 | 0 | 0 | [17 empty] | 0 | 0 | 0 |  |  |  |  | 112 | 70 |  |  |  |  | 0 |  | -110584690 | 2 | 1 | 2 | 0 | 663.38 | 0 | 4032.81 | 0 | 4032.81 | 0 |  | 0 | 3 | 0 |  | 0 | 1 | 0 | 0 | 0 | 0 |  |  | 0
17 | 1 | 9 | 9 | 9 | 4.8-79-3 | Кабели до 35 кВ, прокладываемые по установленным конструкциям и лоткам, кабель с креплением на поворотах и в конце трассы, масса 1 м, до 3 кг | 100 М КАБЕЛЯ | 0.8 | 0 | 0.8 |  |  |  | 3810.4 | 0 | 1779.02 | 768.25 | 2031.38 | 0 | 6.3218 | 0 | 0 | 1868.87 | 873.49 |  | 109137503 | 304.6304 | 0 | 213.3158 | 34.5368 | 91.3146 | 0 | 7.406 | 0 | 0 | 689.47 | 27.23 | 463.73 | 75.08 | 198.51 | 0 | 16.1 | 0 | 0 | 92 | 43 | 1.067 | 1.081 |  |  | 1 | 26.06 | 9.77 | 6.98 |  |  |  |  | 0 | 2 | ТСН-2001.4. Доп. 1-42. Сб. 8, т. 79, поз. 3 |  |  | 318 | 0 | 4.8-79-3 | 1 | 40 | 0 | 26.06 | 1 | 1 | 1 | 1 | 1 |  | 92 | 43 |  |  |  | 30 | 0 | 0 | [5 empty] | 0 | Поправка: ТСН-2001.4. О.П. п.6.1.1.2 Наименование: Демонтаж оборудования, предназначенного для дальнейшего использования, без консервации и упаковки Поправка: ТСН-2001.4. О.П. тб1. п.2 Наименование: На предприятиях (в цехах на производственных площадях), остановленных для производства строительно-монтажных работ, а также в зданиях и сооружениях всех назначений при наличии в зоне производства работ загромоаждающих помещение предметов (станков, установок, аппаратов, эксплуатационного и лабораторного оборудования, оргтехники, мебели и т.п.) | 0 | 3810.4 | 0 | 2223.75 | 960.31 | 2539.03 | 0 | 7.9022 | 0 | 0 | 1868.8696 | 873.4934 |  |  |  | )*0 | )*0,4)*1,15 | )*0,4)*1,15 | )*0,4)*1,15 |  | )*0,4)*1,15 | )*0,4)*1,15 |  |  |  | 112 | 70 | 1.067 | 1.081 |  |  |  | 1013 | 100 М КАБЕЛЯ | 100 М КАБЕЛЯ | 1 | [6 empty] | 107204598 | 40 | Монтаж оборудования | 0 |  | 2 | 318 | ТСН-2001.4-8. 8-73...8-80 | ТСН-2001.4-8-3 |  | Поправка: ТСН-2001.4. О.П. п.6.1.1.2 Поправка: ТСН-2001.4. О.П. тб1. п.2 |  | 131584 | 689.47 | 27.23 | 463.73 | 75.08 | 198.51 | 16.1 | 0 | 0 | [17 empty] | 0 | 0 | 0 |  |  |  |  | 112 | 70 |  |  |  |  | 0 |  | -759876634 | 2 | 1 | 2 | 0 | 1229.2 | 0 | 7781.96 | 0 | 7781.96 | 0 |  | 0 | 3 | 0 |  | 0 | 1 | 0 | 0 | 0 | 0 |  |  | 0
17 | 1 | 10 | 10 | 10 | 4.8-79-1 | Кабели до 35 кВ, прокладываемые по установленным конструкциям и лоткам, кабель с креплением на поворотах и в конце трассы, масса 1 м, до 1 кг | 100 М КАБЕЛЯ | 0.5 | 0 | 0.5 |  |  |  | 1453.13 | 0 | 664.55 | 283.01 | 788.58 | 0 | 2.4541 | 0 | 0 | 725.49 | 339.09 |  | 109137503 | 184.9982 | 0 | 128.2802 | 20.3596 | 56.718 | 0 | 4.6 | 0 | 0 | 429.12 | 26.95 | 278.87 | 44.26 | 123.3 | 0 | 10 | 0 | 0 | 92 | 43 | 1.067 | 1.081 |  |  | 1 | 26.06 | 9.71 | 6.98 |  |  |  |  | 0 | 2 | ТСН-2001.4. Доп. 1-42. Сб. 8, т. 79, поз. 1 |  |  | 318 | 0 | 4.8-79-1 | 1 | 40 | 0 | 26.06 | 1 | 1 | 1 | 1 | 1 |  | 92 | 43 |  |  |  | 30 | 0 | 0 | [5 empty] | 0 | Поправка: ТСН-2001.4. О.П. п.6.1.1.2 Наименование: Демонтаж оборудования, предназначенного для дальнейшего использования, без консервации и упаковки Поправка: ТСН-2001.4. О.П. тб1. п.2 Наименование: На предприятиях (в цехах на производственных площадях), остановленных для производства строительно-монтажных работ, а также в зданиях и сооружениях всех назначений при наличии в зоне производства работ загромоаждающих помещение предметов (станков, установок, аппаратов, эксплуатационного и лабораторного оборудования, оргтехники, мебели и т.п.) | 0 | 1453.13 | 0 | 1329.01 | 566.02 | 1577.15 | 0 | 4.9082 | 0 | 0 | 725.4936 | 339.0894 |  |  |  | )*0 | )*0,4)*1,15 | )*0,4)*1,15 | )*0,4)*1,15 |  | )*0,4)*1,15 | )*0,4)*1,15 |  |  |  | 112 | 70 | 1.067 | 1.081 |  |  |  | 1013 | 100 М КАБЕЛЯ | 100 М КАБЕЛЯ | 1 | [6 empty] | 107204598 | 40 | Монтаж оборудования | 0 |  | 2 | 318 | ТСН-2001.4-8. 8-73...8-80 | ТСН-2001.4-8-3 |  | Поправка: ТСН-2001.4. О.П. п.6.1.1.2 Поправка: ТСН-2001.4. О.П. тб1. п.2 |  | 131584 | 429.12 | 26.95 | 278.87 | 44.26 | 123.3 | 10 | 0 | 0 | [17 empty] | 0 | 0 | 0 |  |  |  |  | 112 | 70 |  |  |  |  | 0 |  | 391289502 | 2 | 1 | 2 | 0 | 452.82 | 0 | 2970.53 | 0 | 2970.53 | 0 |  | 0 | 3 | 0 |  | 0 | 1 | 0 | 0 | 0 | 0 |  |  | 0
51 | 1 | 4 | 24 |  | Новый раздел | Демонтажные работы | 0 | [6 empty] | 77029.59 | 0 | 17548.94 | 8525.01 | 59480.65 | 0 | 179.58 | 0 | 0 | 54722.2 | 25576.68 |  |  | 77029.59 | 0 | 17548.94 | 8525.01 | 59480.65 | 0 | 179.58 | 0 | 0 | 54722.2 | 25576.68 |  |  | 0 | 0 | 0 | 170968.5 | 0 | 170968.5 | 0 | 0 | 0 | 0 | 0 | 0 | 0 | 0 | 0 | 0 | [19 empty] | 0 | 0 | 0 | 170968.5 | 0 | 170968.5 | 0 | 0 | 0 | 0 | 0 | 0 | 0 | 0 | 0 | 0 | [114 empty] | 0
50 | 0 | 0 | 1 | 201 | 77029.59 | ПЗ | Прямые затраты |  |  | 201 | 1 | 3 |  | 2 | [7 empty] | 77029.59 | 1 | 77029.59
50 | 0 | 0 | 1 | 202 | 0 | СтМатОб | Стоимость материальных ресурсов (всего) |  |  | 202 | 2 | 3 |  | 2 | [7 empty] | 0 | 1 | 0
50 | 0 | 0 | 1 | 222 | 0 | СтМатОбЗак | Стоимость материалов и оборудования заказчика |  |  | 222 | 3 | 3 |  | 2 | [7 empty] | 0 | 1 | 0
50 | 0 | 0 | 1 | 225 | 0 | СтМатОбПод | Стоимость материалов и оборудования подрядчика |  |  | 225 | 4 | 3 |  | 2 | [7 empty] | 0 | 1 | 0
50 | 0 | 0 | 1 | 226 | 0 | СтМат | Стоимость материалов (всего) |  |  | 226 | 5 | 3 |  | 2 | [7 empty] | 0 | 1 | 0
50 | 0 | 0 | 1 | 227 | 0 | СтМатЗак | Стоимость материалов заказчика |  |  | 227 | 6 | 3 |  | 2 | [7 empty] | 0 | 1 | 0
50 | 0 | 0 | 1 | 228 | 0 | СтМатПод | Стоимость материалов подрядчика |  |  | 228 | 7 | 3 |  | 2 | [7 empty] | 0 | 1 | 0
50 | 0 | 0 | 1 | 216 | 0 | Оборуд | Стоимость оборудования (всего) |  |  | 216 | 8 | 3 |  | 2 | [7 empty] | 0 | 1 | 0
50 | 0 | 0 | 1 | 223 | 0 | ОборудЗак | Стоимость оборудования заказчика |  |  | 223 | 9 | 3 |  | 2 | [7 empty] | 0 | 1 | 0
50 | 0 | 0 | 1 | 229 | 0 | ОборудПод | Стоимость оборудования подрядчика |  |  | 229 | 10 | 3 |  | 2 | [7 empty] | 0 | 1 | 0
50 | 0 | 0 | 1 | 203 | 17548.94 | ЭММ | Эксплуатация машин |  |  | 203 | 11 | 3 |  | 2 | [7 empty] | 17548.94 | 1 | 17548.94
50 | 0 | 0 | 1 | 231 | 0 | ЭММсНРиСП | Эксплуатация машин по ТСН-2001.16 |  |  | 231 | 12 | 3 |  | 2 | [7 empty] | 0 | 1 | 0
50 | 0 | 0 | 1 | 204 | 8525.01 | ЗПМ | ЗП машинистов |  |  | 204 | 13 | 3 |  | 2 | [7 empty] | 8525.01 | 1 | 8525.01
50 | 0 | 0 | 1 | 205 | 59480.65 | ОЗП | Основная ЗП рабочих |  |  | 205 | 14 | 3 |  | 2 | [7 empty] | 59480.65 | 1 | 59480.65
50 | 0 | 0 | 1 | 232 | 0 | ОЗПсНРиСП | Основная ЗП рабочих по ТСН-2001.16 |  |  | 232 | 15 | 3 |  | 2 | [7 empty] | 0 | 1 | 0
50 | 0 | 0 | 1 | 214 | 0 | Строит | Строительные работы с НР и СП |  |  | 214 | 16 | 3 |  | 2 | [7 empty] | 0 | 1 | 0
50 | 0 | 0 | 1 | 215 | 170968.5 | Монтаж | Монтажные работы с НР и СП |  |  | 215 | 17 | 3 |  | 2 | [7 empty] | 170968.5 | 1 | 170968.5
50 | 0 | 0 | 1 | 217 | 0 | Прочие | Прочие работы с НР и СП |  |  | 217 | 18 | 3 |  | 2 | [7 empty] | 0 | 1 | 0
50 | 0 | 0 | 1 | 230 | 0 | ПрочиеЗатр | Прочие затраты по ТСН-2001.16 |  |  | 230 | 19 | 3 |  | 2 | [7 empty] | 0 | 1 | 0
50 | 0 | 0 | 1 | 206 | 0 | ВозврМат | Возврат материалов |  |  | 206 | 20 | 3 |  | 2 | [7 empty] | 0 | 1 | 0
50 | 0 | 0 | 1 | 207 | 179.58 | ТрудСтр | Трудозатраты строителей |  |  | 207 | 21 | 3 |  | -1 | [7 empty] | 179.58 | 1 | 179.58
50 | 0 | 0 | 1 | 208 | 0 | ТрудМаш | Трудозатраты машинистов |  |  | 208 | 22 | 3 |  | -1 | [7 empty] | 0 | 1 | 0
50 | 0 | 0 | 1 | 209 | 0 | ТранспМат | Транспорт материалов |  |  | 209 | 23 | 3 |  | 2 | [7 empty] | 0 | 1 | 0
50 | 0 | 0 | 1 | 233 | 0 | Перевозка | Перевозка грузов |  |  | 233 | 24 | 3 |  | 2 | [7 empty] | 0 | 1 | 0
50 | 0 | 0 | 1 | 210 | 54722.2 | НР | Накладные расходы |  |  | 210 | 25 | 3 |  | 2 | [7 empty] | 54722.2 | 1 | 54722.2
50 | 0 | 0 | 1 | 211 | 25576.68 | СмПриб | Сметная прибыль |  |  | 211 | 26 | 3 |  | 2 | [7 empty] | 25576.68 | 1 | 25576.68
50 | 0 | 0 | 1 | 224 | 170968.5 | Всего | Всего с НР и СП |  |  | 224 | 27 | 3 |  | 2 | [7 empty] | 170968.5 | 1 | 170968.5
4 | 1 |  | 350 |  | Новый раздел | Строительные работы |  | 0 |  | 0 | [7 empty] | 0 |  |  | 0 | [53 empty] | 0 | [11 empty] | 0
52 | 1 | 4 | 69 | 0 | Новый раздел | Строительные работы | [7 empty] | 425299.39 | 299848.89 | 13335.93 | 6907.7 | 112114.57 | 0 | 327.4815 | 0 | 0 | 94422.11 | 53476.59 | 0 | 0 | 0 | 0 | 0 | 0 | 0 | 0 | 0 | 0 | 0 | 0 | 0 | 0 | 0 | 0 | 0 | 0 | 584250.41 | 584250.41 | 0 | 0 | 299848.89 | 299848.89 | 0 | 299848.89 | 0 | 0 | 0 | 0 | 0 | 0 | 0 | 0 | 0 | 0 | 0 | 0 | 0 | 0 | 0 | 0 | 0 | 0 | 0 | 0 | 0 | 0 | 0 | 0 | 0 | 0 | 0 | 0 | 0 | 0 | 0 | 0 | 0 | 0 | 0 | 0 | 0 | 0 | 0 | 0 | 0 | 0 | 0 | 0 | 0 | 0 | 0 | 0 | 0 | 0 | 0 | 0 | 0 | 0 | 0 | 0 | 0 | 0 | 0 | 0 | 0 | 0 | 0 | 0 | 0 | 0 | 0 | 0 | 0 | 0 | 0 | 0 | 0 | 0 | 0 | 0 | 0 | 0 | 0 | 0 | 0 | 0 | 0 | 0 | 0 | 0 | 0 | 0 | 0 | 0 | 0 | 0 | 0 | 0 | 0 | 0 | 0 | 0 | 0 | 0 | 0 | 0 | 0 | 0 | 0 | 0 | 0 | 0 | 0 | 0 | 0 | 0 | 0 | 0 | 0 | 0 | 0 | 0 | 0 | 0 | 0 | 0 | 0 | 0 | 0 | 0 | 0 | 0 | 0 | 0 | 0 | 0 | 0 | 0 | 0 | 0 | 0 | 0 | 0 | 0 | 0 | 0 | 0 | 0 | 0 | 0 | 0 | 0 | 0 | 0 | 0 | 0 | 0 | 0 | 0
5 | 1 |  | 119 |  | Новый подраздел | Реконструкция здания и кабельных приямков |  | 0 |  | -1 | [7 empty] | 0 |  |  | 0 | [53 empty] | 0 | [11 empty] | 0
52 | 1 | 5 | 73 | 0 | Новый подраздел | Реконструкция здания и кабельных приямков | [7 empty] | 201833.84 | 148827.72 | 9056.44 | 5057.19 | 43949.68 | 0 | 120.6928 | 0 | 0 | 41002.62 | 21041.47 | 0 | 0 | 201833.84 | 148827.72 | 9056.44 | 5057.19 | 43949.68 | 0 | 120.6928 | 0 | 0 | 41002.62 | 21041.47 | 0 | 0 | 0 | 0 | 0 | 271969.45 | 271969.45 | 0 | 0 | 148827.72 | 148827.72 | 0 | 148827.72 | 0 | 0 | 0 | 0 | 0 | 0 | 0 | 0 | 0 | 0 | 0 | 0 | 0 | 0 | 0 | 0 | 0 | 0 | 0 | 0 | 0 | 0 | 0 | 0 | 0 | 0 | 0 | 271969.45 | 271969.45 | 0 | 0 | 148827.72 | 148827.72 | 0 | 148827.72 | 0 | 0 | 0 | 0 | 0 | 0 | 0 | 0 | 0 | 0 | 0 | 0 | 0 | 0 | 0 | 0 | 0 | 0 | 0 | 0 | 0 | 0 | 0 | 0 | 0 | 0 | 0 | 0 | 0 | 0 | 0 | 0 | 0 | 0 | 0 | 0 | 0 | 0 | 0 | 0 | 0 | 0 | 0 | 0 | 0 | 0 | 0 | 0 | 0 | 0 | 0 | 0 | 0 | 0 | 0 | 0 | 0 | 0 | 0 | 0 | 0 | 0 | 0 | 0 | 0 | 0 | 0 | 0 | 0 | 0 | 0 | 0 | 0 | 0 | 0 | 0 | 0 | 0 | 0 | 0 | 0 | 0 | 0 | 0 | 0 | 0 | 0 | 0 | 0 | 0 | 0 | 0 | 0 | 0 | 0 | 0 | 0 | 0 | 0 | 0 | 0 | 0 | 0 | 0 | 0 | 0 | 0 | 0 | 0 | 0 | 0 | 0 | 0 | 0 | 0 | 0 | 0 | 0 | 0 | 0
19 | 1 |  |  |  |  | Бортик из кирпича для защиты кабеля из СПЭ | [19 empty] | 1 | [184 empty] | 0
17 | 1 | 15 | 15 | 11 | 6.53-2-1 | Разборка кладки стен из кирпича простых | 10 м3 кладки | 0.012 | 0 | 0.012 |  |  |  | 1075.18 | 0 | 271.49 | 154.01 | 803.69 | 0 | 3.069 | 0 | 0 | 562.58 | 329.51 |  | 109137503 | 4058.3155 | 0 | 1603.3875 | 470.2695 | 2454.928 | 0 | 244.2715 | 0 | 0 | 3528.97 | 0 | 1394.25 | 408.93 | 2134.72 | 0 | 212.41 | 0 | 0 | 70 | 41 | 1.047 | 1 |  |  | 1 | 26.06 | 13.48 | 1 |  |  |  |  | 0 | 1 | ТСН-2001.6. Доп. 1-42. Сб. 53, т. 2, поз. 1 |  |  | 406 | 0 | 6.53-2-1 | 1 | 60 | 0 | 26.06 | 1 | 1 | 1 | 1 | 1 |  | 70 | 41 |  |  |  | 30 | 0 | 0 | [5 empty] | 0 | Поправка: ТСН-2001.6. прил.2. п.1 Наименование: Производство в эксплуатируемых зданиях всех назначений, в действующих цехах и на производственных площадках в связи с наличием в зоне производства работ действующего технологического оборудования, загромождающих помещения предметов или движения транспорта по внутрицеховым путям; в жилых домах без отселения жильцов и в эксплуатируемых общественных зданиях при передвижении людей в зоне производства работ | 0 | 1075.18 | 0 | 22629.55 | 12831.16 | 66982.28 | 0 | 255.7523 | 0 | 0 | 562.583 | 329.5129 |  |  |  |  | )*1,15 | )*1,15 | )*1,15 |  | )*1,15 | )*1,15 |  |  |  | 80 | 55 | 1.047 | 1 |  |  |  | 1013 | 10 м3 кладки | 10 м3 кладки | 1 | [6 empty] | 107204686 | 60 | Ремонтно-строительные работы | 0 |  | 1 | 406 | ТСН-2001.6-53. 53-1, 53-2 | ТСН-2001.6-53-1 |  | Поправка: ТСН-2001.6. прил.2. п.1 |  | 131584 | 3528.97 | 0 | 1394.25 | 408.93 | 2134.72 | 212.41 | 0 | 0 | [17 empty] | 0 | 0 | 0 |  |  |  |  | 80 | 55 |  |  |  |  | 0 |  | 867425748 | 2 | 1 | 2 | 0 | 246.42 | 0 | 2213.69 | 2213.69 | 0 | 0 |  | 0 | 3 | 0 |  | 0 | 1 | 0 | 0 | 0 | 0 |  |  | 0
17 | 1 | 20 | 20 | 12 | 3.8-3-9 | Кладка стен приямков и каналов | 1 м3 кладки | 0.425 | 0 | 0.425 |  |  |  | 938.5 | 57.93 | 0 | 0 | 880.57 | 0 | 3.1029 | 0 | 0 | 827.74 | 361.03 |  | 109137503 | 93.57 | 19.05 | 0 | 0 | 74.52 | 0 | 6.8425 | 0 | 0 | 83.85 | 19.05 | 0 | 0 | 64.8 | 0 | 5.95 | 0 | 0 | 94 | 41 | 1.067 | 1.025 |  |  | 1 | 26.06 | 1 | 6.98 |  |  |  |  | 0 | 1 | ТСН-2001.3. Доп. 1-42. Сб. 8, т. 3, поз. 9 |  |  | 66 | 0 | 3.8-3-9 | 1 | 30 | 0 | 26.06 | 1 | 1 | 1 | 1 | 1 |  | 94 | 41 |  |  |  | 30 | 0 | 0 | [5 empty] | 0 | Поправка: ТСН-2001.3. Пр.2. п.3 Наименование: Строительство новых объектов в стесненных условиях: на территории действующих предприятий, имеющих разветвленную сеть транспортных и инженерных коммуникаций и стесненные условия для складирования материалов | 0 | 938.5 | 136.32 | 0 | 0 | 2072.03 | 0 | 7.3009 | 0 | 0 | 827.7358 | 361.0337 |  |  |  |  | )*1,15 | )*1,15 | )*1,15 |  | )*1,15 | )*1,15 |  |  |  | 114 | 90 | 1.067 | 1.025 |  |  |  | 1013 | 1 м3 кладки | 1 м3 кладки | 1 | [6 empty] | 107204292 | 30 | Строительные работы | 0 |  | 1 | 66 | ТСН-2001.3-8. 8-3...8-19 | ТСН-2001.3-8-3 |  | Поправка: ТСН-2001.3. Пр.2. п.3 |  | 131584 | 83.85 | 19.05 | 0 | 0 | 64.8 | 5.95 | 0 | 0 | [17 empty] | 0 | 0 | 0 |  |  |  |  | 114 | 90 |  |  |  |  | 0 |  | -628432366 | 2 | 1 | 2 | 0 | 0 | 0 | 2127.27 | 2127.27 | 0 | 0 |  | 0 | 3 | 0 |  | 0 | 1 | 0 | 0 | 0 | 0 |  |  | 0
18 | 1 | 18 |  | 12,1 | 1.1-1-353 | Кирпич керамический обыкновенный, размер 250х120х65 мм, марка 150 | 1000 шт. | 0.17 | 0.4 | 0.4 |  |  |  | 3298.75 | 3298.75 | 0 | 0 | 0 | 0 | 0 | 0 | 0 | 0 | 0 |  | 109137503 | 1067.14 | 1067.14 | 0 | 0 | 0 | 0 | 0 | 0 | 0 | 1067.14 | 1067.14 | 0 | 0 | 0 | 0 | 0 | 0 | 0 | 0 | 0 | 1 | 1.025 |  |  | 1 | 1 | 1 | 17.74 |  |  |  |  | 3 | 1 | ТСН-2001.1. Доп. 1-42. Р. 1, о. 1, поз. 353 |  |  | 66 | 0 | 1.1-1-353 | 1 | 30 | 0 | 1 | 1 | 1 | 1 | 1 | 1 |  | 0 | 0 |  |  |  | 30 | 0 | 0 | [5 empty] | 0 |  | 0 | 3298.75 | 19404.37 | 0 | 0 | 0 | 0 | 0 | 0 | 0 | 0 | 0 | [13 empty] | 114 | 90 | 1.067 | 1.025 |  |  |  | 1010 | 1000 шт. | 1000 шт. | 1000 | [6 empty] | 107204292 | 30 | Строительные работы | 0 |  | 1 | 66 | ТСН-2001.3-8. 8-3...8-19 | ТСН-2001.3-8-3 |  |  |  | 0 | 1067.14 | 1067.14 | 0 | 0 | 0 | 0 | 0 | [18 empty] | 0 | 0 | 0 |  |  |  |  | 114 | 90 |  |  |  |  | 0 |  | 2054989183 | 2 | 1 | 2 | 0 | 0 | 0 | 3298.75 | 3298.75 | 0 | 0 |  | 0 | 3 | 0 |  | 0 | 1 | 0 | 0 | 0 | 0 |  |  | 0
18 | 1 | 20 |  | 12,2 | 1.3-2-5 | Растворы цементные, марка 100 | м3 | 0.102 | 0.24 | 0.24 |  |  |  | 364.15 | 364.15 | 0 | 0 | 0 | 0 | 0 | 0 | 0 | 0 | 0 |  | 109137503 | 451.14 | 451.14 | 0 | 0 | 0 | 0 | 0 | 0 | 0 | 451.14 | 451.14 | 0 | 0 | 0 | 0 | 0 | 0 | 0 | 0 | 0 | 1 | 1.025 |  |  | 1 | 1 | 1 | 7.72 |  |  |  |  | 3 | 1 | ТСН-2001.1. Доп. 1-42. Р. 3, о. 2, поз. 5 |  |  | 66 | 0 | 1.3-2-5 | 1 | 30 | 0 | 1 | 1 | 1 | 1 | 1 | 1 |  | 0 | 0 |  |  |  | 30 | 0 | 0 | [5 empty] | 0 |  | 0 | 364.15 | 3569.88 | 0 | 0 | 0 | 0 | 0 | 0 | 0 | 0 | 0 | [13 empty] | 114 | 90 | 1.067 | 1.025 |  |  |  | 1007 | м3 | м3 | 1 | [6 empty] | 107204292 | 30 | Строительные работы | 0 |  | 1 | 66 | ТСН-2001.3-8. 8-3...8-19 | ТСН-2001.3-8-3 |  |  |  | 0 | 451.14 | 451.14 | 0 | 0 | 0 | 0 | 0 | [18 empty] | 0 | 0 | 0 |  |  |  |  | 114 | 90 |  |  |  |  | 0 |  | -718781615 | 2 | 1 | 2 | 0 | 0 | 0 | 364.15 | 364.15 | 0 | 0 |  | 0 | 3 | 0 |  | 0 | 1 | 0 | 0 | 0 | 0 |  |  | 0
17 | 1 | 24 | 26 | 13 | 3.9-35-1 | Монтаж мелких конструкций из стали различного профиля массой до 20 кг | 1 Т | 0.03 | 0 | 0.03 |  |  |  | 1529.26 | 18.25 | 14.64 | 4.43 | 1496.37 | 0 | 4.3502 | 0 | 0 | 1077.39 | 763.15 |  | 109137503 | 1896.115 | 61.06 | 74.175 | 5.0715 | 1760.88 | 0 | 133.4 | 0 | 0 | 1656.76 | 61.06 | 64.5 | 4.41 | 1531.2 | 0 | 116 | 0 | 0 | 72 | 51 | 1.087 | 1 |  |  | 1 | 26.06 | 6.05 | 9.97 |  |  |  |  | 0 | 1 | ТСН-2001.3. Доп. 1-42. Сб. 9, т. 35, поз. 1 |  |  | 80 | 0 | 3.9-35-1 | 1 | 30 | 0 | 26.06 | 1 | 1 | 1 | 1 | 1 |  | 72 | 51 |  |  |  | 30 | 0 | 0 | [5 empty] | 0 | Поправка: ТСН-2001.3. Пр.2. п.3 Наименование: Строительство новых объектов в стесненных условиях: на территории действующих предприятий, имеющих разветвленную сеть транспортных и инженерных коммуникаций и стесненные условия для складирования материалов | 0 | 1529.26 | 608.77 | 487.81 | 143.59 | 49880.92 | 0 | 145.0058 | 0 | 0 | 1077.3864 | 763.1487 |  |  |  |  | )*1,15 | )*1,15 | )*1,15 |  | )*1,15 | )*1,15 |  |  |  | 87 | 105 | 1.087 | 1 |  |  |  | 1013 | 1 Т | 1 Т | 1 | [6 empty] | 107204306 | 30 | Строительные работы | 0 |  | 1 | 80 | ТСН-2001.3-9. 9-1...9-72 | ТСН-2001.3-9-1 |  | Поправка: ТСН-2001.3. Пр.2. п.3 |  | 131584 | 1656.76 | 61.06 | 64.5 | 4.41 | 1531.2 | 116 | 0 | 0 | [17 empty] | 0 | 0 | 0 |  |  |  |  | 87 | 105 |  |  |  |  | 0 |  | -1954847381 | 2 | 1 | 2 | 0 | 7.09 | 0 | 3376.89 | 3376.89 | 0 | 0 |  | 0 | 3 | 0 |  | 0 | 1 | 0 | 0 | 0 | 0 |  |  | 0
17 | 1 | 34 | 37 | 14 | 3.9-20-1 | Монтаж площадок с настилом и ограждением из листовой, рифленой, просечной и круглой стали | 1 т конструкций | 0.13372 | 0 | 0.13372 |  |  |  | 3030.97 | 110.91 | 855.85 | 588.43 | 2064.21 | 0 | 6.0009 | 0 | 0 | 1486.23 | 1052.75 |  | 109137503 | 1280.7985 | 80.9 | 654.9365 | 155.342 | 544.962 | 0 | 41.285 | 0 | 0 | 1124.29 | 80.9 | 569.51 | 135.08 | 473.88 | 0 | 35.9 | 0 | 0 | 72 | 51 | 1.087 | 1 |  |  | 1 | 26.06 | 8.99 | 10.25 |  |  |  |  | 0 | 1 | ТСН-2001.3 Доп. 49, Сб. 9, т. 20, поз. 1 |  |  | 80 | 0 | 3.9-20-1 | 1 | 30 | 0 | 26.06 | 1 | 1 | 1 | 1 | 1 |  | 72 | 51 |  |  |  | 30 | 0 | 0 | [5 empty] | 0 | Поправка: ТСН-2001.3. Пр.2. п.3 Наименование: Строительство новых объектов в стесненных условиях: на территории действующих предприятий, имеющих разветвленную сеть транспортных и инженерных коммуникаций и стесненные условия для складирования материалов | 0 | 3030.97 | 829.23 | 6400.16 | 4400.49 | 15437.16 | 0 | 44.8768 | 0 | 0 | 1486.2312 | 1052.7471 |  |  |  |  | )*1,15 | )*1,15 | )*1,15 |  | )*1,15 | )*1,15 |  |  |  | 87 | 105 | 1.087 | 1 |  |  |  | 1013 | 1 т конструкций | 1 т конструкций | 1 | [6 empty] | 107204306 | 30 | Строительные работы | 0 |  | 1 | 80 | ТСН-2001.3-9. 9-1...9-72 | ТСН-2001.3-9-1 |  | Поправка: ТСН-2001.3. Пр.2. п.3 |  | 131584 | 1124.29 | 80.9 | 569.51 | 135.08 | 473.88 | 35.9 | 0 | 0 | [17 empty] | 0 | 0 | 0 |  |  |  |  | 87 | 105 |  |  |  |  | 0 |  | -2080273102 | 2 | 1 | 2 | 0 | 941.49 | 0 | 6511.44 | 6511.44 | 0 | 0 |  | 0 | 3 | 0 |  | 0 | 1 | 0 | 0 | 0 | 0 |  |  | 0
18 | 1 | 32 |  | 14,1 | 1.6-1-216 | Площадки с настилом из листовой, рифленой, просечной или круглой стали, каркасами и элементами жесткости из прокатных и гнутых профилей, прямоугольные и трапециевидные (монтаж щитов | т | 0.13372 | 1 | 1 |  |  |  | 19483.42 | 19483.42 | 0 | 0 | 0 | 0 | 0 | 0 | 0 | 0 | 0 |  | 109137503 | 17021.42 | 17021.42 | 0 | 0 | 0 | 0 | 0 | 0 | 0 | 17021.42 | 17021.42 | 0 | 0 | 0 | 0 | 0 | 0 | 0 | 0 | 0 | 1 | 1 |  |  | 1 | 1 | 1 | 8.56 |  |  |  |  | 3 | 1 | ТСН-2001.1. Доп. 1-42. Р. 6, о. 1, поз. 216 |  |  | 80 | 0 | 1.6-1-216 | 1 | 30 | 0 | 1 | 1 | 1 | 1 | 1 | 1 |  | 0 | 0 |  |  |  | 30 | 0 | 0 | [5 empty] | 0 |  | 0 | 19483.42 | 145703.36 | 0 | 0 | 0 | 0 | 0 | 0 | 0 | 0 | 0 | [13 empty] | 87 | 105 | 1.087 | 1 |  |  |  | 1009 | т | т | 1000 | [6 empty] | 107204306 | 30 | Строительные работы | 0 |  | 1 | 80 | ТСН-2001.3-9. 9-1...9-72 | ТСН-2001.3-9-1 |  |  |  | 0 | 17021.42 | 17021.42 | 0 | 0 | 0 | 0 | 0 | [18 empty] | 0 | 0 | 0 |  |  |  |  | 87 | 105 |  |  |  |  | 0 |  | 1778277481 | 2 | 1 | 2 | 0 | 0 | 0 | 19483.42 | 19483.42 | 0 | 0 |  | 0 | 3 | 0 |  | 0 | 1 | 0 | 0 | 0 | 0 |  |  | 0
19 | 1 |  |  |  |  | Пробивка отверстий 200х200- 2 шт, 100х100-2 шт | [19 empty] | 1 | [184 empty] | 0
17 | 1 | 37 | 40 | 15 | 6.69-2-4 | Пробивка отбойным молотком сквозных отверстий в бетонных стенах и фундаментах толщиной 0,4 м для трубопроводов диаметром 200 мм (пробивка отверстий 200х200 - 2 шт) | 100 отверстий | 0.02 | 0 | 0.02 |  |  |  | 3060.41 | 0 | 1484.56 | 841.48 | 1575.85 | 0 | 4.9607 | 0 | 0 | 1181.89 | 646.1 |  | 109137503 | 8400.911 | 0 | 5513.1 | 1542.15 | 2887.811 | 0 | 236.9 | 0 | 0 | 7305.14 | 0 | 4794 | 1341 | 2511.14 | 0 | 206 | 0 | 0 | 75 | 41 | 1.047 | 1.002 |  |  | 1 | 26.06 | 12.86 | 1 |  |  |  |  | 0 | 1 | ТСН-2001.6. Доп. 1-42. Сб. 69, т. 2, поз. 4 |  |  | 682 | 0 | 6.69-2-4 | 1 | 60 | 0 | 26.06 | 1 | 1 | 1 | 1 | 1 |  | 75 | 41 |  |  |  | 30 | 0 | 0 | [5 empty] | 0 | Поправка: ТСН-2001.6. прил.2. п.1 Наименование: Производство в эксплуатируемых зданиях всех назначений, в действующих цехах и на производственных площадках в связи с наличием в зоне производства работ действующего технологического оборудования, загромождающих помещения предметов или движения транспорта по внутрицеховым путям; в жилых домах без отселения жильцов и в эксплуатируемых общественных зданиях при передвижении людей в зоне производства работ | 0 | 3060.41 | 0 | 74230.75 | 42077.26 | 78793.45 | 0 | 248.0343 | 0 | 0 | 1181.8875 | 646.0985 |  |  |  |  | )*1,15 | )*1,15 | )*1,15 |  | )*1,15 | )*1,15 |  |  |  | 91 | 70 | 1.047 | 1.002 |  |  |  | 1013 | 100 отверстий | 100 отверстий | 1 | [6 empty] | 107204962 | 60 | Ремонтно-строительные работы | 0 |  | 1 | 682 | ТСН-2001.6-69. 69-1...69-49 | ТСН-2001.6-69-1 |  | Поправка: ТСН-2001.6. прил.2. п.1 |  | 131584 | 7305.14 | 0 | 4794 | 1341 | 2511.14 | 206 | 0 | 0 | [17 empty] | 0 | 0 | 0 |  |  |  |  | 91 | 70 |  |  |  |  | 0 |  | -1282858693 | 2 | 1 | 2 | 0 | 1346.37 | 0 | 6234.77 | 6234.77 | 0 | 0 |  | 0 | 3 | 0 |  | 0 | 1 | 0 | 0 | 0 | 0 |  |  | 0
17 | 1 | 50 | 53 | 16 | 3.9-64-1 | Изготовление мелких индивидуальных листовых конструкций массой до 0,5 т (бачки, течки, воронки, желоба, лотки и прочие) ( | 1 т конструкций | 0.03 | 0 | 0.03 |  |  |  | 2539.53 | 146 | 316.55 | 113.36 | 2076.98 | 0 | 6.0377 | 0 | 0 | 1495.43 | 1059.26 |  | 109137503 | 3643.1575 | 315 | 884.1775 | 133.377 | 2443.98 | 0 | 185.15 | 0 | 0 | 3209.05 | 315 | 768.85 | 115.98 | 2125.2 | 0 | 161 | 0 | 0 | 72 | 51 | 1.087 | 1 |  |  | 1 | 26.06 | 10.98 | 15.45 |  |  |  |  | 0 | 1 | ТСН-2001.3. Доп. 1-42. Сб. 9, т. 64, поз. 1 |  |  | 80 | 0 | 3.9-64-1 | 1 | 30 | 0 | 26.06 | 1 | 1 | 1 | 1 | 1 |  | 72 | 51 |  |  |  | 30 | 0 | 0 | [5 empty] | 0 | Поправка: ТСН-2001.3. Пр.2. п.3 Наименование: Строительство новых объектов в стесненных условиях: на территории действующих предприятий, имеющих разветвленную сеть транспортных и инженерных коммуникаций и стесненные условия для складирования материалов | 0 | 2539.53 | 4866.75 | 10552.88 | 3778.18 | 69231.26 | 0 | 201.258 | 0 | 0 | 1495.4256 | 1059.2598 |  |  |  |  | )*1,15 | )*1,15 | )*1,15 |  | )*1,15 | )*1,15 |  |  |  | 87 | 105 | 1.087 | 1 |  |  |  | 1013 | 1 т конструкций | 1 т конструкций | 1 | [6 empty] | 107204306 | 30 | Строительные работы | 0 |  | 1 | 80 | ТСН-2001.3-9. 9-1...9-72 | ТСН-2001.3-9-1 |  | Поправка: ТСН-2001.3. Пр.2. п.3 |  | 131584 | 3209.05 | 315 | 768.85 | 115.98 | 2125.2 | 161 | 0 | 0 | [17 empty] | 0 | 0 | 0 |  |  |  |  | 87 | 105 |  |  |  |  | 0 |  | -927381664 | 2 | 1 | 2 | 0 | 181.38 | 0 | 5275.6 | 5275.6 | 0 | 0 |  | 0 | 3 | 0 |  | 0 | 1 | 0 | 0 | 0 | 0 |  |  | 0
18 | 1 | 50 |  | 16,1 | 1.1-1-987 | Пропан-бутан газообразный | м3 | 0.009 | 0.3 | 0.3 |  |  |  | 0.94 | 0.94 | 0 | 0 | 0 | 0 | 0 | 0 | 0 | 0 | 0 |  | 109137503 | 5.67 | 5.67 | 0 | 0 | 0 | 0 | 0 | 0 | 0 | 5.67 | 5.67 | 0 | 0 | 0 | 0 | 0 | 0 | 0 | 0 | 0 | 1 | 1 |  |  | 1 | 1 | 1 | 18.8 |  |  |  |  | 3 | 1 | ТСН-2001.1. Доп. 1-42. Р. 1, о. 1, поз. 987 |  |  | 80 | 0 | 1.1-1-987 | 1 | 30 | 0 | 1 | 1 | 1 | 1 | 1 | 1 |  | 0 | 0 |  |  |  | 30 | 0 | 0 | [5 empty] | 0 |  | 0 | 0.94 | 106.6 | 0 | 0 | 0 | 0 | 0 | 0 | 0 | 0 | 0 | [13 empty] | 87 | 105 | 1.087 | 1 |  |  |  | 1007 | м3 | м3 | 1 | [6 empty] | 107204306 | 30 | Строительные работы | 0 |  | 1 | 80 | ТСН-2001.3-9. 9-1...9-72 | ТСН-2001.3-9-1 |  |  |  | 0 | 5.67 | 5.67 | 0 | 0 | 0 | 0 | 0 | [18 empty] | 0 | 0 | 0 |  |  |  |  | 87 | 105 |  |  |  |  | 0 |  | 138241181 | 2 | 1 | 2 | 0 | 0 | 0 | 0.94 | 0.94 | 0 | 0 |  | 0 | 3 | 0 |  | 0 | 1 | 0 | 0 | 0 | 0 |  |  | 0
18 | 1 | 47 |  | 16,2 | 1.1-1-1107 | Прокат листовой, толщина до 4 мм, из стали углеродистой обыкновенного качества, кипящей | т | 0.01 | 0.33333 | 0.33333 |  |  |  | 288.97 | 288.97 | 0 | 0 | 0 | 0 | 0 | 0 | 0 | 0 | 0 |  | 109137503 | 6864.4 | 6864.4 | 0 | 0 | 0 | 0 | 0 | 0 | 0 | 6864.4 | 6864.4 | 0 | 0 | 0 | 0 | 0 | 0 | 0 | 0 | 0 | 1 | 1 |  |  | 1 | 1 | 1 | 4.21 |  |  |  |  | 3 | 1 | ТСН-2001.1 Доп. 48, Р. 1, о. 1, поз. 1107 |  |  | 80 | 0 | 1.1-1-1107 | 1 | 30 | 0 | 1 | 1 | 1 | 1 | 1 | 1 |  | 0 | 0 |  |  |  | 30 | 0 | 0 | [5 empty] | 0 |  | 0 | 288.97 | 28899.12 | 0 | 0 | 0 | 0 | 0 | 0 | 0 | 0 | 0 | [13 empty] | 87 | 105 | 1.087 | 1 |  |  |  | 1009 | т | т | 1000 | [6 empty] | 107204306 | 30 | Строительные работы | 0 |  | 1 | 80 | ТСН-2001.3-9. 9-1...9-72 | ТСН-2001.3-9-1 |  |  |  | 0 | 6864.4 | 6864.4 | 0 | 0 | 0 | 0 | 0 | [18 empty] | 0 | 0 | 0 |  |  |  |  | 87 | 105 |  |  |  |  | 0 |  | -783925697 | 2 | 1 | 2 | 0 | 0 | 0 | 288.97 | 288.97 | 0 | 0 |  | 0 | 3 | 0 |  | 0 | 1 | 0 | 0 | 0 | 0 |  |  | 0
18 | 1 | 49 |  | 16,3 | 1.1-1-376 | Кислород технический газообразный | м3 | 0.033 | 1.1 | 1.1 |  |  |  | 3.49 | 3.49 | 0 | 0 | 0 | 0 | 0 | 0 | 0 | 0 | 0 |  | 109137503 | 5.91 | 5.91 | 0 | 0 | 0 | 0 | 0 | 0 | 0 | 5.91 | 5.91 | 0 | 0 | 0 | 0 | 0 | 0 | 0 | 0 | 0 | 1 | 1 |  |  | 1 | 1 | 1 | 17.47 |  |  |  |  | 3 | 1 | ТСН-2001.1. Доп. 1-42. Р. 1, о. 1, поз. 376 |  |  | 80 | 0 | 1.1-1-376 | 1 | 30 | 0 | 1 | 1 | 1 | 1 | 1 | 1 |  | 0 | 0 |  |  |  | 30 | 0 | 0 | [5 empty] | 0 |  | 0 | 3.49 | 103.25 | 0 | 0 | 0 | 0 | 0 | 0 | 0 | 0 | 0 | [13 empty] | 87 | 105 | 1.087 | 1 |  |  |  | 1007 | м3 | м3 | 1 | [6 empty] | 107204306 | 30 | Строительные работы | 0 |  | 1 | 80 | ТСН-2001.3-9. 9-1...9-72 | ТСН-2001.3-9-1 |  |  |  | 0 | 5.91 | 5.91 | 0 | 0 | 0 | 0 | 0 | [18 empty] | 0 | 0 | 0 |  |  |  |  | 87 | 105 |  |  |  |  | 0 |  | -1236741395 | 2 | 1 | 2 | 0 | 0 | 0 | 3.49 | 3.49 | 0 | 0 |  | 0 | 3 | 0 |  | 0 | 1 | 0 | 0 | 0 | 0 |  |  | 0
17 | 1 |  |  | 17 | 1.12-6-43 | Трубы стальные электросварные прямошовные, ГОСТ 10705-80, ГОСТ 10704-91, наружный диаметр 159 мм, толщина стенки 6 мм | м | 0.8 | 0 | 0.8 |  |  |  | 1136.51 | 1136.51 | 0 | 0 | 0 | 0 | 0 | 0 | 0 | 0 | 0 |  | 109137503 | 237.96 | 237.96 | 0 | 0 | 0 | 0 | 0 | 0 | 0 | 237.96 | 237.96 | 0 | 0 | 0 | 0 | 0 | 0 | 0 | 0 | 0 | 1 | 1 |  |  | 1 | 1 | 1 | 5.97 |  |  |  |  | 3 | 1 | ТСН-2001.1. Доп. 1-42. Р. 12, о. 6, поз. 43 |  |  | 1617 | 0 | 1.12-6-43 | 1 | 200 | 0 | 1 | 1 | 1 | 1 | 1 | 1 |  | 0 | 0 |  |  |  | 30 | 0 | 0 | [5 empty] | 0 |  | 0 | 1136.51 | 1420.62 | 0 | 0 | 0 | 0 | 0 | 0 | 0 | 0 | 0 | [13 empty] | 0 | 0 | 1 | 1 |  |  |  | 1003 | м | м | 1 | [6 empty] | 107205897 | 200 | Материалы строительные | 0 |  | 1 | 1617 | ТСН-2001.1 Материалы строительные | ТСН-2001.1-1 |  |  |  | 131072 | 237.96 | 237.96 | 0 | 0 | 0 | 0 | 0 | 0 | [17 empty] | 0 | 0 | 0 |  |  |  |  | 0 | 0 |  |  |  |  | 0 |  | -742257850 | 2 | 1 | 2 | 0 | 0 | 0 | 1136.51 | 1136.51 | 0 | 0 |  | 0 | 3 | 0 |  | 0 | 1 | 0 | 0 | 0 | 0 |  |  | 0
17 | 1 | 53 | 56 | 18 | 6.69-2-1 | Пробивка отбойным молотком сквозных отверстий в бетонных стенах и фундаментах толщиной 0,4 м для трубопроводов диаметром 100 мм (пробивка отверстий 100х100 - 2 шт) | 100 отверстий | 0.02 | 0 | 0.02 |  |  |  | 2291.59 | 0 | 1113.42 | 631.17 | 1178.17 | 0 | 3.7085 | 0 | 0 | 883.63 | 483.05 |  | 109137503 | 6293.674 | 0 | 4134.825 | 1156.6125 | 2158.849 | 0 | 177.1 | 0 | 0 | 5472.76 | 0 | 3595.5 | 1005.75 | 1877.26 | 0 | 154 | 0 | 0 | 75 | 41 | 1.047 | 1.002 |  |  | 1 | 26.06 | 12.86 | 1 |  |  |  |  | 0 | 1 | ТСН-2001.6. Доп. 1-42. Сб. 69, т. 2, поз. 1 |  |  | 682 | 0 | 6.69-2-1 | 1 | 60 | 0 | 26.06 | 1 | 1 | 1 | 1 | 1 |  | 75 | 41 |  |  |  | 30 | 0 | 0 | [5 empty] | 0 | Поправка: ТСН-2001.6. прил.2. п.1 Наименование: Производство в эксплуатируемых зданиях всех назначений, в действующих цехах и на производственных площадках в связи с наличием в зоне производства работ действующего технологического оборудования, загромождающих помещения предметов или движения транспорта по внутрицеховым путям; в жилых домах без отселения жильцов и в эксплуатируемых общественных зданиях при передвижении людей в зоне производства работ | 0 | 2291.59 | 0 | 55673 | 31557.88 | 58903.68 | 0 | 185.4237 | 0 | 0 | 883.6275 | 483.0497 |  |  |  |  | )*1,15 | )*1,15 | )*1,15 |  | )*1,15 | )*1,15 |  |  |  | 91 | 70 | 1.047 | 1.002 |  |  |  | 1013 | 100 отверстий | 100 отверстий | 1 | [6 empty] | 107204962 | 60 | Ремонтно-строительные работы | 0 |  | 1 | 682 | ТСН-2001.6-69. 69-1...69-49 | ТСН-2001.6-69-1 |  | Поправка: ТСН-2001.6. прил.2. п.1 |  | 131584 | 5472.76 | 0 | 3595.5 | 1005.75 | 1877.26 | 154 | 0 | 0 | [17 empty] | 0 | 0 | 0 |  |  |  |  | 91 | 70 |  |  |  |  | 0 |  | -1537135678 | 2 | 1 | 2 | 0 | 1009.87 | 0 | 4668.14 | 4668.14 | 0 | 0 |  | 0 | 3 | 0 |  | 0 | 1 | 0 | 0 | 0 | 0 |  |  | 0
19 | 1 |  |  |  |  | Прокладка асбоцементных труб | [19 empty] | 1 | [184 empty] | 0
17 | 1 | 57 | 60 | 19 | 3.34-17-3 | Демонтаж .Устройство трубопроводов из асбестоцементных труб с соединением манжетами полиэтиленовыми до 2-х отверстий | 1 канало-километр трубопровода | 0.007 | 0 | 0.007 |  |  |  | 216.3 | 0 | 0 | 0 | 216.3 | 0 | 0.74212 | 0 | 0 | 199 | 88.68 |  | 109137503 | 1110.8448 | 0 | 0 | 0 | 1110.8448 | 0 | 99.36 | 0 | 0 | 21164.06 | 19554.14 | 0 | 0 | 1609.92 | 0 | 144 | 0 | 0 | 92 | 41 | 1.067 | 1.081 |  |  | 1 | 26.06 | 1 | 4.75 |  |  |  |  | 0 | 1 | ТСН-2001.3. Доп. 1-42. Сб. 34, т. 17, поз. 3 |  |  | 242 | 0 | 3.34-17-3 | 1 | 30 | 0 | 26.06 | 1 | 1 | 1 | 1 | 1 |  | 92 | 41 |  |  |  | 30 | 0 | 0 | [5 empty] | 0 | Поправка: ТСН-2001.6. О.П. п.23.5 Наименование: Демонтаж. Наружных сетей водопровода, канализации, теплоснабжения и газоснабжения Поправка: ТСН-2001.3. Пр.2. п.3 Наименование: Строительство новых объектов в стесненных условиях: на территории действующих предприятий, имеющих разветвленную сеть транспортных и инженерных коммуникаций и стесненные условия для складирования материалов | 0 | 216.3 | 0 | 0 | 0 | 30888.14 | 0 | 106.0171 | 0 | 0 | 198.996 | 88.683 |  |  |  | )*0 | )*0,6)*1,15 | )*0,6)*1,15 | )*0,6)*1,15 |  | )*0,6)*1,15 | )*0,6)*1,15 |  |  |  | 112 | 70 | 1.067 | 1.081 |  |  |  | 1013 | 1 канало-километр трубопровода | 1 канало-километр трубопровода | 1 | [6 empty] | 107204522 | 30 | Строительные работы | 0 |  | 1 | 242 | ТСН-2001.3-34. 34-17...34-28 | ТСН-2001.3-34-6 |  | Поправка: ТСН-2001.6. О.П. п.23.5 Поправка: ТСН-2001.3. Пр.2. п.3 |  | 131584 | 21164.06 | 19554.14 | 0 | 0 | 1609.92 | 144 | 0 | 0 | [17 empty] | 0 | 0 | 0 |  |  |  |  | 112 | 70 |  |  |  |  | 0 |  | -452588726 | 2 | 1 | 2 | 0 | 0 | 0 | 503.98 | 503.98 | 0 | 0 |  | 0 | 3 | 0 |  | 0 | 1 | 0 | 0 | 0 | 0 |  |  | 0
17 | 1 | 60 | 63 | 20 | 6.69-2-1 | Пробивка отбойным молотком сквозных отверстий в бетонных стенах и фундаментах толщиной 0,4 м для трубопроводов диаметром 100 мм | 100 отверстий | 0.08 | 0 | 0.08 |  |  |  | 9166.23 | 0 | 4453.8 | 2524.69 | 4712.43 | 0 | 14.8339 | 0 | 0 | 3534.32 | 1932.1 |  | 109137503 | 6293.674 | 0 | 4134.825 | 1156.6125 | 2158.849 | 0 | 177.1 | 0 | 0 | 5472.76 | 0 | 3595.5 | 1005.75 | 1877.26 | 0 | 154 | 0 | 0 | 75 | 41 | 1.047 | 1.002 |  |  | 1 | 26.06 | 12.86 | 1 |  |  |  |  | 0 | 1 | ТСН-2001.6. Доп. 1-42. Сб. 69, т. 2, поз. 1 |  |  | 682 | 0 | 6.69-2-1 | 1 | 60 | 0 | 26.06 | 1 | 1 | 1 | 1 | 1 |  | 75 | 41 |  |  |  | 30 | 0 | 0 | [5 empty] | 0 | Поправка: ТСН-2001.6. прил.2. п.1 Наименование: Производство в эксплуатируемых зданиях всех назначений, в действующих цехах и на производственных площадках в связи с наличием в зоне производства работ действующего технологического оборудования, загромождающих помещения предметов или движения транспорта по внутрицеховым путям; в жилых домах без отселения жильцов и в эксплуатируемых общественных зданиях при передвижении людей в зоне производства работ | 0 | 9166.23 | 0 | 55673 | 31557.88 | 58903.68 | 0 | 185.4237 | 0 | 0 | 3534.3225 | 1932.0963 |  |  |  |  | )*1,15 | )*1,15 | )*1,15 |  | )*1,15 | )*1,15 |  |  |  | 91 | 70 | 1.047 | 1.002 |  |  |  | 1013 | 100 отверстий | 100 отверстий | 1 | [6 empty] | 107204962 | 60 | Ремонтно-строительные работы | 0 |  | 1 | 682 | ТСН-2001.6-69. 69-1...69-49 | ТСН-2001.6-69-1 |  | Поправка: ТСН-2001.6. прил.2. п.1 |  | 131584 | 5472.76 | 0 | 3595.5 | 1005.75 | 1877.26 | 154 | 0 | 0 | [17 empty] | 0 | 0 | 0 |  |  |  |  | 91 | 70 |  |  |  |  | 0 |  | 481926121 | 2 | 1 | 2 | 0 | 4039.5 | 0 | 18672.15 | 18672.15 | 0 | 0 |  | 0 | 3 | 0 |  | 0 | 1 | 0 | 0 | 0 | 0 |  |  | 0
17 | 1 | 64 | 67 | 21 | 3.34-17-3 | Устройство трубопроводов из асбестоцементных труб с соединением манжетами полиэтиленовыми до 2-х отверстий | 1 канало-километр трубопровода | 0.064 | 0 | 0.064 |  |  |  | 9720.71 | 6425.94 | 0 | 0 | 3294.77 | 0 | 11.3085 | 0 | 0 | 3031.19 | 1350.86 |  | 109137503 | 21405.548 | 19554.14 | 0 | 0 | 1851.408 | 0 | 165.6 | 0 | 0 | 21164.06 | 19554.14 | 0 | 0 | 1609.92 | 0 | 144 | 0 | 0 | 92 | 41 | 1.067 | 1.081 |  |  | 1 | 26.06 | 1 | 4.75 |  |  |  |  | 0 | 1 | ТСН-2001.3. Доп. 1-42. Сб. 34, т. 17, поз. 3 |  |  | 242 | 0 | 3.34-17-3 | 1 | 30 | 0 | 26.06 | 1 | 1 | 1 | 1 | 1 |  | 92 | 41 |  |  |  | 30 | 0 | 0 | [5 empty] | 0 | Поправка: ТСН-2001.3. Пр.2. п.3 Наименование: Строительство новых объектов в стесненных условиях: на территории действующих предприятий, имеющих разветвленную сеть транспортных и инженерных коммуникаций и стесненные условия для складирования материалов | 0 | 9720.71 | 100405.64 | 0 | 0 | 51480.23 | 0 | 176.6952 | 0 | 0 | 3031.1884 | 1350.8557 |  |  |  |  | )*1,15 | )*1,15 | )*1,15 |  | )*1,15 | )*1,15 |  |  |  | 112 | 70 | 1.067 | 1.081 |  |  |  | 1013 | 1 канало-километр трубопровода | 1 канало-километр трубопровода | 1 | [6 empty] | 107204522 | 30 | Строительные работы | 0 |  | 1 | 242 | ТСН-2001.3-34. 34-17...34-28 | ТСН-2001.3-34-6 |  | Поправка: ТСН-2001.3. Пр.2. п.3 |  | 131584 | 21164.06 | 19554.14 | 0 | 0 | 1609.92 | 144 | 0 | 0 | [17 empty] | 0 | 0 | 0 |  |  |  |  | 112 | 70 |  |  |  |  | 0 |  | -1746666128 | 2 | 1 | 2 | 0 | 0 | 0 | 14102.76 | 14102.76 | 0 | 0 |  | 0 | 3 | 0 |  | 0 | 1 | 0 | 0 | 0 | 0 |  |  | 0
17 | 1 | 68 | 71 | 22 | 3.34-17-3 | Устройство трубопроводов из асбестоцементных труб с соединением манжетами полиэтиленовыми до 2-х отверстий | 1 канало-километр трубопровода | 0.02 | 0 | 0.02 |  |  |  | 3037.74 | 2008.11 | 0 | 0 | 1029.63 | 0 | 3.5339 | 0 | 0 | 947.26 | 422.15 |  | 109137503 | 21405.548 | 19554.14 | 0 | 0 | 1851.408 | 0 | 165.6 | 0 | 0 | 21164.06 | 19554.14 | 0 | 0 | 1609.92 | 0 | 144 | 0 | 0 | 92 | 41 | 1.067 | 1.081 |  |  | 1 | 26.06 | 1 | 4.75 |  |  |  |  | 0 | 1 | ТСН-2001.3. Доп. 1-42. Сб. 34, т. 17, поз. 3 |  |  | 242 | 0 | 3.34-17-3 | 1 | 30 | 0 | 26.06 | 1 | 1 | 1 | 1 | 1 |  | 92 | 41 |  |  |  | 30 | 0 | 0 | [5 empty] | 0 | Поправка: ТСН-2001.3. Пр.2. п.3 Наименование: Строительство новых объектов в стесненных условиях: на территории действующих предприятий, имеющих разветвленную сеть транспортных и инженерных коммуникаций и стесненные условия для складирования материалов | 0 | 3037.74 | 100405.64 | 0 | 0 | 51480.23 | 0 | 176.6952 | 0 | 0 | 947.2596 | 422.1483 |  |  |  |  | )*1,15 | )*1,15 | )*1,15 |  | )*1,15 | )*1,15 |  |  |  | 112 | 70 | 1.067 | 1.081 |  |  |  | 1013 | 1 канало-километр трубопровода | 1 канало-километр трубопровода | 1 | [6 empty] | 107204522 | 30 | Строительные работы | 0 |  | 1 | 242 | ТСН-2001.3-34. 34-17...34-28 | ТСН-2001.3-34-6 |  | Поправка: ТСН-2001.3. Пр.2. п.3 |  | 131584 | 21164.06 | 19554.14 | 0 | 0 | 1609.92 | 144 | 0 | 0 | [17 empty] | 0 | 0 | 0 |  |  |  |  | 112 | 70 |  |  |  |  | 0 |  | -1746666128 | 2 | 1 | 2 | 0 | 0 | 0 | 4407.15 | 4407.15 | 0 | 0 |  | 0 | 3 | 0 |  | 0 | 1 | 0 | 0 | 0 | 0 |  |  | 0
17 | 1 |  |  | 23 | 1.12-3-25 | Трубы хризотилцементные безнапорные, марка БНТ, диаметр условного прохода 100 мм, внутренний диаметр 100 мм | м | -20 | 0 | -20 |  |  |  | -1738.16 | -1738.16 | 0 | 0 | 0 | 0 | 0 | 0 | 0 | 0 | 0 |  | 109137503 | 15.01 | 15.01 | 0 | 0 | 0 | 0 | 0 | 0 | 0 | 15.01 | 15.01 | 0 | 0 | 0 | 0 | 0 | 0 | 0 | 0 | 0 | 1 | 1 |  |  | 1 | 1 | 1 | 5.79 |  |  |  |  | 3 | 1 | ТСН-2001.1 Доп. 49, Р. 12, о. 3, поз. 25 |  |  | 1617 | 0 | 1.12-3-25 | 1 | 200 | 1 | 1 | 1 | 1 | 1 | 1 | 1 |  | 0 | 0 |  |  |  | 30 | 0 | 0 | [5 empty] | 0 |  | 0 | -1738.16 | 86.91 | 0 | 0 | 0 | 0 | 0 | 0 | 0 | 0 | 0 | [13 empty] | 0 | 0 | 1 | 1 |  |  |  | 1003 | м | м | 1 | [6 empty] | 107205897 | 200 | Материалы строительные | 0 |  | 1 | 1617 | ТСН-2001.1 Материалы строительные | ТСН-2001.1-1 |  |  |  | 163840 | 15.01 | 15.01 | 0 | 0 | 0 | 0 | 0 | 0 | [17 empty] | 0 | 0 | 0 |  |  |  |  | 0 | 0 |  |  |  |  | 0 |  | 1426399734 | 2 | 1 | 2 | 0 | 0 | 0 | -1738.16 | -1738.16 | 0 | 0 |  | 0 | 3 | 0 |  | 0 | 1 | 0 | 0 | 0 | 0 |  |  | 0
17 | 1 |  |  | 24 | 1.12-3-26 | Трубы хризотилцементные безнапорные, марка БНТ, диаметр условного прохода 150 мм, внутренний диаметр 141 мм | м | 20 | 0 | 20 |  |  |  | 2840.16 | 2840.16 | 0 | 0 | 0 | 0 | 0 | 0 | 0 | 0 | 0 |  | 109137503 | 24.4 | 24.4 | 0 | 0 | 0 | 0 | 0 | 0 | 0 | 24.4 | 24.4 | 0 | 0 | 0 | 0 | 0 | 0 | 0 | 0 | 0 | 1 | 1 |  |  | 1 | 1 | 1 | 5.82 |  |  |  |  | 3 | 1 | ТСН-2001.1 Доп. 49, Р. 12, о. 3, поз. 26 |  |  | 1617 | 0 | 1.12-3-26 | 1 | 200 | 0 | 1 | 1 | 1 | 1 | 1 | 1 |  | 0 | 0 |  |  |  | 30 | 0 | 0 | [5 empty] | 0 |  | 0 | 2840.16 | 142.01 | 0 | 0 | 0 | 0 | 0 | 0 | 0 | 0 | 0 | [13 empty] | 0 | 0 | 1 | 1 |  |  |  | 1003 | м | м | 1 | [6 empty] | 107205897 | 200 | Материалы строительные | 0 |  | 1 | 1617 | ТСН-2001.1 Материалы строительные | ТСН-2001.1-1 |  |  |  | 131072 | 24.4 | 24.4 | 0 | 0 | 0 | 0 | 0 | 0 | [17 empty] | 0 | 0 | 0 |  |  |  |  | 0 | 0 |  |  |  |  | 0 |  | -894897623 | 2 | 1 | 2 | 0 | 0 | 0 | 2840.16 | 2840.16 | 0 | 0 |  | 0 | 3 | 0 |  | 0 | 1 | 0 | 0 | 0 | 0 |  |  | 0
17 | 1 | 72 | 75 | 25 | 3.8-2-7 | Гидроизоляция стен, фундаментов боковая обмазочная битумная в 2 слоя по выравненной поверхности бутовой кладки, кирпичу, бетону | 100 м2 изолируемой поверхности | 0.125 | 0 | 0.125 |  |  |  | 2046.38 | 25.83 | 110.09 | 52.38 | 1910.46 | 0 | 5.8697 | 0 | 0 | 1662.1 | 783.29 |  | 109137503 | 669.88 | 27.72 | 81.9835 | 15.3525 | 560.1765 | 0 | 44.85 | 0 | 0 | 586.12 | 27.72 | 71.29 | 13.35 | 487.11 | 0 | 39 | 0 | 0 | 87 | 41 | 1.047 | 1.068 |  |  | 1 | 26.06 | 10.26 | 6.98 |  |  |  |  | 0 | 1 | ТСН-2001.3. Доп. 1-42. Сб. 8, т. 2, поз. 7 |  |  | 65 | 0 | 3.8-2-7 | 1 | 30 | 0 | 26.06 | 1 | 1 | 1 | 1 | 1 |  | 87 | 41 |  |  |  | 30 | 0 | 0 | [5 empty] | 0 | Поправка: ТСН-2001.3. Пр.2. п.3 Наименование: Строительство новых объектов в стесненных условиях: на территории действующих предприятий, имеющих разветвленную сеть транспортных и инженерных коммуникаций и стесненные условия для складирования материалов | 0 | 2046.38 | 206.61 | 880.72 | 418.78 | 15284.19 | 0 | 46.9579 | 0 | 0 | 1662.1002 | 783.2886 |  |  |  |  | )*1,15 | )*1,15 | )*1,15 |  | )*1,15 | )*1,15 |  |  |  | 105 | 77 | 1.047 | 1.068 |  |  |  | 1005 | 100 м2 изолируемой поверхности | 100 м2 изолируемой поверхности | 100 | [6 empty] | 107204291 | 30 | Строительные работы | 0 |  | 1 | 65 | ТСН-2001.3-8. 8-2-2,3,5...7 | ТСН-2001.3-8-2 |  | Поправка: ТСН-2001.3. Пр.2. п.3 |  | 131584 | 586.12 | 27.72 | 71.29 | 13.35 | 487.11 | 39 | 0 | 0 | [17 empty] | 0 | 0 | 0 |  |  |  |  | 105 | 77 |  |  |  |  | 0 |  | -1458127369 | 2 | 1 | 2 | 0 | 83.81 | 0 | 4575.58 | 4575.58 | 0 | 0 |  | 0 | 3 | 0 |  | 0 | 1 | 0 | 0 | 0 | 0 |  |  | 0
18 | 1 | 71 |  | 25,1 | 1.1-1-613 | Мастика клеящая морозостойкая, марка МБ-50, битумно-масляная | т | 0.03 | 0.24 | 0.24 |  |  |  | 1028.16 | 1028.16 | 0 | 0 | 0 | 0 | 0 | 0 | 0 | 0 | 0 |  | 109137503 | 11626.84 | 11626.84 | 0 | 0 | 0 | 0 | 0 | 0 | 0 | 11626.84 | 11626.84 | 0 | 0 | 0 | 0 | 0 | 0 | 0 | 0 | 0 | 1 | 1.068 |  |  | 1 | 1 | 1 | 2.76 |  |  |  |  | 3 | 1 | ТСН-2001.1. Доп. 1-42. Р. 1, о. 1, поз. 613 |  |  | 65 | 0 | 1.1-1-613 | 1 | 30 | 0 | 1 | 1 | 1 | 1 | 1 | 1 |  | 0 | 0 |  |  |  | 30 | 0 | 0 | [5 empty] | 0 |  | 0 | 1028.16 | 34272.22 | 0 | 0 | 0 | 0 | 0 | 0 | 0 | 0 | 0 | [13 empty] | 105 | 77 | 1.047 | 1.068 |  |  |  | 1009 | т | т | 1000 | [6 empty] | 107204291 | 30 | Строительные работы | 0 |  | 1 | 65 | ТСН-2001.3-8. 8-2-2,3,5...7 | ТСН-2001.3-8-2 |  |  |  | 0 | 11626.84 | 11626.84 | 0 | 0 | 0 | 0 | 0 | [18 empty] | 0 | 0 | 0 |  |  |  |  | 105 | 77 |  |  |  |  | 0 |  | -359297595 | 2 | 1 | 2 | 0 | 0 | 0 | 1028.16 | 1028.16 | 0 | 0 |  | 0 | 3 | 0 |  | 0 | 1 | 0 | 0 | 0 | 0 |  |  | 0
19 | 1 |  |  |  |  | Пробивка отверстий 500х1520 - 2 шт, 500х1075 - 2шт | [19 empty] | 1 | [184 empty] | 0
17 | 1 | 76 | 79 | 26 | 3.29-1555-1 | Пробивка в бетоне гнезд (применительно) | 100 м3 пробивки | 0.0024 | 0 | 0.0024 |  |  |  | 13385.24 | 0 | 145.2 | 23.71 | 13240.04 | 0 | 24.1127 | 0 | 0 | 16550.05 | 6884.82 |  | 109137503 | 239247.265 | 0 | 29653.44 | 375.36 | 209593.825 | 0 | 9947.5 | 0 | 0 | 208041.1 | 0 | 25785.6 | 326.4 | 182255.5 | 0 | 8650 | 0 | 0 | 125 | 52 | 1.01 | 1.01 |  |  | 1 | 26.06 | 2.02 | 1 |  |  |  |  | 0 | 1 | ТСН-2001.3 Доп. 44, Сб. 29, т. 1555, поз. 1 |  |  | 1876 | 0 | 3.29-1555-1 | 1 | 30 | 0 | 26.06 | 1 | 1 | 1 | 1 | 1 |  | 125 | 52 |  |  |  | 30 | 0 | 0 | [5 empty] | 0 | Поправка: ТСН-2001.3. Пр.2. п.3 Наименование: Строительство новых объектов в стесненных условиях: на территории действующих предприятий, имеющих разветвленную сеть транспортных и инженерных коммуникаций и стесненные условия для складирования материалов | 0 | 13385.24 | 0 | 60498.94 | 9879.61 | 5516635.15 | 0 | 10046.975 | 0 | 0 | 16550.05 | 6884.8208 |  |  |  |  | )*1,15 | )*1,15 | )*1,15 |  | )*1,15 | )*1,15 |  |  |  | 131 | 134 | 1.01 | 1.01 |  |  |  | 1013 | 100 м3 пробивки | 100 м3 пробивки | 1 | [6 empty] | 107206157 | 30 | Строительные работы | 0 |  | 1 | 1876 | ТСН-2001.3-29. 29-1552-1...29-1562-4 (доп. 44) | ТСН-2001.3-29-132 |  | Поправка: ТСН-2001.3. Пр.2. п.3 |  | 131584 | 208041.1 | 0 | 25785.6 | 326.4 | 182255.5 | 8650 | 0 | 0 | [17 empty] | 0 | 0 | 0 |  |  |  |  | 131 | 134 |  |  |  |  | 0 |  | -1964354423 | 2 | 1 | 2 | 0 | 37.94 | 0 | 36858.05 | 36858.05 | 0 | 0 |  | 0 | 3 | 0 |  | 0 | 1 | 0 | 0 | 0 | 0 |  |  | 0
17 | 1 | 80 | 84 | 27 | 6.56-35-1 | Обрамление проемов угловой сталью | 1 Т | 0.1175 | 0 | 0.1175 |  |  |  | 1977.86 | 66.59 | 3.42 | 0.52 | 1907.85 | 0 | 6.2249 | 0 | 0 | 1659.83 | 782.22 |  | 109137503 | 634.8065 | 36.68 | 3.0705 | 0.138 | 595.056 | 0 | 50.6 | 0 | 0 | 556.79 | 36.68 | 2.67 | 0.12 | 517.44 | 0 | 44 | 0 | 0 | 87 | 41 | 1.047 | 1 |  |  | 1 | 26.06 | 9 | 15.45 |  |  |  |  | 0 | 1 | ТСН-2001.6. Доп. 1-42. Сб. 56, т. 35, поз. 1 |  |  | 435 | 0 | 6.56-35-1 | 1 | 60 | 0 | 26.06 | 1 | 1 | 1 | 1 | 1 |  | 87 | 41 |  |  |  | 30 | 0 | 0 | [5 empty] | 0 | Поправка: ТСН-2001.6. прил.2. п.1 Наименование: Производство в эксплуатируемых зданиях всех назначений, в действующих цехах и на производственных площадках в связи с наличием в зоне производства работ действующего технологического оборудования, загромождающих помещения предметов или движения транспорта по внутрицеховым путям; в жилых домах без отселения жильцов и в эксплуатируемых общественных зданиях при передвижении людей в зоне производства работ | 0 | 1977.86 | 566.71 | 28.89 | 3.65 | 16235.9 | 0 | 52.9782 | 0 | 0 | 1659.8295 | 782.2185 |  |  |  |  | )*1,15 | )*1,15 | )*1,15 |  | )*1,15 | )*1,15 |  |  |  | 105 | 77 | 1.047 | 1 |  |  |  | 1013 | 1 Т | 1 Т | 1 | [6 empty] | 107204715 | 60 | Ремонтно-строительные работы | 0 |  | 1 | 435 | ТСН-2001.6-56. 56-35 | ТСН-2001.6-56-7 |  | Поправка: ТСН-2001.6. прил.2. п.1 |  | 131584 | 556.79 | 36.68 | 2.67 | 0.12 | 517.44 | 44 | 0 | 0 | [17 empty] | 0 | 0 | 0 |  |  |  |  | 105 | 77 |  |  |  |  | 0 |  | 677422553 | 2 | 1 | 2 | 0 | 0.83 | 0 | 4420.74 | 4420.74 | 0 | 0 |  | 0 | 3 | 0 |  | 0 | 1 | 0 | 0 | 0 | 0 |  |  | 0
18 | 1 | 79 |  | 27,1 | 1.1-1-1111 | Уголок равнополочный, ширина полки 35-70 мм, из стали углеродистой обыкновенного качества, кипящей | т | 0.11515 | 0.98 | 0.98 |  |  |  | 2812.57 | 2812.57 | 0 | 0 | 0 | 0 | 0 | 0 | 0 | 0 | 0 |  | 109137503 | 7879.13 | 7879.13 | 0 | 0 | 0 | 0 | 0 | 0 | 0 | 7879.13 | 7879.13 | 0 | 0 | 0 | 0 | 0 | 0 | 0 | 0 | 0 | 1 | 1 |  |  | 1 | 1 | 1 | 3.1 |  |  |  |  | 3 | 1 | ТСН-2001.1 Доп. 48, Р. 1, о. 1, поз. 1111 |  |  | 435 | 0 | 1.1-1-1111 | 1 | 60 | 0 | 1 | 1 | 1 | 1 | 1 | 1 |  | 0 | 0 |  |  |  | 30 | 0 | 0 | [5 empty] | 0 |  | 0 | 2812.57 | 24425.3 | 0 | 0 | 0 | 0 | 0 | 0 | 0 | 0 | 0 | [13 empty] | 105 | 77 | 1.047 | 1 |  |  |  | 1009 | т | т | 1000 | [6 empty] | 107204715 | 60 | Ремонтно-строительные работы | 0 |  | 1 | 435 | ТСН-2001.6-56. 56-35 | ТСН-2001.6-56-7 |  |  |  | 512 | 7879.13 | 7879.13 | 0 | 0 | 0 | 0 | 0 | [18 empty] | 0 | 0 | 0 |  |  |  |  | 105 | 77 |  |  |  |  | 0 |  | -1850011472 | 2 | 1 | 2 | 0 | 0 | 0 | 2812.57 | 2812.57 | 0 | 0 |  | 0 | 3 | 0 |  | 0 | 1 | 0 | 0 | 0 | 0 |  |  | 0
19 | 1 |  |  |  |  | Окраска металлических изделий | [19 empty] | 1 | [184 empty] | 0
17 | 1 | 86 | 90 | 28 | 3.13-11-1 | Окраска огрунтованных металлических поверхностей эмалью ЭП-140 | 100 м2 | 0.2 | 0 | 0.2 |  |  |  | 401.46 | 177.39 | 38.78 | 11.73 | 185.29 | 0 | 0.59721 | 0 | 0 | 161.2 | 75.97 |  | 109137503 | 490.6 | 432.64 | 24.0235 | 2.1505 | 33.9365 | 0 | 2.852 | 0 | 0 | 483.04 | 432.64 | 20.89 | 1.87 | 29.51 | 0 | 2.48 | 0 | 0 | 87 | 41 | 1.047 | 1 |  |  | 1 | 26.06 | 7.71 | 2.05 |  |  |  |  | 0 | 1 | ТСН-2001.3. Доп. 1-42. Сб. 13, т. 11, поз. 1 |  |  | 97 | 0 | 3.13-11-1 | 1 | 30 | 0 | 26.06 | 1 | 1 | 1 | 1 | 1 |  | 87 | 41 |  |  |  | 30 | 0 | 0 | [5 empty] | 0 | Поправка: ТСН-2001.3. Пр.2. п.3 Наименование: Строительство новых объектов в стесненных условиях: на территории действующих предприятий, имеющих разветвленную сеть транспортных и инженерных коммуникаций и стесненные условия для складирования материалов | 0 | 401.46 | 886.91 | 193.91 | 58.64 | 925.91 | 0 | 2.986 | 0 | 0 | 161.2023 | 75.9689 |  |  |  |  | )*1,15 | )*1,15 | )*1,15 |  | )*1,15 | )*1,15 |  |  |  | 105 | 77 | 1.047 | 1 |  |  |  | 1005 | 100 м2 | 100 м2 | 100 | [6 empty] | 107204323 | 30 | Строительные работы | 0 |  | 1 | 97 | ТСН-2001.3-13. 13-1...13-16, 13-17-1...13-17-4 | ТСН-2001.3-13-1 |  | Поправка: ТСН-2001.3. Пр.2. п.3 |  | 131584 | 483.04 | 432.64 | 20.89 | 1.87 | 29.51 | 2.48 | 0 | 0 | [17 empty] | 0 | 0 | 0 |  |  |  |  | 105 | 77 |  |  |  |  | 0 |  | 628314024 | 2 | 1 | 2 | 0 | 18.77 | 0 | 657.4 | 657.4 | 0 | 0 |  | 0 | 3 | 0 |  | 0 | 1 | 0 | 0 | 0 | 0 |  |  | 0
18 | 1 | 84 |  | 28,1 | 1.1-1-1583 | Эмаль, марка ЭП-140, эпоксидная всех цветов | кг | 2.6 | 13 | 13 |  |  |  | 410.81 | 410.81 | 0 | 0 | 0 | 0 | 0 | 0 | 0 | 0 | 0 |  | 109137503 | 104.64 | 104.64 | 0 | 0 | 0 | 0 | 0 | 0 | 0 | 104.64 | 104.64 | 0 | 0 | 0 | 0 | 0 | 0 | 0 | 0 | 0 | 1 | 1 |  |  | 1 | 1 | 1 | 1.51 |  |  |  |  | 3 | 1 | ТСН-2001.1. Доп. 1-42. Р. 1, о. 1, поз. 1583 |  |  | 97 | 0 | 1.1-1-1583 | 1 | 30 | 0 | 1 | 1 | 1 | 1 | 1 | 1 |  | 0 | 0 |  |  |  | 30 | 0 | 0 | [5 empty] | 0 |  | 0 | 410.81 | 158.01 | 0 | 0 | 0 | 0 | 0 | 0 | 0 | 0 | 0 | [13 empty] | 105 | 77 | 1.047 | 1 |  |  |  | 1009 | кг | кг | 1 | [6 empty] | 107204323 | 30 | Строительные работы | 0 |  | 1 | 97 | ТСН-2001.3-13. 13-1...13-16, 13-17-1...13-17-4 | ТСН-2001.3-13-1 |  |  |  | 0 | 104.64 | 104.64 | 0 | 0 | 0 | 0 | 0 | [18 empty] | 0 | 0 | 0 |  |  |  |  | 105 | 77 |  |  |  |  | 0 |  | 1097433988 | 2 | 1 | 2 | 0 | 0 | 0 | 410.81 | 410.81 | 0 | 0 |  | 0 | 3 | 0 |  | 0 | 1 | 0 | 0 | 0 | 0 |  |  | 0
19 | 1 |  |  |  |  | Установка металлоконструкций | [19 empty] | 1 | [184 empty] | 0
17 | 1 | 88 | 92 | 29 | 6.53-15-2 | Пробивка ниш в кирпичных стенах вручную глубиной в 1 кирпич | 10 м2 ниш | 0.01 | 0 | 0.01 |  |  |  | 247.57 | 0 | 0 | 0 | 247.57 | 0 | 0.9028 | 0 | 0 | 185.68 | 101.5 |  | 109137503 | 907.1085 | 0 | 0 | 0 | 907.1085 | 0 | 86.227 | 0 | 0 | 788.79 | 0 | 0 | 0 | 788.79 | 0 | 74.98 | 0 | 0 | 75 | 41 | 1.047 | 1 |  |  | 1 | 26.06 | 1 | 1 |  |  |  |  | 0 | 1 | ТСН-2001.6. Доп. 1-42. Сб. 53, т. 15, поз. 2 |  |  | 410 | 0 | 6.53-15-2 | 1 | 60 | 0 | 26.06 | 1 | 1 | 1 | 1 | 1 |  | 75 | 41 |  |  |  | 30 | 0 | 0 | [5 empty] | 0 | Поправка: ТСН-2001.6. прил.2. п.1 Наименование: Производство в эксплуатируемых зданиях всех назначений, в действующих цехах и на производственных площадках в связи с наличием в зоне производства работ действующего технологического оборудования, загромождающих помещения предметов или движения транспорта по внутрицеховым путям; в жилых домах без отселения жильцов и в эксплуатируемых общественных зданиях при передвижении людей в зоне производства работ | 0 | 247.57 | 0 | 0 | 0 | 24750.22 | 0 | 90.2797 | 0 | 0 | 185.6775 | 101.5037 |  |  |  |  | )*1,15 | )*1,15 | )*1,15 |  | )*1,15 | )*1,15 |  |  |  | 91 | 70 | 1.047 | 1 |  |  |  | 1013 | 10 м2 ниш | 10 м2 ниш | 1 | [6 empty] | 107204690 | 60 | Ремонтно-строительные работы | 0 |  | 1 | 410 | ТСН-2001.6-53. 53-14, 53-15 | ТСН-2001.6-53-5 |  | Поправка: ТСН-2001.6. прил.2. п.1 |  | 131584 | 788.79 | 0 | 0 | 0 | 788.79 | 74.98 | 0 | 0 | [17 empty] | 0 | 0 | 0 |  |  |  |  | 91 | 70 |  |  |  |  | 0 |  | 173366683 | 2 | 1 | 2 | 0 | 0 | 0 | 534.75 | 534.75 | 0 | 0 |  | 0 | 3 | 0 |  | 0 | 1 | 0 | 0 | 0 | 0 |  |  | 0
17 | 1 | 96 | 99 | 30 | 3.9-13-1 | Монтаж стальных балок и ригелей перекрытий, покрытий и под установку оборудования в зданиях высотой до 30 м | 1 т конструкций | 0.67036 | 0 | 0.67036 |  |  |  | 5178.12 | 583.37 | 97.84 | 22.67 | 4496.91 | 0 | 13.0725 | 0 | 0 | 3237.78 | 2293.42 |  | 109137503 | 364.308 | 110.71 | 16.79 | 1.196 | 236.808 | 0 | 17.94 | 0 | 0 | 331.23 | 110.71 | 14.6 | 1.04 | 205.92 | 0 | 15.6 | 0 | 0 | 72 | 51 | 1.087 | 1 |  |  | 1 | 26.06 | 8 | 7.86 |  |  |  |  | 0 | 1 | ТСН-2001.3. Доп. 1-42. Сб. 9, т. 13, поз. 1 |  |  | 80 | 0 | 3.9-13-1 | 1 | 30 | 0 | 26.06 | 1 | 1 | 1 | 1 | 1 |  | 72 | 51 |  |  |  | 30 | 0 | 0 | [5 empty] | 0 | Поправка: ТСН-2001.3. Пр.2. п.3 Наименование: Строительство новых объектов в стесненных условиях: на территории действующих предприятий, имеющих разветвленную сеть транспортных и инженерных коммуникаций и стесненные условия для складирования материалов | 0 | 5178.12 | 870.18 | 146 | 33.88 | 6708.1 | 0 | 19.5008 | 0 | 0 | 3237.7752 | 2293.4241 |  |  |  |  | )*1,15 | )*1,15 | )*1,15 |  | )*1,15 | )*1,15 |  |  |  | 87 | 105 | 1.087 | 1 |  |  |  | 1013 | 1 т конструкций | 1 т конструкций | 1 | [6 empty] | 107204306 | 30 | Строительные работы | 0 |  | 1 | 80 | ТСН-2001.3-9. 9-1...9-72 | ТСН-2001.3-9-1 |  | Поправка: ТСН-2001.3. Пр.2. п.3 |  | 131584 | 331.23 | 110.71 | 14.6 | 1.04 | 205.92 | 15.6 | 0 | 0 | [17 empty] | 0 | 0 | 0 |  |  |  |  | 87 | 105 |  |  |  |  | 0 |  | 2122080594 | 2 | 1 | 2 | 0 | 36.27 | 0 | 10745.59 | 10745.59 | 0 | 0 |  | 0 | 3 | 0 |  | 0 | 1 | 0 | 0 | 0 | 0 |  |  | 0
18 | 1 | 94 |  | 30,1 | 1.6-1-207 | Балки перекрытий и балки под установку оборудования из горячекатаных одиночных швеллеров и двутавров | т | 0.58036 | 0.86574 | 0.86574 |  |  |  | 61087.37 | 61087.37 | 0 | 0 | 0 | 0 | 0 | 0 | 0 | 0 | 0 |  | 109137503 | 12267.8 | 12267.8 | 0 | 0 | 0 | 0 | 0 | 0 | 0 | 12267.8 | 12267.8 | 0 | 0 | 0 | 0 | 0 | 0 | 0 | 0 | 0 | 1 | 1 |  |  | 1 | 1 | 1 | 8.58 |  |  |  |  | 3 | 1 | ТСН-2001.1. Доп. 1-42. Р. 6, о. 1, поз. 207 |  |  | 80 | 0 | 1.6-1-207 | 1 | 30 | 0 | 1 | 1 | 1 | 1 | 1 | 1 |  | 0 | 0 |  |  |  | 30 | 0 | 0 | [5 empty] | 0 |  | 0 | 61087.37 | 105257.72 | 0 | 0 | 0 | 0 | 0 | 0 | 0 | 0 | 0 | [13 empty] | 87 | 105 | 1.087 | 1 |  |  |  | 1009 | т | т | 1000 | [6 empty] | 107204306 | 30 | Строительные работы | 0 |  | 1 | 80 | ТСН-2001.3-9. 9-1...9-72 | ТСН-2001.3-9-1 |  |  |  | 0 | 12267.8 | 12267.8 | 0 | 0 | 0 | 0 | 0 | [18 empty] | 0 | 0 | 0 |  |  |  |  | 87 | 105 |  |  |  |  | 0 |  | -1091787446 | 2 | 1 | 2 | 0 | 0 | 0 | 61087.37 | 61087.37 | 0 | 0 |  | 0 | 3 | 0 |  | 0 | 1 | 0 | 0 | 0 | 0 |  |  | 0
18 | 1 | 93 |  | 30,2 | 1.3-4-39 | Арматурные заготовки (стержни, хомуты и т.п.), не собранные в каркасы или сетки, закладные и накладные детали, со сваркой | т | 0.09 | 0.13426 | 0.13426 |  |  |  | 4760.79 | 4760.79 | 0 | 0 | 0 | 0 | 0 | 0 | 0 | 0 | 0 |  | 109137503 | 5120.82 | 5120.82 | 0 | 0 | 0 | 0 | 0 | 0 | 0 | 5120.82 | 5120.82 | 0 | 0 | 0 | 0 | 0 | 0 | 0 | 0 | 0 | 1 | 1 |  |  | 1 | 1 | 1 | 10.33 |  |  |  |  | 3 | 1 | ТСН-2001.1. Доп. 1-42. Р. 3, о. 4, поз. 39 |  |  | 80 | 0 | 1.3-4-39 | 1 | 30 | 0 | 1 | 1 | 1 | 1 | 1 | 1 |  | 0 | 0 |  |  |  | 30 | 0 | 0 | [5 empty] | 0 |  | 0 | 4760.79 | 52898.07 | 0 | 0 | 0 | 0 | 0 | 0 | 0 | 0 | 0 | [13 empty] | 87 | 105 | 1.087 | 1 |  |  |  | 1009 | т | т | 1000 | [6 empty] | 107204306 | 30 | Строительные работы | 0 |  | 1 | 80 | ТСН-2001.3-9. 9-1...9-72 | ТСН-2001.3-9-1 |  |  |  | 0 | 5120.82 | 5120.82 | 0 | 0 | 0 | 0 | 0 | [18 empty] | 0 | 0 | 0 |  |  |  |  | 87 | 105 |  |  |  |  | 0 |  | 1820370246 | 2 | 1 | 2 | 0 | 0 | 0 | 4760.79 | 4760.79 | 0 | 0 |  | 0 | 3 | 0 |  | 0 | 1 | 0 | 0 | 0 | 0 |  |  | 0
17 | 1 | 110 | 113 | 31 | 3.9-16-12 | Установка стальных опорных стоек под фермы пролетом до 24 м | 1 т конструкций | 0.284 | 0 | 0.284 |  |  |  | 1165.69 | 341.2 | 118.52 | 69.06 | 705.97 | 0 | 2.052 | 0 | 0 | 508.3 | 360.04 |  | 109137503 | 284.414 | 155.43 | 41.239 | 8.579 | 87.745 | 0 | 6.647 | 0 | 0 | 267.59 | 155.43 | 35.86 | 7.46 | 76.3 | 0 | 5.78 | 0 | 0 | 72 | 51 | 1.087 | 1 |  |  | 1 | 26.06 | 9.31 | 7.73 |  |  |  |  | 0 | 1 | ТСН-2001.3 Доп. 49, Сб. 9, т. 16, поз. 12 |  |  | 80 | 0 | 3.9-16-12 | 1 | 30 | 0 | 26.06 | 1 | 1 | 1 | 1 | 1 |  | 72 | 51 |  |  |  | 30 | 0 | 0 | [5 empty] | 0 | Поправка: ТСН-2001.3. Пр.2. п.3 Наименование: Строительство новых объектов в стесненных условиях: на территории действующих предприятий, имеющих разветвленную сеть транспортных и инженерных коммуникаций и стесненные условия для складирования материалов | 0 | 1165.69 | 1201.47 | 417.37 | 243.14 | 2485.6 | 0 | 7.2253 | 0 | 0 | 508.2984 | 360.0447 |  |  |  |  | )*1,15 | )*1,15 | )*1,15 |  | )*1,15 | )*1,15 |  |  |  | 87 | 105 | 1.087 | 1 |  |  |  | 1013 | 1 т конструкций | 1 т конструкций | 1 | [6 empty] | 107204306 | 30 | Строительные работы | 0 |  | 1 | 80 | ТСН-2001.3-9. 9-1...9-72 | ТСН-2001.3-9-1 |  | Поправка: ТСН-2001.3. Пр.2. п.3 |  | 131584 | 267.59 | 155.43 | 35.86 | 7.46 | 76.3 | 5.78 | 0 | 0 | [17 empty] | 0 | 0 | 0 |  |  |  |  | 87 | 105 |  |  |  |  | 0 |  | 48762862 | 2 | 1 | 2 | 0 | 110.5 | 0 | 2144.53 | 2144.53 | 0 | 0 |  | 0 | 3 | 0 |  | 0 | 1 | 0 | 0 | 0 | 0 |  |  | 0
18 | 1 | 108 |  | 31,1 | 1.6-1-228 | Опорные стойки | т | 0.284 | 1 | 1 |  |  |  | 38278.93 | 38278.93 | 0 | 0 | 0 | 0 | 0 | 0 | 0 | 0 | 0 |  | 109137503 | 15727.55 | 15727.55 | 0 | 0 | 0 | 0 | 0 | 0 | 0 | 15727.55 | 15727.55 | 0 | 0 | 0 | 0 | 0 | 0 | 0 | 0 | 0 | 1 | 1 |  |  | 1 | 1 | 1 | 8.57 |  |  |  |  | 3 | 1 | ТСН-2001.1. Доп. 1-42. Р. 6, о. 1, поз. 228 |  |  | 80 | 0 | 1.6-1-228 | 1 | 30 | 0 | 1 | 1 | 1 | 1 | 1 | 1 |  | 0 | 0 |  |  |  | 30 | 0 | 0 | [5 empty] | 0 |  | 0 | 38278.93 | 134785.1 | 0 | 0 | 0 | 0 | 0 | 0 | 0 | 0 | 0 | [13 empty] | 87 | 105 | 1.087 | 1 |  |  |  | 1009 | т | т | 1000 | [6 empty] | 107204306 | 30 | Строительные работы | 0 |  | 1 | 80 | ТСН-2001.3-9. 9-1...9-72 | ТСН-2001.3-9-1 |  |  |  | 0 | 15727.55 | 15727.55 | 0 | 0 | 0 | 0 | 0 | [18 empty] | 0 | 0 | 0 |  |  |  |  | 87 | 105 |  |  |  |  | 0 |  | -465511116 | 2 | 1 | 2 | 0 | 0 | 0 | 38278.93 | 38278.93 | 0 | 0 |  | 0 | 3 | 0 |  | 0 | 1 | 0 | 0 | 0 | 0 |  |  | 0
17 | 1 | 114 | 117 | 32 | 3.6-6-8 | Установка закладных деталей весом до 20 кг | 1 Т | 0.08896 | 0 | 0.08896 |  |  |  | 1958.9 | 0 | 32.28 | 19.55 | 1926.62 | 0 | 6.2125 | 0 | 0 | 1811.02 | 1271.57 |  | 109137503 | 830.4495 | 0 | 36.7195 | 8.0385 | 793.73 | 0 | 66.7 | 0 | 0 | 722.13 | 0 | 31.93 | 6.99 | 690.2 | 0 | 58 | 0 | 0 | 94 | 66 | 1.047 | 1.022 |  |  | 1 | 26.06 | 9.44 | 1 |  |  |  |  | 0 | 1 | ТСН-2001.3 Доп. 49, Сб. 6, т. 6, поз. 8 |  |  | 47 | 0 | 3.6-6-8 | 1 | 30 | 0 | 26.06 | 1 | 1 | 1 | 1 | 1 |  | 94 | 66 |  |  |  | 30 | 0 | 0 | [5 empty] | 0 | Поправка: ТСН-2001.3. Пр.2. п.3 Наименование: Строительство новых объектов в стесненных условиях: на территории действующих предприятий, имеющих разветвленную сеть транспортных и инженерных коммуникаций и стесненные условия для складирования материалов | 0 | 1958.9 | 0 | 362.97 | 219.43 | 21656.9 | 0 | 69.8349 | 0 | 0 | 1811.0228 | 1271.5692 |  |  |  |  | )*1,15 | )*1,15 | )*1,15 |  | )*1,15 | )*1,15 |  |  |  | 98 | 70 | 1.047 | 1.022 |  |  |  | 1013 | 1 Т | 1 Т | 1 | [6 empty] | 107204371 | 30 | Строительные работы | 0 |  | 1 | 47 | ТСН-2001.3-6. 6-1...6-13 | ТСН-2001.3-6-1 |  | Поправка: ТСН-2001.3. Пр.2. п.3 |  | 131584 | 722.13 | 0 | 31.93 | 6.99 | 690.2 | 58 | 0 | 0 | [17 empty] | 0 | 0 | 0 |  |  |  |  | 98 | 70 |  |  |  |  | 0 |  | -1895301836 | 2 | 1 | 2 | 0 | 31.28 | 0 | 5072.77 | 5072.77 | 0 | 0 |  | 0 | 3 | 0 |  | 0 | 1 | 0 | 0 | 0 | 0 |  |  | 0
18 | 1 | 114 |  | 32,1 | 1.3-4-39 | Арматурные заготовки (стержни, хомуты и т.п.), не собранные в каркасы или сетки, закладные и накладные детали, со сваркой | т | 0.08896 | 1 | 1 |  |  |  | 4809.34 | 4809.34 | 0 | 0 | 0 | 0 | 0 | 0 | 0 | 0 | 0 |  | 109137503 | 5120.82 | 5120.82 | 0 | 0 | 0 | 0 | 0 | 0 | 0 | 5120.82 | 5120.82 | 0 | 0 | 0 | 0 | 0 | 0 | 0 | 0 | 0 | 1 | 1.022 |  |  | 1 | 1 | 1 | 10.33 |  |  |  |  | 3 | 1 | ТСН-2001.1. Доп. 1-42. Р. 3, о. 4, поз. 39 |  |  | 47 | 0 | 1.3-4-39 | 1 | 30 | 0 | 1 | 1 | 1 | 1 | 1 | 1 |  | 0 | 0 |  |  |  | 30 | 0 | 0 | [5 empty] | 0 |  | 0 | 4809.34 | 54061.85 | 0 | 0 | 0 | 0 | 0 | 0 | 0 | 0 | 0 | [13 empty] | 98 | 70 | 1.047 | 1.022 |  |  |  | 1009 | т | т | 1000 | [6 empty] | 107204371 | 30 | Строительные работы | 0 |  | 1 | 47 | ТСН-2001.3-6. 6-1...6-13 | ТСН-2001.3-6-1 |  |  |  | 0 | 5120.82 | 5120.82 | 0 | 0 | 0 | 0 | 0 | [18 empty] | 0 | 0 | 0 |  |  |  |  | 98 | 70 |  |  |  |  | 0 |  | 1820370246 | 2 | 1 | 2 | 0 | 0 | 0 | 4809.34 | 4809.34 | 0 | 0 |  | 0 | 3 | 0 |  | 0 | 1 | 0 | 0 | 0 | 0 |  |  | 0
51 | 1 | 5 | 73 |  | Новый подраздел | Реконструкция здания и кабельных приямков | 0 | [6 empty] | 201833.84 | 148827.72 | 9056.44 | 5057.19 | 43949.68 | 0 | 120.6928 | 0 | 0 | 41002.62 | 21041.47 |  |  | 201833.84 | 148827.72 | 9056.44 | 5057.19 | 43949.68 | 0 | 120.6928 | 0 | 0 | 41002.62 | 21041.47 |  |  | 0 | 0 | 0 | 271969.45 | 271969.45 | 0 | 0 | 148827.72 | 148827.72 | 0 | 148827.72 | 0 | 0 | 0 | 0 | 0 | [19 empty] | 0 | 0 | 0 | 271969.45 | 271969.45 | 0 | 0 | 148827.72 | 148827.72 | 0 | 148827.72 | 0 | 0 | 0 | 0 | 0 | [114 empty] | 0
50 | 0 | 0 | 1 | 201 | 201833.84 | ПЗ | Прямые затраты |  |  | 201 | 1 | 3 |  | 2 | [7 empty] | 201833.84 | 1 | 201833.84
50 | 0 | 0 | 1 | 202 | 148827.72 | СтМатОб | Стоимость материальных ресурсов (всего) |  |  | 202 | 2 | 3 |  | 2 | [7 empty] | 148827.72 | 1 | 148827.72
50 | 0 | 0 | 1 | 222 | 0 | СтМатОбЗак | Стоимость материалов и оборудования заказчика |  |  | 222 | 3 | 3 |  | 2 | [7 empty] | 0 | 1 | 0
50 | 0 | 0 | 1 | 225 | 148827.72 | СтМатОбПод | Стоимость материалов и оборудования подрядчика |  |  | 225 | 4 | 3 |  | 2 | [7 empty] | 148827.72 | 1 | 148827.72
50 | 0 | 0 | 1 | 226 | 148827.72 | СтМат | Стоимость материалов (всего) |  |  | 226 | 5 | 3 |  | 2 | [7 empty] | 148827.72 | 1 | 148827.72
50 | 0 | 0 | 1 | 227 | 0 | СтМатЗак | Стоимость материалов заказчика |  |  | 227 | 6 | 3 |  | 2 | [7 empty] | 0 | 1 | 0
50 | 0 | 0 | 1 | 228 | 148827.72 | СтМатПод | Стоимость материалов подрядчика |  |  | 228 | 7 | 3 |  | 2 | [7 empty] | 148827.72 | 1 | 148827.72
50 | 0 | 0 | 1 | 216 | 0 | Оборуд | Стоимость оборудования (всего) |  |  | 216 | 8 | 3 |  | 2 | [7 empty] | 0 | 1 | 0
50 | 0 | 0 | 1 | 223 | 0 | ОборудЗак | Стоимость оборудования заказчика |  |  | 223 | 9 | 3 |  | 2 | [7 empty] | 0 | 1 | 0
50 | 0 | 0 | 1 | 229 | 0 | ОборудПод | Стоимость оборудования подрядчика |  |  | 229 | 10 | 3 |  | 2 | [7 empty] | 0 | 1 | 0
50 | 0 | 0 | 1 | 203 | 9056.44 | ЭММ | Эксплуатация машин |  |  | 203 | 11 | 3 |  | 2 | [7 empty] | 9056.44 | 1 | 9056.44
50 | 0 | 0 | 1 | 231 | 0 | ЭММсНРиСП | Эксплуатация машин по ТСН-2001.16 |  |  | 231 | 12 | 3 |  | 2 | [7 empty] | 0 | 1 | 0
50 | 0 | 0 | 1 | 204 | 5057.19 | ЗПМ | ЗП машинистов |  |  | 204 | 13 | 3 |  | 2 | [7 empty] | 5057.19 | 1 | 5057.19
50 | 0 | 0 | 1 | 205 | 43949.68 | ОЗП | Основная ЗП рабочих |  |  | 205 | 14 | 3 |  | 2 | [7 empty] | 43949.68 | 1 | 43949.68
50 | 0 | 0 | 1 | 232 | 0 | ОЗПсНРиСП | Основная ЗП рабочих по ТСН-2001.16 |  |  | 232 | 15 | 3 |  | 2 | [7 empty] | 0 | 1 | 0
50 | 0 | 0 | 1 | 214 | 271969.45 | Строит | Строительные работы с НР и СП |  |  | 214 | 16 | 3 |  | 2 | [7 empty] | 271969.45 | 1 | 271969.45
50 | 0 | 0 | 1 | 215 | 0 | Монтаж | Монтажные работы с НР и СП |  |  | 215 | 17 | 3 |  | 2 | [7 empty] | 0 | 1 | 0
50 | 0 | 0 | 1 | 217 | 0 | Прочие | Прочие работы с НР и СП |  |  | 217 | 18 | 3 |  | 2 | [7 empty] | 0 | 1 | 0
50 | 0 | 0 | 1 | 230 | 0 | ПрочиеЗатр | Прочие затраты по ТСН-2001.16 |  |  | 230 | 19 | 3 |  | 2 | [7 empty] | 0 | 1 | 0
50 | 0 | 0 | 1 | 206 | 0 | ВозврМат | Возврат материалов |  |  | 206 | 20 | 3 |  | 2 | [7 empty] | 0 | 1 | 0
50 | 0 | 0 | 1 | 207 | 120.6928 | ТрудСтр | Трудозатраты строителей |  |  | 207 | 21 | 3 |  | -1 | [7 empty] | 120.6928 | 1 | 120.6928
50 | 0 | 0 | 1 | 208 | 0 | ТрудМаш | Трудозатраты машинистов |  |  | 208 | 22 | 3 |  | -1 | [7 empty] | 0 | 1 | 0
50 | 0 | 0 | 1 | 209 | 0 | ТранспМат | Транспорт материалов |  |  | 209 | 23 | 3 |  | 2 | [7 empty] | 0 | 1 | 0
50 | 0 | 0 | 1 | 233 | 0 | Перевозка | Перевозка грузов |  |  | 233 | 24 | 3 |  | 2 | [7 empty] | 0 | 1 | 0
50 | 0 | 0 | 1 | 210 | 41002.62 | НР | Накладные расходы |  |  | 210 | 25 | 3 |  | 2 | [7 empty] | 41002.62 | 1 | 41002.62
50 | 0 | 0 | 1 | 211 | 21041.47 | СмПриб | Сметная прибыль |  |  | 211 | 26 | 3 |  | 2 | [7 empty] | 21041.47 | 1 | 21041.47
50 | 0 | 0 | 1 | 224 | 271969.45 | Всего | Всего с НР и СП |  |  | 224 | 27 | 3 |  | 2 | [7 empty] | 271969.45 | 1 | 271969.45
5 | 1 |  | 167 |  | Новый подраздел | Двери и жалюзийные решетки |  | 0 |  | 0 | [7 empty] | 0 |  |  | 0 | [53 empty] | 0 | [11 empty] | 0
52 | 1 | 5 | 149 | 0 | Новый подраздел | Двери и жалюзийные решетки | [7 empty] | 61526.87 | 14824.9 | 3439.76 | 1423.91 | 43262.21 | 0 | 125.8615 | 0 | 0 | 31153.28 | 22048.73 | 0 | 0 | 61526.87 | 14824.9 | 3439.76 | 1423.91 | 43262.21 | 0 | 125.8615 | 0 | 0 | 31153.28 | 22048.73 | 0 | 0 | 0 | 0 | 0 | 117007.12 | 117007.12 | 0 | 0 | 14824.9 | 14824.9 | 0 | 14824.9 | 0 | 0 | 0 | 0 | 0 | 0 | 0 | 0 | 0 | 0 | 0 | 0 | 0 | 0 | 0 | 0 | 0 | 0 | 0 | 0 | 0 | 0 | 0 | 0 | 0 | 0 | 0 | 117007.12 | 117007.12 | 0 | 0 | 14824.9 | 14824.9 | 0 | 14824.9 | 0 | 0 | 0 | 0 | 0 | 0 | 0 | 0 | 0 | 0 | 0 | 0 | 0 | 0 | 0 | 0 | 0 | 0 | 0 | 0 | 0 | 0 | 0 | 0 | 0 | 0 | 0 | 0 | 0 | 0 | 0 | 0 | 0 | 0 | 0 | 0 | 0 | 0 | 0 | 0 | 0 | 0 | 0 | 0 | 0 | 0 | 0 | 0 | 0 | 0 | 0 | 0 | 0 | 0 | 0 | 0 | 0 | 0 | 0 | 0 | 0 | 0 | 0 | 0 | 0 | 0 | 0 | 0 | 0 | 0 | 0 | 0 | 0 | 0 | 0 | 0 | 0 | 0 | 0 | 0 | 0 | 0 | 0 | 0 | 0 | 0 | 0 | 0 | 0 | 0 | 0 | 0 | 0 | 0 | 0 | 0 | 0 | 0 | 0 | 0 | 0 | 0 | 0 | 0 | 0 | 0 | 0 | 0 | 0 | 0 | 0 | 0 | 0 | 0 | 0 | 0 | 0 | 0 | 0 | 0
19 | 1 |  |  |  |  | Установка жалюзийных решеток - 8 шт | [19 empty] | 1 | [184 empty] | 0
17 | 1 | 120 | 124 | 33 | 3.9-36-1 | Демонтаж конструкций дверей и люков | 1 т конструкций | 0.29672 | 0 | 0.29672 |  |  |  | 6933.3 | 62.88 | 585.27 | 318.45 | 6285.15 | 0 | 18.2713 | 0 | 0 | 4525.31 | 3205.43 |  | 109137503 | 936.3399 | 26.706 | 161.8671 | 37.9017 | 747.7668 | 0 | 56.649 | 0 | 0 | 1362.82 | 44.51 | 234.59 | 54.93 | 1083.72 | 0 | 82.1 | 0 | 0 | 72 | 51 | 1.087 | 1 |  |  | 1 | 26.06 | 11.21 | 7.94 |  |  |  |  | 0 | 1 | ТСН-2001.3. Доп. 1-42. Сб. 9, т. 36, поз. 1 |  |  | 80 | 0 | 3.9-36-1 | 1 | 30 | 0 | 26.06 | 1 | 1 | 1 | 1 | 1 |  | 72 | 51 |  |  |  | 30 | 0 | 0 | [5 empty] | 0 | Поправка: ТСН-2001.6. О.П. п.23.6 Наименование: Демонтаж. Металлических конструкций (к=0,6 к стоимости вспомогательных материалов) Поправка: ТСН-2001.3. Пр.2. п.3 Наименование: Строительство новых объектов в стесненных условиях: на территории действующих предприятий, имеющих разветвленную сеть транспортных и инженерных коммуникаций и стесненные условия для складирования материалов | 0 | 6933.3 | 212.08 | 1972.4 | 1073.67 | 21182.09 | 0 | 61.5775 | 0 | 0 | 4525.308 | 3205.4265 |  |  |  | )*0,6 | )*0,6)*1,15 | )*0,6)*1,15 | )*0,6)*1,15 |  | )*0,6)*1,15 | )*0,6)*1,15 |  |  |  | 87 | 105 | 1.087 | 1 |  |  |  | 1013 | 1 т конструкций | 1 т конструкций | 1 | [6 empty] | 107204306 | 30 | Строительные работы | 0 |  | 1 | 80 | ТСН-2001.3-9. 9-1...9-72 | ТСН-2001.3-9-1 |  | Поправка: ТСН-2001.6. О.П. п.23.6 Поправка: ТСН-2001.3. Пр.2. п.3 |  | 131584 | 1362.82 | 44.51 | 234.59 | 54.93 | 1083.72 | 82.1 | 0 | 0 | [17 empty] | 0 | 0 | 0 |  |  |  |  | 87 | 105 |  |  |  |  | 0 |  | -2026963638 | 2 | 1 | 2 | 0 | 509.52 | 0 | 15173.56 | 15173.56 | 0 | 0 |  | 0 | 3 | 0 |  | 0 | 1 | 0 | 0 | 0 | 0 |  |  | 0
17 | 1 | 122 | 126 | 34 | 3.9-42-1 | Резка стального профилированного настила | 1 м реза | 29.64 | 0 | 29.64 |  |  |  | 4382.56 | 0 | 47.22 | 9.64 | 4335.34 | 0 | 12.5975 | 0 | 0 | 3121.44 | 2211.02 |  | 109137503 | 5.405 | 0 | 0.2415 | 0.0115 | 5.1635 | 0 | 0.391 | 0 | 0 | 4.7 | 0 | 0.21 | 0.01 | 4.49 | 0 | 0.34 | 0 | 0 | 72 | 51 | 1.087 | 1 |  |  | 1 | 26.06 | 6.07 | 1 |  |  |  |  | 0 | 1 | ТСН-2001.3. Доп. 1-42. Сб. 9, т. 42, поз. 1 |  |  | 80 | 0 | 3.9-42-1 | 1 | 30 | 0 | 26.06 | 1 | 1 | 1 | 1 | 1 |  | 72 | 51 |  |  |  | 30 | 0 | 0 | [5 empty] | 0 | Поправка: ТСН-2001.3. Пр.2. п.3 Наименование: Строительство новых объектов в стесненных условиях: на территории действующих предприятий, имеющих разветвленную сеть транспортных и инженерных коммуникаций и стесненные условия для складирования материалов | 0 | 4382.56 | 0 | 1.58 | 0.26 | 146.2 | 0 | 0.42502 | 0 | 0 | 3121.4448 | 2211.0234 |  |  |  |  | )*1,15 | )*1,15 | )*1,15 |  | )*1,15 | )*1,15 |  |  |  | 87 | 105 | 1.087 | 1 |  |  |  | 1003 | 1 м реза | 1 м реза | 1 | [6 empty] | 107204306 | 30 | Строительные работы | 0 |  | 1 | 80 | ТСН-2001.3-9. 9-1...9-72 | ТСН-2001.3-9-1 |  | Поправка: ТСН-2001.3. Пр.2. п.3 |  | 131584 | 4.7 | 0 | 0.21 | 0.01 | 4.49 | 0.34 | 0 | 0 | [17 empty] | 0 | 0 | 0 |  |  |  |  | 87 | 105 |  |  |  |  | 0 |  | 179427139 | 2 | 1 | 2 | 0 | 15.42 | 0 | 9730.44 | 9730.44 | 0 | 0 |  | 0 | 3 | 0 |  | 0 | 1 | 0 | 0 | 0 | 0 |  |  | 0
17 | 1 | 134 | 138 | 35 | 3.9-64-2 | Изготовление мелких индивидуальных конструкций (стремянок, связей, кронштейнов, тормозных конструкций и прочие) (жалюзийные решетки - 8 шт) | 1 т конструкций | 0.314 | 0 | 0.314 |  |  |  | 16769.98 | 662.81 | 1254.79 | 332.79 | 14852.38 | 0 | 43.1767 | 0 | 0 | 10693.71 | 7574.71 |  | 109137503 | 2181.5815 | 136.64 | 375.1415 | 37.4095 | 1669.8 | 0 | 126.5 | 0 | 0 | 1914.85 | 136.64 | 326.21 | 32.53 | 1452 | 0 | 110 | 0 | 0 | 72 | 51 | 1.087 | 1 |  |  | 1 | 26.06 | 9.8 | 15.45 |  |  |  |  | 0 | 1 | ТСН-2001.3. Доп. 1-42. Сб. 9, т. 64, поз. 2 |  |  | 80 | 0 | 3.9-64-2 | 1 | 30 | 0 | 26.06 | 1 | 1 | 1 | 1 | 1 |  | 72 | 51 |  |  |  | 30 | 0 | 0 | [5 empty] | 0 | Поправка: ТСН-2001.3. Пр.2. п.3 Наименование: Строительство новых объектов в стесненных условиях: на территории действующих предприятий, имеющих разветвленную сеть транспортных и инженерных коммуникаций и стесненные условия для складирования материалов | 0 | 16769.98 | 2111.09 | 3996.24 | 1059.6 | 47300.72 | 0 | 137.5055 | 0 | 0 | 10693.7136 | 7574.7138 |  |  |  |  | )*1,15 | )*1,15 | )*1,15 |  | )*1,15 | )*1,15 |  |  |  | 87 | 105 | 1.087 | 1 |  |  |  | 1013 | 1 т конструкций | 1 т конструкций | 1 | [6 empty] | 107204306 | 30 | Строительные работы | 0 |  | 1 | 80 | ТСН-2001.3-9. 9-1...9-72 | ТСН-2001.3-9-1 |  | Поправка: ТСН-2001.3. Пр.2. п.3 |  | 131584 | 1914.85 | 136.64 | 326.21 | 32.53 | 1452 | 110 | 0 | 0 | [17 empty] | 0 | 0 | 0 |  |  |  |  | 87 | 105 |  |  |  |  | 0 |  | -1382981873 | 2 | 1 | 2 | 0 | 532.46 | 0 | 35570.86 | 35570.86 | 0 | 0 |  | 0 | 3 | 0 |  | 0 | 1 | 0 | 0 | 0 | 0 |  |  | 0
18 | 1 | 134 |  | 35,1 | 1.1-1-987 | Пропан-бутан газообразный | м3 | 0.0628 | 0.2 | 0.2 |  |  |  | 6.77 | 6.77 | 0 | 0 | 0 | 0 | 0 | 0 | 0 | 0 | 0 |  | 109137503 | 5.67 | 5.67 | 0 | 0 | 0 | 0 | 0 | 0 | 0 | 5.67 | 5.67 | 0 | 0 | 0 | 0 | 0 | 0 | 0 | 0 | 0 | 1 | 1 |  |  | 1 | 1 | 1 | 18.8 |  |  |  |  | 3 | 1 | ТСН-2001.1. Доп. 1-42. Р. 1, о. 1, поз. 987 |  |  | 80 | 0 | 1.1-1-987 | 1 | 30 | 0 | 1 | 1 | 1 | 1 | 1 | 1 |  | 0 | 0 |  |  |  | 30 | 0 | 0 | [5 empty] | 0 |  | 0 | 6.77 | 106.6 | 0 | 0 | 0 | 0 | 0 | 0 | 0 | 0 | 0 | [13 empty] | 87 | 105 | 1.087 | 1 |  |  |  | 1007 | м3 | м3 | 1 | [6 empty] | 107204306 | 30 | Строительные работы | 0 |  | 1 | 80 | ТСН-2001.3-9. 9-1...9-72 | ТСН-2001.3-9-1 |  |  |  | 0 | 5.67 | 5.67 | 0 | 0 | 0 | 0 | 0 | [18 empty] | 0 | 0 | 0 |  |  |  |  | 87 | 105 |  |  |  |  | 0 |  | 138241181 | 2 | 1 | 2 | 0 | 0 | 0 | 6.77 | 6.77 | 0 | 0 |  | 0 | 3 | 0 |  | 0 | 1 | 0 | 0 | 0 | 0 |  |  | 0
18 | 1 | 131 |  | 35,2 | 1.1-1-1111 | Уголок равнополочный, ширина полки 35-70 мм, из стали углеродистой обыкновенного качества, кипящей | т | 0.33284 | 1.06 | 1.06 |  |  |  | 8129.72 | 8129.72 | 0 | 0 | 0 | 0 | 0 | 0 | 0 | 0 | 0 |  | 109137503 | 7879.13 | 7879.13 | 0 | 0 | 0 | 0 | 0 | 0 | 0 | 7879.13 | 7879.13 | 0 | 0 | 0 | 0 | 0 | 0 | 0 | 0 | 0 | 1 | 1 |  |  | 1 | 1 | 1 | 3.1 |  |  |  |  | 3 | 1 | ТСН-2001.1 Доп. 48, Р. 1, о. 1, поз. 1111 |  |  | 80 | 0 | 1.1-1-1111 | 1 | 30 | 0 | 1 | 1 | 1 | 1 | 1 | 1 |  | 0 | 0 |  |  |  | 30 | 0 | 0 | [5 empty] | 0 |  | 0 | 8129.72 | 24425.3 | 0 | 0 | 0 | 0 | 0 | 0 | 0 | 0 | 0 | [13 empty] | 87 | 105 | 1.087 | 1 |  |  |  | 1009 | т | т | 1000 | [6 empty] | 107204306 | 30 | Строительные работы | 0 |  | 1 | 80 | ТСН-2001.3-9. 9-1...9-72 | ТСН-2001.3-9-1 |  |  |  | 0 | 7879.13 | 7879.13 | 0 | 0 | 0 | 0 | 0 | [18 empty] | 0 | 0 | 0 |  |  |  |  | 87 | 105 |  |  |  |  | 0 |  | -1850011472 | 2 | 1 | 2 | 0 | 0 | 0 | 8129.72 | 8129.72 | 0 | 0 |  | 0 | 3 | 0 |  | 0 | 1 | 0 | 0 | 0 | 0 |  |  | 0
18 | 1 | 133 |  | 35,3 | 1.1-1-376 | Кислород технический газообразный | м3 | 0.1884 | 0.6 | 0.6 |  |  |  | 19.39 | 19.39 | 0 | 0 | 0 | 0 | 0 | 0 | 0 | 0 | 0 |  | 109137503 | 5.91 | 5.91 | 0 | 0 | 0 | 0 | 0 | 0 | 0 | 5.91 | 5.91 | 0 | 0 | 0 | 0 | 0 | 0 | 0 | 0 | 0 | 1 | 1 |  |  | 1 | 1 | 1 | 17.47 |  |  |  |  | 3 | 1 | ТСН-2001.1. Доп. 1-42. Р. 1, о. 1, поз. 376 |  |  | 80 | 0 | 1.1-1-376 | 1 | 30 | 0 | 1 | 1 | 1 | 1 | 1 | 1 |  | 0 | 0 |  |  |  | 30 | 0 | 0 | [5 empty] | 0 |  | 0 | 19.39 | 103.25 | 0 | 0 | 0 | 0 | 0 | 0 | 0 | 0 | 0 | [13 empty] | 87 | 105 | 1.087 | 1 |  |  |  | 1007 | м3 | м3 | 1 | [6 empty] | 107204306 | 30 | Строительные работы | 0 |  | 1 | 80 | ТСН-2001.3-9. 9-1...9-72 | ТСН-2001.3-9-1 |  |  |  | 0 | 5.91 | 5.91 | 0 | 0 | 0 | 0 | 0 | [18 empty] | 0 | 0 | 0 |  |  |  |  | 87 | 105 |  |  |  |  | 0 |  | -1236741395 | 2 | 1 | 2 | 0 | 0 | 0 | 19.39 | 19.39 | 0 | 0 |  | 0 | 3 | 0 |  | 0 | 1 | 0 | 0 | 0 | 0 |  |  | 0
17 | 1 | 142 | 147 | 36 | 3.9-36-2 | Монтаж решеток, затворов из полосовой и тонколистовой стали | 1 т конструкций | 0.31392 | 0 | 0.31392 |  |  |  | 6911.46 | 230.99 | 390.11 | 138.12 | 6290.36 | 0 | 18.2866 | 0 | 0 | 4529.06 | 3208.08 |  | 109137503 | 952.847 | 108.54 | 136.919 | 15.5365 | 707.388 | 0 | 53.59 | 0 | 0 | 842.72 | 108.54 | 119.06 | 13.51 | 615.12 | 0 | 46.6 | 0 | 0 | 72 | 51 | 1.087 | 1 |  |  | 1 | 26.06 | 8.35 | 6.78 |  |  |  |  | 0 | 1 | ТСН-2001.3. Доп. 1-42. Сб. 9, т. 36, поз. 2 |  |  | 80 | 0 | 3.9-36-2 | 1 | 30 | 0 | 26.06 | 1 | 1 | 1 | 1 | 1 |  | 72 | 51 |  |  |  | 30 | 0 | 0 | [5 empty] | 0 | Поправка: ТСН-2001.3. Пр.2. п.3 Наименование: Строительство новых объектов в стесненных условиях: на территории действующих предприятий, имеющих разветвленную сеть транспортных и инженерных коммуникаций и стесненные условия для складирования материалов | 0 | 6911.46 | 735.9 | 1242.73 | 440.15 | 20038.32 | 0 | 58.2523 | 0 | 0 | 4529.0592 | 3208.0836 |  |  |  |  | )*1,15 | )*1,15 | )*1,15 |  | )*1,15 | )*1,15 |  |  |  | 87 | 105 | 1.087 | 1 |  |  |  | 1013 | 1 т конструкций | 1 т конструкций | 1 | [6 empty] | 107204306 | 30 | Строительные работы | 0 |  | 1 | 80 | ТСН-2001.3-9. 9-1...9-72 | ТСН-2001.3-9-1 |  | Поправка: ТСН-2001.3. Пр.2. п.3 |  | 131584 | 842.72 | 108.54 | 119.06 | 13.51 | 615.12 | 46.6 | 0 | 0 | [17 empty] | 0 | 0 | 0 |  |  |  |  | 87 | 105 |  |  |  |  | 0 |  | -409288810 | 2 | 1 | 2 | 0 | 220.99 | 0 | 14869.59 | 14869.59 | 0 | 0 |  | 0 | 3 | 0 |  | 0 | 1 | 0 | 0 | 0 | 0 |  |  | 0
17 | 1 | 148 | 154 | 37 | 3.9-36-1 | Монтаж конструкций дверей и люков | 1 т конструкций | 0.29672 | 0 | 0.29672 |  |  |  | 11555.61 | 104.89 | 975.38 | 530.84 | 10475.34 | 0 | 30.4521 | 0 | 0 | 7542.24 | 5342.42 |  | 109137503 | 1560.5665 | 44.51 | 269.7785 | 63.1695 | 1246.278 | 0 | 94.415 | 0 | 0 | 1362.82 | 44.51 | 234.59 | 54.93 | 1083.72 | 0 | 82.1 | 0 | 0 | 72 | 51 | 1.087 | 1 |  |  | 1 | 26.06 | 11.21 | 7.94 |  |  |  |  | 0 | 1 | ТСН-2001.3. Доп. 1-42. Сб. 9, т. 36, поз. 1 |  |  | 80 | 0 | 3.9-36-1 | 1 | 30 | 0 | 26.06 | 1 | 1 | 1 | 1 | 1 |  | 72 | 51 |  |  |  | 30 | 0 | 0 | [5 empty] | 0 | Поправка: ТСН-2001.3. Пр.2. п.3 Наименование: Строительство новых объектов в стесненных условиях: на территории действующих предприятий, имеющих разветвленную сеть транспортных и инженерных коммуникаций и стесненные условия для складирования материалов | 0 | 11555.61 | 353.41 | 3287.33 | 1789.54 | 35303.48 | 0 | 102.6291 | 0 | 0 | 7542.2448 | 5342.4234 |  |  |  |  | )*1,15 | )*1,15 | )*1,15 |  | )*1,15 | )*1,15 |  |  |  | 87 | 105 | 1.087 | 1 |  |  |  | 1013 | 1 т конструкций | 1 т конструкций | 1 | [6 empty] | 107204306 | 30 | Строительные работы | 0 |  | 1 | 80 | ТСН-2001.3-9. 9-1...9-72 | ТСН-2001.3-9-1 |  | Поправка: ТСН-2001.3. Пр.2. п.3 |  | 131584 | 1362.82 | 44.51 | 234.59 | 54.93 | 1083.72 | 82.1 | 0 | 0 | [17 empty] | 0 | 0 | 0 |  |  |  |  | 87 | 105 |  |  |  |  | 0 |  | 885218915 | 2 | 1 | 2 | 0 | 849.34 | 0 | 25289.61 | 25289.61 | 0 | 0 |  | 0 | 3 | 0 |  | 0 | 1 | 0 | 0 | 0 | 0 |  |  | 0
19 | 1 |  |  |  |  | Жалюзийная решетка на фасаде здания | [19 empty] | 1 | [184 empty] | 0
17 | 1 | 152 | 158 | 38 | 6.53-14-1 | Пробивка проемов в кирпичных стенах толщиной в 1,5 кирпича отбойным молотком | 10 м3 кладки | 0.0024 | 0 | 0.0024 |  |  |  | 282.65 | 0 | 132.8 | 74.79 | 149.85 | 0 | 0.53752 | 0 | 0 | 112.39 | 61.44 |  | 109137503 | 6120.231 | 0 | 3831.3745 | 1143.9395 | 2288.8565 | 0 | 213.9115 | 0 | 0 | 5321.94 | 0 | 3331.63 | 994.73 | 1990.31 | 0 | 186.01 | 0 | 0 | 75 | 41 | 1.047 | 1 |  |  | 1 | 26.06 | 13.79 | 1 |  |  |  |  | 0 | 1 | ТСН-2001.6. Доп. 1-42. Сб. 53, т. 14, поз. 1 |  |  | 410 | 0 | 6.53-14-1 | 1 | 60 | 0 | 26.06 | 1 | 1 | 1 | 1 | 1 |  | 75 | 41 |  |  |  | 30 | 0 | 0 | [5 empty] | 0 | Поправка: ТСН-2001.6. прил.2. п.1 Наименование: Производство в эксплуатируемых зданиях всех назначений, в действующих цехах и на производственных площадках в связи с наличием в зоне производства работ действующего технологического оборудования, загромождающих помещения предметов или движения транспорта по внутрицеховым путям; в жилых домах без отселения жильцов и в эксплуатируемых общественных зданиях при передвижении людей в зоне производства работ | 0 | 282.65 | 0 | 55317.9 | 31212.06 | 62450.97 | 0 | 223.9653 | 0 | 0 | 112.3875 | 61.4385 |  |  |  |  | )*1,15 | )*1,15 | )*1,15 |  | )*1,15 | )*1,15 |  |  |  | 91 | 70 | 1.047 | 1 |  |  |  | 1013 | 10 м3 кладки | 10 м3 кладки | 1 | [6 empty] | 107204690 | 60 | Ремонтно-строительные работы | 0 |  | 1 | 410 | ТСН-2001.6-53. 53-14, 53-15 | ТСН-2001.6-53-5 |  | Поправка: ТСН-2001.6. прил.2. п.1 |  | 131584 | 5321.94 | 0 | 3331.63 | 994.73 | 1990.31 | 186.01 | 0 | 0 | [17 empty] | 0 | 0 | 0 |  |  |  |  | 91 | 70 |  |  |  |  | 0 |  | -648904683 | 2 | 1 | 2 | 0 | 119.66 | 0 | 576.14 | 576.14 | 0 | 0 |  | 0 | 3 | 0 |  | 0 | 1 | 0 | 0 | 0 | 0 |  |  | 0
17 | 1 | 160 | 167 | 39 | 3.9-36-2 | Монтаж решеток, затворов из полосовой и тонколистовой стали | 1 т конструкций | 0.0436 | 0 | 0.0436 |  |  |  | 960.05 | 32.07 | 54.19 | 19.28 | 873.79 | 0 | 2.5398 | 0 | 0 | 629.13 | 445.63 |  | 109137503 | 952.847 | 108.54 | 136.919 | 15.5365 | 707.388 | 0 | 53.59 | 0 | 0 | 842.72 | 108.54 | 119.06 | 13.51 | 615.12 | 0 | 46.6 | 0 | 0 | 72 | 51 | 1.087 | 1 |  |  | 1 | 26.06 | 8.35 | 6.78 |  |  |  |  | 0 | 1 | ТСН-2001.3. Доп. 1-42. Сб. 9, т. 36, поз. 2 |  |  | 80 | 0 | 3.9-36-2 | 1 | 30 | 0 | 26.06 | 1 | 1 | 1 | 1 | 1 |  | 72 | 51 |  |  |  | 30 | 0 | 0 | [5 empty] | 0 | Поправка: ТСН-2001.3. Пр.2. п.3 Наименование: Строительство новых объектов в стесненных условиях: на территории действующих предприятий, имеющих разветвленную сеть транспортных и инженерных коммуникаций и стесненные условия для складирования материалов | 0 | 960.05 | 735.9 | 1242.73 | 440.15 | 20038.32 | 0 | 58.2523 | 0 | 0 | 629.1288 | 445.6329 |  |  |  |  | )*1,15 | )*1,15 | )*1,15 |  | )*1,15 | )*1,15 |  |  |  | 87 | 105 | 1.087 | 1 |  |  |  | 1013 | 1 т конструкций | 1 т конструкций | 1 | [6 empty] | 107204306 | 30 | Строительные работы | 0 |  | 1 | 80 | ТСН-2001.3-9. 9-1...9-72 | ТСН-2001.3-9-1 |  | Поправка: ТСН-2001.3. Пр.2. п.3 |  | 131584 | 842.72 | 108.54 | 119.06 | 13.51 | 615.12 | 46.6 | 0 | 0 | [17 empty] | 0 | 0 | 0 |  |  |  |  | 87 | 105 |  |  |  |  | 0 |  | -409288810 | 2 | 1 | 2 | 0 | 30.85 | 0 | 2065.66 | 2065.66 | 0 | 0 |  | 0 | 3 | 0 |  | 0 | 1 | 0 | 0 | 0 | 0 |  |  | 0
17 | 1 |  |  | 40 | 1.6-1-223 | Жалюзийные решетки наружных стен промзданий и сооружений, каркасы из горячекатаных и гнутых профилей, решетка из листовой стали или гнутых профилей | т | 0.0436 | 0 | 0.0436 |  |  |  | 5575.38 | 5575.38 | 0 | 0 | 0 | 0 | 0 | 0 | 0 | 0 | 0 |  | 109137503 | 14921.3 | 14921.3 | 0 | 0 | 0 | 0 | 0 | 0 | 0 | 14921.3 | 14921.3 | 0 | 0 | 0 | 0 | 0 | 0 | 0 | 0 | 0 | 1 | 1 |  |  | 1 | 1 | 1 | 8.57 |  |  |  |  | 3 | 1 | ТСН-2001.1. Доп. 1-42. Р. 6, о. 1, поз. 223 |  |  | 1617 | 0 | 1.6-1-223 | 1 | 200 | 0 | 1 | 1 | 1 | 1 | 1 | 1 |  | 0 | 0 |  |  |  | 30 | 0 | 0 | [5 empty] | 0 |  | 0 | 5575.38 | 127875.54 | 0 | 0 | 0 | 0 | 0 | 0 | 0 | 0 | 0 | [13 empty] | 0 | 0 | 1 | 1 |  |  |  | 1009 | т | т | 1000 | [6 empty] | 107205897 | 200 | Материалы строительные | 0 |  | 1 | 1617 | ТСН-2001.1 Материалы строительные | ТСН-2001.1-1 |  |  |  | 131072 | 14921.3 | 14921.3 | 0 | 0 | 0 | 0 | 0 | 0 | [17 empty] | 0 | 0 | 0 |  |  |  |  | 0 | 0 |  |  |  |  | 0 |  | -976860149 | 2 | 1 | 2 | 0 | 0 | 0 | 5575.38 | 5575.38 | 0 | 0 |  | 0 | 3 | 0 |  | 0 | 1 | 0 | 0 | 0 | 0 |  |  | 0
51 | 1 | 5 | 149 |  | Новый подраздел | Двери и жалюзийные решетки | 0 | [6 empty] | 61526.87 | 14824.9 | 3439.76 | 1423.91 | 43262.21 | 0 | 125.8615 | 0 | 0 | 31153.28 | 22048.73 |  |  | 61526.87 | 14824.9 | 3439.76 | 1423.91 | 43262.21 | 0 | 125.8615 | 0 | 0 | 31153.28 | 22048.73 |  |  | 0 | 0 | 0 | 117007.12 | 117007.12 | 0 | 0 | 14824.9 | 14824.9 | 0 | 14824.9 | 0 | 0 | 0 | 0 | 0 | [19 empty] | 0 | 0 | 0 | 117007.12 | 117007.12 | 0 | 0 | 14824.9 | 14824.9 | 0 | 14824.9 | 0 | 0 | 0 | 0 | 0 | [114 empty] | 0
50 | 0 | 0 | 1 | 201 | 61526.87 | ПЗ | Прямые затраты |  |  | 201 | 1 | 3 |  | 2 | [7 empty] | 61526.87 | 1 | 61526.87
50 | 0 | 0 | 1 | 202 | 14824.9 | СтМатОб | Стоимость материальных ресурсов (всего) |  |  | 202 | 2 | 3 |  | 2 | [7 empty] | 14824.9 | 1 | 14824.9
50 | 0 | 0 | 1 | 222 | 0 | СтМатОбЗак | Стоимость материалов и оборудования заказчика |  |  | 222 | 3 | 3 |  | 2 | [7 empty] | 0 | 1 | 0
50 | 0 | 0 | 1 | 225 | 14824.9 | СтМатОбПод | Стоимость материалов и оборудования подрядчика |  |  | 225 | 4 | 3 |  | 2 | [7 empty] | 14824.9 | 1 | 14824.9
50 | 0 | 0 | 1 | 226 | 14824.9 | СтМат | Стоимость материалов (всего) |  |  | 226 | 5 | 3 |  | 2 | [7 empty] | 14824.9 | 1 | 14824.9
50 | 0 | 0 | 1 | 227 | 0 | СтМатЗак | Стоимость материалов заказчика |  |  | 227 | 6 | 3 |  | 2 | [7 empty] | 0 | 1 | 0
50 | 0 | 0 | 1 | 228 | 14824.9 | СтМатПод | Стоимость материалов подрядчика |  |  | 228 | 7 | 3 |  | 2 | [7 empty] | 14824.9 | 1 | 14824.9
50 | 0 | 0 | 1 | 216 | 0 | Оборуд | Стоимость оборудования (всего) |  |  | 216 | 8 | 3 |  | 2 | [7 empty] | 0 | 1 | 0
50 | 0 | 0 | 1 | 223 | 0 | ОборудЗак | Стоимость оборудования заказчика |  |  | 223 | 9 | 3 |  | 2 | [7 empty] | 0 | 1 | 0
50 | 0 | 0 | 1 | 229 | 0 | ОборудПод | Стоимость оборудования подрядчика |  |  | 229 | 10 | 3 |  | 2 | [7 empty] | 0 | 1 | 0
50 | 0 | 0 | 1 | 203 | 3439.76 | ЭММ | Эксплуатация машин |  |  | 203 | 11 | 3 |  | 2 | [7 empty] | 3439.76 | 1 | 3439.76
50 | 0 | 0 | 1 | 231 | 0 | ЭММсНРиСП | Эксплуатация машин по ТСН-2001.16 |  |  | 231 | 12 | 3 |  | 2 | [7 empty] | 0 | 1 | 0
50 | 0 | 0 | 1 | 204 | 1423.91 | ЗПМ | ЗП машинистов |  |  | 204 | 13 | 3 |  | 2 | [7 empty] | 1423.91 | 1 | 1423.91
50 | 0 | 0 | 1 | 205 | 43262.21 | ОЗП | Основная ЗП рабочих |  |  | 205 | 14 | 3 |  | 2 | [7 empty] | 43262.21 | 1 | 43262.21
50 | 0 | 0 | 1 | 232 | 0 | ОЗПсНРиСП | Основная ЗП рабочих по ТСН-2001.16 |  |  | 232 | 15 | 3 |  | 2 | [7 empty] | 0 | 1 | 0
50 | 0 | 0 | 1 | 214 | 117007.12 | Строит | Строительные работы с НР и СП |  |  | 214 | 16 | 3 |  | 2 | [7 empty] | 117007.12 | 1 | 117007.12
50 | 0 | 0 | 1 | 215 | 0 | Монтаж | Монтажные работы с НР и СП |  |  | 215 | 17 | 3 |  | 2 | [7 empty] | 0 | 1 | 0
50 | 0 | 0 | 1 | 217 | 0 | Прочие | Прочие работы с НР и СП |  |  | 217 | 18 | 3 |  | 2 | [7 empty] | 0 | 1 | 0
50 | 0 | 0 | 1 | 230 | 0 | ПрочиеЗатр | Прочие затраты по ТСН-2001.16 |  |  | 230 | 19 | 3 |  | 2 | [7 empty] | 0 | 1 | 0
50 | 0 | 0 | 1 | 206 | 0 | ВозврМат | Возврат материалов |  |  | 206 | 20 | 3 |  | 2 | [7 empty] | 0 | 1 | 0
50 | 0 | 0 | 1 | 207 | 125.8615 | ТрудСтр | Трудозатраты строителей |  |  | 207 | 21 | 3 |  | -1 | [7 empty] | 125.8615 | 1 | 125.8615
50 | 0 | 0 | 1 | 208 | 0 | ТрудМаш | Трудозатраты машинистов |  |  | 208 | 22 | 3 |  | -1 | [7 empty] | 0 | 1 | 0
50 | 0 | 0 | 1 | 209 | 0 | ТранспМат | Транспорт материалов |  |  | 209 | 23 | 3 |  | 2 | [7 empty] | 0 | 1 | 0
50 | 0 | 0 | 1 | 233 | 0 | Перевозка | Перевозка грузов |  |  | 233 | 24 | 3 |  | 2 | [7 empty] | 0 | 1 | 0
50 | 0 | 0 | 1 | 210 | 31153.28 | НР | Накладные расходы |  |  | 210 | 25 | 3 |  | 2 | [7 empty] | 31153.28 | 1 | 31153.28
50 | 0 | 0 | 1 | 211 | 22048.73 | СмПриб | Сметная прибыль |  |  | 211 | 26 | 3 |  | 2 | [7 empty] | 22048.73 | 1 | 22048.73
50 | 0 | 0 | 1 | 224 | 117007.12 | Всего | Всего с НР и СП |  |  | 224 | 27 | 3 |  | 2 | [7 empty] | 117007.12 | 1 | 117007.12
5 | 1 |  | 203 |  | Новый подраздел | Полы |  | 0 |  | 0 | [7 empty] | 0 |  |  | 0 | [53 empty] | 0 | [11 empty] | 0
52 | 1 | 5 | 197 | 0 | Новый подраздел | Полы | [7 empty] | 137148.71 | 130246.23 | 154.24 | 50.3 | 6748.24 | 0 | 18.3244 | 0 | 0 | 6005.93 | 2766.78 | 0 | 0 | 137148.71 | 130246.23 | 154.24 | 50.3 | 6748.24 | 0 | 18.3244 | 0 | 0 | 6005.93 | 2766.78 | 0 | 0 | 0 | 0 | 0 | 146001.9 | 146001.9 | 0 | 0 | 130246.23 | 130246.23 | 0 | 130246.23 | 0 | 0 | 0 | 0 | 0 | 0 | 0 | 0 | 0 | 0 | 0 | 0 | 0 | 0 | 0 | 0 | 0 | 0 | 0 | 0 | 0 | 0 | 0 | 0 | 0 | 0 | 0 | 146001.9 | 146001.9 | 0 | 0 | 130246.23 | 130246.23 | 0 | 130246.23 | 0 | 0 | 0 | 0 | 0 | 0 | 0 | 0 | 0 | 0 | 0 | 0 | 0 | 0 | 0 | 0 | 0 | 0 | 0 | 0 | 0 | 0 | 0 | 0 | 0 | 0 | 0 | 0 | 0 | 0 | 0 | 0 | 0 | 0 | 0 | 0 | 0 | 0 | 0 | 0 | 0 | 0 | 0 | 0 | 0 | 0 | 0 | 0 | 0 | 0 | 0 | 0 | 0 | 0 | 0 | 0 | 0 | 0 | 0 | 0 | 0 | 0 | 0 | 0 | 0 | 0 | 0 | 0 | 0 | 0 | 0 | 0 | 0 | 0 | 0 | 0 | 0 | 0 | 0 | 0 | 0 | 0 | 0 | 0 | 0 | 0 | 0 | 0 | 0 | 0 | 0 | 0 | 0 | 0 | 0 | 0 | 0 | 0 | 0 | 0 | 0 | 0 | 0 | 0 | 0 | 0 | 0 | 0 | 0 | 0 | 0 | 0 | 0 | 0 | 0 | 0 | 0 | 0 | 0 | 0
17 | 1 | 169 | 176 | 41 | 3.11-35-1 | Устройство токоотводящего наливного пола на базе эпоксидных смол "БИРСС-PROXAN" | 1 м2 пола | 40.05 | 0 | 40.05 |  |  |  | 137148.71 | 130246.23 | 154.24 | 50.3 | 6748.24 | 0 | 18.3244 | 0 | 0 | 6005.93 | 2766.78 |  | 109137503 | 688.5535 | 681.78 | 0.598 | 0.046 | 6.1755 | 0 | 0.437 | 0 | 0 | 687.67 | 681.78 | 0.52 | 0.04 | 5.37 | 0 | 0.38 | 0 | 0 | 89 | 41 | 1.047 | 1 |  |  | 1 | 26.06 | 6.15 | 4.77 |  |  |  |  | 0 | 1 | ТСН-2001.3 Доп. 46, Сб. 11, т. 35, поз. 1 |  |  | 91 | 0 | 3.11-35-1 | 1 | 30 | 0 | 26.06 | 1 | 1 | 1 | 1 | 1 |  | 89 | 41 |  |  |  | 30 | 0 | 0 | [5 empty] | 0 | Поправка: ТСН-2001.3. Пр.2. п.3 Наименование: Строительство новых объектов в стесненных условиях: на территории действующих предприятий, имеющих разветвленную сеть транспортных и инженерных коммуникаций и стесненные условия для складирования материалов | 0 | 137148.71 | 3252.09 | 3.87 | 1.3 | 168.61 | 0 | 0.45754 | 0 | 0 | 6005.9336 | 2766.7784 |  |  |  |  | )*1,15 | )*1,15 | )*1,15 |  | )*1,15 | )*1,15 |  |  |  | 120 | 84 | 1.047 | 1 |  |  |  | 1013 | 1 м2 пола | 1 м2 пола | 1 | [6 empty] | 107204317 | 30 | Строительные работы | 0 |  | 1 | 91 | ТСН-2001.3-11. 11-13...11-35 (доп. 11) | ТСН-2001.3-11-4 |  | Поправка: ТСН-2001.3. Пр.2. п.3 |  | 131584 | 687.67 | 681.78 | 0.52 | 0.04 | 5.37 | 0.38 | 0 | 0 | [17 empty] | 0 | 0 | 0 |  |  |  |  | 120 | 84 |  |  |  |  | 0 |  | -999641106 | 2 | 1 | 2 | 0 | 80.48 | 0 | 146001.9 | 146001.9 | 0 | 0 |  | 0 | 3 | 0 |  | 0 | 1 | 0 | 0 | 0 | 0 |  |  | 0
51 | 1 | 5 | 197 |  | Новый подраздел | Полы | 0 | [6 empty] | 137148.71 | 130246.23 | 154.24 | 50.3 | 6748.24 | 0 | 18.3244 | 0 | 0 | 6005.93 | 2766.78 |  |  | 137148.71 | 130246.23 | 154.24 | 50.3 | 6748.24 | 0 | 18.3244 | 0 | 0 | 6005.93 | 2766.78 |  |  | 0 | 0 | 0 | 146001.9 | 146001.9 | 0 | 0 | 130246.23 | 130246.23 | 0 | 130246.23 | 0 | 0 | 0 | 0 | 0 | [19 empty] | 0 | 0 | 0 | 146001.9 | 146001.9 | 0 | 0 | 130246.23 | 130246.23 | 0 | 130246.23 | 0 | 0 | 0 | 0 | 0 | [114 empty] | 0
50 | 0 | 0 | 1 | 201 | 137148.71 | ПЗ | Прямые затраты |  |  | 201 | 1 | 3 |  | 2 | [7 empty] | 137148.71 | 1 | 137148.71
50 | 0 | 0 | 1 | 202 | 130246.23 | СтМатОб | Стоимость материальных ресурсов (всего) |  |  | 202 | 2 | 3 |  | 2 | [7 empty] | 130246.23 | 1 | 130246.23
50 | 0 | 0 | 1 | 222 | 0 | СтМатОбЗак | Стоимость материалов и оборудования заказчика |  |  | 222 | 3 | 3 |  | 2 | [7 empty] | 0 | 1 | 0
50 | 0 | 0 | 1 | 225 | 130246.23 | СтМатОбПод | Стоимость материалов и оборудования подрядчика |  |  | 225 | 4 | 3 |  | 2 | [7 empty] | 130246.23 | 1 | 130246.23
50 | 0 | 0 | 1 | 226 | 130246.23 | СтМат | Стоимость материалов (всего) |  |  | 226 | 5 | 3 |  | 2 | [7 empty] | 130246.23 | 1 | 130246.23
50 | 0 | 0 | 1 | 227 | 0 | СтМатЗак | Стоимость материалов заказчика |  |  | 227 | 6 | 3 |  | 2 | [7 empty] | 0 | 1 | 0
50 | 0 | 0 | 1 | 228 | 130246.23 | СтМатПод | Стоимость материалов подрядчика |  |  | 228 | 7 | 3 |  | 2 | [7 empty] | 130246.23 | 1 | 130246.23
50 | 0 | 0 | 1 | 216 | 0 | Оборуд | Стоимость оборудования (всего) |  |  | 216 | 8 | 3 |  | 2 | [7 empty] | 0 | 1 | 0
50 | 0 | 0 | 1 | 223 | 0 | ОборудЗак | Стоимость оборудования заказчика |  |  | 223 | 9 | 3 |  | 2 | [7 empty] | 0 | 1 | 0
50 | 0 | 0 | 1 | 229 | 0 | ОборудПод | Стоимость оборудования подрядчика |  |  | 229 | 10 | 3 |  | 2 | [7 empty] | 0 | 1 | 0
50 | 0 | 0 | 1 | 203 | 154.24 | ЭММ | Эксплуатация машин |  |  | 203 | 11 | 3 |  | 2 | [7 empty] | 154.24 | 1 | 154.24
50 | 0 | 0 | 1 | 231 | 0 | ЭММсНРиСП | Эксплуатация машин по ТСН-2001.16 |  |  | 231 | 12 | 3 |  | 2 | [7 empty] | 0 | 1 | 0
50 | 0 | 0 | 1 | 204 | 50.3 | ЗПМ | ЗП машинистов |  |  | 204 | 13 | 3 |  | 2 | [7 empty] | 50.3 | 1 | 50.3
50 | 0 | 0 | 1 | 205 | 6748.24 | ОЗП | Основная ЗП рабочих |  |  | 205 | 14 | 3 |  | 2 | [7 empty] | 6748.24 | 1 | 6748.24
50 | 0 | 0 | 1 | 232 | 0 | ОЗПсНРиСП | Основная ЗП рабочих по ТСН-2001.16 |  |  | 232 | 15 | 3 |  | 2 | [7 empty] | 0 | 1 | 0
50 | 0 | 0 | 1 | 214 | 146001.9 | Строит | Строительные работы с НР и СП |  |  | 214 | 16 | 3 |  | 2 | [7 empty] | 146001.9 | 1 | 146001.9
50 | 0 | 0 | 1 | 215 | 0 | Монтаж | Монтажные работы с НР и СП |  |  | 215 | 17 | 3 |  | 2 | [7 empty] | 0 | 1 | 0
50 | 0 | 0 | 1 | 217 | 0 | Прочие | Прочие работы с НР и СП |  |  | 217 | 18 | 3 |  | 2 | [7 empty] | 0 | 1 | 0
50 | 0 | 0 | 1 | 230 | 0 | ПрочиеЗатр | Прочие затраты по ТСН-2001.16 |  |  | 230 | 19 | 3 |  | 2 | [7 empty] | 0 | 1 | 0
50 | 0 | 0 | 1 | 206 | 0 | ВозврМат | Возврат материалов |  |  | 206 | 20 | 3 |  | 2 | [7 empty] | 0 | 1 | 0
50 | 0 | 0 | 1 | 207 | 18.3244 | ТрудСтр | Трудозатраты строителей |  |  | 207 | 21 | 3 |  | -1 | [7 empty] | 18.3244 | 1 | 18.3244
50 | 0 | 0 | 1 | 208 | 0 | ТрудМаш | Трудозатраты машинистов |  |  | 208 | 22 | 3 |  | -1 | [7 empty] | 0 | 1 | 0
50 | 0 | 0 | 1 | 209 | 0 | ТранспМат | Транспорт материалов |  |  | 209 | 23 | 3 |  | 2 | [7 empty] | 0 | 1 | 0
50 | 0 | 0 | 1 | 233 | 0 | Перевозка | Перевозка грузов |  |  | 233 | 24 | 3 |  | 2 | [7 empty] | 0 | 1 | 0
50 | 0 | 0 | 1 | 210 | 6005.93 | НР | Накладные расходы |  |  | 210 | 25 | 3 |  | 2 | [7 empty] | 6005.93 | 1 | 6005.93
50 | 0 | 0 | 1 | 211 | 2766.78 | СмПриб | Сметная прибыль |  |  | 211 | 26 | 3 |  | 2 | [7 empty] | 2766.78 | 1 | 2766.78
50 | 0 | 0 | 1 | 224 | 146001.9 | Всего | Всего с НР и СП |  |  | 224 | 27 | 3 |  | 2 | [7 empty] | 146001.9 | 1 | 146001.9
5 | 1 |  | 245 |  | Новый подраздел | Внутренние отделочные работы |  | 0 |  | 0 | [7 empty] | 0 |  |  | 0 | [53 empty] | 0 | [11 empty] | 0
52 | 1 | 5 | 233 | 0 | Новый подраздел | Внутренние отделочные работы | [7 empty] | 17743.31 | 4192.76 | 479.9 | 263.46 | 13070.65 | 0 | 45.0135 | 0 | 0 | 11763.59 | 5489.67 | 0 | 0 | 17743.31 | 4192.76 | 479.9 | 263.46 | 13070.65 | 0 | 45.0135 | 0 | 0 | 11763.59 | 5489.67 | 0 | 0 | 0 | 0 | 0 | 35418.11 | 35418.11 | 0 | 0 | 4192.76 | 4192.76 | 0 | 4192.76 | 0 | 0 | 0 | 0 | 0 | 0 | 0 | 0 | 0 | 0 | 0 | 0 | 0 | 0 | 0 | 0 | 0 | 0 | 0 | 0 | 0 | 0 | 0 | 0 | 0 | 0 | 0 | 35418.11 | 35418.11 | 0 | 0 | 4192.76 | 4192.76 | 0 | 4192.76 | 0 | 0 | 0 | 0 | 0 | 0 | 0 | 0 | 0 | 0 | 0 | 0 | 0 | 0 | 0 | 0 | 0 | 0 | 0 | 0 | 0 | 0 | 0 | 0 | 0 | 0 | 0 | 0 | 0 | 0 | 0 | 0 | 0 | 0 | 0 | 0 | 0 | 0 | 0 | 0 | 0 | 0 | 0 | 0 | 0 | 0 | 0 | 0 | 0 | 0 | 0 | 0 | 0 | 0 | 0 | 0 | 0 | 0 | 0 | 0 | 0 | 0 | 0 | 0 | 0 | 0 | 0 | 0 | 0 | 0 | 0 | 0 | 0 | 0 | 0 | 0 | 0 | 0 | 0 | 0 | 0 | 0 | 0 | 0 | 0 | 0 | 0 | 0 | 0 | 0 | 0 | 0 | 0 | 0 | 0 | 0 | 0 | 0 | 0 | 0 | 0 | 0 | 0 | 0 | 0 | 0 | 0 | 0 | 0 | 0 | 0 | 0 | 0 | 0 | 0 | 0 | 0 | 0 | 0 | 0
17 | 1 | 175 | 182 | 42 | 3.15-61-1 | Отделка поверхностей из сборных элементов и плит под окраску или оклейку обоями стен и перегородок панельных | 100 М2 ОТДЕЛЫВАЕМОЙ ПОВЕРХНОСТИ | 1.625 | 0 | 1.625 |  |  |  | 5483.56 | 82.71 | 128.13 | 70.36 | 5272.72 | 0 | 18.58 | 0 | 0 | 4745.45 | 2214.54 |  | 109137503 | 135.6185 | 7.29 | 6.854 | 1.6215 | 121.4745 | 0 | 11.155 | 0 | 0 | 118.88 | 7.29 | 5.96 | 1.41 | 105.63 | 0 | 9.7 | 0 | 0 | 90 | 42 | 1.025 | 1 |  |  | 1 | 26.06 | 11.22 | 6.98 |  |  |  |  | 0 | 1 | ТСН-2001.3. Доп. 1-42. Сб. 15, т. 61, поз. 1 |  |  | 115 | 0 | 3.15-61-1 | 1 | 30 | 0 | 26.06 | 1 | 1 | 1 | 1 | 1 |  | 90 | 42 |  |  |  | 30 | 0 | 0 | [5 empty] | 0 | Поправка: ТСН-2001.3. Пр.2. п.3 Наименование: Строительство новых объектов в стесненных условиях: на территории действующих предприятий, имеющих разветвленную сеть транспортных и инженерных коммуникаций и стесненные условия для складирования материалов | 0 | 5483.56 | 50.88 | 78.88 | 43.26 | 3244.73 | 0 | 11.4339 | 0 | 0 | 4745.448 | 2214.5424 |  |  |  |  | )*1,15 | )*1,15 | )*1,15 |  | )*1,15 | )*1,15 |  |  |  | 120 | 84 | 1.025 | 1 |  |  |  | 1013 | 100 М2 ОТДЕЛЫВАЕМОЙ ПОВЕРХНОСТИ | 100 М2 ОТДЕЛЫВАЕМОЙ ПОВЕРХНОСТИ | 1 | [6 empty] | 107204395 | 30 | Строительные работы | 0 |  | 1 | 115 | ТСН-2001.3-15. 15-51...15-81 | ТСН-2001.3-15-7 |  | Поправка: ТСН-2001.3. Пр.2. п.3 |  | 131584 | 118.88 | 7.29 | 5.96 | 1.41 | 105.63 | 9.7 | 0 | 0 | [17 empty] | 0 | 0 | 0 |  |  |  |  | 120 | 84 |  |  |  |  | 0 |  | 2077318546 | 2 | 1 | 2 | 0 | 112.58 | 0 | 12556.13 | 12556.13 | 0 | 0 |  | 0 | 3 | 0 |  | 0 | 1 | 0 | 0 | 0 | 0 |  |  | 0
18 | 1 | 172 |  | 42,1 | 1.1-1-118 | Вода | м3 | 0.0182 | 0.0112 | 0.0112 |  |  |  | 0.67 | 0.67 | 0 | 0 | 0 | 0 | 0 | 0 | 0 | 0 | 0 |  | 109137503 | 7.07 | 7.07 | 0 | 0 | 0 | 0 | 0 | 0 | 0 | 7.07 | 7.07 | 0 | 0 | 0 | 0 | 0 | 0 | 0 | 0 | 0 | 1 | 1 |  |  | 1 | 1 | 1 | 5.14 |  |  |  |  | 3 | 1 | ТСН-2001.1. Доп. 1-42. Р. 1, о. 1, поз. 118 |  |  | 115 | 0 | 1.1-1-118 | 1 | 30 | 0 | 1 | 1 | 1 | 1 | 1 | 1 |  | 0 | 0 |  |  |  | 30 | 0 | 0 | [5 empty] | 0 |  | 0 | 0.67 | 36.34 | 0 | 0 | 0 | 0 | 0 | 0 | 0 | 0 | 0 | [13 empty] | 120 | 84 | 1.025 | 1 |  |  |  | 1007 | м3 | м3 | 1 | [6 empty] | 107204395 | 30 | Строительные работы | 0 |  | 1 | 115 | ТСН-2001.3-15. 15-51...15-81 | ТСН-2001.3-15-7 |  |  |  | 0 | 7.07 | 7.07 | 0 | 0 | 0 | 0 | 0 | [18 empty] | 0 | 0 | 0 |  |  |  |  | 120 | 84 |  |  |  |  | 0 |  | -862991314 | 2 | 1 | 2 | 0 | 0 | 0 | 0.67 | 0.67 | 0 | 0 |  | 0 | 3 | 0 |  | 0 | 1 | 0 | 0 | 0 | 0 |  |  | 0
18 | 1 | 174 |  | 42,2 | 1.3-2-30 | Смеси сухие штукатурные цементно-известково-песчаные для внутренних и наружных работ, для нанесения механизированным способом, В7,5 (М100), F50, крупность заполнителя не более 1,2 мм | т | 0.104 | 0.064 | 0.064 |  |  |  | 857.46 | 857.46 | 0 | 0 | 0 | 0 | 0 | 0 | 0 | 0 | 0 |  | 109137503 | 1558.53 | 1558.53 | 0 | 0 | 0 | 0 | 0 | 0 | 0 | 1558.53 | 1558.53 | 0 | 0 | 0 | 0 | 0 | 0 | 0 | 0 | 0 | 1 | 1 |  |  | 1 | 1 | 1 | 5.29 |  |  |  |  | 3 | 1 | ТСН-2001.1. Доп. 1-42. Р. 3, о. 2, поз. 30 |  |  | 115 | 0 | 1.3-2-30 | 1 | 30 | 0 | 1 | 1 | 1 | 1 | 1 | 1 |  | 0 | 0 |  |  |  | 30 | 0 | 0 | [5 empty] | 0 |  | 0 | 857.46 | 8244.62 | 0 | 0 | 0 | 0 | 0 | 0 | 0 | 0 | 0 | [13 empty] | 120 | 84 | 1.025 | 1 |  |  |  | 1009 | т | т | 1000 | [6 empty] | 107204395 | 30 | Строительные работы | 0 |  | 1 | 115 | ТСН-2001.3-15. 15-51...15-81 | ТСН-2001.3-15-7 |  |  |  | 0 | 1558.53 | 1558.53 | 0 | 0 | 0 | 0 | 0 | [18 empty] | 0 | 0 | 0 |  |  |  |  | 120 | 84 |  |  |  |  | 0 |  | -1379206592 | 2 | 1 | 2 | 0 | 0 | 0 | 857.46 | 857.46 | 0 | 0 |  | 0 | 3 | 0 |  | 0 | 1 | 0 | 0 | 0 | 0 |  |  | 0
18 | 1 | 173 |  | 42,3 | 1.3-2-13 | Растворы цементно-известковые, марка 75 | м3 | 0.065 | 0.04 | 0.04 |  |  |  | 246.1 | 246.1 | 0 | 0 | 0 | 0 | 0 | 0 | 0 | 0 | 0 |  | 109137503 | 481.69 | 481.69 | 0 | 0 | 0 | 0 | 0 | 0 | 0 | 481.69 | 481.69 | 0 | 0 | 0 | 0 | 0 | 0 | 0 | 0 | 0 | 1 | 1 |  |  | 1 | 1 | 1 | 7.86 |  |  |  |  | 3 | 1 | ТСН-2001.1. Доп. 1-42. Р. 3, о. 2, поз. 13 |  |  | 115 | 0 | 1.3-2-13 | 1 | 30 | 0 | 1 | 1 | 1 | 1 | 1 | 1 |  | 0 | 0 |  |  |  | 30 | 0 | 0 | [5 empty] | 0 |  | 0 | 246.1 | 3786.08 | 0 | 0 | 0 | 0 | 0 | 0 | 0 | 0 | 0 | [13 empty] | 120 | 84 | 1.025 | 1 |  |  |  | 1007 | м3 | м3 | 1 | [6 empty] | 107204395 | 30 | Строительные работы | 0 |  | 1 | 115 | ТСН-2001.3-15. 15-51...15-81 | ТСН-2001.3-15-7 |  |  |  | 0 | 481.69 | 481.69 | 0 | 0 | 0 | 0 | 0 | [18 empty] | 0 | 0 | 0 |  |  |  |  | 120 | 84 |  |  |  |  | 0 |  | 202608499 | 2 | 1 | 2 | 0 | 0 | 0 | 246.1 | 246.1 | 0 | 0 |  | 0 | 3 | 0 |  | 0 | 1 | 0 | 0 | 0 | 0 |  |  | 0
17 | 1 | 180 | 188 | 43 | 3.15-96-1 | Простая окраска поливинилацетатными водоэмульсионными составами стен по штукатурке и сборным конструкциям, подготовленным под окраску | 100 м2 окрашиваемой поверхности | 1.625 | 0 | 1.625 |  |  |  | 8163.17 | 13.47 | 351.77 | 193.1 | 7797.93 | 0 | 26.4335 | 0 | 0 | 7018.14 | 3275.13 |  | 109137503 | 199.68 | 1.19 | 18.837 | 4.4505 | 179.653 | 0 | 15.87 | 0 | 0 | 173.79 | 1.19 | 16.38 | 3.87 | 156.22 | 0 | 13.8 | 0 | 0 | 90 | 42 | 1.025 | 1 |  |  | 1 | 26.06 | 11.21 | 6.98 |  |  |  |  | 0 | 1 | ТСН-2001.3. Доп. 1-42. Сб. 15, т. 96, поз. 1 |  |  | 117 | 0 | 3.15-96-1 | 1 | 30 | 0 | 26.06 | 1 | 1 | 1 | 1 | 1 |  | 90 | 42 |  |  |  | 30 | 0 | 0 | [5 empty] | 0 | Поправка: ТСН-2001.3. Пр.2. п.3 Наименование: Строительство новых объектов в стесненных условиях: на территории действующих предприятий, имеющих разветвленную сеть транспортных и инженерных коммуникаций и стесненные условия для складирования материалов | 0 | 8163.17 | 8.31 | 216.47 | 118.83 | 4798.69 | 0 | 16.2667 | 0 | 0 | 7018.137 | 3275.1306 |  |  |  |  | )*1,15 | )*1,15 | )*1,15 |  | )*1,15 | )*1,15 |  |  |  | 120 | 84 | 1.025 | 1 |  |  |  | 1005 | 100 м2 окрашиваемой поверхности | 100 м2 окрашиваемой поверхности | 100 | [6 empty] | 107204397 | 30 | Строительные работы | 0 |  | 1 | 117 | ТСН-2001.3-15. 15-91-3, 15-91-4, 15-92...15-115 | ТСН-2001.3-15-9 |  | Поправка: ТСН-2001.3. Пр.2. п.3 |  | 131584 | 173.79 | 1.19 | 16.38 | 3.87 | 156.22 | 13.8 | 0 | 0 | [17 empty] | 0 | 0 | 0 |  |  |  |  | 120 | 84 |  |  |  |  | 0 |  | -298312849 | 2 | 1 | 2 | 0 | 308.96 | 0 | 18765.4 | 18765.4 | 0 | 0 |  | 0 | 3 | 0 |  | 0 | 1 | 0 | 0 | 0 | 0 |  |  | 0
18 | 1 | 178 |  | 43,1 | 1.1-1-1487 | Шпатлевка масляно-клеевая универсальная | т | 0.008938 | 0.0055003 | 0.0055 |  |  |  | 121.2 | 121.2 | 0 | 0 | 0 | 0 | 0 | 0 | 0 | 0 | 0 |  | 109137503 | 2278.84 | 2278.84 | 0 | 0 | 0 | 0 | 0 | 0 | 0 | 2278.84 | 2278.84 | 0 | 0 | 0 | 0 | 0 | 0 | 0 | 0 | 0 | 1 | 1 |  |  | 1 | 1 | 1 | 5.95 |  |  |  |  | 3 | 1 | ТСН-2001.1. Доп. 1-42. Р. 1, о. 1, поз. 1487 |  |  | 117 | 0 | 1.1-1-1487 | 1 | 30 | 0 | 1 | 1 | 1 | 1 | 1 | 1 |  | 0 | 0 |  |  |  | 30 | 0 | 0 | [5 empty] | 0 |  | 0 | 121.2 | 13559.1 | 0 | 0 | 0 | 0 | 0 | 0 | 0 | 0 | 0 | [13 empty] | 120 | 84 | 1.025 | 1 |  |  |  | 1009 | т | т | 1000 | [6 empty] | 107204397 | 30 | Строительные работы | 0 |  | 1 | 117 | ТСН-2001.3-15. 15-91-3, 15-91-4, 15-92...15-115 | ТСН-2001.3-15-9 |  |  |  | 512 | 2278.84 | 2278.84 | 0 | 0 | 0 | 0 | 0 | [18 empty] | 0 | 0 | 0 |  |  |  |  | 120 | 84 |  |  |  |  | 0 |  | 1793685401 | 2 | 1 | 2 | 0 | 0 | 0 | 121.2 | 121.2 | 0 | 0 |  | 0 | 3 | 0 |  | 0 | 1 | 0 | 0 | 0 | 0 |  |  | 0
18 | 1 | 179 |  | 43,2 | 1.1-1-438 | Краски водно-дисперсионные поливинилацетатные, белые, марка ВД-ВА-17 | т | 0.0845 | 0.052 | 0.052 |  |  |  | 2871.15 | 2871.15 | 0 | 0 | 0 | 0 | 0 | 0 | 0 | 0 | 0 |  | 109137503 | 22652.13 | 22652.13 | 0 | 0 | 0 | 0 | 0 | 0 | 0 | 22652.13 | 22652.13 | 0 | 0 | 0 | 0 | 0 | 0 | 0 | 0 | 0 | 1 | 1 |  |  | 1 | 1 | 1 | 1.5 |  |  |  |  | 3 | 1 | ТСН-2001.1. Доп. 1-42. Р. 1, о. 1, поз. 438 |  |  | 117 | 0 | 1.1-1-438 | 1 | 30 | 0 | 1 | 1 | 1 | 1 | 1 | 1 |  | 0 | 0 |  |  |  | 30 | 0 | 0 | [5 empty] | 0 |  | 0 | 2871.15 | 33978.2 | 0 | 0 | 0 | 0 | 0 | 0 | 0 | 0 | 0 | [13 empty] | 120 | 84 | 1.025 | 1 |  |  |  | 1009 | т | т | 1000 | [6 empty] | 107204397 | 30 | Строительные работы | 0 |  | 1 | 117 | ТСН-2001.3-15. 15-91-3, 15-91-4, 15-92...15-115 | ТСН-2001.3-15-9 |  |  |  | 512 | 22652.13 | 22652.13 | 0 | 0 | 0 | 0 | 0 | [18 empty] | 0 | 0 | 0 |  |  |  |  | 120 | 84 |  |  |  |  | 0 |  | -908598485 | 2 | 1 | 2 | 0 | 0 | 0 | 2871.15 | 2871.15 | 0 | 0 |  | 0 | 3 | 0 |  | 0 | 1 | 0 | 0 | 0 | 0 |  |  | 0
51 | 1 | 5 | 233 |  | Новый подраздел | Внутренние отделочные работы | 0 | [6 empty] | 17743.31 | 4192.76 | 479.9 | 263.46 | 13070.65 | 0 | 45.0135 | 0 | 0 | 11763.59 | 5489.67 |  |  | 17743.31 | 4192.76 | 479.9 | 263.46 | 13070.65 | 0 | 45.0135 | 0 | 0 | 11763.59 | 5489.67 |  |  | 0 | 0 | 0 | 35418.11 | 35418.11 | 0 | 0 | 4192.76 | 4192.76 | 0 | 4192.76 | 0 | 0 | 0 | 0 | 0 | [19 empty] | 0 | 0 | 0 | 35418.11 | 35418.11 | 0 | 0 | 4192.76 | 4192.76 | 0 | 4192.76 | 0 | 0 | 0 | 0 | 0 | [114 empty] | 0
50 | 0 | 0 | 1 | 201 | 17743.31 | ПЗ | Прямые затраты |  |  | 201 | 1 | 3 |  | 2 | [7 empty] | 17743.31 | 1 | 17743.31
50 | 0 | 0 | 1 | 202 | 4192.76 | СтМатОб | Стоимость материальных ресурсов (всего) |  |  | 202 | 2 | 3 |  | 2 | [7 empty] | 4192.76 | 1 | 4192.76
50 | 0 | 0 | 1 | 222 | 0 | СтМатОбЗак | Стоимость материалов и оборудования заказчика |  |  | 222 | 3 | 3 |  | 2 | [7 empty] | 0 | 1 | 0
50 | 0 | 0 | 1 | 225 | 4192.76 | СтМатОбПод | Стоимость материалов и оборудования подрядчика |  |  | 225 | 4 | 3 |  | 2 | [7 empty] | 4192.76 | 1 | 4192.76
50 | 0 | 0 | 1 | 226 | 4192.76 | СтМат | Стоимость материалов (всего) |  |  | 226 | 5 | 3 |  | 2 | [7 empty] | 4192.76 | 1 | 4192.76
50 | 0 | 0 | 1 | 227 | 0 | СтМатЗак | Стоимость материалов заказчика |  |  | 227 | 6 | 3 |  | 2 | [7 empty] | 0 | 1 | 0
50 | 0 | 0 | 1 | 228 | 4192.76 | СтМатПод | Стоимость материалов подрядчика |  |  | 228 | 7 | 3 |  | 2 | [7 empty] | 4192.76 | 1 | 4192.76
50 | 0 | 0 | 1 | 216 | 0 | Оборуд | Стоимость оборудования (всего) |  |  | 216 | 8 | 3 |  | 2 | [7 empty] | 0 | 1 | 0
50 | 0 | 0 | 1 | 223 | 0 | ОборудЗак | Стоимость оборудования заказчика |  |  | 223 | 9 | 3 |  | 2 | [7 empty] | 0 | 1 | 0
50 | 0 | 0 | 1 | 229 | 0 | ОборудПод | Стоимость оборудования подрядчика |  |  | 229 | 10 | 3 |  | 2 | [7 empty] | 0 | 1 | 0
50 | 0 | 0 | 1 | 203 | 479.9 | ЭММ | Эксплуатация машин |  |  | 203 | 11 | 3 |  | 2 | [7 empty] | 479.9 | 1 | 479.9
50 | 0 | 0 | 1 | 231 | 0 | ЭММсНРиСП | Эксплуатация машин по ТСН-2001.16 |  |  | 231 | 12 | 3 |  | 2 | [7 empty] | 0 | 1 | 0
50 | 0 | 0 | 1 | 204 | 263.46 | ЗПМ | ЗП машинистов |  |  | 204 | 13 | 3 |  | 2 | [7 empty] | 263.46 | 1 | 263.46
50 | 0 | 0 | 1 | 205 | 13070.65 | ОЗП | Основная ЗП рабочих |  |  | 205 | 14 | 3 |  | 2 | [7 empty] | 13070.65 | 1 | 13070.65
50 | 0 | 0 | 1 | 232 | 0 | ОЗПсНРиСП | Основная ЗП рабочих по ТСН-2001.16 |  |  | 232 | 15 | 3 |  | 2 | [7 empty] | 0 | 1 | 0
50 | 0 | 0 | 1 | 214 | 35418.11 | Строит | Строительные работы с НР и СП |  |  | 214 | 16 | 3 |  | 2 | [7 empty] | 35418.11 | 1 | 35418.11
50 | 0 | 0 | 1 | 215 | 0 | Монтаж | Монтажные работы с НР и СП |  |  | 215 | 17 | 3 |  | 2 | [7 empty] | 0 | 1 | 0
50 | 0 | 0 | 1 | 217 | 0 | Прочие | Прочие работы с НР и СП |  |  | 217 | 18 | 3 |  | 2 | [7 empty] | 0 | 1 | 0
50 | 0 | 0 | 1 | 230 | 0 | ПрочиеЗатр | Прочие затраты по ТСН-2001.16 |  |  | 230 | 19 | 3 |  | 2 | [7 empty] | 0 | 1 | 0
50 | 0 | 0 | 1 | 206 | 0 | ВозврМат | Возврат материалов |  |  | 206 | 20 | 3 |  | 2 | [7 empty] | 0 | 1 | 0
50 | 0 | 0 | 1 | 207 | 45.0135 | ТрудСтр | Трудозатраты строителей |  |  | 207 | 21 | 3 |  | -1 | [7 empty] | 45.0135 | 1 | 45.0135
50 | 0 | 0 | 1 | 208 | 0 | ТрудМаш | Трудозатраты машинистов |  |  | 208 | 22 | 3 |  | -1 | [7 empty] | 0 | 1 | 0
50 | 0 | 0 | 1 | 209 | 0 | ТранспМат | Транспорт материалов |  |  | 209 | 23 | 3 |  | 2 | [7 empty] | 0 | 1 | 0
50 | 0 | 0 | 1 | 233 | 0 | Перевозка | Перевозка грузов |  |  | 233 | 24 | 3 |  | 2 | [7 empty] | 0 | 1 | 0
50 | 0 | 0 | 1 | 210 | 11763.59 | НР | Накладные расходы |  |  | 210 | 25 | 3 |  | 2 | [7 empty] | 11763.59 | 1 | 11763.59
50 | 0 | 0 | 1 | 211 | 5489.67 | СмПриб | Сметная прибыль |  |  | 211 | 26 | 3 |  | 2 | [7 empty] | 5489.67 | 1 | 5489.67
50 | 0 | 0 | 1 | 224 | 35418.11 | Всего | Всего с НР и СП |  |  | 224 | 27 | 3 |  | 2 | [7 empty] | 35418.11 | 1 | 35418.11
5 | 1 |  | 284 |  | Новый подраздел | Наружные отделочные работы |  | 0 |  | 0 | [7 empty] | 0 |  |  | 0 | [53 empty] | 0 | [11 empty] | 0
52 | 1 | 5 | 275 | 0 | Новый подраздел | Наружные отделочные работы | [7 empty] | 6521.81 | 1757.28 | 205.59 | 112.84 | 4558.94 | 0 | 15.4534 | 0 | 0 | 4103.05 | 1914.75 | 0 | 0 | 6521.81 | 1757.28 | 205.59 | 112.84 | 4558.94 | 0 | 15.4534 | 0 | 0 | 4103.05 | 1914.75 | 0 | 0 | 0 | 0 | 0 | 12720.15 | 12720.15 | 0 | 0 | 1757.28 | 1757.28 | 0 | 1757.28 | 0 | 0 | 0 | 0 | 0 | 0 | 0 | 0 | 0 | 0 | 0 | 0 | 0 | 0 | 0 | 0 | 0 | 0 | 0 | 0 | 0 | 0 | 0 | 0 | 0 | 0 | 0 | 12720.15 | 12720.15 | 0 | 0 | 1757.28 | 1757.28 | 0 | 1757.28 | 0 | 0 | 0 | 0 | 0 | 0 | 0 | 0 | 0 | 0 | 0 | 0 | 0 | 0 | 0 | 0 | 0 | 0 | 0 | 0 | 0 | 0 | 0 | 0 | 0 | 0 | 0 | 0 | 0 | 0 | 0 | 0 | 0 | 0 | 0 | 0 | 0 | 0 | 0 | 0 | 0 | 0 | 0 | 0 | 0 | 0 | 0 | 0 | 0 | 0 | 0 | 0 | 0 | 0 | 0 | 0 | 0 | 0 | 0 | 0 | 0 | 0 | 0 | 0 | 0 | 0 | 0 | 0 | 0 | 0 | 0 | 0 | 0 | 0 | 0 | 0 | 0 | 0 | 0 | 0 | 0 | 0 | 0 | 0 | 0 | 0 | 0 | 0 | 0 | 0 | 0 | 0 | 0 | 0 | 0 | 0 | 0 | 0 | 0 | 0 | 0 | 0 | 0 | 0 | 0 | 0 | 0 | 0 | 0 | 0 | 0 | 0 | 0 | 0 | 0 | 0 | 0 | 0 | 0 | 0
17 | 1 | 186 | 194 | 44 | 3.15-96-1 | Простая окраска поливинилацетатными водоэмульсионными составами стен по штукатурке и сборным конструкциям, подготовленным под окраску | 100 м2 окрашиваемой поверхности | 0.95 | 0 | 0.95 |  |  |  | 4772.42 | 7.89 | 205.59 | 112.84 | 4558.94 | 0 | 15.4534 | 0 | 0 | 4103.05 | 1914.75 |  | 109137503 | 199.68 | 1.19 | 18.837 | 4.4505 | 179.653 | 0 | 15.87 | 0 | 0 | 173.79 | 1.19 | 16.38 | 3.87 | 156.22 | 0 | 13.8 | 0 | 0 | 90 | 42 | 1.025 | 1 |  |  | 1 | 26.06 | 11.21 | 6.98 |  |  |  |  | 0 | 1 | ТСН-2001.3. Доп. 1-42. Сб. 15, т. 96, поз. 1 |  |  | 117 | 0 | 3.15-96-1 | 1 | 30 | 0 | 26.06 | 1 | 1 | 1 | 1 | 1 |  | 90 | 42 |  |  |  | 30 | 0 | 0 | [5 empty] | 0 | Поправка: ТСН-2001.3. Пр.2. п.3 Наименование: Строительство новых объектов в стесненных условиях: на территории действующих предприятий, имеющих разветвленную сеть транспортных и инженерных коммуникаций и стесненные условия для складирования материалов | 0 | 4772.42 | 8.31 | 216.47 | 118.83 | 4798.69 | 0 | 16.2667 | 0 | 0 | 4103.046 | 1914.7548 |  |  |  |  | )*1,15 | )*1,15 | )*1,15 |  | )*1,15 | )*1,15 |  |  |  | 120 | 84 | 1.025 | 1 |  |  |  | 1005 | 100 м2 окрашиваемой поверхности | 100 м2 окрашиваемой поверхности | 100 | [6 empty] | 107204397 | 30 | Строительные работы | 0 |  | 1 | 117 | ТСН-2001.3-15. 15-91-3, 15-91-4, 15-92...15-115 | ТСН-2001.3-15-9 |  | Поправка: ТСН-2001.3. Пр.2. п.3 |  | 131584 | 173.79 | 1.19 | 16.38 | 3.87 | 156.22 | 13.8 | 0 | 0 | [17 empty] | 0 | 0 | 0 |  |  |  |  | 120 | 84 |  |  |  |  | 0 |  | -298312849 | 2 | 1 | 2 | 0 | 180.54 | 0 | 10970.76 | 10970.76 | 0 | 0 |  | 0 | 3 | 0 |  | 0 | 1 | 0 | 0 | 0 | 0 |  |  | 0
18 | 1 | 183 |  | 44,1 | 1.1-1-1487 | Шпатлевка масляно-клеевая универсальная | т | 0.005225 | 0.0055 | 0.0055 |  |  |  | 70.86 | 70.86 | 0 | 0 | 0 | 0 | 0 | 0 | 0 | 0 | 0 |  | 109137503 | 2278.84 | 2278.84 | 0 | 0 | 0 | 0 | 0 | 0 | 0 | 2278.84 | 2278.84 | 0 | 0 | 0 | 0 | 0 | 0 | 0 | 0 | 0 | 1 | 1 |  |  | 1 | 1 | 1 | 5.95 |  |  |  |  | 3 | 1 | ТСН-2001.1. Доп. 1-42. Р. 1, о. 1, поз. 1487 |  |  | 117 | 0 | 1.1-1-1487 | 1 | 30 | 0 | 1 | 1 | 1 | 1 | 1 | 1 |  | 0 | 0 |  |  |  | 30 | 0 | 0 | [5 empty] | 0 |  | 0 | 70.86 | 13559.1 | 0 | 0 | 0 | 0 | 0 | 0 | 0 | 0 | 0 | [13 empty] | 120 | 84 | 1.025 | 1 |  |  |  | 1009 | т | т | 1000 | [6 empty] | 107204397 | 30 | Строительные работы | 0 |  | 1 | 117 | ТСН-2001.3-15. 15-91-3, 15-91-4, 15-92...15-115 | ТСН-2001.3-15-9 |  |  |  | 0 | 2278.84 | 2278.84 | 0 | 0 | 0 | 0 | 0 | [18 empty] | 0 | 0 | 0 |  |  |  |  | 120 | 84 |  |  |  |  | 0 |  | 1793685401 | 2 | 1 | 2 | 0 | 0 | 0 | 70.86 | 70.86 | 0 | 0 |  | 0 | 3 | 0 |  | 0 | 1 | 0 | 0 | 0 | 0 |  |  | 0
18 | 1 | 185 |  | 44,2 | 2322000000 | Пигменты цветные | т | 0 | 0 | 0 |  |  |  | 0 | 0 | 0 | 0 | 0 | 0 | 0 | 0 | 0 | 0 | 0 |  | 109137503 | 0 | 0 | 0 | 0 | 0 | 0 | 0 | 0 | 0 | 0 | 0 | 0 | 0 | 0 | 0 | 0 | 0 | 0 | 0 | 0 | 1 | 1 |  |  | 1 | 1 | 1 | 6.82 |  |  |  |  | 3 | 1 |  |  |  | 117 | 0 |  | 0 | 30 | 0 | 1 | 1 | 1 | 1 | 1 | 1 |  | 0 | 0 |  |  |  | 30 | 0 | 0 | [5 empty] | 0 |  | 0 | 0 | 0 | 0 | 0 | 0 | 0 | 0 | 0 | 0 | 0 | 0 | [13 empty] | 120 | 84 | 1.025 | 1 |  |  |  | 1009 | т | т | 1000 | [6 empty] | 107204397 | 30 | Строительные работы | 0 |  | 1 | 117 | ТСН-2001.3-15. 15-91-3, 15-91-4, 15-92...15-115 | ТСН-2001.3-15-9 |  |  |  | 512 | 0 | 0 | 0 | 0 | 0 | 0 | 0 | [18 empty] | 0 | 0 | 0 |  |  |  |  | 120 | 84 |  |  |  |  | 0 |  | -540463032 | 2 | 1 | 5 | 0 | 0 | 0 | 0 | 0 | 0 | 0 |  | 0 | 3 | 0 |  | 0 | 1 | 0 | 0 | 0 | 0 |  |  | 0
18 | 1 | 184 |  | 44,3 | 1.1-1-438 | Краски водно-дисперсионные поливинилацетатные, белые, марка ВД-ВА-17 | т | 0.0494 | 0.052 | 0.052 |  |  |  | 1678.53 | 1678.53 | 0 | 0 | 0 | 0 | 0 | 0 | 0 | 0 | 0 |  | 109137503 | 22652.13 | 22652.13 | 0 | 0 | 0 | 0 | 0 | 0 | 0 | 22652.13 | 22652.13 | 0 | 0 | 0 | 0 | 0 | 0 | 0 | 0 | 0 | 1 | 1 |  |  | 1 | 1 | 1 | 1.5 |  |  |  |  | 3 | 1 | ТСН-2001.1. Доп. 1-42. Р. 1, о. 1, поз. 438 |  |  | 117 | 0 | 1.1-1-438 | 1 | 30 | 0 | 1 | 1 | 1 | 1 | 1 | 1 |  | 0 | 0 |  |  |  | 30 | 0 | 0 | [5 empty] | 0 |  | 0 | 1678.53 | 33978.2 | 0 | 0 | 0 | 0 | 0 | 0 | 0 | 0 | 0 | [13 empty] | 120 | 84 | 1.025 | 1 |  |  |  | 1009 | т | т | 1000 | [6 empty] | 107204397 | 30 | Строительные работы | 0 |  | 1 | 117 | ТСН-2001.3-15. 15-91-3, 15-91-4, 15-92...15-115 | ТСН-2001.3-15-9 |  |  |  | 0 | 22652.13 | 22652.13 | 0 | 0 | 0 | 0 | 0 | [18 empty] | 0 | 0 | 0 |  |  |  |  | 120 | 84 |  |  |  |  | 0 |  | -908598485 | 2 | 1 | 2 | 0 | 0 | 0 | 1678.53 | 1678.53 | 0 | 0 |  | 0 | 3 | 0 |  | 0 | 1 | 0 | 0 | 0 | 0 |  |  | 0
51 | 1 | 5 | 275 |  | Новый подраздел | Наружные отделочные работы | 0 | [6 empty] | 6521.81 | 1757.28 | 205.59 | 112.84 | 4558.94 | 0 | 15.4534 | 0 | 0 | 4103.05 | 1914.75 |  |  | 6521.81 | 1757.28 | 205.59 | 112.84 | 4558.94 | 0 | 15.4534 | 0 | 0 | 4103.05 | 1914.75 |  |  | 0 | 0 | 0 | 12720.15 | 12720.15 | 0 | 0 | 1757.28 | 1757.28 | 0 | 1757.28 | 0 | 0 | 0 | 0 | 0 | [19 empty] | 0 | 0 | 0 | 12720.15 | 12720.15 | 0 | 0 | 1757.28 | 1757.28 | 0 | 1757.28 | 0 | 0 | 0 | 0 | 0 | [114 empty] | 0
50 | 0 | 0 | 1 | 201 | 6521.81 | ПЗ | Прямые затраты |  |  | 201 | 1 | 3 |  | 2 | [7 empty] | 6521.81 | 1 | 6521.81
50 | 0 | 0 | 1 | 202 | 1757.28 | СтМатОб | Стоимость материальных ресурсов (всего) |  |  | 202 | 2 | 3 |  | 2 | [7 empty] | 1757.28 | 1 | 1757.28
50 | 0 | 0 | 1 | 222 | 0 | СтМатОбЗак | Стоимость материалов и оборудования заказчика |  |  | 222 | 3 | 3 |  | 2 | [7 empty] | 0 | 1 | 0
50 | 0 | 0 | 1 | 225 | 1757.28 | СтМатОбПод | Стоимость материалов и оборудования подрядчика |  |  | 225 | 4 | 3 |  | 2 | [7 empty] | 1757.28 | 1 | 1757.28
50 | 0 | 0 | 1 | 226 | 1757.28 | СтМат | Стоимость материалов (всего) |  |  | 226 | 5 | 3 |  | 2 | [7 empty] | 1757.28 | 1 | 1757.28
50 | 0 | 0 | 1 | 227 | 0 | СтМатЗак | Стоимость материалов заказчика |  |  | 227 | 6 | 3 |  | 2 | [7 empty] | 0 | 1 | 0
50 | 0 | 0 | 1 | 228 | 1757.28 | СтМатПод | Стоимость материалов подрядчика |  |  | 228 | 7 | 3 |  | 2 | [7 empty] | 1757.28 | 1 | 1757.28
50 | 0 | 0 | 1 | 216 | 0 | Оборуд | Стоимость оборудования (всего) |  |  | 216 | 8 | 3 |  | 2 | [7 empty] | 0 | 1 | 0
50 | 0 | 0 | 1 | 223 | 0 | ОборудЗак | Стоимость оборудования заказчика |  |  | 223 | 9 | 3 |  | 2 | [7 empty] | 0 | 1 | 0
50 | 0 | 0 | 1 | 229 | 0 | ОборудПод | Стоимость оборудования подрядчика |  |  | 229 | 10 | 3 |  | 2 | [7 empty] | 0 | 1 | 0
50 | 0 | 0 | 1 | 203 | 205.59 | ЭММ | Эксплуатация машин |  |  | 203 | 11 | 3 |  | 2 | [7 empty] | 205.59 | 1 | 205.59
50 | 0 | 0 | 1 | 231 | 0 | ЭММсНРиСП | Эксплуатация машин по ТСН-2001.16 |  |  | 231 | 12 | 3 |  | 2 | [7 empty] | 0 | 1 | 0
50 | 0 | 0 | 1 | 204 | 112.84 | ЗПМ | ЗП машинистов |  |  | 204 | 13 | 3 |  | 2 | [7 empty] | 112.84 | 1 | 112.84
50 | 0 | 0 | 1 | 205 | 4558.94 | ОЗП | Основная ЗП рабочих |  |  | 205 | 14 | 3 |  | 2 | [7 empty] | 4558.94 | 1 | 4558.94
50 | 0 | 0 | 1 | 232 | 0 | ОЗПсНРиСП | Основная ЗП рабочих по ТСН-2001.16 |  |  | 232 | 15 | 3 |  | 2 | [7 empty] | 0 | 1 | 0
50 | 0 | 0 | 1 | 214 | 12720.15 | Строит | Строительные работы с НР и СП |  |  | 214 | 16 | 3 |  | 2 | [7 empty] | 12720.15 | 1 | 12720.15
50 | 0 | 0 | 1 | 215 | 0 | Монтаж | Монтажные работы с НР и СП |  |  | 215 | 17 | 3 |  | 2 | [7 empty] | 0 | 1 | 0
50 | 0 | 0 | 1 | 217 | 0 | Прочие | Прочие работы с НР и СП |  |  | 217 | 18 | 3 |  | 2 | [7 empty] | 0 | 1 | 0
50 | 0 | 0 | 1 | 230 | 0 | ПрочиеЗатр | Прочие затраты по ТСН-2001.16 |  |  | 230 | 19 | 3 |  | 2 | [7 empty] | 0 | 1 | 0
50 | 0 | 0 | 1 | 206 | 0 | ВозврМат | Возврат материалов |  |  | 206 | 20 | 3 |  | 2 | [7 empty] | 0 | 1 | 0
50 | 0 | 0 | 1 | 207 | 15.4534 | ТрудСтр | Трудозатраты строителей |  |  | 207 | 21 | 3 |  | -1 | [7 empty] | 15.4534 | 1 | 15.4534
50 | 0 | 0 | 1 | 208 | 0 | ТрудМаш | Трудозатраты машинистов |  |  | 208 | 22 | 3 |  | -1 | [7 empty] | 0 | 1 | 0
50 | 0 | 0 | 1 | 209 | 0 | ТранспМат | Транспорт материалов |  |  | 209 | 23 | 3 |  | 2 | [7 empty] | 0 | 1 | 0
50 | 0 | 0 | 1 | 233 | 0 | Перевозка | Перевозка грузов |  |  | 233 | 24 | 3 |  | 2 | [7 empty] | 0 | 1 | 0
50 | 0 | 0 | 1 | 210 | 4103.05 | НР | Накладные расходы |  |  | 210 | 25 | 3 |  | 2 | [7 empty] | 4103.05 | 1 | 4103.05
50 | 0 | 0 | 1 | 211 | 1914.75 | СмПриб | Сметная прибыль |  |  | 211 | 26 | 3 |  | 2 | [7 empty] | 1914.75 | 1 | 1914.75
50 | 0 | 0 | 1 | 224 | 12720.15 | Всего | Всего с НР и СП |  |  | 224 | 27 | 3 |  | 2 | [7 empty] | 12720.15 | 1 | 12720.15
5 | 1 |  | 320 |  | Новый подраздел | Погрузка и выгрузка строительного мусора |  | 0 |  | 0 | [7 empty] | 0 |  |  | 0 | [53 empty] | 0 | [11 empty] | 0
52 | 1 | 5 | 314 | 0 | Новый подраздел | Погрузка и выгрузка строительного мусора | [7 empty] | 524.85 | 0 | 0 | 0 | 524.85 | 0 | 2.1359 | 0 | 0 | 393.64 | 215.19 | 0 | 0 | 524.85 | 0 | 0 | 0 | 524.85 | 0 | 2.1359 | 0 | 0 | 393.64 | 215.19 | 0 | 0 | 0 | 0 | 0 | 1133.68 | 1133.68 | 0 | 0 | 0 | 0 | 0 | 0 | 0 | 0 | 0 | 0 | 0 | 0 | 0 | 0 | 0 | 0 | 0 | 0 | 0 | 0 | 0 | 0 | 0 | 0 | 0 | 0 | 0 | 0 | 0 | 0 | 0 | 0 | 0 | 1133.68 | 1133.68 | 0 | 0 | 0 | 0 | 0 | 0 | 0 | 0 | 0 | 0 | 0 | 0 | 0 | 0 | 0 | 0 | 0 | 0 | 0 | 0 | 0 | 0 | 0 | 0 | 0 | 0 | 0 | 0 | 0 | 0 | 0 | 0 | 0 | 0 | 0 | 0 | 0 | 0 | 0 | 0 | 0 | 0 | 0 | 0 | 0 | 0 | 0 | 0 | 0 | 0 | 0 | 0 | 0 | 0 | 0 | 0 | 0 | 0 | 0 | 0 | 0 | 0 | 0 | 0 | 0 | 0 | 0 | 0 | 0 | 0 | 0 | 0 | 0 | 0 | 0 | 0 | 0 | 0 | 0 | 0 | 0 | 0 | 0 | 0 | 0 | 0 | 0 | 0 | 0 | 0 | 0 | 0 | 0 | 0 | 0 | 0 | 0 | 0 | 0 | 0 | 0 | 0 | 0 | 0 | 0 | 0 | 0 | 0 | 0 | 0 | 0 | 0 | 0 | 0 | 0 | 0 | 0 | 0 | 0 | 0 | 0 | 0 | 0 | 0 | 0 | 0
17 | 1 | 187 | 195 | 45 | 6.69-19-1 | Погрузка и выгрузка вручную строительного мусора на транспортные средства | 1 Т | 2 | 0 | 2 |  |  |  | 524.85 | 0 | 0 | 0 | 524.85 | 0 | 2.1359 | 0 | 0 | 393.64 | 215.19 |  | 109137503 | 9.62 | 0 | 0 | 0 | 9.62 | 0 | 1.02 | 0 | 0 | 9.62 | 0 | 0 | 0 | 9.62 | 0 | 1.02 | 0 | 0 | 75 | 41 | 1.047 | 1.002 |  |  | 1 | 26.06 | 1 | 1 |  |  |  |  | 0 | 1 | ТСН-2001.6. Доп. 1-42. Сб. 69, т. 19, поз. 1 |  |  | 682 | 0 | 6.69-19-1 | 1 | 60 | 0 | 26.06 | 1 | 1 | 1 | 1 | 1 |  | 75 | 41 |  |  |  | 30 | 0 | 0 | [5 empty] | 0 |  | 0 | 524.85 | 0 | 0 | 0 | 262.42 | 0 | 1.0679 | 0 | 0 | 393.6375 | 215.1885 | [13 empty] | 91 | 70 | 1.047 | 1.002 |  |  |  | 1013 | 1 Т | 1 Т | 1 | [6 empty] | 107204962 | 60 | Ремонтно-строительные работы | 0 |  | 1 | 682 | ТСН-2001.6-69. 69-1...69-49 | ТСН-2001.6-69-1 |  |  |  | 131072 | 9.62 | 0 | 0 | 0 | 9.62 | 1.02 | 0 | 0 | [17 empty] | 0 | 0 | 0 |  |  |  |  | 91 | 70 |  |  |  |  | 0 |  | 903638064 | 2 | 1 | 2 | 0 | 0 | 0 | 1133.68 | 1133.68 | 0 | 0 |  | 0 | 3 | 0 |  | 0 | 1 | 0 | 0 | 0 | 0 |  |  | 0
51 | 1 | 5 | 314 |  | Новый подраздел | Погрузка и выгрузка строительного мусора | 0 | [6 empty] | 524.85 | 0 | 0 | 0 | 524.85 | 0 | 2.1359 | 0 | 0 | 393.64 | 215.19 |  |  | 524.85 | 0 | 0 | 0 | 524.85 | 0 | 2.1359 | 0 | 0 | 393.64 | 215.19 |  |  | 0 | 0 | 0 | 1133.68 | 1133.68 | 0 | 0 | 0 | 0 | 0 | 0 | 0 | 0 | 0 | 0 | 0 | [19 empty] | 0 | 0 | 0 | 1133.68 | 1133.68 | 0 | 0 | 0 | 0 | 0 | 0 | 0 | 0 | 0 | 0 | 0 | [114 empty] | 0
50 | 0 | 0 | 1 | 201 | 524.85 | ПЗ | Прямые затраты |  |  | 201 | 1 | 3 |  | 2 | [7 empty] | 524.85 | 1 | 524.85
50 | 0 | 0 | 1 | 202 | 0 | СтМатОб | Стоимость материальных ресурсов (всего) |  |  | 202 | 2 | 3 |  | 2 | [7 empty] | 0 | 1 | 0
50 | 0 | 0 | 1 | 222 | 0 | СтМатОбЗак | Стоимость материалов и оборудования заказчика |  |  | 222 | 3 | 3 |  | 2 | [7 empty] | 0 | 1 | 0
50 | 0 | 0 | 1 | 225 | 0 | СтМатОбПод | Стоимость материалов и оборудования подрядчика |  |  | 225 | 4 | 3 |  | 2 | [7 empty] | 0 | 1 | 0
50 | 0 | 0 | 1 | 226 | 0 | СтМат | Стоимость материалов (всего) |  |  | 226 | 5 | 3 |  | 2 | [7 empty] | 0 | 1 | 0
50 | 0 | 0 | 1 | 227 | 0 | СтМатЗак | Стоимость материалов заказчика |  |  | 227 | 6 | 3 |  | 2 | [7 empty] | 0 | 1 | 0
50 | 0 | 0 | 1 | 228 | 0 | СтМатПод | Стоимость материалов подрядчика |  |  | 228 | 7 | 3 |  | 2 | [7 empty] | 0 | 1 | 0
50 | 0 | 0 | 1 | 216 | 0 | Оборуд | Стоимость оборудования (всего) |  |  | 216 | 8 | 3 |  | 2 | [7 empty] | 0 | 1 | 0
50 | 0 | 0 | 1 | 223 | 0 | ОборудЗак | Стоимость оборудования заказчика |  |  | 223 | 9 | 3 |  | 2 | [7 empty] | 0 | 1 | 0
50 | 0 | 0 | 1 | 229 | 0 | ОборудПод | Стоимость оборудования подрядчика |  |  | 229 | 10 | 3 |  | 2 | [7 empty] | 0 | 1 | 0
50 | 0 | 0 | 1 | 203 | 0 | ЭММ | Эксплуатация машин |  |  | 203 | 11 | 3 |  | 2 | [7 empty] | 0 | 1 | 0
50 | 0 | 0 | 1 | 231 | 0 | ЭММсНРиСП | Эксплуатация машин по ТСН-2001.16 |  |  | 231 | 12 | 3 |  | 2 | [7 empty] | 0 | 1 | 0
50 | 0 | 0 | 1 | 204 | 0 | ЗПМ | ЗП машинистов |  |  | 204 | 13 | 3 |  | 2 | [7 empty] | 0 | 1 | 0
50 | 0 | 0 | 1 | 205 | 524.85 | ОЗП | Основная ЗП рабочих |  |  | 205 | 14 | 3 |  | 2 | [7 empty] | 524.85 | 1 | 524.85
50 | 0 | 0 | 1 | 232 | 0 | ОЗПсНРиСП | Основная ЗП рабочих по ТСН-2001.16 |  |  | 232 | 15 | 3 |  | 2 | [7 empty] | 0 | 1 | 0
50 | 0 | 0 | 1 | 214 | 1133.68 | Строит | Строительные работы с НР и СП |  |  | 214 | 16 | 3 |  | 2 | [7 empty] | 1133.68 | 1 | 1133.68
50 | 0 | 0 | 1 | 215 | 0 | Монтаж | Монтажные работы с НР и СП |  |  | 215 | 17 | 3 |  | 2 | [7 empty] | 0 | 1 | 0
50 | 0 | 0 | 1 | 217 | 0 | Прочие | Прочие работы с НР и СП |  |  | 217 | 18 | 3 |  | 2 | [7 empty] | 0 | 1 | 0
50 | 0 | 0 | 1 | 230 | 0 | ПрочиеЗатр | Прочие затраты по ТСН-2001.16 |  |  | 230 | 19 | 3 |  | 2 | [7 empty] | 0 | 1 | 0
50 | 0 | 0 | 1 | 206 | 0 | ВозврМат | Возврат материалов |  |  | 206 | 20 | 3 |  | 2 | [7 empty] | 0 | 1 | 0
50 | 0 | 0 | 1 | 207 | 2.1359 | ТрудСтр | Трудозатраты строителей |  |  | 207 | 21 | 3 |  | -1 | [7 empty] | 2.1359 | 1 | 2.1359
50 | 0 | 0 | 1 | 208 | 0 | ТрудМаш | Трудозатраты машинистов |  |  | 208 | 22 | 3 |  | -1 | [7 empty] | 0 | 1 | 0
50 | 0 | 0 | 1 | 209 | 0 | ТранспМат | Транспорт материалов |  |  | 209 | 23 | 3 |  | 2 | [7 empty] | 0 | 1 | 0
50 | 0 | 0 | 1 | 233 | 0 | Перевозка | Перевозка грузов |  |  | 233 | 24 | 3 |  | 2 | [7 empty] | 0 | 1 | 0
50 | 0 | 0 | 1 | 210 | 393.64 | НР | Накладные расходы |  |  | 210 | 25 | 3 |  | 2 | [7 empty] | 393.64 | 1 | 393.64
50 | 0 | 0 | 1 | 211 | 215.19 | СмПриб | Сметная прибыль |  |  | 211 | 26 | 3 |  | 2 | [7 empty] | 215.19 | 1 | 215.19
50 | 0 | 0 | 1 | 224 | 1133.68 | Всего | Всего с НР и СП |  |  | 224 | 27 | 3 |  | 2 | [7 empty] | 1133.68 | 1 | 1133.68
51 | 1 | 4 | 69 |  | Новый раздел | Строительные работы | 0 | [6 empty] | 425299.39 | 299848.89 | 13335.93 | 6907.7 | 112114.57 | 0 | 327.4815 | 0 | 0 | 94422.11 | 53476.59 | [15 empty] | 0 | 0 | 0 | 584250.41 | 584250.41 | 0 | 0 | 299848.89 | 299848.89 | 0 | 299848.89 | 0 | 0 | 0 | 0 | 0 | [149 empty] | 0
50 | 0 | 0 | 1 | 201 | 425299.39 | ПЗ | Прямые затраты |  |  | 201 | 1 | 3 |  | 2 | [7 empty] | 425299.39 | 1 | 425299.39
50 | 0 | 0 | 1 | 202 | 299848.89 | СтМатОб | Стоимость материальных ресурсов (всего) |  |  | 202 | 2 | 3 |  | 2 | [7 empty] | 299848.89 | 1 | 299848.89
50 | 0 | 0 | 1 | 222 | 0 | СтМатОбЗак | Стоимость материалов и оборудования заказчика |  |  | 222 | 3 | 3 |  | 2 | [7 empty] | 0 | 1 | 0
50 | 0 | 0 | 1 | 225 | 299848.89 | СтМатОбПод | Стоимость материалов и оборудования подрядчика |  |  | 225 | 4 | 3 |  | 2 | [7 empty] | 299848.89 | 1 | 299848.89
50 | 0 | 0 | 1 | 226 | 299848.89 | СтМат | Стоимость материалов (всего) |  |  | 226 | 5 | 3 |  | 2 | [7 empty] | 299848.89 | 1 | 299848.89
50 | 0 | 0 | 1 | 227 | 0 | СтМатЗак | Стоимость материалов заказчика |  |  | 227 | 6 | 3 |  | 2 | [7 empty] | 0 | 1 | 0
50 | 0 | 0 | 1 | 228 | 299848.89 | СтМатПод | Стоимость материалов подрядчика |  |  | 228 | 7 | 3 |  | 2 | [7 empty] | 299848.89 | 1 | 299848.89
50 | 0 | 0 | 1 | 216 | 0 | Оборуд | Стоимость оборудования (всего) |  |  | 216 | 8 | 3 |  | 2 | [7 empty] | 0 | 1 | 0
50 | 0 | 0 | 1 | 223 | 0 | ОборудЗак | Стоимость оборудования заказчика |  |  | 223 | 9 | 3 |  | 2 | [7 empty] | 0 | 1 | 0
50 | 0 | 0 | 1 | 229 | 0 | ОборудПод | Стоимость оборудования подрядчика |  |  | 229 | 10 | 3 |  | 2 | [7 empty] | 0 | 1 | 0
50 | 0 | 0 | 1 | 203 | 13335.93 | ЭММ | Эксплуатация машин |  |  | 203 | 11 | 3 |  | 2 | [7 empty] | 13335.93 | 1 | 13335.93
50 | 0 | 0 | 1 | 231 | 0 | ЭММсНРиСП | Эксплуатация машин по ТСН-2001.16 |  |  | 231 | 12 | 3 |  | 2 | [7 empty] | 0 | 1 | 0
50 | 0 | 0 | 1 | 204 | 6907.7 | ЗПМ | ЗП машинистов |  |  | 204 | 13 | 3 |  | 2 | [7 empty] | 6907.7 | 1 | 6907.7
50 | 0 | 0 | 1 | 205 | 112114.57 | ОЗП | Основная ЗП рабочих |  |  | 205 | 14 | 3 |  | 2 | [7 empty] | 112114.57 | 1 | 112114.57
50 | 0 | 0 | 1 | 232 | 0 | ОЗПсНРиСП | Основная ЗП рабочих по ТСН-2001.16 |  |  | 232 | 15 | 3 |  | 2 | [7 empty] | 0 | 1 | 0
50 | 0 | 0 | 1 | 214 | 584250.41 | Строит | Строительные работы с НР и СП |  |  | 214 | 16 | 3 |  | 2 | [7 empty] | 584250.41 | 1 | 584250.41
50 | 0 | 0 | 1 | 215 | 0 | Монтаж | Монтажные работы с НР и СП |  |  | 215 | 17 | 3 |  | 2 | [7 empty] | 0 | 1 | 0
50 | 0 | 0 | 1 | 217 | 0 | Прочие | Прочие работы с НР и СП |  |  | 217 | 18 | 3 |  | 2 | [7 empty] | 0 | 1 | 0
50 | 0 | 0 | 1 | 230 | 0 | ПрочиеЗатр | Прочие затраты по ТСН-2001.16 |  |  | 230 | 19 | 3 |  | 2 | [7 empty] | 0 | 1 | 0
50 | 0 | 0 | 1 | 206 | 0 | ВозврМат | Возврат материалов |  |  | 206 | 20 | 3 |  | 2 | [7 empty] | 0 | 1 | 0
50 | 0 | 0 | 1 | 207 | 327.4815 | ТрудСтр | Трудозатраты строителей |  |  | 207 | 21 | 3 |  | -1 | [7 empty] | 327.4815 | 1 | 327.4815
50 | 0 | 0 | 1 | 208 | 0 | ТрудМаш | Трудозатраты машинистов |  |  | 208 | 22 | 3 |  | -1 | [7 empty] | 0 | 1 | 0
50 | 0 | 0 | 1 | 209 | 0 | ТранспМат | Транспорт материалов |  |  | 209 | 23 | 3 |  | 2 | [7 empty] | 0 | 1 | 0
50 | 0 | 0 | 1 | 233 | 0 | Перевозка | Перевозка грузов |  |  | 233 | 24 | 3 |  | 2 | [7 empty] | 0 | 1 | 0
50 | 0 | 0 | 1 | 210 | 94422.11 | НР | Накладные расходы |  |  | 210 | 25 | 3 |  | 2 | [7 empty] | 94422.11 | 1 | 94422.11
50 | 0 | 0 | 1 | 211 | 53476.59 | СмПриб | Сметная прибыль |  |  | 211 | 26 | 3 |  | 2 | [7 empty] | 53476.59 | 1 | 53476.59
50 | 0 | 0 | 1 | 224 | 584250.41 | Всего | Всего с НР и СП |  |  | 224 | 27 | 3 |  | 2 | [7 empty] | 584250.41 | 1 | 584250.41
4 | 1 |  | 387 |  | Новый раздел | Транспортные расходы |  | 0 |  | 0 | [7 empty] | 0 |  |  | 0 | [53 empty] | 0 | [11 empty] | 0
52 | 1 | 4 | 380 | 0 | Новый раздел | Транспортные расходы | [7 empty] | 1413.21 | 0 | 1413.21 | 0 | 0 | 0 | 0 | 0 | 0 | 0 | 0 | 0 | 0 | 1413.21 | 0 | 1413.21 | 0 | 0 | 0 | 0 | 0 | 0 | 0 | 0 | 0 | 0 | 0 | 0 | 0 | 1413.21 | 0 | 0 | 1413.21 | 0 | 0 | 0 | 0 | 0 | 0 | 0 | 0 | 0 | 0 | 0 | 0 | 0 | 0 | 0 | 0 | 0 | 0 | 0 | 0 | 0 | 0 | 0 | 0 | 0 | 0 | 0 | 0 | 0 | 0 | 0 | 1413.21 | 0 | 0 | 1413.21 | 0 | 0 | 0 | 0 | 0 | 0 | 0 | 0 | 0 | 0 | 0 | 0 | 0 | 0 | 0 | 0 | 0 | 0 | 0 | 0 | 0 | 0 | 0 | 0 | 0 | 0 | 0 | 0 | 0 | 0 | 0 | 0 | 0 | 0 | 0 | 0 | 0 | 0 | 0 | 0 | 0 | 0 | 0 | 0 | 0 | 0 | 0 | 0 | 0 | 0 | 0 | 0 | 0 | 0 | 0 | 0 | 0 | 0 | 0 | 0 | 0 | 0 | 0 | 0 | 0 | 0 | 0 | 0 | 0 | 0 | 0 | 0 | 0 | 0 | 0 | 0 | 0 | 0 | 0 | 0 | 0 | 0 | 0 | 0 | 0 | 0 | 0 | 0 | 0 | 0 | 0 | 0 | 0 | 0 | 0 | 0 | 0 | 0 | 0 | 0 | 0 | 0 | 0 | 0 | 0 | 0 | 0 | 0 | 0 | 0 | 0 | 0 | 0 | 0 | 0 | 0 | 0 | 0 | 0 | 0 | 0 | 0 | 0 | 0
17 | 1 | 188 | 196 | 46 | 15.2-25-10 | Перевозка строительного мусора на расстояние до 25 км автосамосвалами грузоподъемностью до 10 т | т | 2 | 0 | 2 |  |  |  | 602.46 | 0 | 602.46 | 0 | 0 | 0 | 0 | 0 | 0 | 0 | 0 |  | 109137503 | 24.53 | 0 | 24.53 | 0 | 0 | 0 | 0 | 0 | 0 | 24.53 | 0 | 24.53 | 0 | 0 | 0 | 0 | 0 | 0 | 95 | 65 | 1 | 1 |  |  | 1 | 1 | 12.28 | 1 |  |  |  |  | 0 | 4 | ТСН-2001.15 Доп. 54, Сб. 2, т. 25, поз. 10 |  |  | 1113 | 0 | 15.2-25-10 | 1 | 150 | 0 | 1 | 1 | 1 | 1 | 1 | 1 |  | 95 | 65 |  |  |  | 30 | 0 | 0 | [5 empty] | 0 |  | 0 | 602.46 | 0 | 301.23 | 0 | 0 | 0 | 0 | 0 | 0 | 0 | 0 | [13 empty] | 0 | 0 | 1 | 1 |  |  |  | 1009 | т | т | 1000 | [6 empty] | 107205393 | 150 | Транспортные затраты | 0 |  | 4 | 1113 | ТСН-2001.15-1. Перевозка строительного мусора | ТСН-2001.15-1-5 |  |  |  | 131072 | 24.53 | 0 | 24.53 | 0 | 0 | 0 | 0 | 0 | [17 empty] | 0 | 0 | 0 |  |  |  |  | 0 | 0 |  |  |  |  | 0 |  | -1312267434 | 2 | 1 | 2 | 0 | 0 | 0 | 602.46 | 0 | 0 | 602.46 |  | 0 | 3 | 0 |  | 0 | 1 | 0 | 0 | 0 | 0 |  |  | 0
17 | 1 | 189 | 197 | 47 | 15.1-1500-01 | Отходы (мусор) от строительных и ремонтных работ малоопасные | 1 Т | 2 | 0 | 2 |  |  |  | 810.75 | 0 | 810.75 | 0 | 0 | 0 | 0 | 0 | 0 | 0 | 0 |  | 109137503 | 31.67 | 0 | 31.67 | 0 | 0 | 0 | 0 | 0 | 0 | 31.67 | 0 | 31.67 | 0 | 0 | 0 | 0 | 0 | 0 | 95 | 65 | 1 | 1 |  |  | 1 | 1 | 12.8 | 1 |  |  |  |  | 0 | 4 | ТСН-2001.15 Доп. 56, Сб. 1, т. 1500, поз. 1 |  |  | 1113 | 0 | 15.1-1500-01 | 1 | 150 | 0 | 1 | 1 | 1 | 1 | 1 | 1 |  | 95 | 65 |  |  |  | 30 | 0 | 0 | [5 empty] | 0 |  | 0 | 810.75 | 0 | 405.38 | 0 | 0 | 0 | 0 | 0 | 0 | 0 | 0 | [13 empty] | 0 | 0 | 1 | 1 |  |  |  | 1013 | 1 Т | 1 Т | 1 | [6 empty] | 107205393 | 150 | Транспортные затраты | 0 |  | 4 | 1113 | ТСН-2001.15-1. Перевозка строительного мусора | ТСН-2001.15-1-5 |  |  |  | 131072 | 31.67 | 0 | 31.67 | 0 | 0 | 0 | 0 | 0 | [17 empty] | 0 | 0 | 0 |  |  |  |  | 0 | 0 |  |  |  |  | 0 |  | -228259164 | 2 | 1 | 2 | 0 | 0 | 0 | 810.75 | 0 | 0 | 810.75 |  | 0 | 3 | 0 |  | 0 | 1 | 0 | 0 | 0 | 0 |  |  | 0
51 | 1 | 4 | 380 |  | Новый раздел | Транспортные расходы | 0 | [6 empty] | 1413.21 | 0 | 1413.21 | 0 | 0 | 0 | 0 | 0 | 0 | 0 | 0 |  |  | 1413.21 | 0 | 1413.21 | 0 | 0 | 0 | 0 | 0 | 0 | 0 | 0 |  |  | 0 | 0 | 0 | 1413.21 | 0 | 0 | 1413.21 | 0 | 0 | 0 | 0 | 0 | 0 | 0 | 0 | 0 | [19 empty] | 0 | 0 | 0 | 1413.21 | 0 | 0 | 1413.21 | 0 | 0 | 0 | 0 | 0 | 0 | 0 | 0 | 0 | [114 empty] | 0
50 | 0 | 0 | 1 | 201 | 1413.21 | ПЗ | Прямые затраты |  |  | 201 | 1 | 3 |  | 2 | [7 empty] | 1413.21 | 1 | 1413.21
50 | 0 | 0 | 1 | 202 | 0 | СтМатОб | Стоимость материальных ресурсов (всего) |  |  | 202 | 2 | 3 |  | 2 | [7 empty] | 0 | 1 | 0
50 | 0 | 0 | 1 | 222 | 0 | СтМатОбЗак | Стоимость материалов и оборудования заказчика |  |  | 222 | 3 | 3 |  | 2 | [7 empty] | 0 | 1 | 0
50 | 0 | 0 | 1 | 225 | 0 | СтМатОбПод | Стоимость материалов и оборудования подрядчика |  |  | 225 | 4 | 3 |  | 2 | [7 empty] | 0 | 1 | 0
50 | 0 | 0 | 1 | 226 | 0 | СтМат | Стоимость материалов (всего) |  |  | 226 | 5 | 3 |  | 2 | [7 empty] | 0 | 1 | 0
50 | 0 | 0 | 1 | 227 | 0 | СтМатЗак | Стоимость материалов заказчика |  |  | 227 | 6 | 3 |  | 2 | [7 empty] | 0 | 1 | 0
50 | 0 | 0 | 1 | 228 | 0 | СтМатПод | Стоимость материалов подрядчика |  |  | 228 | 7 | 3 |  | 2 | [7 empty] | 0 | 1 | 0
50 | 0 | 0 | 1 | 216 | 0 | Оборуд | Стоимость оборудования (всего) |  |  | 216 | 8 | 3 |  | 2 | [7 empty] | 0 | 1 | 0
50 | 0 | 0 | 1 | 223 | 0 | ОборудЗак | Стоимость оборудования заказчика |  |  | 223 | 9 | 3 |  | 2 | [7 empty] | 0 | 1 | 0
50 | 0 | 0 | 1 | 229 | 0 | ОборудПод | Стоимость оборудования подрядчика |  |  | 229 | 10 | 3 |  | 2 | [7 empty] | 0 | 1 | 0
50 | 0 | 0 | 1 | 203 | 1413.21 | ЭММ | Эксплуатация машин |  |  | 203 | 11 | 3 |  | 2 | [7 empty] | 1413.21 | 1 | 1413.21
50 | 0 | 0 | 1 | 231 | 0 | ЭММсНРиСП | Эксплуатация машин по ТСН-2001.16 |  |  | 231 | 12 | 3 |  | 2 | [7 empty] | 0 | 1 | 0
50 | 0 | 0 | 1 | 204 | 0 | ЗПМ | ЗП машинистов |  |  | 204 | 13 | 3 |  | 2 | [7 empty] | 0 | 1 | 0
50 | 0 | 0 | 1 | 205 | 0 | ОЗП | Основная ЗП рабочих |  |  | 205 | 14 | 3 |  | 2 | [7 empty] | 0 | 1 | 0
50 | 0 | 0 | 1 | 232 | 0 | ОЗПсНРиСП | Основная ЗП рабочих по ТСН-2001.16 |  |  | 232 | 15 | 3 |  | 2 | [7 empty] | 0 | 1 | 0
50 | 0 | 0 | 1 | 214 | 0 | Строит | Строительные работы с НР и СП |  |  | 214 | 16 | 3 |  | 2 | [7 empty] | 0 | 1 | 0
50 | 0 | 0 | 1 | 215 | 0 | Монтаж | Монтажные работы с НР и СП |  |  | 215 | 17 | 3 |  | 2 | [7 empty] | 0 | 1 | 0
50 | 0 | 0 | 1 | 217 | 1413.21 | Прочие | Прочие работы с НР и СП |  |  | 217 | 18 | 3 |  | 2 | [7 empty] | 1413.21 | 1 | 1413.21
50 | 0 | 0 | 1 | 230 | 0 | ПрочиеЗатр | Прочие затраты по ТСН-2001.16 |  |  | 230 | 19 | 3 |  | 2 | [7 empty] | 0 | 1 | 0
50 | 0 | 0 | 1 | 206 | 0 | ВозврМат | Возврат материалов |  |  | 206 | 20 | 3 |  | 2 | [7 empty] | 0 | 1 | 0
50 | 0 | 0 | 1 | 207 | 0 | ТрудСтр | Трудозатраты строителей |  |  | 207 | 21 | 3 |  | -1 | [7 empty] | 0 | 1 | 0
50 | 0 | 0 | 1 | 208 | 0 | ТрудМаш | Трудозатраты машинистов |  |  | 208 | 22 | 3 |  | -1 | [7 empty] | 0 | 1 | 0
50 | 0 | 0 | 1 | 209 | 0 | ТранспМат | Транспорт материалов |  |  | 209 | 23 | 3 |  | 2 | [7 empty] | 0 | 1 | 0
50 | 0 | 0 | 1 | 233 | 0 | Перевозка | Перевозка грузов |  |  | 233 | 24 | 3 |  | 2 | [7 empty] | 0 | 1 | 0
50 | 0 | 0 | 1 | 210 | 0 | НР | Накладные расходы |  |  | 210 | 25 | 3 |  | 2 | [7 empty] | 0 | 1 | 0
50 | 0 | 0 | 1 | 211 | 0 | СмПриб | Сметная прибыль |  |  | 211 | 26 | 3 |  | 2 | [7 empty] | 0 | 1 | 0
50 | 0 | 0 | 1 | 224 | 1413.21 | Всего | Всего с НР и СП |  |  | 224 | 27 | 3 |  | 2 | [7 empty] | 1413.21 | 1 | 1413.21
4 | 1 |  | 499 |  | Новый раздел | Монтажные работы |  | 0 |  | 0 | [7 empty] | 0 |  |  | 0 | [53 empty] | 0 | [11 empty] | 0
52 | 1 | 4 | 417 | 0 | Новый раздел | Монтажные работы | [7 empty] | 1627788.61 | 1179183.25 | 244970.43 | 113758.69 | 203634.93 | 0 | 622.8067 | 0 | 0 | 187344.16 | 87529.41 | 0 | 0 | 1627788.61 | 1179183.25 | 244970.43 | 113758.69 | 203634.93 | 0 | 622.8067 | 0 | 0 | 187344.16 | 87529.41 | 0 | 0 | 0 | 0 | 0 | 2084676.1 | 734878.07 | 1349798.03 | 0 | 1179183.25 | 1179183.25 | 0 | 1179183.25 | 0 | 0 | 0 | 0 | 0 | 0 | 0 | 0 | 0 | 0 | 0 | 0 | 0 | 0 | 0 | 0 | 0 | 0 | 0 | 0 | 0 | 0 | 0 | 0 | 0 | 0 | 0 | 2084676.1 | 734878.07 | 1349798.03 | 0 | 1179183.25 | 1179183.25 | 0 | 1179183.25 | 0 | 0 | 0 | 0 | 0 | 0 | 0 | 0 | 0 | 0 | 0 | 0 | 0 | 0 | 0 | 0 | 0 | 0 | 0 | 0 | 0 | 0 | 0 | 0 | 0 | 0 | 0 | 0 | 0 | 0 | 0 | 0 | 0 | 0 | 0 | 0 | 0 | 0 | 0 | 0 | 0 | 0 | 0 | 0 | 0 | 0 | 0 | 0 | 0 | 0 | 0 | 0 | 0 | 0 | 0 | 0 | 0 | 0 | 0 | 0 | 0 | 0 | 0 | 0 | 0 | 0 | 0 | 0 | 0 | 0 | 0 | 0 | 0 | 0 | 0 | 0 | 0 | 0 | 0 | 0 | 0 | 0 | 0 | 0 | 0 | 0 | 0 | 0 | 0 | 0 | 0 | 0 | 0 | 0 | 0 | 0 | 0 | 0 | 0 | 0 | 0 | 0 | 0 | 0 | 0 | 0 | 0 | 0 | 0 | 0 | 0 | 0 | 0 | 0 | 0 | 0 | 0 | 0 | 0 | 0
17 | 1 | 190 | 198 | 48 | 4.8-62-1 | Шкафы комплектные распределительных устройств, шкаф с выключателем напряжением 6-10 кВ на ток до 3200 А | 1 ШТ. | 4 | 0 | 4 |  |  |  | 138984.99 | 684.04 | 92682.92 | 40377.89 | 45618.03 | 0 | 138.7066 | 0 | 0 | 41968.59 | 19615.75 |  | 109137503 | 2698.3995 | 24.5 | 2255.9205 | 369.9665 | 417.979 | 0 | 33.12 | 0 | 0 | 2349.63 | 24.5 | 1961.67 | 321.71 | 363.46 | 0 | 28.8 | 0 | 0 | 92 | 43 | 1.047 | 1 |  |  | 1 | 26.06 | 9.81 | 6.98 |  |  |  |  | 0 | 2 | ТСН-2001.4. Доп. 1-42. Сб. 8, т. 62, поз. 1 |  |  | 317 | 0 | 4.8-62-1 | 1 | 40 | 0 | 26.06 | 1 | 1 | 1 | 1 | 1 |  | 92 | 43 |  |  |  | 30 | 0 | 0 | [5 empty] | 0 | Поправка: ТСН-2001.4. О.П. тб1. п.2 Наименование: На предприятиях (в цехах на производственных площадях), остановленных для производства строительно-монтажных работ, а также в зданиях и сооружениях всех назначений при наличии в зоне производства работ загромоаждающих помещение предметов (станков, установок, аппаратов, эксплуатационного и лабораторного оборудования, оргтехники, мебели и т.п.) | 0 | 138984.99 | 171.01 | 23170.73 | 10094.34 | 11404.38 | 0 | 34.6766 | 0 | 0 | 41968.5876 | 19615.7529 |  |  |  |  | )*1,15 | )*1,15 | )*1,15 |  | )*1,15 | )*1,15 |  |  |  | 112 | 70 | 1.047 | 1 |  |  |  | 1013 | 1 ШТ. | 1 ШТ. | 1 | [6 empty] | 107204597 | 40 | Монтаж оборудования | 0 |  | 2 | 317 | ТСН-2001.4-8. 8-28...8-72 | ТСН-2001.4-8-2 |  | Поправка: ТСН-2001.4. О.П. тб1. п.2 |  | 131584 | 2349.63 | 24.5 | 1961.67 | 321.71 | 363.46 | 28.8 | 0 | 0 | [17 empty] | 0 | 0 | 0 |  |  |  |  | 112 | 70 |  |  |  |  | 0 |  | -196832780 | 2 | 1 | 2 | 0 | 64604.62 | 0 | 265173.95 | 0 | 265173.95 | 0 |  | 0 | 3 | 0 |  | 0 | 1 | 0 | 0 | 0 | 0 |  |  | 0
17 | 1 | 191 | 199 | 49 | 4.8-42-2 | Трансформаторы, автотрансформаторы и реакторы, трансформатор силовой, автотрансформатор или масляный реактор, масса до 3 т | 1 ШТ. | 2 | 0 | 2 |  |  |  | 37809.21 | 3879.48 | 12071.38 | 6563.47 | 21858.35 | 0 | 66.4636 | 0 | 0 | 20109.68 | 9399.09 |  | 109137503 | 1196.405 | 277.9 | 517.9485 | 120.2785 | 400.5565 | 0 | 31.74 | 0 | 0 | 1076.6 | 277.9 | 450.39 | 104.59 | 348.31 | 0 | 27.6 | 0 | 0 | 92 | 43 | 1.047 | 1 |  |  | 1 | 26.06 | 11.13 | 6.98 |  |  |  |  | 0 | 2 | ТСН-2001.4. Доп. 1-42. Сб. 8, т. 42, поз. 2 |  |  | 317 | 0 | 4.8-42-2 | 1 | 40 | 0 | 26.06 | 1 | 1 | 1 | 1 | 1 |  | 92 | 43 |  |  |  | 30 | 0 | 0 | [5 empty] | 0 | Поправка: ТСН-2001.4. О.П. тб1. п.2 Наименование: На предприятиях (в цехах на производственных площадях), остановленных для производства строительно-монтажных работ, а также в зданиях и сооружениях всех назначений при наличии в зоне производства работ загромоаждающих помещение предметов (станков, установок, аппаратов, эксплуатационного и лабораторного оборудования, оргтехники, мебели и т.п.) | 0 | 37809.21 | 1939.74 | 6035.69 | 3281.74 | 10929.04 | 0 | 33.2318 | 0 | 0 | 20109.682 | 9399.0905 |  |  |  |  | )*1,15 | )*1,15 | )*1,15 |  | )*1,15 | )*1,15 |  |  |  | 112 | 70 | 1.047 | 1 |  |  |  | 1013 | 1 ШТ. | 1 ШТ. | 1 | [6 empty] | 107204597 | 40 | Монтаж оборудования | 0 |  | 2 | 317 | ТСН-2001.4-8. 8-28...8-72 | ТСН-2001.4-8-2 |  | Поправка: ТСН-2001.4. О.П. тб1. п.2 |  | 131584 | 1076.6 | 277.9 | 450.39 | 104.59 | 348.31 | 27.6 | 0 | 0 | [17 empty] | 0 | 0 | 0 |  |  |  |  | 112 | 70 |  |  |  |  | 0 |  | 2093567973 | 2 | 1 | 2 | 0 | 10501.55 | 0 | 77819.53 | 0 | 77819.53 | 0 |  | 0 | 3 | 0 |  | 0 | 1 | 0 | 0 | 0 | 0 |  |  | 0
17 | 1 |  |  | 50 | 1.23-16-2 | Шины медные прямоугольного сечения, марка М-2 | т | 0.053 | 0 | 0.053 |  |  |  | 49270.47 | 49270.47 | 0 | 0 | 0 | 0 | 0 | 0 | 0 | 0 | 0 |  | 109137503 | 38351.09 | 38351.09 | 0 | 0 | 0 | 0 | 0 | 0 | 0 | 38351.09 | 38351.09 | 0 | 0 | 0 | 0 | 0 | 0 | 0 | 0 | 0 | 1 | 1 |  |  | 1 | 1 | 1 | 24.24 |  |  |  |  | 3 | 2 | ТСН-2001.1. Доп. 1-42. Р. 23, о. 16, поз. 2 |  |  | 1618 | 0 | 1.23-16-2 | 1 | 201 | 0 | 1 | 1 | 1 | 1 | 1 | 1 |  | 0 | 0 |  |  |  | 30 | 0 | 0 | [5 empty] | 0 |  | 0 | 49270.47 | 929630.42 | 0 | 0 | 0 | 0 | 0 | 0 | 0 | 0 | 0 | [13 empty] | 0 | 0 | 1 | 1 |  |  |  | 1009 | т | т | 1000 | [6 empty] | 107205898 | 201 | Материалы монтажные | 0 |  | 2 | 1618 | ТСН-2001.1 Материалы монтажные | ТСН-2001.1-2 |  |  |  | 131072 | 38351.09 | 38351.09 | 0 | 0 | 0 | 0 | 0 | 0 | [17 empty] | 0 | 0 | 0 |  |  |  |  | 0 | 0 |  |  |  |  | 0 |  | 349356931 | 2 | 1 | 2 | 0 | 0 | 0 | 49270.47 | 0 | 49270.47 | 0 |  | 0 | 3 | 0 |  | 0 | 1 | 0 | 0 | 0 | 0 |  |  | 0
17 | 1 | 192 | 200 | 51 | 4.8-238-4 | Щиты и стеллажи с блоками резисторов (ящиками сопротивления) высотой свыше 1700 мм, щит заводского изготовления однорядный или двухрядный шкафного исполнения, глубина до 600 мм | 1 м ширины по фронту | 3.6 | 0 | 3.6 |  |  |  | 13762.16 | 260.35 | 5939.2 | 2285.2 | 7562.61 | 0 | 22.3231 | 0 | 0 | 6957.6 | 3251.92 |  | 109137503 | 257.15 | 10.36 | 169.7975 | 23.2645 | 76.9925 | 0 | 5.9225 | 0 | 0 | 224.96 | 10.36 | 147.65 | 20.23 | 66.95 | 0 | 5.15 | 0 | 0 | 92 | 43 | 1.047 | 1 |  |  | 1 | 26.06 | 9.28 | 6.98 |  |  |  |  | 0 | 2 | ТСН-2001.4. Доп. 1-42. Сб. 8, т. 238, поз. 4 |  |  | 333 | 0 | 4.8-238-4 | 1 | 40 | 0 | 26.06 | 1 | 1 | 1 | 1 | 1 |  | 92 | 43 |  |  |  | 30 | 0 | 0 | [5 empty] | 0 | Поправка: ТСН-2001.4. О.П. тб1. п.2 Наименование: На предприятиях (в цехах на производственных площадях), остановленных для производства строительно-монтажных работ, а также в зданиях и сооружениях всех назначений при наличии в зоне производства работ загромоаждающих помещение предметов (станков, установок, аппаратов, эксплуатационного и лабораторного оборудования, оргтехники, мебели и т.п.) | 0 | 13762.16 | 72.31 | 1649.8 | 634.82 | 2100.7 | 0 | 6.2009 | 0 | 0 | 6957.6012 | 3251.9223 |  |  |  |  | )*1,15 | )*1,15 | )*1,15 |  | )*1,15 | )*1,15 |  |  |  | 112 | 70 | 1.047 | 1 |  |  |  | 1013 | 1 м ширины по фронту | 1 м ширины по фронту | 1 | [6 empty] | 107204613 | 40 | Монтаж оборудования | 0 |  | 2 | 333 | ТСН-2001.4-8. 8-188...8-272 | ТСН-2001.4-8-18 |  | Поправка: ТСН-2001.4. О.П. тб1. п.2 |  | 131584 | 224.96 | 10.36 | 147.65 | 20.23 | 66.95 | 5.15 | 0 | 0 | [17 empty] | 0 | 0 | 0 |  |  |  |  | 112 | 70 |  |  |  |  | 0 |  | -1544325711 | 2 | 1 | 2 | 0 | 3656.32 | 0 | 27628 | 0 | 27628 | 0 |  | 0 | 3 | 0 |  | 0 | 1 | 0 | 0 | 0 | 0 |  |  | 0
17 | 1 | 193 | 201 | 52 | 4.8-240-4 | Пульты и шкафы управления, шкаф (пульт) управления навесной, высота, ширина, глубина до 600х600х350 мм (Шкаф АВР -1 шт., Шкаф ШПСН-ВУФ - 2 шт.) | 1 ШТ. | 3 | 0 | 3 |  |  |  | 4929.02 | 192.02 | 2216.22 | 931.91 | 2520.78 | 0 | 7.441 | 0 | 0 | 2319.12 | 1083.94 |  | 109137503 | 113.084 | 9.17 | 73.117 | 11.385 | 30.797 | 0 | 2.369 | 0 | 0 | 99.53 | 9.17 | 63.58 | 9.9 | 26.78 | 0 | 2.06 | 0 | 0 | 92 | 43 | 1.047 | 1 |  |  | 1 | 26.06 | 9.65 | 6.98 |  |  |  |  | 0 | 2 | ТСН-2001.4. Доп. 1-42. Сб. 8, т. 240, поз. 4 |  |  | 333 | 0 | 4.8-240-4 | 1 | 40 | 0 | 26.06 | 1 | 1 | 1 | 1 | 1 |  | 92 | 43 |  |  |  | 30 | 0 | 0 | [5 empty] | 0 | Поправка: ТСН-2001.4. О.П. тб1. п.2 Наименование: На предприятиях (в цехах на производственных площадях), остановленных для производства строительно-монтажных работ, а также в зданиях и сооружениях всех назначений при наличии в зоне производства работ загромоаждающих помещение предметов (станков, установок, аппаратов, эксплуатационного и лабораторного оборудования, оргтехники, мебели и т.п.) | 0 | 4929.02 | 64.01 | 738.71 | 310.64 | 840.17 | 0 | 2.4803 | 0 | 0 | 2319.1176 | 1083.9354 |  |  |  |  | )*1,15 | )*1,15 | )*1,15 |  | )*1,15 | )*1,15 |  |  |  | 112 | 70 | 1.047 | 1 |  |  |  | 1013 | 1 ШТ. | 1 ШТ. | 1 | [6 empty] | 107204613 | 40 | Монтаж оборудования | 0 |  | 2 | 333 | ТСН-2001.4-8. 8-188...8-272 | ТСН-2001.4-8-18 |  | Поправка: ТСН-2001.4. О.П. тб1. п.2 |  | 131584 | 99.53 | 9.17 | 63.58 | 9.9 | 26.78 | 2.06 | 0 | 0 | [17 empty] | 0 | 0 | 0 |  |  |  |  | 112 | 70 |  |  |  |  | 0 |  | 1748784045 | 2 | 1 | 2 | 0 | 1491.06 | 0 | 9823.14 | 0 | 9823.14 | 0 |  | 0 | 3 | 0 |  | 0 | 1 | 0 | 0 | 0 | 0 |  |  | 0
17 | 1 | 194 | 202 | 53 | 4.8-79-11 | Кабели до 35 кВ, прокладываемые по установленным конструкциям и лоткам, кабель с креплением по всей длине, масса 1 м, до 2 кг | 100 М КАБЕЛЯ | 1.32 | 0 | 1.32 |  |  |  | 18199.43 | 379.29 | 8139.89 | 3477.71 | 9680.25 | 0 | 30.1265 | 0 | 0 | 8905.83 | 4162.51 |  | 109137503 | 897.015 | 38.08 | 595.194 | 94.7485 | 263.741 | 0 | 21.39 | 0 | 0 | 784.98 | 38.08 | 517.56 | 82.39 | 229.34 | 0 | 18.6 | 0 | 0 | 92 | 43 | 1.067 | 1.081 |  |  | 1 | 26.06 | 9.71 | 6.98 |  |  |  |  | 0 | 2 | ТСН-2001.4. Доп. 1-42. Сб. 8, т. 79, поз. 11 |  |  | 318 | 0 | 4.8-79-11 | 1 | 40 | 0 | 26.06 | 1 | 1 | 1 | 1 | 1 |  | 92 | 43 |  |  |  | 30 | 0 | 0 | [5 empty] | 0 | Поправка: ТСН-2001.4. О.П. тб1. п.2 Наименование: На предприятиях (в цехах на производственных площадях), остановленных для производства строительно-монтажных работ, а также в зданиях и сооружениях всех назначений при наличии в зоне производства работ загромоаждающих помещение предметов (станков, установок, аппаратов, эксплуатационного и лабораторного оборудования, оргтехники, мебели и т.п.) | 0 | 18199.43 | 287.3 | 6166.53 | 2634.67 | 7333.54 | 0 | 22.8231 | 0 | 0 | 8905.83 | 4162.5075 |  |  |  |  | )*1,15 | )*1,15 | )*1,15 |  | )*1,15 | )*1,15 |  |  |  | 112 | 70 | 1.067 | 1.081 |  |  |  | 1013 | 100 М КАБЕЛЯ | 100 М КАБЕЛЯ | 1 | [6 empty] | 107204598 | 40 | Монтаж оборудования | 0 |  | 2 | 318 | ТСН-2001.4-8. 8-73...8-80 | ТСН-2001.4-8-3 |  | Поправка: ТСН-2001.4. О.П. тб1. п.2 |  | 131584 | 784.98 | 38.08 | 517.56 | 82.39 | 229.34 | 18.6 | 0 | 0 | [17 empty] | 0 | 0 | 0 |  |  |  |  | 112 | 70 |  |  |  |  | 0 |  | -1139969280 | 2 | 1 | 2 | 0 | 5564.34 | 0 | 36832.11 | 0 | 36832.11 | 0 |  | 0 | 3 | 0 |  | 0 | 1 | 0 | 0 | 0 | 0 |  |  | 0
17 | 1 |  |  | 54 | 1.23-7-380 | Кабели силовые с изоляцией из сшитого полиэтилена, напряжение 10000 В, с одной многопроволочной жилой и с медным экраном, марка АПвВнг - 1х120/35 мм2 | км | 0.054 | 0 | 0.054 |  |  |  | 35531.08 | 35531.08 | 0 | 0 | 0 | 0 | 0 | 0 | 0 | 0 | 0 |  | 109137503 | 81534.37 | 81534.37 | 0 | 0 | 0 | 0 | 0 | 0 | 0 | 81534.37 | 81534.37 | 0 | 0 | 0 | 0 | 0 | 0 | 0 | 0 | 0 | 1 | 1 |  |  | 1 | 1 | 1 | 8.07 |  |  |  |  | 3 | 2 | ТСН-2001.1. Доп. 1-42. Р. 23, о. 7, поз. 380 |  |  | 1618 | 0 | 1.23-7-380 | 1 | 201 | 0 | 1 | 1 | 1 | 1 | 1 | 1 |  | 0 | 0 |  |  |  | 30 | 0 | 0 | [5 empty] | 0 |  | 0 | 35531.08 | 657982.37 | 0 | 0 | 0 | 0 | 0 | 0 | 0 | 0 | 0 | [13 empty] | 0 | 0 | 1 | 1 |  |  |  | 1003 | км | км | 1000 | [6 empty] | 107205898 | 201 | Материалы монтажные | 0 |  | 2 | 1618 | ТСН-2001.1 Материалы монтажные | ТСН-2001.1-2 |  |  |  | 131072 | 81534.37 | 81534.37 | 0 | 0 | 0 | 0 | 0 | 0 | [17 empty] | 0 | 0 | 0 |  |  |  |  | 0 | 0 |  |  |  |  | 0 |  | -67258150 | 2 | 1 | 2 | 0 | 0 | 0 | 35531.08 | 0 | 35531.08 | 0 |  | 0 | 3 | 0 |  | 0 | 1 | 0 | 0 | 0 | 0 |  |  | 0
17 | 1 |  |  | 55 | 1.23-7-702 | Кабели силовые с изоляцией из сшитого полиэтилена, напряжение 10000 В, с одной алюминиевой многопроволочной жилой, с медным экраном, в оболочке из ПВХ пластиката пониженной горючести, марка АПвВнг(А), число жил, сечение жилы/сечение экрана 1х95/35 мм2 | км | 0.078 | 0 | 0.078 |  |  |  | 43952.06 | 43952.06 | 0 | 0 | 0 | 0 | 0 | 0 | 0 | 0 | 0 |  | 109137503 | 80040.89 | 80040.89 | 0 | 0 | 0 | 0 | 0 | 0 | 0 | 80040.89 | 80040.89 | 0 | 0 | 0 | 0 | 0 | 0 | 0 | 0 | 0 | 1 | 1 |  |  | 1 | 1 | 1 | 7.04 |  |  |  |  | 3 | 2 | ТСН-2001.1. Доп. 1-42. Р. 23, о. 7, поз. 702 |  |  | 1618 | 0 | 1.23-7-702 | 1 | 201 | 0 | 1 | 1 | 1 | 1 | 1 | 1 |  | 0 | 0 |  |  |  | 30 | 0 | 0 | [5 empty] | 0 |  | 0 | 43952.06 | 563487.87 | 0 | 0 | 0 | 0 | 0 | 0 | 0 | 0 | 0 | [13 empty] | 0 | 0 | 1 | 1 |  |  |  | 1003 | км | км | 1000 | [6 empty] | 107205898 | 201 | Материалы монтажные | 0 |  | 2 | 1618 | ТСН-2001.1 Материалы монтажные | ТСН-2001.1-2 |  |  |  | 131072 | 80040.89 | 80040.89 | 0 | 0 | 0 | 0 | 0 | 0 | [17 empty] | 0 | 0 | 0 |  |  |  |  | 0 | 0 |  |  |  |  | 0 |  | -2049283747 | 2 | 1 | 2 | 0 | 0 | 0 | 43952.06 | 0 | 43952.06 | 0 |  | 0 | 3 | 0 |  | 0 | 1 | 0 | 0 | 0 | 0 |  |  | 0
17 | 1 |  |  | 56 | Данные поставщика | Клипсы деревянные для крепления кабеля к стене ЭСИ.117,00.0 | ШТ | 20 | 0 | 20 |  |  |  | 12240.54 | 12240.54 | 0 | 0 | 0 | 0 | 0 | 0 | 0 | 0 | 0 |  | 109137503 | 89.74 | 89.74 | 0 | 0 | 0 | 0 | 0 | 0 | 0 | 89.74 | 89.74 | 0 | 0 | 0 | 0 | 0 | 0 | 0 | 0 | 0 | 1 | 1 |  |  | 1 | 1 | 1 | 6.82 |  |  |  |  | 3 | 1 |  |  |  | 400002 | 0 |  | 0 | 202 | 0 | 1 | 1 | 1 | 1 | 1 | 1 |  | 0 | 0 |  |  |  | 30 | 0 | 0 | [5 empty] | 0 |  | 0 | 12240.54 | 612.03 | 0 | 0 | 0 | 0 | 0 | 0 | 0 | 0 | 0 | [13 empty] | 0 | 0 | 1 | 1 |  |  |  | 1013 | ШТ | ШТ | 1 | [6 empty] | 107206247 | 202 | Материалы | 0 |  | 1 | 400002 | Материалы, изделия и конструкции | Материалы |  |  |  | 131072 | 114.62 | 89.74 | 0 | 0 | 0 | 0 | 0 | 0 | 5 |  |  | 1 | 18 |  | 720 | [10 empty] | 0 | 0 | 0 |  |  |  |  | 0 | 0 |  | [720 / 1,2 / 6,82] + 2% Заг.скл |  |  | 0 |  | -1975613480 | 2 | 3 | 5 | 0 | 0 | 0 | 12240.54 | 12240.54 | 0 | 0 |  | 1 | 1 | 0 |  | 0 | 1 | 0 | 0 | 0 | 0 | 0 | 2 | 0
17 | 1 | 195 | 203 | 57 | 4.8-172-1 | Трубы винипластовые по установленным конструкциям, по стенам и колоннам с креплением скобами, внутренний диаметр до 25 мм | 100 м | 0.04 | 0 | 0.04 |  |  |  | 398.64 | 33.22 | 45.14 | 10.68 | 320.28 | 0 | 0.99695 | 0 | 0 | 294.66 | 137.72 |  | 109137503 | 546.1675 | 119 | 133.653 | 9.8785 | 293.5145 | 0 | 23.805 | 0 | 0 | 490.45 | 119 | 116.22 | 8.59 | 255.23 | 0 | 20.7 | 0 | 0 | 92 | 43 | 1.047 | 1 |  |  | 1 | 26.06 | 8.06 | 6.98 |  |  |  |  | 0 | 2 | ТСН-2001.4. Доп. 1-42. Сб. 8, т. 172, поз. 1 |  |  | 331 | 0 | 4.8-172-1 | 1 | 40 | 0 | 26.06 | 1 | 1 | 1 | 1 | 1 |  | 92 | 43 |  |  |  | 30 | 0 | 0 | [5 empty] | 0 | Поправка: ТСН-2001.4. О.П. тб1. п.2 Наименование: На предприятиях (в цехах на производственных площадях), остановленных для производства строительно-монтажных работ, а также в зданиях и сооружениях всех назначений при наличии в зоне производства работ загромоаждающих помещение предметов (станков, установок, аппаратов, эксплуатационного и лабораторного оборудования, оргтехники, мебели и т.п.) | 0 | 398.64 | 830.62 | 1127.84 | 269.46 | 8008.5 | 0 | 24.9238 | 0 | 0 | 294.6576 | 137.7204 |  |  |  |  | )*1,15 | )*1,15 | )*1,15 |  | )*1,15 | )*1,15 |  |  |  | 112 | 70 | 1.047 | 1 |  |  |  | 1003 | 100 м | 100 м | 100 | [6 empty] | 107204611 | 40 | Монтаж оборудования | 0 |  | 2 | 331 | ТСН-2001.4-8. 8-155...8-184 | ТСН-2001.4-8-16 |  | Поправка: ТСН-2001.4. О.П. тб1. п.2 |  | 131584 | 490.45 | 119 | 116.22 | 8.59 | 255.23 | 20.7 | 0 | 0 | [17 empty] | 0 | 0 | 0 |  |  |  |  | 112 | 70 |  |  |  |  | 0 |  | -1325536271 | 2 | 1 | 2 | 0 | 17.09 | 0 | 848.11 | 0 | 848.11 | 0 |  | 0 | 3 | 0 |  | 0 | 1 | 0 | 0 | 0 | 0 |  |  | 0
17 | 1 |  |  | 58 | 1.12-5-43 | Трубы поливинилхлоридные для электропроводок, гладкие, усиленного типа из отходов ПВХ, наружный диаметр 25 мм, толщина стенки 1,5 мм | м | 4 | 0 | 4 |  |  |  | 52.25 | 52.25 | 0 | 0 | 0 | 0 | 0 | 0 | 0 | 0 | 0 |  | 109137503 | 5.78 | 5.78 | 0 | 0 | 0 | 0 | 0 | 0 | 0 | 5.78 | 5.78 | 0 | 0 | 0 | 0 | 0 | 0 | 0 | 0 | 0 | 1 | 1 |  |  | 1 | 1 | 1 | 2.26 |  |  |  |  | 3 | 1 | ТСН-2001.1. Доп. 1-42. Р. 12, о. 5, поз. 43 |  |  | 1617 | 0 | 1.12-5-43 | 1 | 200 | 0 | 1 | 1 | 1 | 1 | 1 | 1 |  | 0 | 0 |  |  |  | 30 | 0 | 0 | [5 empty] | 0 |  | 0 | 52.25 | 13.06 | 0 | 0 | 0 | 0 | 0 | 0 | 0 | 0 | 0 | [13 empty] | 0 | 0 | 1 | 1 |  |  |  | 1003 | м | м | 1 | [6 empty] | 107205897 | 200 | Материалы строительные | 0 |  | 1 | 1617 | ТСН-2001.1 Материалы строительные | ТСН-2001.1-1 |  |  |  | 131072 | 5.78 | 5.78 | 0 | 0 | 0 | 0 | 0 | 0 | [17 empty] | 0 | 0 | 0 |  |  |  |  | 0 | 0 |  |  |  |  | 0 |  | -1275931603 | 2 | 1 | 2 | 0 | 0 | 0 | 52.25 | 52.25 | 0 | 0 |  | 0 | 3 | 0 |  | 0 | 1 | 0 | 0 | 0 | 0 |  |  | 0
17 | 1 | 196 | 204 | 59 | 4.8-80-2 | Кабели до 35 кВ в проложенных трубах, блоках и коробах, кабель, масса 1 м, до 2 кг | 100 М КАБЕЛЯ | 0.12 | 0 | 0.12 |  |  |  | 854.69 | 32.67 | 74.62 | 39.87 | 747.4 | 0 | 2.3265 | 0 | 0 | 687.61 | 321.38 |  | 109137503 | 313.108 | 36.05 | 53.0265 | 11.914 | 224.0315 | 0 | 18.17 | 0 | 0 | 276.97 | 36.05 | 46.11 | 10.36 | 194.81 | 0 | 15.8 | 0 | 0 | 92 | 43 | 1.067 | 1.081 |  |  | 1 | 26.06 | 10.99 | 6.98 |  |  |  |  | 0 | 2 | ТСН-2001.4. Доп. 1-42. Сб. 8, т. 80, поз. 2 |  |  | 318 | 0 | 4.8-80-2 | 1 | 40 | 0 | 26.06 | 1 | 1 | 1 | 1 | 1 |  | 92 | 43 |  |  |  | 30 | 0 | 0 | [5 empty] | 0 | Поправка: ТСН-2001.4. О.П. тб1. п.2 Наименование: На предприятиях (в цехах на производственных площадях), остановленных для производства строительно-монтажных работ, а также в зданиях и сооружениях всех назначений при наличии в зоне производства работ загромоаждающих помещение предметов (станков, установок, аппаратов, эксплуатационного и лабораторного оборудования, оргтехники, мебели и т.п.) | 0 | 854.69 | 272.01 | 621.81 | 331.22 | 6229.38 | 0 | 19.3874 | 0 | 0 | 687.608 | 321.382 |  |  |  |  | )*1,15 | )*1,15 | )*1,15 |  | )*1,15 | )*1,15 |  |  |  | 112 | 70 | 1.067 | 1.081 |  |  |  | 1013 | 100 М КАБЕЛЯ | 100 М КАБЕЛЯ | 1 | [6 empty] | 107204598 | 40 | Монтаж оборудования | 0 |  | 2 | 318 | ТСН-2001.4-8. 8-73...8-80 | ТСН-2001.4-8-3 |  | Поправка: ТСН-2001.4. О.П. тб1. п.2 |  | 131584 | 276.97 | 36.05 | 46.11 | 10.36 | 194.81 | 15.8 | 0 | 0 | [17 empty] | 0 | 0 | 0 |  |  |  |  | 112 | 70 |  |  |  |  | 0 |  | -2103055584 | 2 | 1 | 2 | 0 | 63.79 | 0 | 1927.47 | 0 | 1927.47 | 0 |  | 0 | 3 | 0 |  | 0 | 1 | 0 | 0 | 0 | 0 |  |  | 0
17 | 1 |  |  | 60 | 1.23-7-702 | Кабели силовые с изоляцией из сшитого полиэтилена, напряжение 10000 В, с одной алюминиевой многопроволочной жилой, с медным экраном, в оболочке из ПВХ пластиката пониженной горючести, марка АПвВнг(А), число жил, сечение жилы/сечение экрана 1х95/35 мм2 | км | 0.012 | 0 | 0.012 |  |  |  | 6761.85 | 6761.85 | 0 | 0 | 0 | 0 | 0 | 0 | 0 | 0 | 0 |  | 109137503 | 80040.89 | 80040.89 | 0 | 0 | 0 | 0 | 0 | 0 | 0 | 80040.89 | 80040.89 | 0 | 0 | 0 | 0 | 0 | 0 | 0 | 0 | 0 | 1 | 1 |  |  | 1 | 1 | 1 | 7.04 |  |  |  |  | 3 | 2 | ТСН-2001.1. Доп. 1-42. Р. 23, о. 7, поз. 702 |  |  | 1618 | 0 | 1.23-7-702 | 1 | 201 | 0 | 1 | 1 | 1 | 1 | 1 | 1 |  | 0 | 0 |  |  |  | 30 | 0 | 0 | [5 empty] | 0 |  | 0 | 6761.85 | 563487.87 | 0 | 0 | 0 | 0 | 0 | 0 | 0 | 0 | 0 | [13 empty] | 0 | 0 | 1 | 1 |  |  |  | 1003 | км | км | 1000 | [6 empty] | 107205898 | 201 | Материалы монтажные | 0 |  | 2 | 1618 | ТСН-2001.1 Материалы монтажные | ТСН-2001.1-2 |  |  |  | 131072 | 80040.89 | 80040.89 | 0 | 0 | 0 | 0 | 0 | 0 | [17 empty] | 0 | 0 | 0 |  |  |  |  | 0 | 0 |  |  |  |  | 0 |  | -2049283747 | 2 | 1 | 2 | 0 | 0 | 0 | 6761.85 | 0 | 6761.85 | 0 |  | 0 | 3 | 0 |  | 0 | 1 | 0 | 0 | 0 | 0 |  |  | 0
17 | 1 | 199 | 207 | 61 | 4.8-306-1 | Система изоляционных адаптеров для кабельных вводов напряжением до 10 кВ | 100 жил | 0.24 | 0 | 0.24 |  |  |  | 13406.82 | 1488.55 | 38.56 | 21.11 | 11879.71 | 0 | 33.645 | 0 | 0 | 10929.33 | 5108.28 |  | 109137503 | 2716.456 | 888.6 | 13.6965 | 3.2315 | 1814.1595 | 0 | 133.8945 | 0 | 0 | 2478.04 | 888.6 | 11.91 | 2.81 | 1577.53 | 0 | 116.43 | 0 | 0 | 92 | 43 | 1.047 | 1 |  |  | 1 | 26.06 | 11.21 | 6.98 |  |  |  |  | 0 | 2 | ТСН-2001.4. Доп. 1-42. Сб. 8, т. 306, поз. 1 |  |  | 1608 | 0 | 4.8-306-1 | 1 | 40 | 0 | 26.06 | 1 | 1 | 1 | 1 | 1 |  | 92 | 43 |  |  |  | 30 | 0 | 0 | [5 empty] | 0 | Поправка: ТСН-2001.4. О.П. тб1. п.2 Наименование: На предприятиях (в цехах на производственных площадях), остановленных для производства строительно-монтажных работ, а также в зданиях и сооружениях всех назначений при наличии в зоне производства работ загромоаждающих помещение предметов (станков, установок, аппаратов, эксплуатационного и лабораторного оборудования, оргтехники, мебели и т.п.) | 0 | 13406.82 | 6202.43 | 160.75 | 88.08 | 49498.89 | 0 | 140.1875 | 0 | 0 | 10929.3332 | 5108.2753 |  |  |  |  | )*1,15 | )*1,15 | )*1,15 |  | )*1,15 | )*1,15 |  |  |  | 112 | 70 | 1.067 | 1.081 |  |  |  | 1013 | 100 жил | 100 жил | 1 | [6 empty] | 107205888 | 40 | Монтаж оборудования | 0 |  | 2 | 1608 | ТСН-2001.4-8. 8-291...8-292 (доп. 24) | ТСН-2001.4-8-29 |  | Поправка: ТСН-2001.4. О.П. тб1. п.2 |  | 131584 | 2478.04 | 888.6 | 11.91 | 2.81 | 1577.53 | 116.43 | 0 | 0 | [17 empty] | 0 | 0 | 0 |  |  |  |  | 112 | 70 |  |  |  |  | 0 |  | -1448534945 | 2 | 1 | 2 | 0 | 33.78 | 0 | 29478.21 | 0 | 29478.21 | 0 |  | 0 | 3 | 0 |  | 0 | 1 | 0 | 0 | 0 | 0 |  |  | 0
18 | 1 | 198 |  | 61,1 | 0254211000 | Смазка силиконовая универсальная | шт. | 0 | 0 | 0 |  |  |  | 0 | 0 | 0 | 0 | 0 | 0 | 0 | 0 | 0 | 0 | 0 |  | 109137503 | 0 | 0 | 0 | 0 | 0 | 0 | 0 | 0 | 0 | 0 | 0 | 0 | 0 | 0 | 0 | 0 | 0 | 0 | 0 | 0 | 1 | 1 |  |  | 1 | 1 | 1 | 6.82 |  |  |  |  | 3 | 2 |  |  |  | 1608 | 0 |  | 0 | 40 | 0 | 1 | 1 | 1 | 1 | 1 | 1 |  | 0 | 0 |  |  |  | 30 | 0 | 0 | [5 empty] | 0 |  | 0 | 0 | 0 | 0 | 0 | 0 | 0 | 0 | 0 | 0 | 0 | 0 | [13 empty] | 112 | 70 | 1.067 | 1.081 |  |  |  | 1010 | шт. | шт. | 1 | [6 empty] | 107205888 | 40 | Монтаж оборудования | 0 |  | 2 | 1608 | ТСН-2001.4-8. 8-291...8-292 (доп. 24) | ТСН-2001.4-8-29 |  |  |  | 0 | 0 | 0 | 0 | 0 | 0 | 0 | 0 | [18 empty] | 0 | 0 | 0 |  |  |  |  | 112 | 70 |  |  |  |  | 0 |  | -2080797484 | 2 | 1 | 5 | 0 | 0 | 0 | 0 | 0 | 0 | 0 |  | 0 | 3 | 0 |  | 0 | 1 | 0 | 0 | 0 | 0 |  |  | 0
18 | 1 | 199 |  | 61,2 | 1.21-5-607 | Система изоляционных т-образных и прямых адаптеров, фирма "Райхем", для кабельных вводов элегазовых (SF6) распределительных устройств на напряжение 10 и 20 кВ, 400/600 А, тип RICS 5133 | КОМПЛЕКТ | 8 | 33.3333 | 33.3333 |  |  |  | 150761.52 | 150761.52 | 0 | 0 | 0 | 0 | 0 | 0 | 0 | 0 | 0 |  | 109137503 | 5982.6 | 5982.6 | 0 | 0 | 0 | 0 | 0 | 0 | 0 | 5982.6 | 5982.6 | 0 | 0 | 0 | 0 | 0 | 0 | 0 | 0 | 0 | 1 | 1 |  |  | 1 | 1 | 1 | 3.15 |  |  |  |  | 3 | 2 | ТСН-2001.1. Доп. 1-42. Р. 21, о. 5, поз. 607 |  |  | 1608 | 0 | 1.21-5-607 | 1 | 40 | 0 | 1 | 1 | 1 | 1 | 1 | 1 |  | 0 | 0 |  |  |  | 30 | 0 | 0 | [5 empty] | 0 |  | 0 | 150761.52 | 18845.19 | 0 | 0 | 0 | 0 | 0 | 0 | 0 | 0 | 0 | [13 empty] | 112 | 70 | 1.067 | 1.081 |  |  |  | 1013 | КОМПЛЕКТ | КОМПЛЕКТ | 1 | [6 empty] | 107205888 | 40 | Монтаж оборудования | 0 |  | 2 | 1608 | ТСН-2001.4-8. 8-291...8-292 (доп. 24) | ТСН-2001.4-8-29 |  |  |  | 0 | 5982.6 | 5982.6 | 0 | 0 | 0 | 0 | 0 | [18 empty] | 0 | 0 | 0 |  |  |  |  | 112 | 70 |  |  |  |  | 0 |  | -76877748 | 2 | 1 | 2 | 0 | 0 | 0 | 150761.52 | 0 | 150761.52 | 0 |  | 0 | 3 | 0 |  | 0 | 1 | 0 | 0 | 0 | 0 |  |  | 0
17 | 1 | 200 | 208 | 62 | 4.8-96-7 | Муфты мачтовые концевые эпоксидные, муфта для кабеля, напряжение до 10 кВ, сечением до 120 мм2 | 1 ШТ. | 10 | 0 | 10 |  |  |  | 108032.85 | 151.47 | 82503.11 | 42877.3 | 25378.27 | 0 | 78.9857 | 0 | 0 | 23348.01 | 10912.66 |  | 109137503 | 824.1325 | 2.17 | 728.9505 | 157.1475 | 93.012 | 0 | 7.544 | 0 | 0 | 716.92 | 2.17 | 633.87 | 136.65 | 80.88 | 0 | 6.56 | 0 | 0 | 92 | 43 | 1.047 | 1 |  |  | 1 | 26.06 | 10.81 | 6.98 |  |  |  |  | 0 | 2 | ТСН-2001.4. Доп. 1-42. Сб. 8, т. 96, поз. 7 |  |  | 322 | 0 | 4.8-96-7 | 1 | 40 | 0 | 26.06 | 1 | 1 | 1 | 1 | 1 |  | 92 | 43 |  |  |  | 30 | 0 | 0 | [5 empty] | 0 | Поправка: ТСН-2001.4. О.П. тб1. п.2 Наименование: На предприятиях (в цехах на производственных площадях), остановленных для производства строительно-монтажных работ, а также в зданиях и сооружениях всех назначений при наличии в зоне производства работ загромоаждающих помещение предметов (станков, установок, аппаратов, эксплуатационного и лабораторного оборудования, оргтехники, мебели и т.п.) | 0 | 108032.85 | 15.15 | 8250.3 | 4287.65 | 2537.72 | 0 | 7.8986 | 0 | 0 | 23348.0084 | 10912.6561 |  |  |  |  | )*1,15 | )*1,15 | )*1,15 |  | )*1,15 | )*1,15 |  |  |  | 112 | 70 | 1.047 | 1 |  |  |  | 1013 | 1 ШТ. | 1 ШТ. | 1 | [6 empty] | 107204602 | 40 | Монтаж оборудования | 0 |  | 2 | 322 | ТСН-2001.4-8. 8-96 | ТСН-2001.4-8-7 |  | Поправка: ТСН-2001.4. О.П. тб1. п.2 |  | 131584 | 716.92 | 2.17 | 633.87 | 136.65 | 80.88 | 6.56 | 0 | 0 | [17 empty] | 0 | 0 | 0 |  |  |  |  | 112 | 70 |  |  |  |  | 0 |  | 790640003 | 2 | 1 | 2 | 0 | 68603.68 | 0 | 210897.2 | 0 | 210897.2 | 0 |  | 0 | 3 | 0 |  | 0 | 1 | 0 | 0 | 0 | 0 |  |  | 0
17 | 1 | 201 | 209 | 63 | 4.8-79-12 | Кабели до 35 кВ, прокладываемые по установленным конструкциям и лоткам, кабель с креплением по всей длине, масса 1 м, до 3 кг | 100 М КАБЕЛЯ | 0.45 | 0 | 0.45 |  |  |  | 7495.43 | 131.64 | 3389.64 | 1452.32 | 3974.15 | 0 | 12.3687 | 0 | 0 | 3656.22 | 1708.88 |  | 109137503 | 1081.9335 | 38.78 | 725.535 | 116.0695 | 317.6185 | 0 | 25.76 | 0 | 0 | 945.87 | 38.78 | 630.9 | 100.93 | 276.19 | 0 | 22.4 | 0 | 0 | 92 | 43 | 1.067 | 1.081 |  |  | 1 | 26.06 | 9.73 | 6.98 |  |  |  |  | 0 | 2 | ТСН-2001.4. Доп. 1-42. Сб. 8, т. 79, поз. 12 |  |  | 318 | 0 | 4.8-79-12 | 1 | 40 | 0 | 26.06 | 1 | 1 | 1 | 1 | 1 |  | 92 | 43 |  |  |  | 30 | 0 | 0 | [5 empty] | 0 | Поправка: ТСН-2001.4. О.П. тб1. п.2 Наименование: На предприятиях (в цехах на производственных площадях), остановленных для производства строительно-монтажных работ, а также в зданиях и сооружениях всех назначений при наличии в зоне производства работ загромоаждающих помещение предметов (станков, установок, аппаратов, эксплуатационного и лабораторного оборудования, оргтехники, мебели и т.п.) | 0 | 7495.43 | 292.6 | 7532.48 | 3227.53 | 8831.73 | 0 | 27.4859 | 0 | 0 | 3656.218 | 1708.8845 |  |  |  |  | )*1,15 | )*1,15 | )*1,15 |  | )*1,15 | )*1,15 |  |  |  | 112 | 70 | 1.067 | 1.081 |  |  |  | 1013 | 100 М КАБЕЛЯ | 100 М КАБЕЛЯ | 1 | [6 empty] | 107204598 | 40 | Монтаж оборудования | 0 |  | 2 | 318 | ТСН-2001.4-8. 8-73...8-80 | ТСН-2001.4-8-3 |  | Поправка: ТСН-2001.4. О.П. тб1. п.2 |  | 131584 | 945.87 | 38.78 | 630.9 | 100.93 | 276.19 | 22.4 | 0 | 0 | [17 empty] | 0 | 0 | 0 |  |  |  |  | 112 | 70 |  |  |  |  | 0 |  | 133898487 | 2 | 1 | 2 | 0 | 2323.71 | 0 | 15184.24 | 0 | 15184.24 | 0 |  | 0 | 3 | 0 |  | 0 | 1 | 0 | 0 | 0 | 0 |  |  | 0
17 | 1 |  |  | 64 | 1.23-8-563 | Кабели силовые с медными жилами, напряжение 1000 В, марка ВВГнг(А)-LS, число жил и сечение 1х240 мм2 | км | 0.045 | 0 | 0.045 |  |  |  | 82561.78 | 82561.78 | 0 | 0 | 0 | 0 | 0 | 0 | 0 | 0 | 0 |  | 109137503 | 230780.6 | 230780.6 | 0 | 0 | 0 | 0 | 0 | 0 | 0 | 230780.6 | 230780.6 | 0 | 0 | 0 | 0 | 0 | 0 | 0 | 0 | 0 | 1 | 1 |  |  | 1 | 1 | 1 | 7.95 |  |  |  |  | 3 | 2 | ТСН-2001.1 Доп. 46, Р. 23, о. 8, поз. 563 |  |  | 1618 | 0 | 1.23-8-563 | 1 | 201 | 0 | 1 | 1 | 1 | 1 | 1 | 1 |  | 0 | 0 |  |  |  | 30 | 0 | 0 | [5 empty] | 0 |  | 0 | 82561.78 | 1834705.77 | 0 | 0 | 0 | 0 | 0 | 0 | 0 | 0 | 0 | [13 empty] | 0 | 0 | 1 | 1 |  |  |  | 1003 | км | км | 1000 | [6 empty] | 107205898 | 201 | Материалы монтажные | 0 |  | 2 | 1618 | ТСН-2001.1 Материалы монтажные | ТСН-2001.1-2 |  |  |  | 131072 | 230780.6 | 230780.6 | 0 | 0 | 0 | 0 | 0 | 0 | [17 empty] | 0 | 0 | 0 |  |  |  |  | 0 | 0 |  |  |  |  | 0 |  | 1815848486 | 2 | 1 | 2 | 0 | 0 | 0 | 82561.78 | 0 | 82561.78 | 0 |  | 0 | 3 | 0 |  | 0 | 1 | 0 | 0 | 0 | 0 |  |  | 0
17 | 1 |  |  | 65 | Данные поставщика | Клипсы деревянные для крепления кабеля к стене ЭСИ.116,00.0 | ШТ | 6 | 0 | 6 |  |  |  | 2804.66 | 2804.66 | 0 | 0 | 0 | 0 | 0 | 0 | 0 | 0 | 0 |  | 109137503 | 68.54 | 68.54 | 0 | 0 | 0 | 0 | 0 | 0 | 0 | 68.54 | 68.54 | 0 | 0 | 0 | 0 | 0 | 0 | 0 | 0 | 0 | 1 | 1 |  |  | 1 | 1 | 1 | 6.82 |  |  |  |  | 3 | 1 |  |  |  | 400002 | 0 |  | 0 | 202 | 0 | 1 | 1 | 1 | 1 | 1 | 1 |  | 0 | 0 |  |  |  | 30 | 0 | 0 | [5 empty] | 0 |  | 0 | 2804.66 | 467.44 | 0 | 0 | 0 | 0 | 0 | 0 | 0 | 0 | 0 | [13 empty] | 0 | 0 | 1 | 1 |  |  |  | 1013 | ШТ | ШТ | 1 | [6 empty] | 107206247 | 202 | Материалы | 0 |  | 1 | 400002 | Материалы, изделия и конструкции | Материалы |  |  |  | 131072 | 80.6 | 68.54 | 0 | 0 | 0 | 0 | 0 | 0 | 5 |  |  | 1 | 18 |  | 550 | [10 empty] | 0 | 0 | 0 |  |  |  |  | 0 | 0 |  | [550 / 1,2 / 6,82] + 2% Заг.скл |  |  | 0 |  | 950843151 | 2 | 3 | 5 | 0 | 0 | 0 | 2804.66 | 2804.66 | 0 | 0 |  | 1 | 1 | 0 |  | 0 | 1 | 0 | 0 | 0 | 0 | 0 | 2 | 0
17 | 1 | 202 | 210 | 66 | 4.8-79-13 | Кабели до 35 кВ, прокладываемые по установленным конструкциям и лоткам, кабель с креплением по всей длине, масса 1 м, до 6 кг | 100 М КАБЕЛЯ | 2.1 | 0 | 2.1 |  |  |  | 50295.42 | 627.78 | 23172.44 | 10023.72 | 26495.2 | 0 | 82.4578 | 0 | 0 | 24375.58 | 11392.94 |  | 109137503 | 1550.789 | 39.62 | 1057.425 | 171.6605 | 453.744 | 0 | 36.8 | 0 | 0 | 1353.68 | 39.62 | 919.5 | 149.27 | 394.56 | 0 | 32 | 0 | 0 | 92 | 43 | 1.067 | 1.081 |  |  | 1 | 26.06 | 9.78 | 6.98 |  |  |  |  | 0 | 2 | ТСН-2001.4. Доп. 1-42. Сб. 8, т. 79, поз. 13 |  |  | 318 | 0 | 4.8-79-13 | 1 | 40 | 0 | 26.06 | 1 | 1 | 1 | 1 | 1 |  | 92 | 43 |  |  |  | 30 | 0 | 0 | [5 empty] | 0 | Поправка: ТСН-2001.4. О.П. тб1. п.2 Наименование: На предприятиях (в цехах на производственных площадях), остановленных для производства строительно-монтажных работ, а также в зданиях и сооружениях всех назначений при наличии в зоне производства работ загромоаждающих помещение предметов (станков, установок, аппаратов, эксплуатационного и лабораторного оборудования, оргтехники, мебели и т.п.) | 0 | 50295.42 | 298.95 | 11034.48 | 4773.15 | 12616.69 | 0 | 39.2656 | 0 | 0 | 24375.584 | 11392.936 |  |  |  |  | )*1,15 | )*1,15 | )*1,15 |  | )*1,15 | )*1,15 |  |  |  | 112 | 70 | 1.067 | 1.081 |  |  |  | 1013 | 100 М КАБЕЛЯ | 100 М КАБЕЛЯ | 1 | [6 empty] | 107204598 | 40 | Монтаж оборудования | 0 |  | 2 | 318 | ТСН-2001.4-8. 8-73...8-80 | ТСН-2001.4-8-3 |  | Поправка: ТСН-2001.4. О.П. тб1. п.2 |  | 131584 | 1353.68 | 39.62 | 919.5 | 149.27 | 394.56 | 32 | 0 | 0 | [17 empty] | 0 | 0 | 0 |  |  |  |  | 112 | 70 |  |  |  |  | 0 |  | 1560732127 | 2 | 1 | 2 | 0 | 16037.95 | 0 | 102101.89 | 0 | 102101.89 | 0 |  | 0 | 3 | 0 |  | 0 | 1 | 0 | 0 | 0 | 0 |  |  | 0
17 | 1 |  |  | 67 | Данные поставщика | Кабель силовой сечением 1х300 ВВГнг-LS-1 | м | 210 | 0 | 210 |  |  |  | 691924.46 | 691924.46 | 0 | 0 | 0 | 0 | 0 | 0 | 0 | 0 | 0 |  | 109137503 | 483.12 | 483.12 | 0 | 0 | 0 | 0 | 0 | 0 | 0 | 483.12 | 483.12 | 0 | 0 | 0 | 0 | 0 | 0 | 0 | 0 | 0 | 1 | 1 |  |  | 1 | 1 | 1 | 6.82 |  |  |  |  | 3 | 1 |  |  |  | 400002 | 0 |  | 0 | 202 | 0 | 1 | 1 | 1 | 1 | 1 | 1 |  | 0 | 0 |  |  |  | 30 | 0 | 0 | [5 empty] | 0 |  | 0 | 691924.46 | 3294.88 | 0 | 0 | 0 | 0 | 0 | 0 | 0 | 0 | 0 | [13 empty] | 0 | 0 | 1 | 1 |  |  |  | 1003 | м | м | 1 | [6 empty] | 107206247 | 202 | Материалы | 0 |  | 1 | 400002 | Материалы, изделия и конструкции | Материалы |  |  |  | 131072 | 483.12 | 483.12 | 0 | 0 | 0 | 0 | 0 | 0 | 5 |  |  | 1 | 18 |  | 3876.33 | [10 empty] | 0 | 0 | 0 |  |  |  |  | 0 | 0 |  | [3 876,33 / 1,2 / 6,82] + 2% Заг.скл |  |  | 0 |  | -1915965552 | 2 | 3 | 5 | 0 | 0 | 0 | 691924.46 | 691924.46 | 0 | 0 |  | 1 | 1 | 0 |  | 0 | 1 | 0 | 0 | 0 | 0 | 0 | 2 | 0
17 | 1 |  |  | 68 | Данные поставщика | Деталь для крепления нулевого провода ЭСИ.300,00.0 | ШТ | 20 | 0 | 20 |  |  |  | 12101.41 | 12101.41 | 0 | 0 | 0 | 0 | 0 | 0 | 0 | 0 | 0 |  | 109137503 | 88.72 | 88.72 | 0 | 0 | 0 | 0 | 0 | 0 | 0 | 88.72 | 88.72 | 0 | 0 | 0 | 0 | 0 | 0 | 0 | 0 | 0 | 1 | 1 |  |  | 1 | 1 | 1 | 6.82 |  |  |  |  | 3 | 1 |  |  |  | 400002 | 0 |  | 0 | 202 | 0 | 1 | 1 | 1 | 1 | 1 | 1 |  | 0 | 0 |  |  |  | 30 | 0 | 0 | [5 empty] | 0 |  | 0 | 12101.41 | 605.07 | 0 | 0 | 0 | 0 | 0 | 0 | 0 | 0 | 0 | [13 empty] | 0 | 0 | 1 | 1 |  |  |  | 1013 | ШТ | ШТ | 1 | [6 empty] | 107206247 | 202 | Материалы | 0 |  | 1 | 400002 | Материалы, изделия и конструкции | Материалы |  |  |  | 131072 | 104.33 | 88.72 | 0 | 0 | 0 | 0 | 0 | 0 | 5 |  |  | 1 | 18 |  | 711.86 | [10 empty] | 0 | 0 | 0 |  |  |  |  | 0 | 0 |  | [711,86 / 1,2 / 6,82] + 2% Заг.скл |  |  | 0 |  | -1638246145 | 2 | 3 | 5 | 0 | 0 | 0 | 12101.41 | 12101.41 | 0 | 0 |  | 1 | 1 | 0 |  | 0 | 1 | 0 | 0 | 0 | 0 | 0 | 2 | 0
17 | 1 | 203 | 211 | 69 | 4.8-237-17 | Кожух металлический для защиты вводов и электрооборудования | 1 кг | 21 | 0 | 21 |  |  |  | 2135.58 | 1026.06 | 81.71 | 26.32 | 1027.81 | 0 | 3.2871 | 0 | 0 | 945.59 | 441.96 |  | 109137503 | 9.2195 | 7 | 0.4255 | 0.046 | 1.794 | 0 | 0.1495 | 0 | 0 | 8.93 | 7 | 0.37 | 0.04 | 1.56 | 0 | 0.13 | 0 | 0 | 92 | 43 | 1.047 | 1 |  |  | 1 | 26.06 | 8.73 | 6.98 |  |  |  |  | 0 | 2 | ТСН-2001.4. Доп. 1-42. Сб. 8, т. 237, поз. 17 |  |  | 333 | 0 | 4.8-237-17 | 1 | 40 | 0 | 26.06 | 1 | 1 | 1 | 1 | 1 |  | 92 | 43 |  |  |  | 30 | 0 | 0 | [5 empty] | 0 | Поправка: ТСН-2001.4. О.П. тб1. п.2 Наименование: На предприятиях (в цехах на производственных площадях), остановленных для производства строительно-монтажных работ, а также в зданиях и сооружениях всех назначений при наличии в зоне производства работ загромоаждающих помещение предметов (станков, установок, аппаратов, эксплуатационного и лабораторного оборудования, оргтехники, мебели и т.п.) | 0 | 2135.58 | 48.86 | 3.93 | 1.3 | 48.99 | 0 | 0.15653 | 0 | 0 | 945.5852 | 441.9583 |  |  |  |  | )*1,15 | )*1,15 | )*1,15 |  | )*1,15 | )*1,15 |  |  |  | 112 | 70 | 1.047 | 1 |  |  |  | 1013 | 1 кг | 1 кг | 1 | [6 empty] | 107204613 | 40 | Монтаж оборудования | 0 |  | 2 | 333 | ТСН-2001.4-8. 8-188...8-272 | ТСН-2001.4-8-18 |  | Поправка: ТСН-2001.4. О.П. тб1. п.2 |  | 131584 | 8.93 | 7 | 0.37 | 0.04 | 1.56 | 0.13 | 0 | 0 | [17 empty] | 0 | 0 | 0 |  |  |  |  | 112 | 70 |  |  |  |  | 0 |  | 932065373 | 2 | 1 | 2 | 0 | 42.11 | 0 | 3565.24 | 0 | 3565.24 | 0 |  | 0 | 3 | 0 |  | 0 | 1 | 0 | 0 | 0 | 0 |  |  | 0
17 | 1 | 204 | 212 | 70 | 4.8-83-1 | Конструкции металлические кабельные, полка-кронштейн из угловой стали | 1 Т | 0.11368 | 0 | 0.11368 |  |  |  | 9194.44 | 3793.63 | 1400.86 | 375.79 | 3999.95 | 0 | 12.4485 | 0 | 0 | 3679.95 | 1719.98 |  | 109137503 | 7393.892 | 4781 | 1370.7655 | 116.679 | 1242.1265 | 0 | 100.74 | 0 | 0 | 7053.08 | 4781 | 1191.97 | 101.46 | 1080.11 | 0 | 87.6 | 0 | 0 | 92 | 43 | 1.087 | 1 |  |  | 1 | 26.06 | 8.27 | 6.98 |  |  |  |  | 0 | 2 | ТСН-2001.4. Доп. 1-42. Сб. 8, т. 83, поз. 1 |  |  | 319 | 0 | 4.8-83-1 | 1 | 40 | 0 | 26.06 | 1 | 1 | 1 | 1 | 1 |  | 92 | 43 |  |  |  | 30 | 0 | 0 | [5 empty] | 0 | Поправка: ТСН-2001.4. О.П. тб1. п.2 Наименование: На предприятиях (в цехах на производственных площадях), остановленных для производства строительно-монтажных работ, а также в зданиях и сооружениях всех назначений при наличии в зоне производства работ загромоаждающих помещение предметов (станков, установок, аппаратов, эксплуатационного и лабораторного оборудования, оргтехники, мебели и т.п.) | 0 | 9194.44 | 33371.38 | 12322.47 | 3305.19 | 35185.95 | 0 | 109.5044 | 0 | 0 | 3679.954 | 1719.9785 |  |  |  |  | )*1,15 | )*1,15 | )*1,15 |  | )*1,15 | )*1,15 |  |  |  | 112 | 70 | 1.087 | 1 |  |  |  | 1013 | 1 Т | 1 Т | 1 | [6 empty] | 107204599 | 40 | Монтаж оборудования | 0 |  | 2 | 319 | ТСН-2001.4-8. 8-81...8-83 | ТСН-2001.4-8-4 |  | Поправка: ТСН-2001.4. О.П. тб1. п.2 |  | 131584 | 7053.08 | 4781 | 1191.97 | 101.46 | 1080.11 | 87.6 | 0 | 0 | [17 empty] | 0 | 0 | 0 |  |  |  |  | 112 | 70 |  |  |  |  | 0 |  | -492700056 | 2 | 1 | 2 | 0 | 601.26 | 0 | 15195.63 | 0 | 15195.63 | 0 |  | 0 | 3 | 0 |  | 0 | 1 | 0 | 0 | 0 | 0 |  |  | 0
19 | 1 |  |  |  |  | Прокладка кабелей собственных нужд | [19 empty] | 1 | [184 empty] | 0
17 | 1 | 205 | 213 | 71 | 4.8-158-1 | Лотки металлические штампованные по установленным конструкциям, ширина лотков до 200 мм | 1 Т | 0.01212 | 0 | 0.01212 |  |  |  | 359.07 | 8.24 | 75.64 | 22.15 | 275.19 | 0 | 0.85661 | 0 | 0 | 253.17 | 118.33 |  | 109137503 | 1632.8375 | 97.3 | 703.202 | 67.16 | 832.3355 | 0 | 67.505 | 0 | 0 | 1432.55 | 97.3 | 611.48 | 58.4 | 723.77 | 0 | 58.7 | 0 | 0 | 92 | 43 | 1.047 | 1 |  |  | 1 | 26.06 | 8.48 | 6.98 |  |  |  |  | 0 | 2 | ТСН-2001.4. Доп. 1-42. Сб. 8, т. 158, поз. 1 |  |  | 331 | 0 | 4.8-158-1 | 1 | 40 | 0 | 26.06 | 1 | 1 | 1 | 1 | 1 |  | 92 | 43 |  |  |  | 30 | 0 | 0 | [5 empty] | 0 | Поправка: ТСН-2001.4. О.П. тб1. п.2 Наименование: На предприятиях (в цехах на производственных площадях), остановленных для производства строительно-монтажных работ, а также в зданиях и сооружениях всех назначений при наличии в зоне производства работ загромоаждающих помещение предметов (станков, установок, аппаратов, эксплуатационного и лабораторного оборудования, оргтехники, мебели и т.п.) | 0 | 359.07 | 679.15 | 6243.4 | 1832.54 | 22710.25 | 0 | 70.6777 | 0 | 0 | 253.1748 | 118.3317 |  |  |  |  | )*1,15 | )*1,15 | )*1,15 |  | )*1,15 | )*1,15 |  |  |  | 112 | 70 | 1.047 | 1 |  |  |  | 1013 | 1 Т | 1 Т | 1 | [6 empty] | 107204611 | 40 | Монтаж оборудования | 0 |  | 2 | 331 | ТСН-2001.4-8. 8-155...8-184 | ТСН-2001.4-8-16 |  | Поправка: ТСН-2001.4. О.П. тб1. п.2 |  | 131584 | 1432.55 | 97.3 | 611.48 | 58.4 | 723.77 | 58.7 | 0 | 0 | [17 empty] | 0 | 0 | 0 |  |  |  |  | 112 | 70 |  |  |  |  | 0 |  | -684790157 | 2 | 1 | 2 | 0 | 35.44 | 0 | 766.01 | 0 | 766.01 | 0 |  | 0 | 3 | 0 |  | 0 | 1 | 0 | 0 | 0 | 0 |  |  | 0
17 | 1 |  |  | 72 | 1.21-5-229 | Лотки стальные для прокладки проводов и кабелей, тип НЛ10-П3,0У3, размеры 3120х100х25 мм | шт. | 4 | 0 | 4 |  |  |  | 885.08 | 885.08 | 0 | 0 | 0 | 0 | 0 | 0 | 0 | 0 | 0 |  | 109137503 | 109.54 | 109.54 | 0 | 0 | 0 | 0 | 0 | 0 | 0 | 109.54 | 109.54 | 0 | 0 | 0 | 0 | 0 | 0 | 0 | 0 | 0 | 1 | 1 |  |  | 1 | 1 | 1 | 2.02 |  |  |  |  | 3 | 2 | ТСН-2001.1. Доп. 1-42. Р. 21, о. 5, поз. 229 |  |  | 1618 | 0 | 1.21-5-229 | 1 | 201 | 0 | 1 | 1 | 1 | 1 | 1 | 1 |  | 0 | 0 |  |  |  | 30 | 0 | 0 | [5 empty] | 0 |  | 0 | 885.08 | 221.27 | 0 | 0 | 0 | 0 | 0 | 0 | 0 | 0 | 0 | [13 empty] | 0 | 0 | 1 | 1 |  |  |  | 1010 | шт. | шт. | 1 | [6 empty] | 107205898 | 201 | Материалы монтажные | 0 |  | 2 | 1618 | ТСН-2001.1 Материалы монтажные | ТСН-2001.1-2 |  |  |  | 131072 | 109.54 | 109.54 | 0 | 0 | 0 | 0 | 0 | 0 | [17 empty] | 0 | 0 | 0 |  |  |  |  | 0 | 0 |  |  |  |  | 0 |  | -1481984467 | 2 | 1 | 2 | 0 | 0 | 0 | 885.08 | 0 | 885.08 | 0 |  | 0 | 3 | 0 |  | 0 | 1 | 0 | 0 | 0 | 0 |  |  | 0
17 | 1 | 206 | 214 | 73 | 4.8-79-10 | Кабели до 35 кВ, прокладываемые по установленным конструкциям и лоткам, кабель с креплением по всей длине, масса 1 м, до 1 кг | 100 М КАБЕЛЯ | 0.64 | 0 | 0.64 |  |  |  | 7203.02 | 181.83 | 3185.68 | 1352.25 | 3835.51 | 0 | 11.9367 | 0 | 0 | 3528.67 | 1649.27 |  | 109137503 | 734.629 | 37.66 | 481.436 | 75.992 | 215.533 | 0 | 17.48 | 0 | 0 | 643.72 | 37.66 | 418.64 | 66.08 | 187.42 | 0 | 15.2 | 0 | 0 | 92 | 43 | 1.067 | 1.081 |  |  | 1 | 26.06 | 9.69 | 6.98 |  |  |  |  | 0 | 2 | ТСН-2001.4. Доп. 1-42. Сб. 8, т. 79, поз. 10 |  |  | 318 | 0 | 4.8-79-10 | 1 | 40 | 0 | 26.06 | 1 | 1 | 1 | 1 | 1 |  | 92 | 43 |  |  |  | 30 | 0 | 0 | [5 empty] | 0 | Поправка: ТСН-2001.4. О.П. тб1. п.2 Наименование: На предприятиях (в цехах на производственных площадях), остановленных для производства строительно-монтажных работ, а также в зданиях и сооружениях всех назначений при наличии в зоне производства работ загромоаждающих помещение предметов (станков, установок, аппаратов, эксплуатационного и лабораторного оборудования, оргтехники, мебели и т.п.) | 0 | 7203.02 | 284.16 | 4977.66 | 2112.94 | 5993.02 | 0 | 18.6512 | 0 | 0 | 3528.6692 | 1649.2693 |  |  |  |  | )*1,15 | )*1,15 | )*1,15 |  | )*1,15 | )*1,15 |  |  |  | 112 | 70 | 1.067 | 1.081 |  |  |  | 1013 | 100 М КАБЕЛЯ | 100 М КАБЕЛЯ | 1 | [6 empty] | 107204598 | 40 | Монтаж оборудования | 0 |  | 2 | 318 | ТСН-2001.4-8. 8-73...8-80 | ТСН-2001.4-8-3 |  | Поправка: ТСН-2001.4. О.П. тб1. п.2 |  | 131584 | 643.72 | 37.66 | 418.64 | 66.08 | 187.42 | 15.2 | 0 | 0 | [17 empty] | 0 | 0 | 0 |  |  |  |  | 112 | 70 |  |  |  |  | 0 |  | -1433946536 | 2 | 1 | 2 | 0 | 2163.6 | 0 | 14544.56 | 0 | 14544.56 | 0 |  | 0 | 3 | 0 |  | 0 | 1 | 0 | 0 | 0 | 0 |  |  | 0
17 | 1 |  |  | 74 | 1.23-8-403 | Кабели силовые с медными жилами, напряжение 660 В, марка ВВГнг(А)-LS, число жил и сечение 4х16 мм2 | км | 0.04 | 0 | 0.04 |  |  |  | 21962.06 | 21962.06 | 0 | 0 | 0 | 0 | 0 | 0 | 0 | 0 | 0 |  | 109137503 | 72053.88 | 72053.88 | 0 | 0 | 0 | 0 | 0 | 0 | 0 | 72053.88 | 72053.88 | 0 | 0 | 0 | 0 | 0 | 0 | 0 | 0 | 0 | 1 | 1 |  |  | 1 | 1 | 1 | 7.62 |  |  |  |  | 3 | 2 | ТСН-2001.1 Доп. 46, Р. 23, о. 8, поз. 403 |  |  | 1618 | 0 | 1.23-8-403 | 1 | 201 | 0 | 1 | 1 | 1 | 1 | 1 | 1 |  | 0 | 0 |  |  |  | 30 | 0 | 0 | [5 empty] | 0 |  | 0 | 21962.06 | 549050.57 | 0 | 0 | 0 | 0 | 0 | 0 | 0 | 0 | 0 | [13 empty] | 0 | 0 | 1 | 1 |  |  |  | 1003 | км | км | 1000 | [6 empty] | 107205898 | 201 | Материалы монтажные | 0 |  | 2 | 1618 | ТСН-2001.1 Материалы монтажные | ТСН-2001.1-2 |  |  |  | 131072 | 72053.88 | 72053.88 | 0 | 0 | 0 | 0 | 0 | 0 | [17 empty] | 0 | 0 | 0 |  |  |  |  | 0 | 0 |  |  |  |  | 0 |  | -357353391 | 2 | 1 | 2 | 0 | 0 | 0 | 21962.06 | 0 | 21962.06 | 0 |  | 0 | 3 | 0 |  | 0 | 1 | 0 | 0 | 0 | 0 |  |  | 0
17 | 1 |  |  | 75 | 1.23-8-398 | Кабели силовые с медными жилами, напряжение 660 В, марка ВВГнг(А)-LS, число жил и сечение 4х1,5 мм2 | км | 0.004 | 0 | 0.004 |  |  |  | 248.06 | 248.06 | 0 | 0 | 0 | 0 | 0 | 0 | 0 | 0 | 0 |  | 109137503 | 9120.07 | 9120.07 | 0 | 0 | 0 | 0 | 0 | 0 | 0 | 9120.07 | 9120.07 | 0 | 0 | 0 | 0 | 0 | 0 | 0 | 0 | 0 | 1 | 1 |  |  | 1 | 1 | 1 | 6.8 |  |  |  |  | 3 | 2 | ТСН-2001.1 Доп. 46, Р. 23, о. 8, поз. 398 |  |  | 1618 | 0 | 1.23-8-398 | 1 | 201 | 0 | 1 | 1 | 1 | 1 | 1 | 1 |  | 0 | 0 |  |  |  | 30 | 0 | 0 | [5 empty] | 0 |  | 0 | 248.06 | 62016.48 | 0 | 0 | 0 | 0 | 0 | 0 | 0 | 0 | 0 | [13 empty] | 0 | 0 | 1 | 1 |  |  |  | 1003 | км | км | 1000 | [6 empty] | 107205898 | 201 | Материалы монтажные | 0 |  | 2 | 1618 | ТСН-2001.1 Материалы монтажные | ТСН-2001.1-2 |  |  |  | 131072 | 9120.07 | 9120.07 | 0 | 0 | 0 | 0 | 0 | 0 | [17 empty] | 0 | 0 | 0 |  |  |  |  | 0 | 0 |  |  |  |  | 0 |  | 296644601 | 2 | 1 | 2 | 0 | 0 | 0 | 248.06 | 0 | 248.06 | 0 |  | 0 | 3 | 0 |  | 0 | 1 | 0 | 0 | 0 | 0 |  |  | 0
17 | 1 |  |  | 76 | 1.23-8-399 | Кабели силовые с медными жилами, напряжение 660 В, марка ВВГнг(А)-LS, число жил и сечение 4х2,5 мм2 | км | 0.02 | 0 | 0.02 |  |  |  | 1855.78 | 1855.78 | 0 | 0 | 0 | 0 | 0 | 0 | 0 | 0 | 0 |  | 109137503 | 12977.55 | 12977.55 | 0 | 0 | 0 | 0 | 0 | 0 | 0 | 12977.55 | 12977.55 | 0 | 0 | 0 | 0 | 0 | 0 | 0 | 0 | 0 | 1 | 1 |  |  | 1 | 1 | 1 | 7.15 |  |  |  |  | 3 | 2 | ТСН-2001.1 Доп. 46, Р. 23, о. 8, поз. 399 |  |  | 1618 | 0 | 1.23-8-399 | 1 | 201 | 0 | 1 | 1 | 1 | 1 | 1 | 1 |  | 0 | 0 |  |  |  | 30 | 0 | 0 | [5 empty] | 0 |  | 0 | 1855.78 | 92789.48 | 0 | 0 | 0 | 0 | 0 | 0 | 0 | 0 | 0 | [13 empty] | 0 | 0 | 1 | 1 |  |  |  | 1003 | км | км | 1000 | [6 empty] | 107205898 | 201 | Материалы монтажные | 0 |  | 2 | 1618 | ТСН-2001.1 Материалы монтажные | ТСН-2001.1-2 |  |  |  | 131072 | 12977.55 | 12977.55 | 0 | 0 | 0 | 0 | 0 | 0 | [17 empty] | 0 | 0 | 0 |  |  |  |  | 0 | 0 |  |  |  |  | 0 |  | -1436407712 | 2 | 1 | 2 | 0 | 0 | 0 | 1855.78 | 0 | 1855.78 | 0 |  | 0 | 3 | 0 |  | 0 | 1 | 0 | 0 | 0 | 0 |  |  | 0
19 | 1 |  |  |  |  | Прокладка кабелей устройства АВР | [19 empty] | 1 | [184 empty] | 0
17 | 1 | 214 | 222 | 77 | 4.8-280-2 | Прокладка пластикового кабель-канала по бетонному основанию | 100 м | 0.2 | 0 | 0.2 |  |  |  | 5723.94 | 2575.06 | 65.46 | 24.76 | 3083.42 | 0 | 9.7937 | 0 | 0 | 2836.75 | 1325.87 |  | 109137503 | 2443.533 | 1844.59 | 33.8905 | 4.531 | 565.0525 | 0 | 46.7705 | 0 | 0 | 2365.41 | 1844.59 | 29.47 | 3.94 | 491.35 | 0 | 40.67 | 0 | 0 | 92 | 43 | 1.047 | 1 |  |  | 1 | 26.06 | 9.22 | 6.98 |  |  |  |  | 0 | 2 | ТСН-2001.4. Доп. 1-42. Сб. 8, т. 280, поз. 2 |  |  | 335 | 0 | 4.8-280-2 | 1 | 40 | 0 | 26.06 | 1 | 1 | 1 | 1 | 1 |  | 92 | 43 |  |  |  | 30 | 0 | 0 | [5 empty] | 0 | Поправка: ТСН-2001.4. О.П. тб1. п.2 Наименование: На предприятиях (в цехах на производственных площадях), остановленных для производства строительно-монтажных работ, а также в зданиях и сооружениях всех назначений при наличии в зоне производства работ загромоаждающих помещение предметов (станков, установок, аппаратов, эксплуатационного и лабораторного оборудования, оргтехники, мебели и т.п.) | 0 | 5723.94 | 12875.24 | 327.13 | 123.52 | 15417.36 | 0 | 48.9687 | 0 | 0 | 2836.7464 | 1325.8706 |  |  |  |  | )*1,15 | )*1,15 | )*1,15 |  | )*1,15 | )*1,15 |  |  |  | 112 | 70 | 1.047 | 1 |  |  |  | 1003 | 100 м | 100 м | 100 | [6 empty] | 107204615 | 40 | Монтаж оборудования | 0 |  | 2 | 335 | ТСН-2001.4-8. 8-280, 8-281 | ТСН-2001.4-8-20 |  | Поправка: ТСН-2001.4. О.П. тб1. п.2 |  | 131584 | 2365.41 | 1844.59 | 29.47 | 3.94 | 491.35 | 40.67 | 0 | 0 | [17 empty] | 0 | 0 | 0 |  |  |  |  | 112 | 70 |  |  |  |  | 0 |  | 634789835 | 2 | 1 | 2 | 0 | 39.62 | 0 | 9926.18 | 0 | 9926.18 | 0 |  | 0 | 3 | 0 |  | 0 | 1 | 0 | 0 | 0 | 0 |  |  | 0
18 | 1 | 208 |  | 77,1 | 1.1-1-2643 | Кабель-каналы размер 32х16 мм, короба с направляющими | м | 20 | 100 | 100 |  |  |  | 1946.3 | 1946.3 | 0 | 0 | 0 | 0 | 0 | 0 | 0 | 0 | 0 |  | 109137503 | 13.01 | 13.01 | 0 | 0 | 0 | 0 | 0 | 0 | 0 | 13.01 | 13.01 | 0 | 0 | 0 | 0 | 0 | 0 | 0 | 0 | 0 | 1 | 1 |  |  | 1 | 1 | 1 | 7.48 |  |  |  |  | 3 | 2 | ТСН-2001.1. Доп. 1-42. Р. 1, о. 1, поз. 2643 |  |  | 335 | 0 | 1.1-1-2643 | 1 | 40 | 0 | 1 | 1 | 1 | 1 | 1 | 1 |  | 0 | 0 |  |  |  | 30 | 0 | 0 | [5 empty] | 0 |  | 0 | 1946.3 | 97.31 | 0 | 0 | 0 | 0 | 0 | 0 | 0 | 0 | 0 | [13 empty] | 112 | 70 | 1.047 | 1 |  |  |  | 1003 | м | м | 1 | [6 empty] | 107204615 | 40 | Монтаж оборудования | 0 |  | 2 | 335 | ТСН-2001.4-8. 8-280, 8-281 | ТСН-2001.4-8-20 |  |  |  | 0 | 13.01 | 13.01 | 0 | 0 | 0 | 0 | 0 | [18 empty] | 0 | 0 | 0 |  |  |  |  | 112 | 70 |  |  |  |  | 0 |  | -1201064365 | 2 | 1 | 2 | 0 | 0 | 0 | 1946.3 | 0 | 1946.3 | 0 |  | 0 | 3 | 0 |  | 0 | 1 | 0 | 0 | 0 | 0 |  |  | 0
18 | 1 | 209 |  | 77,2 | 5772110000 | Перегородки разделительные | м | 0 | 0 | 0 |  |  |  | 0 | 0 | 0 | 0 | 0 | 0 | 0 | 0 | 0 | 0 | 0 |  | 109137503 | 0 | 0 | 0 | 0 | 0 | 0 | 0 | 0 | 0 | 0 | 0 | 0 | 0 | 0 | 0 | 0 | 0 | 0 | 0 | 0 | 1 | 1 |  |  | 1 | 1 | 1 | 6.82 |  |  |  |  | 3 | 2 |  |  |  | 335 | 0 |  | 0 | 40 | 0 | 1 | 1 | 1 | 1 | 1 | 1 |  | 0 | 0 |  |  |  | 30 | 0 | 0 | [5 empty] | 0 |  | 0 | 0 | 0 | 0 | 0 | 0 | 0 | 0 | 0 | 0 | 0 | 0 | [13 empty] | 112 | 70 | 1.047 | 1 |  |  |  | 1003 | м | м | 1 | [6 empty] | 107204615 | 40 | Монтаж оборудования | 0 |  | 2 | 335 | ТСН-2001.4-8. 8-280, 8-281 | ТСН-2001.4-8-20 |  |  |  | 0 | 0 | 0 | 0 | 0 | 0 | 0 | 0 | [18 empty] | 0 | 0 | 0 |  |  |  |  | 112 | 70 |  |  |  |  | 0 |  | 1499251426 | 2 | 1 | 5 | 0 | 0 | 0 | 0 | 0 | 0 | 0 |  | 0 | 3 | 0 |  | 0 | 1 | 0 | 0 | 0 | 0 |  |  | 0
18 | 1 | 210 |  | 77,3 | 5772110000 | Заглушки | шт. | 0 | 0 | 0 |  |  |  | 0 | 0 | 0 | 0 | 0 | 0 | 0 | 0 | 0 | 0 | 0 |  | 109137503 | 0 | 0 | 0 | 0 | 0 | 0 | 0 | 0 | 0 | 0 | 0 | 0 | 0 | 0 | 0 | 0 | 0 | 0 | 0 | 0 | 1 | 1 |  |  | 1 | 1 | 1 | 6.82 |  |  |  |  | 3 | 2 |  |  |  | 335 | 0 |  | 0 | 40 | 0 | 1 | 1 | 1 | 1 | 1 | 1 |  | 0 | 0 |  |  |  | 30 | 0 | 0 | [5 empty] | 0 |  | 0 | 0 | 0 | 0 | 0 | 0 | 0 | 0 | 0 | 0 | 0 | 0 | [13 empty] | 112 | 70 | 1.047 | 1 |  |  |  | 1010 | шт. | шт. | 1 | [6 empty] | 107204615 | 40 | Монтаж оборудования | 0 |  | 2 | 335 | ТСН-2001.4-8. 8-280, 8-281 | ТСН-2001.4-8-20 |  |  |  | 0 | 0 | 0 | 0 | 0 | 0 | 0 | 0 | [18 empty] | 0 | 0 | 0 |  |  |  |  | 112 | 70 |  |  |  |  | 0 |  | -1011579651 | 2 | 1 | 5 | 0 | 0 | 0 | 0 | 0 | 0 | 0 |  | 0 | 3 | 0 |  | 0 | 1 | 0 | 0 | 0 | 0 |  |  | 0
18 | 1 | 211 |  | 77,4 | 5772110000 | Накладки стыковые | шт. | 0 | 0 | 0 |  |  |  | 0 | 0 | 0 | 0 | 0 | 0 | 0 | 0 | 0 | 0 | 0 |  | 109137503 | 0 | 0 | 0 | 0 | 0 | 0 | 0 | 0 | 0 | 0 | 0 | 0 | 0 | 0 | 0 | 0 | 0 | 0 | 0 | 0 | 1 | 1 |  |  | 1 | 1 | 1 | 6.82 |  |  |  |  | 3 | 2 |  |  |  | 335 | 0 |  | 0 | 40 | 0 | 1 | 1 | 1 | 1 | 1 | 1 |  | 0 | 0 |  |  |  | 30 | 0 | 0 | [5 empty] | 0 |  | 0 | 0 | 0 | 0 | 0 | 0 | 0 | 0 | 0 | 0 | 0 | 0 | [13 empty] | 112 | 70 | 1.047 | 1 |  |  |  | 1010 | шт. | шт. | 1 | [6 empty] | 107204615 | 40 | Монтаж оборудования | 0 |  | 2 | 335 | ТСН-2001.4-8. 8-280, 8-281 | ТСН-2001.4-8-20 |  |  |  | 0 | 0 | 0 | 0 | 0 | 0 | 0 | 0 | [18 empty] | 0 | 0 | 0 |  |  |  |  | 112 | 70 |  |  |  |  | 0 |  | -684479992 | 2 | 1 | 5 | 0 | 0 | 0 | 0 | 0 | 0 | 0 |  | 0 | 3 | 0 |  | 0 | 1 | 0 | 0 | 0 | 0 |  |  | 0
18 | 1 | 212 |  | 77,5 | 5772110000 | Углы наружные | шт. | 0 | 0 | 0 |  |  |  | 0 | 0 | 0 | 0 | 0 | 0 | 0 | 0 | 0 | 0 | 0 |  | 109137503 | 0 | 0 | 0 | 0 | 0 | 0 | 0 | 0 | 0 | 0 | 0 | 0 | 0 | 0 | 0 | 0 | 0 | 0 | 0 | 0 | 1 | 1 |  |  | 1 | 1 | 1 | 6.82 |  |  |  |  | 3 | 2 |  |  |  | 335 | 0 |  | 0 | 40 | 0 | 1 | 1 | 1 | 1 | 1 | 1 |  | 0 | 0 |  |  |  | 30 | 0 | 0 | [5 empty] | 0 |  | 0 | 0 | 0 | 0 | 0 | 0 | 0 | 0 | 0 | 0 | 0 | 0 | [13 empty] | 112 | 70 | 1.047 | 1 |  |  |  | 1010 | шт. | шт. | 1 | [6 empty] | 107204615 | 40 | Монтаж оборудования | 0 |  | 2 | 335 | ТСН-2001.4-8. 8-280, 8-281 | ТСН-2001.4-8-20 |  |  |  | 0 | 0 | 0 | 0 | 0 | 0 | 0 | 0 | [18 empty] | 0 | 0 | 0 |  |  |  |  | 112 | 70 |  |  |  |  | 0 |  | -1687310285 | 2 | 1 | 5 | 0 | 0 | 0 | 0 | 0 | 0 | 0 |  | 0 | 3 | 0 |  | 0 | 1 | 0 | 0 | 0 | 0 |  |  | 0
18 | 1 | 213 |  | 77,6 | 5772110000 | Углы плоские | шт. | 0 | 0 | 0 |  |  |  | 0 | 0 | 0 | 0 | 0 | 0 | 0 | 0 | 0 | 0 | 0 |  | 109137503 | 0 | 0 | 0 | 0 | 0 | 0 | 0 | 0 | 0 | 0 | 0 | 0 | 0 | 0 | 0 | 0 | 0 | 0 | 0 | 0 | 1 | 1 |  |  | 1 | 1 | 1 | 6.82 |  |  |  |  | 3 | 2 |  |  |  | 335 | 0 |  | 0 | 40 | 0 | 1 | 1 | 1 | 1 | 1 | 1 |  | 0 | 0 |  |  |  | 30 | 0 | 0 | [5 empty] | 0 |  | 0 | 0 | 0 | 0 | 0 | 0 | 0 | 0 | 0 | 0 | 0 | 0 | [13 empty] | 112 | 70 | 1.047 | 1 |  |  |  | 1010 | шт. | шт. | 1 | [6 empty] | 107204615 | 40 | Монтаж оборудования | 0 |  | 2 | 335 | ТСН-2001.4-8. 8-280, 8-281 | ТСН-2001.4-8-20 |  |  |  | 0 | 0 | 0 | 0 | 0 | 0 | 0 | 0 | [18 empty] | 0 | 0 | 0 |  |  |  |  | 112 | 70 |  |  |  |  | 0 |  | 567933265 | 2 | 1 | 5 | 0 | 0 | 0 | 0 | 0 | 0 | 0 |  | 0 | 3 | 0 |  | 0 | 1 | 0 | 0 | 0 | 0 |  |  | 0
18 | 1 | 214 |  | 77,7 | 5772110000 | Углы внутренние | шт. | 0 | 0 | 0 |  |  |  | 0 | 0 | 0 | 0 | 0 | 0 | 0 | 0 | 0 | 0 | 0 |  | 109137503 | 0 | 0 | 0 | 0 | 0 | 0 | 0 | 0 | 0 | 0 | 0 | 0 | 0 | 0 | 0 | 0 | 0 | 0 | 0 | 0 | 1 | 1 |  |  | 1 | 1 | 1 | 6.82 |  |  |  |  | 3 | 2 |  |  |  | 335 | 0 |  | 0 | 40 | 0 | 1 | 1 | 1 | 1 | 1 | 1 |  | 0 | 0 |  |  |  | 30 | 0 | 0 | [5 empty] | 0 |  | 0 | 0 | 0 | 0 | 0 | 0 | 0 | 0 | 0 | 0 | 0 | 0 | [13 empty] | 112 | 70 | 1.047 | 1 |  |  |  | 1010 | шт. | шт. | 1 | [6 empty] | 107204615 | 40 | Монтаж оборудования | 0 |  | 2 | 335 | ТСН-2001.4-8. 8-280, 8-281 | ТСН-2001.4-8-20 |  |  |  | 0 | 0 | 0 | 0 | 0 | 0 | 0 | 0 | [18 empty] | 0 | 0 | 0 |  |  |  |  | 112 | 70 |  |  |  |  | 0 |  | 843126365 | 2 | 1 | 5 | 0 | 0 | 0 | 0 | 0 | 0 | 0 |  | 0 | 3 | 0 |  | 0 | 1 | 0 | 0 | 0 | 0 |  |  | 0
17 | 1 | 215 | 223 | 79 | 4.8-77-1 | Кабели до 35 кВ, прокладываемые по дну канала без креплений, кабель, масса 1 м, до 1 кг | 100 М КАБЕЛЯ | 0.43 | 0 | 0.43 |  |  |  | 2182.57 | 111.75 | 1001.06 | 440.15 | 1069.76 | 0 | 3.3294 | 0 | 0 | 984.18 | 460 |  | 109137503 | 345.423 | 34.44 | 221.513 | 36.823 | 89.47 | 0 | 7.2565 | 0 | 0 | 304.86 | 34.44 | 192.62 | 32.02 | 77.8 | 0 | 6.31 | 0 | 0 | 92 | 43 | 1.067 | 1.081 |  |  | 1 | 26.06 | 9.85 | 6.98 |  |  |  |  | 0 | 2 | ТСН-2001.4. Доп. 1-42. Сб. 8, т. 77, поз. 1 |  |  | 318 | 0 | 4.8-77-1 | 1 | 40 | 0 | 26.06 | 1 | 1 | 1 | 1 | 1 |  | 92 | 43 |  |  |  | 30 | 0 | 0 | [5 empty] | 0 | Поправка: ТСН-2001.4. О.П. тб1. п.2 Наименование: На предприятиях (в цехах на производственных площадях), остановленных для производства строительно-монтажных работ, а также в зданиях и сооружениях всех назначений при наличии в зоне производства работ загромоаждающих помещение предметов (станков, установок, аппаратов, эксплуатационного и лабораторного оборудования, оргтехники, мебели и т.п.) | 0 | 2182.57 | 259.87 | 2328.05 | 1023.9 | 2487.69 | 0 | 7.7427 | 0 | 0 | 984.1792 | 459.9968 |  |  |  |  | )*1,15 | )*1,15 | )*1,15 |  | )*1,15 | )*1,15 |  |  |  | 112 | 70 | 1.067 | 1.081 |  |  |  | 1013 | 100 М КАБЕЛЯ | 100 М КАБЕЛЯ | 1 | [6 empty] | 107204598 | 40 | Монтаж оборудования | 0 |  | 2 | 318 | ТСН-2001.4-8. 8-73...8-80 | ТСН-2001.4-8-3 |  | Поправка: ТСН-2001.4. О.П. тб1. п.2 |  | 131584 | 304.86 | 34.44 | 192.62 | 32.02 | 77.8 | 6.31 | 0 | 0 | [17 empty] | 0 | 0 | 0 |  |  |  |  | 112 | 70 |  |  |  |  | 0 |  | 1661091011 | 2 | 1 | 2 | 0 | 704.24 | 0 | 4330.99 | 0 | 4330.99 | 0 |  | 0 | 3 | 0 |  | 0 | 1 | 0 | 0 | 0 | 0 |  |  | 0
17 | 1 |  |  | 80 | 1.23-8-407 | Кабели силовые с медными жилами, напряжение 660 В, марка ВВГнг(А)-LS, число жил и сечение 5х1,5 мм2 | км | 0.006 | 0 | 0.006 |  |  |  | 458.97 | 458.97 | 0 | 0 | 0 | 0 | 0 | 0 | 0 | 0 | 0 |  | 109137503 | 13733.12 | 13733.12 | 0 | 0 | 0 | 0 | 0 | 0 | 0 | 13733.12 | 13733.12 | 0 | 0 | 0 | 0 | 0 | 0 | 0 | 0 | 0 | 1 | 1 |  |  | 1 | 1 | 1 | 5.57 |  |  |  |  | 3 | 2 | ТСН-2001.1 Доп. 46, Р. 23, о. 8, поз. 407 |  |  | 1618 | 0 | 1.23-8-407 | 1 | 201 | 0 | 1 | 1 | 1 | 1 | 1 | 1 |  | 0 | 0 |  |  |  | 30 | 0 | 0 | [5 empty] | 0 |  | 0 | 458.97 | 76493.48 | 0 | 0 | 0 | 0 | 0 | 0 | 0 | 0 | 0 | [13 empty] | 0 | 0 | 1 | 1 |  |  |  | 1003 | км | км | 1000 | [6 empty] | 107205898 | 201 | Материалы монтажные | 0 |  | 2 | 1618 | ТСН-2001.1 Материалы монтажные | ТСН-2001.1-2 |  |  |  | 131072 | 13733.12 | 13733.12 | 0 | 0 | 0 | 0 | 0 | 0 | [17 empty] | 0 | 0 | 0 |  |  |  |  | 0 | 0 |  |  |  |  | 0 |  | -345923748 | 2 | 1 | 2 | 0 | 0 | 0 | 458.97 | 0 | 458.97 | 0 |  | 0 | 3 | 0 |  | 0 | 1 | 0 | 0 | 0 | 0 |  |  | 0
17 | 1 |  |  | 81 | 1.23-8-178 | Кабели силовые с медными жилами, напряжение 660 В, марка ВВГнг(А), число жил и сечение 2х1,5 мм2 | км | 0.022 | 0 | 0.022 |  |  |  | 744.13 | 744.13 | 0 | 0 | 0 | 0 | 0 | 0 | 0 | 0 | 0 |  | 109137503 | 4804.59 | 4804.59 | 0 | 0 | 0 | 0 | 0 | 0 | 0 | 4804.59 | 4804.59 | 0 | 0 | 0 | 0 | 0 | 0 | 0 | 0 | 0 | 1 | 1 |  |  | 1 | 1 | 1 | 7.04 |  |  |  |  | 3 | 2 | ТСН-2001.1 Доп. 46, Р. 23, о. 8, поз. 178 |  |  | 1618 | 0 | 1.23-8-178 | 1 | 201 | 0 | 1 | 1 | 1 | 1 | 1 | 1 |  | 0 | 0 |  |  |  | 30 | 0 | 0 | [5 empty] | 0 |  | 0 | 744.13 | 33824.31 | 0 | 0 | 0 | 0 | 0 | 0 | 0 | 0 | 0 | [13 empty] | 0 | 0 | 1 | 1 |  |  |  | 1003 | км | км | 1000 | [6 empty] | 107205898 | 201 | Материалы монтажные | 0 |  | 2 | 1618 | ТСН-2001.1 Материалы монтажные | ТСН-2001.1-2 |  |  |  | 131072 | 4804.59 | 4804.59 | 0 | 0 | 0 | 0 | 0 | 0 | [17 empty] | 0 | 0 | 0 |  |  |  |  | 0 | 0 |  |  |  |  | 0 |  | -1692444377 | 2 | 1 | 2 | 0 | 0 | 0 | 744.13 | 0 | 744.13 | 0 |  | 0 | 3 | 0 |  | 0 | 1 | 0 | 0 | 0 | 0 |  |  | 0
17 | 1 |  |  | 82 | 1.23-1-357 | Кабели контрольные с медными жилами, марка КВВГнг(А)-LS, число жил и сечение 10х1,5 мм2 | км | 0.015 | 0 | 0.015 |  |  |  | 2189.95 | 2189.95 | 0 | 0 | 0 | 0 | 0 | 0 | 0 | 0 | 0 |  | 109137503 | 18410.52 | 18410.52 | 0 | 0 | 0 | 0 | 0 | 0 | 0 | 18410.52 | 18410.52 | 0 | 0 | 0 | 0 | 0 | 0 | 0 | 0 | 0 | 1 | 1 |  |  | 1 | 1 | 1 | 7.93 |  |  |  |  | 3 | 2 | ТСН-2001.1 Доп. 46, Р. 23, о. 1, поз. 357 |  |  | 1618 | 0 | 1.23-1-357 | 1 | 201 | 0 | 1 | 1 | 1 | 1 | 1 | 1 |  | 0 | 0 |  |  |  | 30 | 0 | 0 | [5 empty] | 0 |  | 0 | 2189.95 | 145995.42 | 0 | 0 | 0 | 0 | 0 | 0 | 0 | 0 | 0 | [13 empty] | 0 | 0 | 1 | 1 |  |  |  | 1003 | км | км | 1000 | [6 empty] | 107205898 | 201 | Материалы монтажные | 0 |  | 2 | 1618 | ТСН-2001.1 Материалы монтажные | ТСН-2001.1-2 |  |  |  | 131072 | 18410.52 | 18410.52 | 0 | 0 | 0 | 0 | 0 | 0 | [17 empty] | 0 | 0 | 0 |  |  |  |  | 0 | 0 |  |  |  |  | 0 |  | 1256591810 | 2 | 1 | 2 | 0 | 0 | 0 | 2189.95 | 0 | 2189.95 | 0 |  | 0 | 3 | 0 |  | 0 | 1 | 0 | 0 | 0 | 0 |  |  | 0
19 | 1 |  |  |  |  | Обогрев RM-6 | [19 empty] | 1 | [184 empty] | 0
17 | 1 | 216 | 224 | 83 | 4.11-3-2 | Приборы, устанавливаемые на металлоконструкциях или щитах, масса приборов до 10 кг (терморегулятор в комплекте с датчиком) | 1 ШТ. | 4 | 0 | 4 |  |  |  | 1702.08 | 21.47 | 0 | 0 | 1680.61 | 0 | 4.9607 | 0 | 0 | 1546.16 | 689.05 |  | 109137503 | 16.1685 | 0.77 | 0 | 0 | 15.3985 | 0 | 1.1845 | 0 | 0 | 14.16 | 0.77 | 0 | 0 | 13.39 | 0 | 1.03 | 0 | 0 | 92 | 41 | 1.047 | 1 |  |  | 1 | 26.06 | 1 | 6.97 |  |  |  |  | 0 | 2 | ТСН-2001.4. Доп. 1-42. Сб. 11, т. 3, поз. 2 |  |  | 355 | 0 | 4.11-3-2 | 1 | 40 | 0 | 26.06 | 1 | 1 | 1 | 1 | 1 |  | 92 | 41 |  |  |  | 30 | 0 | 0 | [5 empty] | 0 | Поправка: ТСН-2001.4. О.П. тб1. п.2 Наименование: На предприятиях (в цехах на производственных площадях), остановленных для производства строительно-монтажных работ, а также в зданиях и сооружениях всех назначений при наличии в зоне производства работ загромоаждающих помещение предметов (станков, установок, аппаратов, эксплуатационного и лабораторного оборудования, оргтехники, мебели и т.п.) | 0 | 1702.08 | 5.37 | 0 | 0 | 420.09 | 0 | 1.2402 | 0 | 0 | 1546.1612 | 689.0501 |  |  |  |  | )*1,15 | )*1,15 | )*1,15 |  | )*1,15 | )*1,15 |  |  |  | 112 | 70 | 1.047 | 1 |  |  |  | 1013 | 1 ШТ. | 1 ШТ. | 1 | [6 empty] | 107204635 | 40 | Монтаж оборудования | 0 |  | 2 | 355 | ТСН-2001.4-11. 11-1...11-30 | ТСН-2001.4-11-1 |  | Поправка: ТСН-2001.4. О.П. тб1. п.2 |  | 131584 | 14.16 | 0.77 | 0 | 0 | 13.39 | 1.03 | 0 | 0 | [17 empty] | 0 | 0 | 0 |  |  |  |  | 112 | 70 |  |  |  |  | 0 |  | -2049505711 | 2 | 1 | 2 | 0 | 0 | 0 | 3937.29 | 0 | 3937.29 | 0 |  | 0 | 3 | 0 |  | 0 | 1 | 0 | 0 | 0 | 0 |  |  | 0
17 | 1 | 217 | 225 | 84 | 4.8-77-1 | Кабели до 35 кВ, прокладываемые по дну канала без креплений, кабель, масса 1 м, до 1 кг | 100 М КАБЕЛЯ | 0.27 | 0 | 0.27 |  |  |  | 1370.61 | 70.15 | 628.63 | 276.5 | 671.83 | 0 | 2.0905 | 0 | 0 | 618.08 | 288.89 |  | 109137503 | 345.423 | 34.44 | 221.513 | 36.823 | 89.47 | 0 | 7.2565 | 0 | 0 | 304.86 | 34.44 | 192.62 | 32.02 | 77.8 | 0 | 6.31 | 0 | 0 | 92 | 43 | 1.067 | 1.081 |  |  | 1 | 26.06 | 9.85 | 6.98 |  |  |  |  | 0 | 2 | ТСН-2001.4. Доп. 1-42. Сб. 8, т. 77, поз. 1 |  |  | 318 | 0 | 4.8-77-1 | 1 | 40 | 0 | 26.06 | 1 | 1 | 1 | 1 | 1 |  | 92 | 43 |  |  |  | 30 | 0 | 0 | [5 empty] | 0 | Поправка: ТСН-2001.4. О.П. тб1. п.2 Наименование: На предприятиях (в цехах на производственных площадях), остановленных для производства строительно-монтажных работ, а также в зданиях и сооружениях всех назначений при наличии в зоне производства работ загромоаждающих помещение предметов (станков, установок, аппаратов, эксплуатационного и лабораторного оборудования, оргтехники, мебели и т.п.) | 0 | 1370.61 | 259.87 | 2328.05 | 1023.9 | 2487.69 | 0 | 7.7427 | 0 | 0 | 618.0836 | 288.8869 |  |  |  |  | )*1,15 | )*1,15 | )*1,15 |  | )*1,15 | )*1,15 |  |  |  | 112 | 70 | 1.067 | 1.081 |  |  |  | 1013 | 100 М КАБЕЛЯ | 100 М КАБЕЛЯ | 1 | [6 empty] | 107204598 | 40 | Монтаж оборудования | 0 |  | 2 | 318 | ТСН-2001.4-8. 8-73...8-80 | ТСН-2001.4-8-3 |  | Поправка: ТСН-2001.4. О.П. тб1. п.2 |  | 131584 | 304.86 | 34.44 | 192.62 | 32.02 | 77.8 | 6.31 | 0 | 0 | [17 empty] | 0 | 0 | 0 |  |  |  |  | 112 | 70 |  |  |  |  | 0 |  | 1661091011 | 2 | 1 | 2 | 0 | 442.4 | 0 | 2719.98 | 0 | 2719.98 | 0 |  | 0 | 3 | 0 |  | 0 | 1 | 0 | 0 | 0 | 0 |  |  | 0
17 | 1 |  |  | 85 | 1.23-8-178 | Кабели силовые с медными жилами, напряжение 660 В, марка ВВГнг(А), число жил и сечение 2х1,5 мм2 | км | 0.027 | 0 | 0.027 |  |  |  | 913.23 | 913.23 | 0 | 0 | 0 | 0 | 0 | 0 | 0 | 0 | 0 |  | 109137503 | 4804.59 | 4804.59 | 0 | 0 | 0 | 0 | 0 | 0 | 0 | 4804.59 | 4804.59 | 0 | 0 | 0 | 0 | 0 | 0 | 0 | 0 | 0 | 1 | 1 |  |  | 1 | 1 | 1 | 7.04 |  |  |  |  | 3 | 2 | ТСН-2001.1 Доп. 46, Р. 23, о. 8, поз. 178 |  |  | 1618 | 0 | 1.23-8-178 | 1 | 201 | 0 | 1 | 1 | 1 | 1 | 1 | 1 |  | 0 | 0 |  |  |  | 30 | 0 | 0 | [5 empty] | 0 |  | 0 | 913.23 | 33824.31 | 0 | 0 | 0 | 0 | 0 | 0 | 0 | 0 | 0 | [13 empty] | 0 | 0 | 1 | 1 |  |  |  | 1003 | км | км | 1000 | [6 empty] | 107205898 | 201 | Материалы монтажные | 0 |  | 2 | 1618 | ТСН-2001.1 Материалы монтажные | ТСН-2001.1-2 |  |  |  | 131072 | 4804.59 | 4804.59 | 0 | 0 | 0 | 0 | 0 | 0 | [17 empty] | 0 | 0 | 0 |  |  |  |  | 0 | 0 |  |  |  |  | 0 |  | -1692444377 | 2 | 1 | 2 | 0 | 0 | 0 | 913.23 | 0 | 913.23 | 0 |  | 0 | 3 | 0 |  | 0 | 1 | 0 | 0 | 0 | 0 |  |  | 0
19 | 1 |  |  |  |  | Телемеханика | [19 empty] | 1 | [184 empty] | 0
17 | 1 | 218 | 226 | 86 | 4.8-240-4 | Пульты и шкафы управления, шкаф (пульт) управления навесной, высота, ширина, глубина до 600х600х350 мм | 1 ШТ. | 3 | 0 | 3 |  |  |  | 4929.02 | 192.02 | 2216.22 | 931.91 | 2520.78 | 0 | 7.441 | 0 | 0 | 2319.12 | 1083.94 |  | 109137503 | 113.084 | 9.17 | 73.117 | 11.385 | 30.797 | 0 | 2.369 | 0 | 0 | 99.53 | 9.17 | 63.58 | 9.9 | 26.78 | 0 | 2.06 | 0 | 0 | 92 | 43 | 1.047 | 1 |  |  | 1 | 26.06 | 9.65 | 6.98 |  |  |  |  | 0 | 2 | ТСН-2001.4. Доп. 1-42. Сб. 8, т. 240, поз. 4 |  |  | 333 | 0 | 4.8-240-4 | 1 | 40 | 0 | 26.06 | 1 | 1 | 1 | 1 | 1 |  | 92 | 43 |  |  |  | 30 | 0 | 0 | [5 empty] | 0 | Поправка: ТСН-2001.4. О.П. тб1. п.2 Наименование: На предприятиях (в цехах на производственных площадях), остановленных для производства строительно-монтажных работ, а также в зданиях и сооружениях всех назначений при наличии в зоне производства работ загромоаждающих помещение предметов (станков, установок, аппаратов, эксплуатационного и лабораторного оборудования, оргтехники, мебели и т.п.) | 0 | 4929.02 | 64.01 | 738.71 | 310.64 | 840.17 | 0 | 2.4803 | 0 | 0 | 2319.1176 | 1083.9354 |  |  |  |  | )*1,15 | )*1,15 | )*1,15 |  | )*1,15 | )*1,15 |  |  |  | 112 | 70 | 1.047 | 1 |  |  |  | 1013 | 1 ШТ. | 1 ШТ. | 1 | [6 empty] | 107204613 | 40 | Монтаж оборудования | 0 |  | 2 | 333 | ТСН-2001.4-8. 8-188...8-272 | ТСН-2001.4-8-18 |  | Поправка: ТСН-2001.4. О.П. тб1. п.2 |  | 131584 | 99.53 | 9.17 | 63.58 | 9.9 | 26.78 | 2.06 | 0 | 0 | [17 empty] | 0 | 0 | 0 |  |  |  |  | 112 | 70 |  |  |  |  | 0 |  | 259156785 | 2 | 1 | 2 | 0 | 1491.06 | 0 | 9823.14 | 0 | 9823.14 | 0 |  | 0 | 3 | 0 |  | 0 | 1 | 0 | 0 | 0 | 0 |  |  | 0
17 | 1 | 219 | 227 | 87 | 4.10-81-4 | Извещатели ОС автоматические, контактный, магнито-контактный на открывание окон, дверей | 1 ШТ. | 4 | 0 | 4 |  |  |  | 1359.68 | 29.32 | 0 | 0 | 1330.36 | 0 | 4.0456 | 0 | 0 | 1223.93 | 572.05 |  | 109137503 | 13.24 | 1.05 | 0 | 0 | 12.19 | 0 | 0.966 | 0 | 0 | 11.65 | 1.05 | 0 | 0 | 10.6 | 0 | 0.84 | 0 | 0 | 92 | 43 | 1.047 | 1 |  |  | 1 | 26.06 | 1 | 6.98 |  |  |  |  | 0 | 2 | ТСН-2001.4. Доп. 1-42. Сб. 10, т. 81, поз. 4 |  |  | 336 | 0 | 4.10-81-4 | 1 | 40 | 0 | 26.06 | 1 | 1 | 1 | 1 | 1 |  | 92 | 43 |  |  |  | 30 | 0 | 0 | [5 empty] | 0 | Поправка: ТСН-2001.4. О.П. тб1. п.2 Наименование: На предприятиях (в цехах на производственных площадях), остановленных для производства строительно-монтажных работ, а также в зданиях и сооружениях всех назначений при наличии в зоне производства работ загромоаждающих помещение предметов (станков, установок, аппаратов, эксплуатационного и лабораторного оборудования, оргтехники, мебели и т.п.) | 0 | 1359.68 | 7.33 | 0 | 0 | 332.53 | 0 | 1.0114 | 0 | 0 | 1223.9312 | 572.0548 |  |  |  |  | )*1,15 | )*1,15 | )*1,15 |  | )*1,15 | )*1,15 |  |  |  | 112 | 70 | 1.047 | 1 |  |  |  | 1013 | 1 ШТ. | 1 ШТ. | 1 | [6 empty] | 107204616 | 40 | Монтаж оборудования | 0 |  | 2 | 336 | ТСН-2001.4-10. 10-1...10-91 | ТСН-2001.4-10-1 |  | Поправка: ТСН-2001.4. О.П. тб1. п.2 |  | 131584 | 11.65 | 1.05 | 0 | 0 | 10.6 | 0.84 | 0 | 0 | [17 empty] | 0 | 0 | 0 |  |  |  |  | 112 | 70 |  |  |  |  | 0 |  | 110534809 | 2 | 1 | 2 | 0 | 0 | 0 | 3155.66 | 0 | 3155.66 | 0 |  | 0 | 3 | 0 |  | 0 | 1 | 0 | 0 | 0 | 0 |  |  | 0
17 | 1 | 220 | 228 | 88 | 4.8-161-1 | Провода и кабели в лотках, провод, сечением до 6 мм2 | 100 м | 2.1 | 0 | 2.1 |  |  |  | 2054.56 | 52.35 | 1165.42 | 606.16 | 836.79 | 0 | 2.6044 | 0 | 0 | 769.85 | 359.82 |  | 109137503 | 67.165 | 3.57 | 48.99 | 10.58 | 14.605 | 0 | 1.1845 | 0 | 0 | 58.87 | 3.57 | 42.6 | 9.2 | 12.7 | 0 | 1.03 | 0 | 0 | 92 | 43 | 1.047 | 1 |  |  | 1 | 26.06 | 10.82 | 6.98 |  |  |  |  | 0 | 2 | ТСН-2001.4. Доп. 1-42. Сб. 8, т. 161, поз. 1 |  |  | 331 | 0 | 4.8-161-1 | 1 | 40 | 0 | 26.06 | 1 | 1 | 1 | 1 | 1 |  | 92 | 43 |  |  |  | 30 | 0 | 0 | [5 empty] | 0 | Поправка: ТСН-2001.4. О.П. тб1. п.2 Наименование: На предприятиях (в цехах на производственных площадях), остановленных для производства строительно-монтажных работ, а также в зданиях и сооружениях всех назначений при наличии в зоне производства работ загромоаждающих помещение предметов (станков, установок, аппаратов, эксплуатационного и лабораторного оборудования, оргтехники, мебели и т.п.) | 0 | 2054.56 | 24.92 | 554.96 | 288.74 | 398.46 | 0 | 1.2402 | 0 | 0 | 769.8468 | 359.8197 |  |  |  |  | )*1,15 | )*1,15 | )*1,15 |  | )*1,15 | )*1,15 |  |  |  | 112 | 70 | 1.047 | 1 |  |  |  | 1003 | 100 м | 100 м | 100 | [6 empty] | 107204611 | 40 | Монтаж оборудования | 0 |  | 2 | 331 | ТСН-2001.4-8. 8-155...8-184 | ТСН-2001.4-8-16 |  | Поправка: ТСН-2001.4. О.П. тб1. п.2 |  | 131584 | 58.87 | 3.57 | 42.6 | 9.2 | 12.7 | 1.03 | 0 | 0 | [17 empty] | 0 | 0 | 0 |  |  |  |  | 112 | 70 |  |  |  |  | 0 |  | 1192063443 | 2 | 1 | 2 | 0 | 969.86 | 0 | 4154.09 | 0 | 4154.09 | 0 |  | 0 | 3 | 0 |  | 0 | 1 | 0 | 0 | 0 | 0 |  |  | 0
17 | 1 |  |  | 89 | 1.23-8-285 | Кабели силовые с медными жилами, напряжение 1000 В, марка ВВГнг(А), число жил и сечение 3х1,5 мм2 | км | 0.07 | 0 | 0.07 |  |  |  | 3564.86 | 3564.86 | 0 | 0 | 0 | 0 | 0 | 0 | 0 | 0 | 0 |  | 109137503 | 4715.38 | 4715.38 | 0 | 0 | 0 | 0 | 0 | 0 | 0 | 4715.38 | 4715.38 | 0 | 0 | 0 | 0 | 0 | 0 | 0 | 0 | 0 | 1 | 1 |  |  | 1 | 1 | 1 | 10.8 |  |  |  |  | 3 | 2 | ТСН-2001.1 Доп. 46, Р. 23, о. 8, поз. 285 |  |  | 1618 | 0 | 1.23-8-285 | 1 | 201 | 0 | 1 | 1 | 1 | 1 | 1 | 1 |  | 0 | 0 |  |  |  | 30 | 0 | 0 | [5 empty] | 0 |  | 0 | 3564.86 | 50926.1 | 0 | 0 | 0 | 0 | 0 | 0 | 0 | 0 | 0 | [13 empty] | 0 | 0 | 1 | 1 |  |  |  | 1003 | км | км | 1000 | [6 empty] | 107205898 | 201 | Материалы монтажные | 0 |  | 2 | 1618 | ТСН-2001.1 Материалы монтажные | ТСН-2001.1-2 |  |  |  | 131072 | 4715.38 | 4715.38 | 0 | 0 | 0 | 0 | 0 | 0 | [17 empty] | 0 | 0 | 0 |  |  |  |  | 0 | 0 |  |  |  |  | 0 |  | -1174838158 | 2 | 1 | 2 | 0 | 0 | 0 | 3564.86 | 0 | 3564.86 | 0 |  | 0 | 3 | 0 |  | 0 | 1 | 0 | 0 | 0 | 0 |  |  | 0
17 | 1 |  |  | 90 | 1.23-1-317 | Кабели контрольные с медными жилами, марка КВВГнг(А), число жил и сечение 5х1,5 мм2 | км | 0.02 | 0 | 0.02 |  |  |  | 1495.17 | 1495.17 | 0 | 0 | 0 | 0 | 0 | 0 | 0 | 0 | 0 |  | 109137503 | 9128.03 | 9128.03 | 0 | 0 | 0 | 0 | 0 | 0 | 0 | 9128.03 | 9128.03 | 0 | 0 | 0 | 0 | 0 | 0 | 0 | 0 | 0 | 1 | 1 |  |  | 1 | 1 | 1 | 8.19 |  |  |  |  | 3 | 2 | ТСН-2001.1 Доп. 46, Р. 23, о. 1, поз. 317 |  |  | 1618 | 0 | 1.23-1-317 | 1 | 201 | 0 | 1 | 1 | 1 | 1 | 1 | 1 |  | 0 | 0 |  |  |  | 30 | 0 | 0 | [5 empty] | 0 |  | 0 | 1495.17 | 74758.57 | 0 | 0 | 0 | 0 | 0 | 0 | 0 | 0 | 0 | [13 empty] | 0 | 0 | 1 | 1 |  |  |  | 1003 | км | км | 1000 | [6 empty] | 107205898 | 201 | Материалы монтажные | 0 |  | 2 | 1618 | ТСН-2001.1 Материалы монтажные | ТСН-2001.1-2 |  |  |  | 131072 | 9128.03 | 9128.03 | 0 | 0 | 0 | 0 | 0 | 0 | [17 empty] | 0 | 0 | 0 |  |  |  |  | 0 | 0 |  |  |  |  | 0 |  | -564594313 | 2 | 1 | 2 | 0 | 0 | 0 | 1495.17 | 0 | 1495.17 | 0 |  | 0 | 3 | 0 |  | 0 | 1 | 0 | 0 | 0 | 0 |  |  | 0
17 | 1 |  |  | 91 | 1.23-1-325 | Кабели контрольные с медными жилами, марка КВВГнг(А), число жил и сечение 5х2,5 мм2 | км | 0.02 | 0 | 0.02 |  |  |  | 2333.08 | 2333.08 | 0 | 0 | 0 | 0 | 0 | 0 | 0 | 0 | 0 |  | 109137503 | 12570.47 | 12570.47 | 0 | 0 | 0 | 0 | 0 | 0 | 0 | 12570.47 | 12570.47 | 0 | 0 | 0 | 0 | 0 | 0 | 0 | 0 | 0 | 1 | 1 |  |  | 1 | 1 | 1 | 9.28 |  |  |  |  | 3 | 2 | ТСН-2001.1 Доп. 46, Р. 23, о. 1, поз. 325 |  |  | 1618 | 0 | 1.23-1-325 | 1 | 201 | 0 | 1 | 1 | 1 | 1 | 1 | 1 |  | 0 | 0 |  |  |  | 30 | 0 | 0 | [5 empty] | 0 |  | 0 | 2333.08 | 116653.96 | 0 | 0 | 0 | 0 | 0 | 0 | 0 | 0 | 0 | [13 empty] | 0 | 0 | 1 | 1 |  |  |  | 1003 | км | км | 1000 | [6 empty] | 107205898 | 201 | Материалы монтажные | 0 |  | 2 | 1618 | ТСН-2001.1 Материалы монтажные | ТСН-2001.1-2 |  |  |  | 131072 | 12570.47 | 12570.47 | 0 | 0 | 0 | 0 | 0 | 0 | [17 empty] | 0 | 0 | 0 |  |  |  |  | 0 | 0 |  |  |  |  | 0 |  | 1296733880 | 2 | 1 | 2 | 0 | 0 | 0 | 2333.08 | 0 | 2333.08 | 0 |  | 0 | 3 | 0 |  | 0 | 1 | 0 | 0 | 0 | 0 |  |  | 0
17 | 1 |  |  | 92 | Данные поставщика | Кабель интерфейсный КИПЭВ 4х2х0,6 | м | 50 | 0 | 50 |  |  |  | 10775.6 | 10775.6 | 0 | 0 | 0 | 0 | 0 | 0 | 0 | 0 | 0 |  | 109137503 | 31.6 | 31.6 | 0 | 0 | 0 | 0 | 0 | 0 | 0 | 31.6 | 31.6 | 0 | 0 | 0 | 0 | 0 | 0 | 0 | 0 | 0 | 1 | 1 |  |  | 1 | 1 | 1 | 6.82 |  |  |  |  | 3 | 1 |  |  |  | 400002 | 0 |  | 0 | 202 | 0 | 1 | 1 | 1 | 1 | 1 | 1 |  | 0 | 0 |  |  |  | 30 | 0 | 0 | [5 empty] | 0 |  | 0 | 10775.6 | 215.51 | 0 | 0 | 0 | 0 | 0 | 0 | 0 | 0 | 0 | [13 empty] | 0 | 0 | 1 | 1 |  |  |  | 1003 | м | м | 1 | [6 empty] | 107206247 | 202 | Материалы | 0 |  | 1 | 400002 | Материалы, изделия и конструкции | Материалы |  |  |  | 131072 | 31.6 | 31.6 | 0 | 0 | 0 | 0 | 0 | 0 | 5 |  |  | 1 | 18 |  | 253.506 | [10 empty] | 0 | 0 | 0 |  |  |  |  | 0 | 0 |  | [253,51 / 1,2 / 6,82] + 2% Заг.скл |  |  | 0 |  | -27588139 | 2 | 3 | 5 | 0 | 0 | 0 | 10775.6 | 10775.6 | 0 | 0 |  | 1 | 1 | 0 |  | 0 | 1 | 0 | 0 | 0 | 0 | 0 | 2 | 0
17 | 1 |  |  | 93 | 1.23-13-93 | Провода силовые с медными жилами в поливинилхлоридной изоляции, марка ПВ3, номинальное напряжение до 450 В, число жил и сечение 1х1 мм2 | км | 0.05 | 0 | 0.05 |  |  |  | 456.73 | 456.73 | 0 | 0 | 0 | 0 | 0 | 0 | 0 | 0 | 0 |  | 109137503 | 1365.45 | 1365.45 | 0 | 0 | 0 | 0 | 0 | 0 | 0 | 1365.45 | 1365.45 | 0 | 0 | 0 | 0 | 0 | 0 | 0 | 0 | 0 | 1 | 1 |  |  | 1 | 1 | 1 | 6.69 |  |  |  |  | 3 | 2 | ТСН-2001.1. Доп. 1-42. Р. 23, о. 13, поз. 93 |  |  | 1618 | 0 | 1.23-13-93 | 1 | 201 | 0 | 1 | 1 | 1 | 1 | 1 | 1 |  | 0 | 0 |  |  |  | 30 | 0 | 0 | [5 empty] | 0 |  | 0 | 456.73 | 9134.86 | 0 | 0 | 0 | 0 | 0 | 0 | 0 | 0 | 0 | [13 empty] | 0 | 0 | 1 | 1 |  |  |  | 1003 | км | км | 1000 | [6 empty] | 107205898 | 201 | Материалы монтажные | 0 |  | 2 | 1618 | ТСН-2001.1 Материалы монтажные | ТСН-2001.1-2 |  |  |  | 131072 | 1365.45 | 1365.45 | 0 | 0 | 0 | 0 | 0 | 0 | [17 empty] | 0 | 0 | 0 |  |  |  |  | 0 | 0 |  |  |  |  | 0 |  | -1665521688 | 2 | 1 | 2 | 0 | 0 | 0 | 456.73 | 0 | 456.73 | 0 |  | 0 | 3 | 0 |  | 0 | 1 | 0 | 0 | 0 | 0 |  |  | 0
17 | 1 | 221 | 229 | 94 | 4.8-187-10 | Проводник заземляющий из медного изолированного провода сечением 25 мм2 открыто по строительным основаниям | 100 м | 0.06 | 0 | 0.06 |  |  |  | 998.38 | 31.13 | 16.32 | 3.13 | 950.93 | 0 | 2.9596 | 0 | 0 | 874.86 | 408.9 |  | 109137503 | 671.6055 | 68.81 | 32.775 | 1.9435 | 570.0205 | 0 | 46.23 | 0 | 0 | 592.98 | 68.81 | 28.5 | 1.69 | 495.67 | 0 | 40.2 | 0 | 0 | 92 | 43 | 1.067 | 1.081 |  |  | 1 | 26.06 | 7.77 | 6.98 |  |  |  |  | 0 | 2 | ТСН-2001.4. Доп. 1-42. Сб. 8, т. 187, поз. 10 |  |  | 332 | 0 | 4.8-187-10 | 1 | 40 | 0 | 26.06 | 1 | 1 | 1 | 1 | 1 |  | 92 | 43 |  |  |  | 30 | 0 | 0 | [5 empty] | 0 | Поправка: ТСН-2001.4. О.П. тб1. п.2 Наименование: На предприятиях (в цехах на производственных площадях), остановленных для производства строительно-монтажных работ, а также в зданиях и сооружениях всех назначений при наличии в зоне производства работ загромоаждающих помещение предметов (станков, установок, аппаратов, эксплуатационного и лабораторного оборудования, оргтехники, мебели и т.п.) | 0 | 998.38 | 519.17 | 271.72 | 53.94 | 15849.95 | 0 | 49.3274 | 0 | 0 | 874.8556 | 408.8999 |  |  |  |  | )*1,15 | )*1,15 | )*1,15 |  | )*1,15 | )*1,15 |  |  |  | 112 | 70 | 1.067 | 1.081 |  |  |  | 1003 | 100 м | 100 м | 100 | [6 empty] | 107204612 | 40 | Монтаж оборудования | 0 |  | 2 | 332 | ТСН-2001.4-8. 8-185...8-187 | ТСН-2001.4-8-17 |  | Поправка: ТСН-2001.4. О.П. тб1. п.2 |  | 131584 | 592.98 | 68.81 | 28.5 | 1.69 | 495.67 | 40.2 | 0 | 0 | [17 empty] | 0 | 0 | 0 |  |  |  |  | 112 | 70 |  |  |  |  | 0 |  | -249605485 | 2 | 1 | 2 | 0 | 5.01 | 0 | 2287.15 | 0 | 2287.15 | 0 |  | 0 | 3 | 0 |  | 0 | 1 | 0 | 0 | 0 | 0 |  |  | 0
17 | 1 |  |  | 95 | 1.23-10-32 | Провода неизолированные медные гибкие для электрических установок марки МГ, сечение 25 мм2 | км | 0.006 | 0 | 0.006 |  |  |  | 1380.23 | 1380.23 | 0 | 0 | 0 | 0 | 0 | 0 | 0 | 0 | 0 |  | 109137503 | 19694.26 | 19694.26 | 0 | 0 | 0 | 0 | 0 | 0 | 0 | 19694.26 | 19694.26 | 0 | 0 | 0 | 0 | 0 | 0 | 0 | 0 | 0 | 1 | 1 |  |  | 1 | 1 | 1 | 11.68 |  |  |  |  | 3 | 2 | ТСН-2001.1 Доп. 44, Р. 23, о. 10, поз. 32 |  |  | 1618 | 0 | 1.23-10-32 | 1 | 201 | 0 | 1 | 1 | 1 | 1 | 1 | 1 |  | 0 | 0 |  |  |  | 30 | 0 | 0 | [5 empty] | 0 |  | 0 | 1380.23 | 230028.96 | 0 | 0 | 0 | 0 | 0 | 0 | 0 | 0 | 0 | [13 empty] | 0 | 0 | 1 | 1 |  |  |  | 1003 | км | км | 1000 | [6 empty] | 107205898 | 201 | Материалы монтажные | 0 |  | 2 | 1618 | ТСН-2001.1 Материалы монтажные | ТСН-2001.1-2 |  |  |  | 131072 | 19694.26 | 19694.26 | 0 | 0 | 0 | 0 | 0 | 0 | [17 empty] | 0 | 0 | 0 |  |  |  |  | 0 | 0 |  |  |  |  | 0 |  | -1554573248 | 2 | 1 | 2 | 0 | 0 | 0 | 1380.23 | 0 | 1380.23 | 0 |  | 0 | 3 | 0 |  | 0 | 1 | 0 | 0 | 0 | 0 |  |  | 0
19 | 1 |  |  |  |  | Освещение | [19 empty] | 1 | [184 empty] | 0
17 | 1 | 222 | 230 | 96 | 4.8-245-6 | Светильники для ламп накаливания, потолочный или настенный с креплением винтами для помещений с нормальными условиями среды, одноламповый | 100 шт. | 0.12 | 0 | 0.12 |  |  |  | 4298.02 | 312.49 | 226.37 | 100.85 | 3759.16 | 0 | 11.0965 | 0 | 0 | 3458.43 | 1616.44 |  | 109137503 | 1702.8795 | 373.1 | 181.6195 | 30.797 | 1148.16 | 0 | 88.32 | 0 | 0 | 1529.43 | 373.1 | 157.93 | 26.78 | 998.4 | 0 | 76.8 | 0 | 0 | 92 | 43 | 1.047 | 1 |  |  | 1 | 26.06 | 9.92 | 6.98 |  |  |  |  | 0 | 2 | ТСН-2001.4. Доп. 1-42. Сб. 8, т. 245, поз. 6 |  |  | 333 | 0 | 4.8-245-6 | 1 | 40 | 0 | 26.06 | 1 | 1 | 1 | 1 | 1 |  | 92 | 43 |  |  |  | 30 | 0 | 0 | [5 empty] | 0 | Поправка: ТСН-2001.4. О.П. тб1. п.2 Наименование: На предприятиях (в цехах на производственных площадях), остановленных для производства строительно-монтажных работ, а также в зданиях и сооружениях всех назначений при наличии в зоне производства работ загромоаждающих помещение предметов (станков, установок, аппаратов, эксплуатационного и лабораторного оборудования, оргтехники, мебели и т.п.) | 0 | 4298.02 | 2604.24 | 1886.39 | 840.17 | 31327.25 | 0 | 92.471 | 0 | 0 | 3458.4272 | 1616.4388 |  |  |  |  | )*1,15 | )*1,15 | )*1,15 |  | )*1,15 | )*1,15 |  |  |  | 112 | 70 | 1.047 | 1 |  |  |  | 1010 | 100 шт. | 100 шт. | 100 | [6 empty] | 107204613 | 40 | Монтаж оборудования | 0 |  | 2 | 333 | ТСН-2001.4-8. 8-188...8-272 | ТСН-2001.4-8-18 |  | Поправка: ТСН-2001.4. О.П. тб1. п.2 |  | 131584 | 1529.43 | 373.1 | 157.93 | 26.78 | 998.4 | 76.8 | 0 | 0 | [17 empty] | 0 | 0 | 0 |  |  |  |  | 112 | 70 |  |  |  |  | 0 |  | 1106829143 | 2 | 1 | 2 | 0 | 161.36 | 0 | 9534.25 | 0 | 9534.25 | 0 |  | 0 | 3 | 0 |  | 0 | 1 | 0 | 0 | 0 | 0 |  |  | 0
17 | 1 |  |  | 97 | 1.22-1-46 | Светильники с лампами накаливания, марка ПСХ-60МУЗ, с зеркальным отражателем | шт. | 12 | 0 | 12 |  |  |  | 1393.85 | 1393.85 | 0 | 0 | 0 | 0 | 0 | 0 | 0 | 0 | 0 |  | 109137503 | 35.63 | 35.63 | 0 | 0 | 0 | 0 | 0 | 0 | 0 | 35.63 | 35.63 | 0 | 0 | 0 | 0 | 0 | 0 | 0 | 0 | 0 | 1 | 1 |  |  | 1 | 1 | 1 | 3.26 |  |  |  |  | 3 | 2 | ТСН-2001.1. Доп. 1-42. Р. 22, о. 1, поз. 46 |  |  | 1618 | 0 | 1.22-1-46 | 1 | 201 | 0 | 1 | 1 | 1 | 1 | 1 | 1 |  | 0 | 0 |  |  |  | 30 | 0 | 0 | [5 empty] | 0 |  | 0 | 1393.85 | 116.15 | 0 | 0 | 0 | 0 | 0 | 0 | 0 | 0 | 0 | [13 empty] | 0 | 0 | 1 | 1 |  |  |  | 1010 | шт. | шт. | 1 | [6 empty] | 107205898 | 201 | Материалы монтажные | 0 |  | 2 | 1618 | ТСН-2001.1 Материалы монтажные | ТСН-2001.1-2 |  |  |  | 131072 | 35.63 | 35.63 | 0 | 0 | 0 | 0 | 0 | 0 | [17 empty] | 0 | 0 | 0 |  |  |  |  | 0 | 0 |  |  |  |  | 0 |  | -1946209343 | 2 | 1 | 2 | 0 | 0 | 0 | 1393.85 | 0 | 1393.85 | 0 |  | 0 | 3 | 0 |  | 0 | 1 | 0 | 0 | 0 | 0 |  |  | 0
17 | 1 |  |  | 99 | 1.22-6-91 | Лампы люминесцентные компактные энергосберегающие со встроенным ПРА, напряжение 220 В, цоколь E14, E27, мощность 15 Вт, U-образного типа | 10 шт. | 1.2 | 0 | 1.2 |  |  |  | 965.62 | 965.62 | 0 | 0 | 0 | 0 | 0 | 0 | 0 | 0 | 0 |  | 109137503 | 1031.64 | 1031.64 | 0 | 0 | 0 | 0 | 0 | 0 | 0 | 1031.64 | 1031.64 | 0 | 0 | 0 | 0 | 0 | 0 | 0 | 0 | 0 | 1 | 1 |  |  | 1 | 1 | 1 | 0.78 |  |  |  |  | 3 | 2 | ТСН-2001.1. Доп. 1-42. Р. 22, о. 6, поз. 91 |  |  | 1618 | 0 | 1.22-6-91 | 1 | 201 | 0 | 1 | 1 | 1 | 1 | 1 | 1 |  | 0 | 0 |  |  |  | 30 | 0 | 0 | [5 empty] | 0 |  | 0 | 965.62 | 804.68 | 0 | 0 | 0 | 0 | 0 | 0 | 0 | 0 | 0 | [13 empty] | 0 | 0 | 1 | 1 |  |  |  | 1010 | 10 шт. | 10 шт. | 10 | [6 empty] | 107205898 | 201 | Материалы монтажные | 0 |  | 2 | 1618 | ТСН-2001.1 Материалы монтажные | ТСН-2001.1-2 |  |  |  | 0 | 1031.64 | 1031.64 | 0 | 0 | 0 | 0 | 0 | 0 | [17 empty] | 0 | 0 | 0 |  |  |  |  | 0 | 0 |  |  |  |  | 0 |  | -87089181 | 2 | 1 | 2 | 0 | 0 | 0 | 965.62 | 0 | 965.62 | 0 |  | 0 | 3 | 0 |  | 0 | 1 | 0 | 0 | 0 | 0 |  |  | 0
17 | 1 | 223 | 231 | 100 | 4.8-165-1 | Кабели по установленным конструкциям и лоткам с установкой ответвительных коробок, кабель двух-четырехжильный в помещениях с нормальной средой сечением жилы до 10 мм2 | 100 М КАБЕЛЯ | 0.6 | 0 | 0.6 |  |  |  | 6618.94 | 131.36 | 1775.41 | 762.78 | 4712.17 | 0 | 14.6653 | 0 | 0 | 4335.2 | 2026.23 |  | 109137503 | 609.3615 | 31.36 | 290.1565 | 46.598 | 287.845 | 0 | 23.345 | 0 | 0 | 533.97 | 31.36 | 252.31 | 40.52 | 250.3 | 0 | 20.3 | 0 | 0 | 92 | 43 | 1.047 | 1 |  |  | 1 | 26.06 | 9.74 | 6.98 |  |  |  |  | 0 | 2 | ТСН-2001.4. Доп. 1-42. Сб. 8, т. 165, поз. 1 |  |  | 331 | 0 | 4.8-165-1 | 1 | 40 | 0 | 26.06 | 1 | 1 | 1 | 1 | 1 |  | 92 | 43 |  |  |  | 30 | 0 | 0 | [5 empty] | 0 | Поправка: ТСН-2001.4. О.П. тб1. п.2 Наименование: На предприятиях (в цехах на производственных площадях), остановленных для производства строительно-монтажных работ, а также в зданиях и сооружениях всех назначений при наличии в зоне производства работ загромоаждающих помещение предметов (станков, установок, аппаратов, эксплуатационного и лабораторного оборудования, оргтехники, мебели и т.п.) | 0 | 6618.94 | 218.89 | 2958.91 | 1271.47 | 7853.7 | 0 | 24.4422 | 0 | 0 | 4335.1964 | 2026.2331 |  |  |  |  | )*1,15 | )*1,15 | )*1,15 |  | )*1,15 | )*1,15 |  |  |  | 112 | 70 | 1.047 | 1 |  |  |  | 1013 | 100 М КАБЕЛЯ | 100 М КАБЕЛЯ | 1 | [6 empty] | 107204611 | 40 | Монтаж оборудования | 0 |  | 2 | 331 | ТСН-2001.4-8. 8-155...8-184 | ТСН-2001.4-8-16 |  | Поправка: ТСН-2001.4. О.П. тб1. п.2 |  | 131584 | 533.97 | 31.36 | 252.31 | 40.52 | 250.3 | 20.3 | 0 | 0 | [17 empty] | 0 | 0 | 0 |  |  |  |  | 112 | 70 |  |  |  |  | 0 |  | 1163956502 | 2 | 1 | 2 | 0 | 1220.45 | 0 | 14200.82 | 0 | 14200.82 | 0 |  | 0 | 3 | 0 |  | 0 | 1 | 0 | 0 | 0 | 0 |  |  | 0
17 | 1 |  |  | 101 | 1.23-8-564 | Кабели силовые с медными жилами, напряжение 1000 В, марка ВВГнг(А)-LS, число жил и сечение 2х1,5 мм2 | км | 0.06 | 0 | 0.06 |  |  |  | 2227.35 | 2227.35 | 0 | 0 | 0 | 0 | 0 | 0 | 0 | 0 | 0 |  | 109137503 | 4789.93 | 4789.93 | 0 | 0 | 0 | 0 | 0 | 0 | 0 | 4789.93 | 4789.93 | 0 | 0 | 0 | 0 | 0 | 0 | 0 | 0 | 0 | 1 | 1 |  |  | 1 | 1 | 1 | 7.75 |  |  |  |  | 3 | 2 | ТСН-2001.1 Доп. 46, Р. 23, о. 8, поз. 564 |  |  | 1618 | 0 | 1.23-8-564 | 1 | 201 | 0 | 1 | 1 | 1 | 1 | 1 | 1 |  | 0 | 0 |  |  |  | 30 | 0 | 0 | [5 empty] | 0 |  | 0 | 2227.35 | 37121.96 | 0 | 0 | 0 | 0 | 0 | 0 | 0 | 0 | 0 | [13 empty] | 0 | 0 | 1 | 1 |  |  |  | 1003 | км | км | 1000 | [6 empty] | 107205898 | 201 | Материалы монтажные | 0 |  | 2 | 1618 | ТСН-2001.1 Материалы монтажные | ТСН-2001.1-2 |  |  |  | 131072 | 4789.93 | 4789.93 | 0 | 0 | 0 | 0 | 0 | 0 | [17 empty] | 0 | 0 | 0 |  |  |  |  | 0 | 0 |  |  |  |  | 0 |  | 114287246 | 2 | 1 | 2 | 0 | 0 | 0 | 2227.35 | 0 | 2227.35 | 0 |  | 0 | 3 | 0 |  | 0 | 1 | 0 | 0 | 0 | 0 |  |  | 0
17 | 1 |  |  | 102 | 1.21-5-179 | Коробки для выполнения соединений и ответвлений электрических кабелей и проводов сечением до 4 мм2, прокладываемых в неметаллических трубах, тип КОР-73 УЗ | шт. | 10 | 0 | 10 |  |  |  | 290.35 | 290.35 | 0 | 0 | 0 | 0 | 0 | 0 | 0 | 0 | 0 |  | 109137503 | 10.52 | 10.52 | 0 | 0 | 0 | 0 | 0 | 0 | 0 | 10.52 | 10.52 | 0 | 0 | 0 | 0 | 0 | 0 | 0 | 0 | 0 | 1 | 1 |  |  | 1 | 1 | 1 | 2.76 |  |  |  |  | 3 | 2 | ТСН-2001.1. Доп. 1-42. Р. 21, о. 5, поз. 179 |  |  | 1618 | 0 | 1.21-5-179 | 1 | 201 | 0 | 1 | 1 | 1 | 1 | 1 | 1 |  | 0 | 0 |  |  |  | 30 | 0 | 0 | [5 empty] | 0 |  | 0 | 290.35 | 29.04 | 0 | 0 | 0 | 0 | 0 | 0 | 0 | 0 | 0 | [13 empty] | 0 | 0 | 1 | 1 |  |  |  | 1010 | шт. | шт. | 1 | [6 empty] | 107205898 | 201 | Материалы монтажные | 0 |  | 2 | 1618 | ТСН-2001.1 Материалы монтажные | ТСН-2001.1-2 |  |  |  | 131072 | 10.52 | 10.52 | 0 | 0 | 0 | 0 | 0 | 0 | [17 empty] | 0 | 0 | 0 |  |  |  |  | 0 | 0 |  |  |  |  | 0 |  | -1588073571 | 2 | 1 | 2 | 0 | 0 | 0 | 290.35 | 0 | 290.35 | 0 |  | 0 | 3 | 0 |  | 0 | 1 | 0 | 0 | 0 | 0 |  |  | 0
17 | 1 | 224 | 232 | 103 | 4.8-243-1 | Выключатель одноклавишный неутопленного типа при открытой проводке | 100 шт. | 0.04 | 0 | 0.04 |  |  |  | 569.74 | 7.33 | 6.03 | 1.3 | 556.38 | 0 | 1.6423 | 0 | 0 | 511.87 | 239.24 |  | 109137503 | 553.9505 | 26.25 | 17.9055 | 1.311 | 509.795 | 0 | 39.215 | 0 | 0 | 485.12 | 26.25 | 15.57 | 1.14 | 443.3 | 0 | 34.1 | 0 | 0 | 92 | 43 | 1.047 | 1 |  |  | 1 | 26.06 | 8.04 | 6.98 |  |  |  |  | 0 | 2 | ТСН-2001.4. Доп. 1-42. Сб. 8, т. 243, поз. 1 |  |  | 333 | 0 | 4.8-243-1 | 1 | 40 | 0 | 26.06 | 1 | 1 | 1 | 1 | 1 |  | 92 | 43 |  |  |  | 30 | 0 | 0 | [5 empty] | 0 | Поправка: ТСН-2001.4. О.П. тб1. п.2 Наименование: На предприятиях (в цехах на производственных площадях), остановленных для производства строительно-монтажных работ, а также в зданиях и сооружениях всех назначений при наличии в зоне производства работ загромоаждающих помещение предметов (станков, установок, аппаратов, эксплуатационного и лабораторного оборудования, оргтехники, мебели и т.п.) | 0 | 569.74 | 183.23 | 150.75 | 35.7 | 13909.79 | 0 | 41.0581 | 0 | 0 | 511.8696 | 239.2434 |  |  |  |  | )*1,15 | )*1,15 | )*1,15 |  | )*1,15 | )*1,15 |  |  |  | 112 | 70 | 1.047 | 1 |  |  |  | 1010 | 100 шт. | 100 шт. | 100 | [6 empty] | 107204613 | 40 | Монтаж оборудования | 0 |  | 2 | 333 | ТСН-2001.4-8. 8-188...8-272 | ТСН-2001.4-8-18 |  | Поправка: ТСН-2001.4. О.П. тб1. п.2 |  | 131584 | 485.12 | 26.25 | 15.57 | 1.14 | 443.3 | 34.1 | 0 | 0 | [17 empty] | 0 | 0 | 0 |  |  |  |  | 112 | 70 |  |  |  |  | 0 |  | 1110801523 | 2 | 1 | 2 | 0 | 2.08 | 0 | 1322.93 | 0 | 1322.93 | 0 |  | 0 | 3 | 0 |  | 0 | 1 | 0 | 0 | 0 | 0 |  |  | 0
17 | 1 |  |  | 104 | 1.21-5-49 | Выключатели пакетные герметические, тип ПВ-1-16 М1 56, корпус пластмассовый | шт. | 4 | 0 | 4 |  |  |  | 1331.38 | 1331.38 | 0 | 0 | 0 | 0 | 0 | 0 | 0 | 0 | 0 |  | 109137503 | 14.05 | 14.05 | 0 | 0 | 0 | 0 | 0 | 0 | 0 | 14.05 | 14.05 | 0 | 0 | 0 | 0 | 0 | 0 | 0 | 0 | 0 | 1 | 1 |  |  | 1 | 1 | 1 | 23.69 |  |  |  |  | 3 | 2 | ТСН-2001.1. Доп. 1-42. Р. 21, о. 5, поз. 49 |  |  | 1618 | 0 | 1.21-5-49 | 1 | 201 | 0 | 1 | 1 | 1 | 1 | 1 | 1 |  | 0 | 0 |  |  |  | 30 | 0 | 0 | [5 empty] | 0 |  | 0 | 1331.38 | 332.84 | 0 | 0 | 0 | 0 | 0 | 0 | 0 | 0 | 0 | [13 empty] | 0 | 0 | 1 | 1 |  |  |  | 1010 | шт. | шт. | 1 | [6 empty] | 107205898 | 201 | Материалы монтажные | 0 |  | 2 | 1618 | ТСН-2001.1 Материалы монтажные | ТСН-2001.1-2 |  |  |  | 131072 | 14.05 | 14.05 | 0 | 0 | 0 | 0 | 0 | 0 | [17 empty] | 0 | 0 | 0 |  |  |  |  | 0 | 0 |  |  |  |  | 0 |  | 1122109645 | 2 | 1 | 2 | 0 | 0 | 0 | 1331.38 | 0 | 1331.38 | 0 |  | 0 | 3 | 0 |  | 0 | 1 | 0 | 0 | 0 | 0 |  |  | 0
19 | 1 |  |  |  |  | Заземление | [19 empty] | 1 | [184 empty] | 0
17 | 1 | 225 | 233 | 105 | 4.8-186-1 | Заземлители вертикальные, заземлитель из стали угловой, размер 50х50х5 мм | 10 шт. | 1.3 | 0 | 1.3 |  |  |  | 7342.52 | 1517.45 | 1073.55 | 307.25 | 4751.52 | 0 | 14.7872 | 0 | 0 | 4371.4 | 2043.15 |  | 109137503 | 378.0645 | 154.7 | 91.9195 | 8.4985 | 131.445 | 0 | 10.6605 | 0 | 0 | 348.93 | 154.7 | 79.93 | 7.39 | 114.3 | 0 | 9.27 | 0 | 0 | 92 | 43 | 1.067 | 1.081 |  |  | 1 | 26.06 | 8.42 | 6.98 |  |  |  |  | 0 | 2 | ТСН-2001.4. Доп. 1-42. Сб. 8, т. 186, поз. 1 |  |  | 332 | 0 | 4.8-186-1 | 1 | 40 | 0 | 26.06 | 1 | 1 | 1 | 1 | 1 |  | 92 | 43 |  |  |  | 30 | 0 | 0 | [5 empty] | 0 | Поправка: ТСН-2001.4. О.П. тб1. п.2 Наименование: На предприятиях (в цехах на производственных площадях), остановленных для производства строительно-монтажных работ, а также в зданиях и сооружениях всех назначений при наличии в зоне производства работ загромоаждающих помещение предметов (станков, установок, аппаратов, эксплуатационного и лабораторного оборудования, оргтехники, мебели и т.п.) | 0 | 7342.52 | 1167.27 | 825.83 | 236.36 | 3654.92 | 0 | 11.3748 | 0 | 0 | 4371.3984 | 2043.1536 |  |  |  |  | )*1,15 | )*1,15 | )*1,15 |  | )*1,15 | )*1,15 |  |  |  | 112 | 70 | 1.067 | 1.081 |  |  |  | 1010 | 10 шт. | 10 шт. | 10 | [6 empty] | 107204612 | 40 | Монтаж оборудования | 0 |  | 2 | 332 | ТСН-2001.4-8. 8-185...8-187 | ТСН-2001.4-8-17 |  | Поправка: ТСН-2001.4. О.П. тб1. п.2 |  | 131584 | 348.93 | 154.7 | 79.93 | 7.39 | 114.3 | 9.27 | 0 | 0 | [17 empty] | 0 | 0 | 0 |  |  |  |  | 112 | 70 |  |  |  |  | 0 |  | -372859685 | 2 | 1 | 2 | 0 | 491.6 | 0 | 14248.67 | 0 | 14248.67 | 0 |  | 0 | 3 | 0 |  | 0 | 1 | 0 | 0 | 0 | 0 |  |  | 0
17 | 1 | 226 | 234 | 106 | 4.8-187-2 | Заземляющие проводники, заземлитель горизонтальный в траншее из полосовой стали, сечение 160 мм2 | 100 м | 0.6 | 0 | 0.6 |  |  |  | 5174.07 | 953.89 | 813.62 | 214.21 | 3406.56 | 0 | 10.6017 | 0 | 0 | 3134.04 | 1464.82 |  | 109137503 | 569.109 | 210.7 | 154.2265 | 12.8455 | 204.1825 | 0 | 16.56 | 0 | 0 | 522.36 | 210.7 | 134.11 | 11.17 | 177.55 | 0 | 14.4 | 0 | 0 | 92 | 43 | 1.067 | 1.081 |  |  | 1 | 26.06 | 8.24 | 6.98 |  |  |  |  | 0 | 2 | ТСН-2001.4. Доп. 1-42. Сб. 8, т. 187, поз. 2 |  |  | 332 | 0 | 4.8-187-2 | 1 | 40 | 0 | 26.06 | 1 | 1 | 1 | 1 | 1 |  | 92 | 43 |  |  |  | 30 | 0 | 0 | [5 empty] | 0 | Поправка: ТСН-2001.4. О.П. тб1. п.2 Наименование: На предприятиях (в цехах на производственных площадях), остановленных для производства строительно-монтажных работ, а также в зданиях и сооружениях всех назначений при наличии в зоне производства работ загромоаждающих помещение предметов (станков, установок, аппаратов, эксплуатационного и лабораторного оборудования, оргтехники, мебели и т.п.) | 0 | 5174.07 | 1589.83 | 1355.97 | 357.28 | 5677.43 | 0 | 17.6695 | 0 | 0 | 3134.0352 | 1464.8208 |  |  |  |  | )*1,15 | )*1,15 | )*1,15 |  | )*1,15 | )*1,15 |  |  |  | 112 | 70 | 1.067 | 1.081 |  |  |  | 1003 | 100 м | 100 м | 100 | [6 empty] | 107204612 | 40 | Монтаж оборудования | 0 |  | 2 | 332 | ТСН-2001.4-8. 8-185...8-187 | ТСН-2001.4-8-17 |  | Поправка: ТСН-2001.4. О.П. тб1. п.2 |  | 131584 | 522.36 | 210.7 | 134.11 | 11.17 | 177.55 | 14.4 | 0 | 0 | [17 empty] | 0 | 0 | 0 |  |  |  |  | 112 | 70 |  |  |  |  | 0 |  | 309476024 | 2 | 1 | 2 | 0 | 342.74 | 0 | 10115.67 | 0 | 10115.67 | 0 |  | 0 | 3 | 0 |  | 0 | 1 | 0 | 0 | 0 | 0 |  |  | 0
17 | 1 | 227 | 235 | 107 | 4.8-187-7 | Проводник заземляющий открыто по строительным основаниям из полосовой стали, сечением 160 мм2 | 100 м | 0.6 | 0 | 0.6 |  |  |  | 7174.21 | 1914.13 | 883.82 | 235.84 | 4376.26 | 0 | 13.6203 | 0 | 0 | 4026.16 | 1881.79 |  | 109137503 | 852.2445 | 422.8 | 167.1295 | 14.1335 | 262.315 | 0 | 21.275 | 0 | 0 | 796.23 | 422.8 | 145.33 | 12.29 | 228.1 | 0 | 18.5 | 0 | 0 | 92 | 43 | 1.067 | 1.081 |  |  | 1 | 26.06 | 8.26 | 6.98 |  |  |  |  | 0 | 2 | ТСН-2001.4. Доп. 1-42. Сб. 8, т. 187, поз. 7 |  |  | 332 | 0 | 4.8-187-7 | 1 | 40 | 0 | 26.06 | 1 | 1 | 1 | 1 | 1 |  | 92 | 43 |  |  |  | 30 | 0 | 0 | [5 empty] | 0 | Поправка: ТСН-2001.4. О.П. тб1. п.2 Наименование: На предприятиях (в цехах на производственных площадях), остановленных для производства строительно-монтажных работ, а также в зданиях и сооружениях всех назначений при наличии в зоне производства работ загромоаждающих помещение предметов (станков, установок, аппаратов, эксплуатационного и лабораторного оборудования, оргтехники, мебели и т.п.) | 0 | 7174.21 | 3190.21 | 1473.01 | 392.98 | 7293.93 | 0 | 22.7004 | 0 | 0 | 4026.1592 | 1881.7918 |  |  |  |  | )*1,15 | )*1,15 | )*1,15 |  | )*1,15 | )*1,15 |  |  |  | 112 | 70 | 1.067 | 1.081 |  |  |  | 1003 | 100 м | 100 м | 100 | [6 empty] | 107204612 | 40 | Монтаж оборудования | 0 |  | 2 | 332 | ТСН-2001.4-8. 8-185...8-187 | ТСН-2001.4-8-17 |  | Поправка: ТСН-2001.4. О.П. тб1. п.2 |  | 131584 | 796.23 | 422.8 | 145.33 | 12.29 | 228.1 | 18.5 | 0 | 0 | [17 empty] | 0 | 0 | 0 |  |  |  |  | 112 | 70 |  |  |  |  | 0 |  | -1665287365 | 2 | 1 | 2 | 0 | 377.34 | 0 | 13459.5 | 0 | 13459.5 | 0 |  | 0 | 3 | 0 |  | 0 | 1 | 0 | 0 | 0 | 0 |  |  | 0
17 | 1 |  |  | 108 | Данные поставщика | Клемма зазаемления НВО.00.001.20 | ШТ | 36 | 0 | 36 |  |  |  | 4979.15 | 4979.15 | 0 | 0 | 0 | 0 | 0 | 0 | 0 | 0 | 0 |  | 109137503 | 20.28 | 20.28 | 0 | 0 | 0 | 0 | 0 | 0 | 0 | 20.28 | 20.28 | 0 | 0 | 0 | 0 | 0 | 0 | 0 | 0 | 0 | 1 | 1 |  |  | 1 | 1 | 1 | 6.82 |  |  |  |  | 3 | 1 |  |  |  | 400002 | 0 |  | 0 | 202 | 0 | 1 | 1 | 1 | 1 | 1 | 1 |  | 0 | 0 |  |  |  | 30 | 0 | 0 | [5 empty] | 0 |  | 0 | 4979.15 | 138.31 | 0 | 0 | 0 | 0 | 0 | 0 | 0 | 0 | 0 | [13 empty] | 0 | 0 | 1 | 1 |  |  |  | 1013 | ШТ | ШТ | 1 | [6 empty] | 107206247 | 202 | Материалы | 0 |  | 1 | 400002 | Материалы, изделия и конструкции | Материалы |  |  |  | 131072 | 23.85 | 20.28 | 0 | 0 | 0 | 0 | 0 | 0 | 5 |  |  | 1 | 18 |  | 162.7 | [10 empty] | 0 | 0 | 0 |  |  |  |  | 0 | 0 |  | [162,7 / 1,2 / 6,82] + 2% Заг.скл |  |  | 0 |  | 1579510310 | 2 | 3 | 5 | 0 | 0 | 0 | 4979.15 | 4979.15 | 0 | 0 |  | 1 | 1 | 0 |  | 0 | 1 | 0 | 0 | 0 | 0 | 0 | 2 | 0
17 | 1 | 228 | 236 | 109 | 4.8-187-10 | Проводник заземляющий из медного изолированного провода сечением 25 мм2 открыто по строительным основаниям | 100 м | 0.3 | 0 | 0.3 |  |  |  | 4992.21 | 155.79 | 81.51 | 16.16 | 4754.91 | 0 | 14.7982 | 0 | 0 | 4374.52 | 2044.61 |  | 109137503 | 671.6055 | 68.81 | 32.775 | 1.9435 | 570.0205 | 0 | 46.23 | 0 | 0 | 592.98 | 68.81 | 28.5 | 1.69 | 495.67 | 0 | 40.2 | 0 | 0 | 92 | 43 | 1.067 | 1.081 |  |  | 1 | 26.06 | 7.77 | 6.98 |  |  |  |  | 0 | 2 | ТСН-2001.4. Доп. 1-42. Сб. 8, т. 187, поз. 10 |  |  | 332 | 0 | 4.8-187-10 | 1 | 40 | 0 | 26.06 | 1 | 1 | 1 | 1 | 1 |  | 92 | 43 |  |  |  | 30 | 0 | 0 | [5 empty] | 0 | Поправка: ТСН-2001.4. О.П. тб1. п.2 Наименование: На предприятиях (в цехах на производственных площадях), остановленных для производства строительно-монтажных работ, а также в зданиях и сооружениях всех назначений при наличии в зоне производства работ загромоаждающих помещение предметов (станков, установок, аппаратов, эксплуатационного и лабораторного оборудования, оргтехники, мебели и т.п.) | 0 | 4992.21 | 519.17 | 271.72 | 53.94 | 15849.95 | 0 | 49.3274 | 0 | 0 | 4374.5172 | 2044.6113 |  |  |  |  | )*1,15 | )*1,15 | )*1,15 |  | )*1,15 | )*1,15 |  |  |  | 112 | 70 | 1.067 | 1.081 |  |  |  | 1003 | 100 м | 100 м | 100 | [6 empty] | 107204612 | 40 | Монтаж оборудования | 0 |  | 2 | 332 | ТСН-2001.4-8. 8-185...8-187 | ТСН-2001.4-8-17 |  | Поправка: ТСН-2001.4. О.П. тб1. п.2 |  | 131584 | 592.98 | 68.81 | 28.5 | 1.69 | 495.67 | 40.2 | 0 | 0 | [17 empty] | 0 | 0 | 0 |  |  |  |  | 112 | 70 |  |  |  |  | 0 |  | -249605485 | 2 | 1 | 2 | 0 | 25.86 | 0 | 11437.2 | 0 | 11437.2 | 0 |  | 0 | 3 | 0 |  | 0 | 1 | 0 | 0 | 0 | 0 |  |  | 0
17 | 1 |  |  | 110 | 1.23-10-32 | Провода неизолированные медные гибкие для электрических установок марки МГ, сечение 25 мм2 | км | 0.03 | 0 | 0.03 |  |  |  | 6900.89 | 6900.89 | 0 | 0 | 0 | 0 | 0 | 0 | 0 | 0 | 0 |  | 109137503 | 19694.26 | 19694.26 | 0 | 0 | 0 | 0 | 0 | 0 | 0 | 19694.26 | 19694.26 | 0 | 0 | 0 | 0 | 0 | 0 | 0 | 0 | 0 | 1 | 1 |  |  | 1 | 1 | 1 | 11.68 |  |  |  |  | 3 | 2 | ТСН-2001.1 Доп. 44, Р. 23, о. 10, поз. 32 |  |  | 1618 | 0 | 1.23-10-32 | 1 | 201 | 0 | 1 | 1 | 1 | 1 | 1 | 1 |  | 0 | 0 |  |  |  | 30 | 0 | 0 | [5 empty] | 0 |  | 0 | 6900.89 | 230028.96 | 0 | 0 | 0 | 0 | 0 | 0 | 0 | 0 | 0 | [13 empty] | 0 | 0 | 1 | 1 |  |  |  | 1003 | км | км | 1000 | [6 empty] | 107205898 | 201 | Материалы монтажные | 0 |  | 2 | 1618 | ТСН-2001.1 Материалы монтажные | ТСН-2001.1-2 |  |  |  | 131072 | 19694.26 | 19694.26 | 0 | 0 | 0 | 0 | 0 | 0 | [17 empty] | 0 | 0 | 0 |  |  |  |  | 0 | 0 |  |  |  |  | 0 |  | -1554573248 | 2 | 1 | 2 | 0 | 0 | 0 | 6900.89 | 0 | 6900.89 | 0 |  | 0 | 3 | 0 |  | 0 | 1 | 0 | 0 | 0 | 0 |  |  | 0
17 | 1 |  |  | 112 | 1.21-5-1410 | Клемма заземления, U-образная оцинкованная резьбовая скоба и две латунные губки, в комплекте с гайками М4, ширина 25 мм, площадь сечения круглого заземляющего провода от 7,0 до 78,5 мм2 (диаметр от 3 до 10 мм), ширина плоского проводника до 40 мм, для заземления проволочного металлического лотка кабельного канала | шт. | 4 | 0 | 4 |  |  |  | 977.39 | 977.39 | 0 | 0 | 0 | 0 | 0 | 0 | 0 | 0 | 0 |  | 109137503 | 30.93 | 30.93 | 0 | 0 | 0 | 0 | 0 | 0 | 0 | 30.93 | 30.93 | 0 | 0 | 0 | 0 | 0 | 0 | 0 | 0 | 0 | 1 | 1 |  |  | 1 | 1 | 1 | 7.9 |  |  |  |  | 3 | 2 | ТСН-2001.1 Доп. 54, Р. 21, о. 5, поз. 1410 |  |  | 1618 | 0 | 1.21-5-1410 | 1 | 201 | 0 | 1 | 1 | 1 | 1 | 1 | 1 |  | 0 | 0 |  |  |  | 30 | 0 | 0 | [5 empty] | 0 |  | 0 | 977.39 | 244.35 | 0 | 0 | 0 | 0 | 0 | 0 | 0 | 0 | 0 | [13 empty] | 0 | 0 | 1 | 1 |  |  |  | 1010 | шт. | шт. | 1 | [6 empty] | 107205898 | 201 | Материалы монтажные | 0 |  | 2 | 1618 | ТСН-2001.1 Материалы монтажные | ТСН-2001.1-2 |  |  |  | 0 | 30.93 | 30.93 | 0 | 0 | 0 | 0 | 0 | 0 | [17 empty] | 0 | 0 | 0 |  |  |  |  | 0 | 0 |  |  |  |  | 0 |  | -580482191 | 2 | 1 | 2 | 0 | 0 | 0 | 977.39 | 0 | 977.39 | 0 |  | 0 | 3 | 0 |  | 0 | 1 | 0 | 0 | 0 | 0 |  |  | 0
51 | 1 | 4 | 417 |  | Новый раздел | Монтажные работы | 0 | [6 empty] | 1627788.61 | 1179183.25 | 244970.43 | 113758.69 | 203634.93 | 0 | 622.8067 | 0 | 0 | 187344.16 | 87529.41 |  |  | 1627788.61 | 1179183.25 | 244970.43 | 113758.69 | 203634.93 | 0 | 622.8067 | 0 | 0 | 187344.16 | 87529.41 |  |  | 0 | 0 | 0 | 2084676.1 | 734878.07 | 1349798.03 | 0 | 1179183.25 | 1179183.25 | 0 | 1179183.25 | 0 | 0 | 0 | 0 | 0 | [19 empty] | 0 | 0 | 0 | 2084676.1 | 734878.07 | 1349798.03 | 0 | 1179183.25 | 1179183.25 | 0 | 1179183.25 | 0 | 0 | 0 | 0 | 0 | [114 empty] | 0
50 | 0 | 0 | 1 | 201 | 1627788.61 | ПЗ | Прямые затраты |  |  | 201 | 1 | 3 |  | 2 | [7 empty] | 1627788.61 | 1 | 1627788.61
50 | 0 | 0 | 1 | 202 | 1179183.25 | СтМатОб | Стоимость материальных ресурсов (всего) |  |  | 202 | 2 | 3 |  | 2 | [7 empty] | 1179183.25 | 1 | 1179183.25
50 | 0 | 0 | 1 | 222 | 0 | СтМатОбЗак | Стоимость материалов и оборудования заказчика |  |  | 222 | 3 | 3 |  | 2 | [7 empty] | 0 | 1 | 0
50 | 0 | 0 | 1 | 225 | 1179183.25 | СтМатОбПод | Стоимость материалов и оборудования подрядчика |  |  | 225 | 4 | 3 |  | 2 | [7 empty] | 1179183.25 | 1 | 1179183.25
50 | 0 | 0 | 1 | 226 | 1179183.25 | СтМат | Стоимость материалов (всего) |  |  | 226 | 5 | 3 |  | 2 | [7 empty] | 1179183.25 | 1 | 1179183.25
50 | 0 | 0 | 1 | 227 | 0 | СтМатЗак | Стоимость материалов заказчика |  |  | 227 | 6 | 3 |  | 2 | [7 empty] | 0 | 1 | 0
50 | 0 | 0 | 1 | 228 | 1179183.25 | СтМатПод | Стоимость материалов подрядчика |  |  | 228 | 7 | 3 |  | 2 | [7 empty] | 1179183.25 | 1 | 1179183.25
50 | 0 | 0 | 1 | 216 | 0 | Оборуд | Стоимость оборудования (всего) |  |  | 216 | 8 | 3 |  | 2 | [7 empty] | 0 | 1 | 0
50 | 0 | 0 | 1 | 223 | 0 | ОборудЗак | Стоимость оборудования заказчика |  |  | 223 | 9 | 3 |  | 2 | [7 empty] | 0 | 1 | 0
50 | 0 | 0 | 1 | 229 | 0 | ОборудПод | Стоимость оборудования подрядчика |  |  | 229 | 10 | 3 |  | 2 | [7 empty] | 0 | 1 | 0
50 | 0 | 0 | 1 | 203 | 244970.43 | ЭММ | Эксплуатация машин |  |  | 203 | 11 | 3 |  | 2 | [7 empty] | 244970.43 | 1 | 244970.43
50 | 0 | 0 | 1 | 231 | 0 | ЭММсНРиСП | Эксплуатация машин по ТСН-2001.16 |  |  | 231 | 12 | 3 |  | 2 | [7 empty] | 0 | 1 | 0
50 | 0 | 0 | 1 | 204 | 113758.69 | ЗПМ | ЗП машинистов |  |  | 204 | 13 | 3 |  | 2 | [7 empty] | 113758.69 | 1 | 113758.69
50 | 0 | 0 | 1 | 205 | 203634.93 | ОЗП | Основная ЗП рабочих |  |  | 205 | 14 | 3 |  | 2 | [7 empty] | 203634.93 | 1 | 203634.93
50 | 0 | 0 | 1 | 232 | 0 | ОЗПсНРиСП | Основная ЗП рабочих по ТСН-2001.16 |  |  | 232 | 15 | 3 |  | 2 | [7 empty] | 0 | 1 | 0
50 | 0 | 0 | 1 | 214 | 734878.07 | Строит | Строительные работы с НР и СП |  |  | 214 | 16 | 3 |  | 2 | [7 empty] | 734878.07 | 1 | 734878.07
50 | 0 | 0 | 1 | 215 | 1349798.03 | Монтаж | Монтажные работы с НР и СП |  |  | 215 | 17 | 3 |  | 2 | [7 empty] | 1349798.03 | 1 | 1349798.03
50 | 0 | 0 | 1 | 217 | 0 | Прочие | Прочие работы с НР и СП |  |  | 217 | 18 | 3 |  | 2 | [7 empty] | 0 | 1 | 0
50 | 0 | 0 | 1 | 230 | 0 | ПрочиеЗатр | Прочие затраты по ТСН-2001.16 |  |  | 230 | 19 | 3 |  | 2 | [7 empty] | 0 | 1 | 0
50 | 0 | 0 | 1 | 206 | 0 | ВозврМат | Возврат материалов |  |  | 206 | 20 | 3 |  | 2 | [7 empty] | 0 | 1 | 0
50 | 0 | 0 | 1 | 207 | 622.8067 | ТрудСтр | Трудозатраты строителей |  |  | 207 | 21 | 3 |  | -1 | [7 empty] | 622.8067 | 1 | 622.8067
50 | 0 | 0 | 1 | 208 | 0 | ТрудМаш | Трудозатраты машинистов |  |  | 208 | 22 | 3 |  | -1 | [7 empty] | 0 | 1 | 0
50 | 0 | 0 | 1 | 209 | 0 | ТранспМат | Транспорт материалов |  |  | 209 | 23 | 3 |  | 2 | [7 empty] | 0 | 1 | 0
50 | 0 | 0 | 1 | 233 | 0 | Перевозка | Перевозка грузов |  |  | 233 | 24 | 3 |  | 2 | [7 empty] | 0 | 1 | 0
50 | 0 | 0 | 1 | 210 | 187344.16 | НР | Накладные расходы |  |  | 210 | 25 | 3 |  | 2 | [7 empty] | 187344.16 | 1 | 187344.16
50 | 0 | 0 | 1 | 211 | 87529.41 | СмПриб | Сметная прибыль |  |  | 211 | 26 | 3 |  | 2 | [7 empty] | 87529.41 | 1 | 87529.41
50 | 0 | 0 | 1 | 224 | 2084676.1 | Всего | Всего с НР и СП |  |  | 224 | 27 | 3 |  | 2 | [7 empty] | 2084676.1 | 1 | 2084676.1
4 | 1 |  | 727 |  | Новый раздел | Переврезка КЛ |  | 0 |  | -1 | [7 empty] | 0 |  |  | 0 | [53 empty] | 0 | [11 empty] | 0
52 | 1 | 4 | 529 | 0 | Новый раздел | Переврезка КЛ | [7 empty] | 614353.71 | 506384.91 | 13171.33 | 4948.53 | 94797.47 | 0 | 297.523 | 0 | 0 | 86123.69 | 40373.33 | 0 | 0 | 0 | 0 | 0 | 0 | 0 | 0 | 0 | 0 | 0 | 0 | 0 | 0 | 0 | 0 | 0 | 0 | 748768.37 | 187976.09 | 558076.04 | 2716.24 | 506384.91 | 506384.91 | 0 | 506384.91 | 0 | 0 | 0 | 0 | 0 | 0 | 0 | 0 | 0 | 0 | 0 | 0 | 0 | 0 | 0 | 0 | 0 | 0 | 0 | 0 | 0 | 0 | 0 | 0 | 0 | 0 | 0 | 0 | 0 | 0 | 0 | 0 | 0 | 0 | 0 | 0 | 0 | 0 | 0 | 0 | 0 | 0 | 0 | 0 | 0 | 0 | 0 | 0 | 0 | 0 | 0 | 0 | 0 | 0 | 0 | 0 | 0 | 0 | 0 | 0 | 0 | 0 | 0 | 0 | 0 | 0 | 0 | 0 | 0 | 0 | 0 | 0 | 0 | 0 | 0 | 0 | 0 | 0 | 0 | 0 | 0 | 0 | 0 | 0 | 0 | 0 | 0 | 0 | 0 | 0 | 0 | 0 | 0 | 0 | 0 | 0 | 0 | 0 | 0 | 0 | 0 | 0 | 0 | 0 | 0 | 0 | 0 | 0 | 0 | 0 | 0 | 0 | 0 | 0 | 0 | 0 | 0 | 0 | 0 | 0 | 0 | 0 | 0 | 0 | 0 | 0 | 0 | 0 | 0 | 0 | 0 | 0 | 0 | 0 | 0 | 0 | 0 | 0 | 0 | 0 | 0 | 0 | 0 | 0 | 0 | 0 | 0 | 0 | 0 | 0 | 0 | 0 | 0 | 0 | 0
5 | 1 |  | 542 |  | Новый подраздел | Строительные работы |  | 0 |  | 0 | [7 empty] | 0 |  |  | 0 | [53 empty] | 0 | [11 empty] | 0
52 | 1 | 5 | 533 | 0 | Новый подраздел | Строительные работы | [7 empty] | 16833.21 | 2383.45 | 0 | 0 | 14449.76 | 0 | 54.0002 | 0 | 0 | 12455.24 | 5924.4 | 0 | 0 | 16833.21 | 2383.45 | 0 | 0 | 14449.76 | 0 | 54.0002 | 0 | 0 | 12455.24 | 5924.4 | 0 | 0 | 0 | 0 | 0 | 35212.85 | 35212.85 | 0 | 0 | 2383.45 | 2383.45 | 0 | 2383.45 | 0 | 0 | 0 | 0 | 0 | 0 | 0 | 0 | 0 | 0 | 0 | 0 | 0 | 0 | 0 | 0 | 0 | 0 | 0 | 0 | 0 | 0 | 0 | 0 | 0 | 0 | 0 | 35212.85 | 35212.85 | 0 | 0 | 2383.45 | 2383.45 | 0 | 2383.45 | 0 | 0 | 0 | 0 | 0 | 0 | 0 | 0 | 0 | 0 | 0 | 0 | 0 | 0 | 0 | 0 | 0 | 0 | 0 | 0 | 0 | 0 | 0 | 0 | 0 | 0 | 0 | 0 | 0 | 0 | 0 | 0 | 0 | 0 | 0 | 0 | 0 | 0 | 0 | 0 | 0 | 0 | 0 | 0 | 0 | 0 | 0 | 0 | 0 | 0 | 0 | 0 | 0 | 0 | 0 | 0 | 0 | 0 | 0 | 0 | 0 | 0 | 0 | 0 | 0 | 0 | 0 | 0 | 0 | 0 | 0 | 0 | 0 | 0 | 0 | 0 | 0 | 0 | 0 | 0 | 0 | 0 | 0 | 0 | 0 | 0 | 0 | 0 | 0 | 0 | 0 | 0 | 0 | 0 | 0 | 0 | 0 | 0 | 0 | 0 | 0 | 0 | 0 | 0 | 0 | 0 | 0 | 0 | 0 | 0 | 0 | 0 | 0 | 0 | 0 | 0 | 0 | 0 | 0 | 0
17 | 1 | 229 | 237 | 111 | 3.1-51-1 | Разработка грунта вручную в траншеях глубиной до 2 м без креплений с откосами группа грунтов 1-3 | 100 м3 грунта | 0.134 | 0 | 0.134 |  |  |  | 8901.84 | 0 | 0 | 0 | 8901.84 | 0 | 32.2256 | 0 | 0 | 7744.6 | 3649.75 |  | 109137503 | 2042.62 | 0 | 0 | 0 | 2042.62 | 0 | 192.7 | 0 | 0 | 2042.62 | 0 | 0 | 0 | 2042.62 | 0 | 192.7 | 0 | 0 | 87 | 41 | 1.248 | 1 |  |  | 1 | 26.06 | 1 | 1 |  |  |  |  | 0 | 1 | ТСН-2001.3. Доп. 1-42. Сб. 1, т. 51, поз. 1 |  |  | 16 | 0 | 3.1-51-1 | 1 | 30 | 0 | 26.06 | 1 | 1 | 1 | 1 | 1 |  | 87 | 41 |  |  |  | 30 | 0 | 0 | [5 empty] | 0 |  | 0 | 8901.84 | 0 | 0 | 0 | 66431.89 | 0 | 240.4896 | 0 | 0 | 7744.6008 | 3649.7544 | [13 empty] | 105 | 77 | 1.248 | 1 |  |  |  | 1013 | 100 м3 грунта | 100 м3 грунта | 1 | [6 empty] | 107204340 | 30 | Строительные работы | 0 |  | 1 | 16 | ТСН-2001.3-1. 1-49...1-55 | ТСН-2001.3-1-15 |  |  |  | 131072 | 2042.62 | 0 | 0 | 0 | 2042.62 | 192.7 | 0 | 0 | [17 empty] | 0 | 0 | 0 |  |  |  |  | 105 | 77 |  |  |  |  | 0 |  | -1632341149 | 2 | 1 | 2 | 0 | 0 | 0 | 20296.19 | 20296.19 | 0 | 0 |  | 0 | 3 | 0 |  | 0 | 1 | 0 | 0 | 0 | 0 |  |  | 0
17 | 1 | 230 | 238 | 112 | 3.1-53-1 | Засыпка вручную траншей, пазух котлованов и ям группа грунтов 1-3 | 100 м3 грунта | 0.134 | 0 | 0.134 |  |  |  | 4580.83 | 0 | 0 | 0 | 4580.83 | 0 | 17.9005 | 0 | 0 | 3985.32 | 1878.14 |  | 109137503 | 1051.13 | 0 | 0 | 0 | 1051.13 | 0 | 107.04 | 0 | 0 | 1051.13 | 0 | 0 | 0 | 1051.13 | 0 | 107.04 | 0 | 0 | 87 | 41 | 1.248 | 1 |  |  | 1 | 26.06 | 1 | 1 |  |  |  |  | 0 | 1 | ТСН-2001.3. Доп. 1-42. Сб. 1, т. 53, поз. 1 |  |  | 16 | 0 | 3.1-53-1 | 1 | 30 | 0 | 26.06 | 1 | 1 | 1 | 1 | 1 |  | 87 | 41 |  |  |  | 30 | 0 | 0 | [5 empty] | 0 |  | 0 | 4580.83 | 0 | 0 | 0 | 34185.77 | 0 | 133.5859 | 0 | 0 | 3985.3221 | 1878.1403 | [13 empty] | 105 | 77 | 1.248 | 1 |  |  |  | 1013 | 100 м3 грунта | 100 м3 грунта | 1 | [6 empty] | 107204340 | 30 | Строительные работы | 0 |  | 1 | 16 | ТСН-2001.3-1. 1-49...1-55 | ТСН-2001.3-1-15 |  |  |  | 131072 | 1051.13 | 0 | 0 | 0 | 1051.13 | 107.04 | 0 | 0 | [17 empty] | 0 | 0 | 0 |  |  |  |  | 105 | 77 |  |  |  |  | 0 |  | -367495180 | 2 | 1 | 2 | 0 | 0 | 0 | 10444.29 | 10444.29 | 0 | 0 |  | 0 | 3 | 0 |  | 0 | 1 | 0 | 0 | 0 | 0 |  |  | 0
17 | 1 |  |  | 113 | 1.1-1-766 | Песок для строительных работ, рядовой | м3 | 3.74 | 0 | 3.74 |  |  |  | 2383.45 | 2383.45 | 0 | 0 | 0 | 0 | 0 | 0 | 0 | 0 | 0 |  | 109137503 | 104.99 | 104.99 | 0 | 0 | 0 | 0 | 0 | 0 | 0 | 104.99 | 104.99 | 0 | 0 | 0 | 0 | 0 | 0 | 0 | 0 | 0 | 1 | 1 |  |  | 1 | 1 | 1 | 6.07 |  |  |  |  | 3 | 1 | ТСН-2001.1. Доп. 1-42. Р. 1, о. 1, поз. 766 |  |  | 1617 | 0 | 1.1-1-766 | 1 | 200 | 0 | 1 | 1 | 1 | 1 | 1 | 1 |  | 0 | 0 |  |  |  | 30 | 0 | 0 | [5 empty] | 0 |  | 0 | 2383.45 | 637.29 | 0 | 0 | 0 | 0 | 0 | 0 | 0 | 0 | 0 | [13 empty] | 0 | 0 | 1 | 1 |  |  |  | 1007 | м3 | м3 | 1 | [6 empty] | 107205897 | 200 | Материалы строительные | 0 |  | 1 | 1617 | ТСН-2001.1 Материалы строительные | ТСН-2001.1-1 |  |  |  | 131072 | 104.99 | 104.99 | 0 | 0 | 0 | 0 | 0 | 0 | [17 empty] | 0 | 0 | 0 |  |  |  |  | 0 | 0 |  |  |  |  | 0 |  | 2069056849 | 2 | 1 | 2 | 0 | 0 | 0 | 2383.45 | 2383.45 | 0 | 0 |  | 0 | 3 | 0 |  | 0 | 1 | 0 | 0 | 0 | 0 |  |  | 0
17 | 1 | 231 | 239 | 114 | 6.51-6-1 | Погрузка грунта вручную в автомобили-самосвалы с выгрузкой | 100 м3 грунта | 0.0374 | 0 | 0.0374 |  |  |  | 967.09 | 0 | 0 | 0 | 967.09 | 0 | 3.874 | 0 | 0 | 725.32 | 396.51 |  | 109137503 | 795.14 | 0 | 0 | 0 | 795.14 | 0 | 83 | 0 | 0 | 795.14 | 0 | 0 | 0 | 795.14 | 0 | 83 | 0 | 0 | 75 | 41 | 1.248 | 1 |  |  | 1 | 26.06 | 1 | 1 |  |  |  |  | 0 | 1 | ТСН-2001.6. Доп. 1-42. Сб. 51, т. 6, поз. 1 |  |  | 393 | 0 | 6.51-6-1 | 1 | 60 | 0 | 26.06 | 1 | 1 | 1 | 1 | 1 |  | 75 | 41 |  |  |  | 30 | 0 | 0 | [5 empty] | 0 |  | 0 | 967.09 | 0 | 0 | 0 | 25860.12 | 0 | 103.584 | 0 | 0 | 725.3175 | 396.5069 | [13 empty] | 91 | 67 | 1.248 | 1 |  |  |  | 1013 | 100 м3 грунта | 100 м3 грунта | 1 | [6 empty] | 107204673 | 60 | Ремонтно-строительные работы | 0 |  | 1 | 393 | ТСН-2001.6-51. 51-6 | ТСН-2001.6-51-4 |  |  |  | 131072 | 795.14 | 0 | 0 | 0 | 795.14 | 83 | 0 | 0 | [17 empty] | 0 | 0 | 0 |  |  |  |  | 91 | 67 |  |  |  |  | 0 |  | 2144161260 | 2 | 1 | 2 | 0 | 0 | 0 | 2088.92 | 2088.92 | 0 | 0 |  | 0 | 3 | 0 |  | 0 | 1 | 0 | 0 | 0 | 0 |  |  | 0
51 | 1 | 5 | 533 |  | Новый подраздел | Строительные работы | 0 | [6 empty] | 16833.21 | 2383.45 | 0 | 0 | 14449.76 | 0 | 54.0002 | 0 | 0 | 12455.24 | 5924.4 |  |  | 16833.21 | 2383.45 | 0 | 0 | 14449.76 | 0 | 54.0002 | 0 | 0 | 12455.24 | 5924.4 |  |  | 0 | 0 | 0 | 35212.85 | 35212.85 | 0 | 0 | 2383.45 | 2383.45 | 0 | 2383.45 | 0 | 0 | 0 | 0 | 0 | [19 empty] | 0 | 0 | 0 | 35212.85 | 35212.85 | 0 | 0 | 2383.45 | 2383.45 | 0 | 2383.45 | 0 | 0 | 0 | 0 | 0 | [114 empty] | 0
50 | 0 | 0 | 1 | 201 | 16833.21 | ПЗ | Прямые затраты |  |  | 201 | 1 | 3 |  | 2 | [7 empty] | 16833.21 | 1 | 16833.21
50 | 0 | 0 | 1 | 202 | 2383.45 | СтМатОб | Стоимость материальных ресурсов (всего) |  |  | 202 | 2 | 3 |  | 2 | [7 empty] | 2383.45 | 1 | 2383.45
50 | 0 | 0 | 1 | 222 | 0 | СтМатОбЗак | Стоимость материалов и оборудования заказчика |  |  | 222 | 3 | 3 |  | 2 | [7 empty] | 0 | 1 | 0
50 | 0 | 0 | 1 | 225 | 2383.45 | СтМатОбПод | Стоимость материалов и оборудования подрядчика |  |  | 225 | 4 | 3 |  | 2 | [7 empty] | 2383.45 | 1 | 2383.45
50 | 0 | 0 | 1 | 226 | 2383.45 | СтМат | Стоимость материалов (всего) |  |  | 226 | 5 | 3 |  | 2 | [7 empty] | 2383.45 | 1 | 2383.45
50 | 0 | 0 | 1 | 227 | 0 | СтМатЗак | Стоимость материалов заказчика |  |  | 227 | 6 | 3 |  | 2 | [7 empty] | 0 | 1 | 0
50 | 0 | 0 | 1 | 228 | 2383.45 | СтМатПод | Стоимость материалов подрядчика |  |  | 228 | 7 | 3 |  | 2 | [7 empty] | 2383.45 | 1 | 2383.45
50 | 0 | 0 | 1 | 216 | 0 | Оборуд | Стоимость оборудования (всего) |  |  | 216 | 8 | 3 |  | 2 | [7 empty] | 0 | 1 | 0
50 | 0 | 0 | 1 | 223 | 0 | ОборудЗак | Стоимость оборудования заказчика |  |  | 223 | 9 | 3 |  | 2 | [7 empty] | 0 | 1 | 0
50 | 0 | 0 | 1 | 229 | 0 | ОборудПод | Стоимость оборудования подрядчика |  |  | 229 | 10 | 3 |  | 2 | [7 empty] | 0 | 1 | 0
50 | 0 | 0 | 1 | 203 | 0 | ЭММ | Эксплуатация машин |  |  | 203 | 11 | 3 |  | 2 | [7 empty] | 0 | 1 | 0
50 | 0 | 0 | 1 | 231 | 0 | ЭММсНРиСП | Эксплуатация машин по ТСН-2001.16 |  |  | 231 | 12 | 3 |  | 2 | [7 empty] | 0 | 1 | 0
50 | 0 | 0 | 1 | 204 | 0 | ЗПМ | ЗП машинистов |  |  | 204 | 13 | 3 |  | 2 | [7 empty] | 0 | 1 | 0
50 | 0 | 0 | 1 | 205 | 14449.76 | ОЗП | Основная ЗП рабочих |  |  | 205 | 14 | 3 |  | 2 | [7 empty] | 14449.76 | 1 | 14449.76
50 | 0 | 0 | 1 | 232 | 0 | ОЗПсНРиСП | Основная ЗП рабочих по ТСН-2001.16 |  |  | 232 | 15 | 3 |  | 2 | [7 empty] | 0 | 1 | 0
50 | 0 | 0 | 1 | 214 | 35212.85 | Строит | Строительные работы с НР и СП |  |  | 214 | 16 | 3 |  | 2 | [7 empty] | 35212.85 | 1 | 35212.85
50 | 0 | 0 | 1 | 215 | 0 | Монтаж | Монтажные работы с НР и СП |  |  | 215 | 17 | 3 |  | 2 | [7 empty] | 0 | 1 | 0
50 | 0 | 0 | 1 | 217 | 0 | Прочие | Прочие работы с НР и СП |  |  | 217 | 18 | 3 |  | 2 | [7 empty] | 0 | 1 | 0
50 | 0 | 0 | 1 | 230 | 0 | ПрочиеЗатр | Прочие затраты по ТСН-2001.16 |  |  | 230 | 19 | 3 |  | 2 | [7 empty] | 0 | 1 | 0
50 | 0 | 0 | 1 | 206 | 0 | ВозврМат | Возврат материалов |  |  | 206 | 20 | 3 |  | 2 | [7 empty] | 0 | 1 | 0
50 | 0 | 0 | 1 | 207 | 54.0002 | ТрудСтр | Трудозатраты строителей |  |  | 207 | 21 | 3 |  | -1 | [7 empty] | 54.0002 | 1 | 54.0002
50 | 0 | 0 | 1 | 208 | 0 | ТрудМаш | Трудозатраты машинистов |  |  | 208 | 22 | 3 |  | -1 | [7 empty] | 0 | 1 | 0
50 | 0 | 0 | 1 | 209 | 0 | ТранспМат | Транспорт материалов |  |  | 209 | 23 | 3 |  | 2 | [7 empty] | 0 | 1 | 0
50 | 0 | 0 | 1 | 233 | 0 | Перевозка | Перевозка грузов |  |  | 233 | 24 | 3 |  | 2 | [7 empty] | 0 | 1 | 0
50 | 0 | 0 | 1 | 210 | 12455.24 | НР | Накладные расходы |  |  | 210 | 25 | 3 |  | 2 | [7 empty] | 12455.24 | 1 | 12455.24
50 | 0 | 0 | 1 | 211 | 5924.4 | СмПриб | Сметная прибыль |  |  | 211 | 26 | 3 |  | 2 | [7 empty] | 5924.4 | 1 | 5924.4
50 | 0 | 0 | 1 | 224 | 35212.85 | Всего | Всего с НР и СП |  |  | 224 | 27 | 3 |  | 2 | [7 empty] | 35212.85 | 1 | 35212.85
5 | 1 |  | 601 |  | Новый подраздел | Монтажные работы КЛ-10 кВ |  | 0 |  | 0 | [7 empty] | 0 |  |  | 0 | [53 empty] | 0 | [11 empty] | 0
52 | 1 | 5 | 572 | 0 | Новый подраздел | Монтажные работы КЛ-10 кВ | [7 empty] | 394027.17 | 342459.25 | 5029.96 | 2422.8 | 46537.96 | 0 | 140.2394 | 0 | 0 | 42678.6 | 19956.8 | 0 | 0 | 394027.17 | 342459.25 | 5029.96 | 2422.8 | 46537.96 | 0 | 140.2394 | 0 | 0 | 42678.6 | 19956.8 | 0 | 0 | 0 | 0 | 0 | 460539.05 | 82767.13 | 377771.92 | 0 | 342459.25 | 342459.25 | 0 | 342459.25 | 0 | 0 | 0 | 0 | 0 | 0 | 0 | 0 | 0 | 0 | 0 | 0 | 0 | 0 | 0 | 0 | 0 | 0 | 0 | 0 | 0 | 0 | 0 | 0 | 0 | 0 | 0 | 460539.05 | 82767.13 | 377771.92 | 0 | 342459.25 | 342459.25 | 0 | 342459.25 | 0 | 0 | 0 | 0 | 0 | 0 | 0 | 0 | 0 | 0 | 0 | 0 | 0 | 0 | 0 | 0 | 0 | 0 | 0 | 0 | 0 | 0 | 0 | 0 | 0 | 0 | 0 | 0 | 0 | 0 | 0 | 0 | 0 | 0 | 0 | 0 | 0 | 0 | 0 | 0 | 0 | 0 | 0 | 0 | 0 | 0 | 0 | 0 | 0 | 0 | 0 | 0 | 0 | 0 | 0 | 0 | 0 | 0 | 0 | 0 | 0 | 0 | 0 | 0 | 0 | 0 | 0 | 0 | 0 | 0 | 0 | 0 | 0 | 0 | 0 | 0 | 0 | 0 | 0 | 0 | 0 | 0 | 0 | 0 | 0 | 0 | 0 | 0 | 0 | 0 | 0 | 0 | 0 | 0 | 0 | 0 | 0 | 0 | 0 | 0 | 0 | 0 | 0 | 0 | 0 | 0 | 0 | 0 | 0 | 0 | 0 | 0 | 0 | 0 | 0 | 0 | 0 | 0 | 0 | 0
17 | 1 | 232 | 240 | 115 | 4.8-74-1 | Устройство постели при одном кабеле в траншее | 100 М КАБЕЛЯ | 0.2 | 0 | 0.2 |  |  |  | 1336.69 | 0.84 | 918.89 | 499.57 | 416.96 | 0 | 1.2975 | 0 | 0 | 383.6 | 179.29 |  | 109137503 | 462.43 | 0.56 | 386.9 | 89.85 | 74.97 | 0 | 6.08 | 0 | 0 | 462.43 | 0.56 | 386.9 | 89.85 | 74.97 | 0 | 6.08 | 0 | 0 | 92 | 43 | 1.067 | 1.081 |  |  | 1 | 26.06 | 11.13 | 6.98 |  |  |  |  | 0 | 2 | ТСН-2001.4. Доп. 1-42. Сб. 8, т. 74, поз. 1 |  |  | 318 | 0 | 4.8-74-1 | 1 | 40 | 0 | 26.06 | 1 | 1 | 1 | 1 | 1 |  | 92 | 43 |  |  |  | 30 | 0 | 0 | [5 empty] | 0 |  | 0 | 1336.69 | 4.26 | 4594.69 | 2498.37 | 2084.54 | 0 | 6.4874 | 0 | 0 | 383.6032 | 179.2928 | [13 empty] | 112 | 70 | 1.067 | 1.081 |  |  |  | 1013 | 100 М КАБЕЛЯ | 100 М КАБЕЛЯ | 1 | [6 empty] | 107204598 | 40 | Монтаж оборудования | 0 |  | 2 | 318 | ТСН-2001.4-8. 8-73...8-80 | ТСН-2001.4-8-3 |  |  |  | 131072 | 462.43 | 0.56 | 386.9 | 89.85 | 74.97 | 6.08 | 0 | 0 | [17 empty] | 0 | 0 | 0 |  |  |  |  | 112 | 70 |  |  |  |  | 0 |  | -2060361142 | 2 | 1 | 2 | 0 | 799.31 | 0 | 2698.89 | 0 | 2698.89 | 0 |  | 0 | 3 | 0 |  | 0 | 1 | 0 | 0 | 0 | 0 |  |  | 0
17 | 1 | 233 | 241 | 116 | 4.8-74-2 | Устройство постели, на каждый последующий кабель добавлять к позиции 4.8-74-1 | 100 М КАБЕЛЯ | 0.42 | 0 | 0.42 |  |  |  | 882.22 | 0.7 | 553.16 | 300.73 | 328.36 | 0 | 1.0218 | 0 | 0 | 302.09 | 141.19 |  | 109137503 | 139.22 | 0.21 | 110.9 | 25.75 | 28.11 | 0 | 2.28 | 0 | 0 | 139.22 | 0.21 | 110.9 | 25.75 | 28.11 | 0 | 2.28 | 0 | 0 | 92 | 43 | 1.067 | 1.081 |  |  | 1 | 26.06 | 11.13 | 7 |  |  |  |  | 0 | 2 | ТСН-2001.4. Доп. 1-42. Сб. 8, т. 74, поз. 2 |  |  | 318 | 0 | 4.8-74-2 | 1 | 40 | 0 | 26.06 | 1 | 1 | 1 | 1 | 1 |  | 92 | 43 |  |  |  | 30 | 0 | 0 | [5 empty] | 0 |  | 0 | 882.22 | 1.61 | 1317.01 | 716.13 | 781.54 | 0 | 2.4328 | 0 | 0 | 302.0912 | 141.1948 | [13 empty] | 112 | 70 | 1.067 | 1.081 |  |  |  | 1013 | 100 М КАБЕЛЯ | 100 М КАБЕЛЯ | 1 | [6 empty] | 107204598 | 40 | Монтаж оборудования | 0 |  | 2 | 318 | ТСН-2001.4-8. 8-73...8-80 | ТСН-2001.4-8-3 |  |  |  | 131072 | 139.22 | 0.21 | 110.9 | 25.75 | 28.11 | 2.28 | 0 | 0 | [17 empty] | 0 | 0 | 0 |  |  |  |  | 112 | 70 |  |  |  |  | 0 |  | 1462964722 | 2 | 1 | 2 | 0 | 481.17 | 0 | 1806.67 | 0 | 1806.67 | 0 |  | 0 | 3 | 0 |  | 0 | 1 | 0 | 0 | 0 | 0 |  |  | 0
17 | 1 | 235 | 243 | 117 | 4.8-308-1 | Кабели одножильные с изоляцией из сшитого полиэтилена напряжением до 35 кВ с укладкой в треугольник в готовых траншеях | 100 м | 0.48 | 0 | 0.48 |  |  |  | 6663.33 | 172.96 | 1408.93 | 695.54 | 5081.44 | 0 | 15.5442 | 0 | 0 | 4674.92 | 2185.02 |  | 109137503 | 707.13 | 51.62 | 267.52 | 53.11 | 387.99 | 0 | 30.93 | 0 | 0 | 707.13 | 51.62 | 267.52 | 53.11 | 387.99 | 0 | 30.93 | 0 | 0 | 92 | 43 | 1.047 | 1 |  |  | 1 | 26.06 | 10.48 | 6.98 |  |  |  |  | 0 | 2 | ТСН-2001.4. Доп. 1-42. Сб. 8, т. 308, поз. 1 |  |  | 1608 | 0 | 4.8-308-1 | 1 | 40 | 0 | 26.06 | 1 | 1 | 1 | 1 | 1 |  | 92 | 43 |  |  |  | 30 | 0 | 0 | [5 empty] | 0 |  | 0 | 6663.33 | 360.31 | 2935.34 | 1449.2 | 10586.35 | 0 | 32.3837 | 0 | 0 | 4674.9248 | 2185.0192 | [13 empty] | 112 | 70 | 1.067 | 1.081 |  |  |  | 1003 | 100 м | 100 м | 100 | [6 empty] | 107205888 | 40 | Монтаж оборудования | 0 |  | 2 | 1608 | ТСН-2001.4-8. 8-291...8-292 (доп. 24) | ТСН-2001.4-8-29 |  |  |  | 131072 | 707.13 | 51.62 | 267.52 | 53.11 | 387.99 | 30.93 | 0 | 0 | [17 empty] | 0 | 0 | 0 |  |  |  |  | 112 | 70 |  |  |  |  | 0 |  | -426852459 | 2 | 1 | 2 | 0 | 1112.86 | 0 | 14636.13 | 0 | 14636.13 | 0 |  | 0 | 3 | 0 |  | 0 | 1 | 0 | 0 | 0 | 0 |  |  | 0
18 | 1 | 235 |  | 117,1 | 3538851000 | Кабели с изоляцией из сшитого полиэтилена | км | 0 | 0 | 0 |  |  |  | 0 | 0 | 0 | 0 | 0 | 0 | 0 | 0 | 0 | 0 | 0 |  | 109137503 | 0 | 0 | 0 | 0 | 0 | 0 | 0 | 0 | 0 | 0 | 0 | 0 | 0 | 0 | 0 | 0 | 0 | 0 | 0 | 0 | 1 | 1 |  |  | 1 | 1 | 1 | 6.82 |  |  |  |  | 3 | 2 |  |  |  | 1608 | 0 |  | 0 | 40 | 0 | 1 | 1 | 1 | 1 | 1 | 1 |  | 0 | 0 |  |  |  | 30 | 0 | 0 | [5 empty] | 0 |  | 0 | 0 | 0 | 0 | 0 | 0 | 0 | 0 | 0 | 0 | 0 | 0 | [13 empty] | 112 | 70 | 1.067 | 1.081 |  |  |  | 1003 | км | км | 1000 | [6 empty] | 107205888 | 40 | Монтаж оборудования | 0 |  | 2 | 1608 | ТСН-2001.4-8. 8-291...8-292 (доп. 24) | ТСН-2001.4-8-29 |  |  |  | 0 | 0 | 0 | 0 | 0 | 0 | 0 | 0 | [18 empty] | 0 | 0 | 0 |  |  |  |  | 112 | 70 |  |  |  |  | 0 |  | 197551935 | 2 | 1 | 5 | 0 | 0 | 0 | 0 | 0 | 0 | 0 |  | 0 | 3 | 0 |  | 0 | 1 | 0 | 0 | 0 | 0 |  |  | 0
17 | 1 | 237 | 245 | 118 | 4.8-75-5 | Покрытие кабелей, проложенных в траншее, плитами из полимернаполненных материалов в один ряд размером 48х24 см, расположенными вдоль кабельной линии | 100 М КАБЕЛЯ | 0.2 | 0 | 0.2 |  |  |  | 228.74 | 0 | 12.44 | 6.78 | 216.3 | 0 | 0.78531 | 0 | 0 | 199 | 93.01 |  | 109137503 | 44.1 | 0 | 5.21 | 1.23 | 38.89 | 0 | 3.68 | 0 | 0 | 44.1 | 0 | 5.21 | 1.23 | 38.89 | 0 | 3.68 | 0 | 0 | 92 | 43 | 1.067 | 1.081 |  |  | 1 | 26.06 | 11.21 | 1 |  |  |  |  | 0 | 2 | ТСН-2001.4. Доп. 1-42. Сб. 8, т. 75, поз. 5 |  |  | 318 | 0 | 4.8-75-5 | 1 | 40 | 0 | 26.06 | 1 | 1 | 1 | 1 | 1 |  | 92 | 43 |  |  |  | 30 | 0 | 0 | [5 empty] | 0 |  | 0 | 228.74 | 0 | 62.33 | 34.14 | 1081.49 | 0 | 3.9266 | 0 | 0 | 198.996 | 93.009 | [13 empty] | 112 | 70 | 1.067 | 1.081 |  |  |  | 1013 | 100 М КАБЕЛЯ | 100 М КАБЕЛЯ | 1 | [6 empty] | 107204598 | 40 | Монтаж оборудования | 0 |  | 2 | 318 | ТСН-2001.4-8. 8-73...8-80 | ТСН-2001.4-8-3 |  |  |  | 131072 | 44.1 | 0 | 5.21 | 1.23 | 38.89 | 3.68 | 0 | 0 | [17 empty] | 0 | 0 | 0 |  |  |  |  | 112 | 70 |  |  |  |  | 0 |  | 1713432912 | 2 | 1 | 2 | 0 | 10.85 | 0 | 531.6 | 0 | 531.6 | 0 |  | 0 | 3 | 0 |  | 0 | 1 | 0 | 0 | 0 | 0 |  |  | 0
18 | 1 | 237 |  | 118,1 | 1.1-1-3458 | Плиты из полимернаполненной композиции на основе волластонита для закрытия кабеля ПЗК 48х24 | шт. | 45 | 225 | 225 |  |  |  | 2602.87 | 2602.87 | 0 | 0 | 0 | 0 | 0 | 0 | 0 | 0 | 0 |  | 109137503 | 5.88 | 5.88 | 0 | 0 | 0 | 0 | 0 | 0 | 0 | 5.88 | 5.88 | 0 | 0 | 0 | 0 | 0 | 0 | 0 | 0 | 0 | 1 | 1.081 |  |  | 1 | 1 | 1 | 9.1 |  |  |  |  | 3 | 2 | ТСН-2001.1. Доп. 1-42. Р. 1, о. 1, поз. 3458 |  |  | 318 | 0 | 1.1-1-3458 | 1 | 40 | 0 | 1 | 1 | 1 | 1 | 1 | 1 |  | 0 | 0 |  |  |  | 30 | 0 | 0 | [5 empty] | 0 |  | 0 | 2602.87 | 57.88 | 0 | 0 | 0 | 0 | 0 | 0 | 0 | 0 | 0 | [13 empty] | 112 | 70 | 1.067 | 1.081 |  |  |  | 1010 | шт. | шт. | 1 | [6 empty] | 107204598 | 40 | Монтаж оборудования | 0 |  | 2 | 318 | ТСН-2001.4-8. 8-73...8-80 | ТСН-2001.4-8-3 |  |  |  | 0 | 5.88 | 5.88 | 0 | 0 | 0 | 0 | 0 | [18 empty] | 0 | 0 | 0 |  |  |  |  | 112 | 70 |  |  |  |  | 0 |  | -1498228587 | 2 | 1 | 2 | 0 | 0 | 0 | 2602.87 | 0 | 2602.87 | 0 |  | 0 | 3 | 0 |  | 0 | 1 | 0 | 0 | 0 | 0 |  |  | 0
17 | 1 | 239 | 247 | 119 | 4.8-75-9 | Покрытие кабелей, проложенных в траншее, плитами из полимернаполненных материалов, добавлять на каждый последующий ряд к позиции 4.8-75-5 | 100 М КАБЕЛЯ | 0.1 | 0 | 0.1 |  |  |  | 94.1 | 0 | 6.28 | 3.39 | 87.82 | 0 | 0.3201 | 0 | 0 | 80.79 | 37.76 |  | 109137503 | 36.83 | 0 | 5.21 | 1.23 | 31.62 | 0 | 3 | 0 | 0 | 36.83 | 0 | 5.21 | 1.23 | 31.62 | 0 | 3 | 0 | 0 | 92 | 43 | 1.067 | 1.081 |  |  | 1 | 26.06 | 11.21 | 1 |  |  |  |  | 0 | 2 | ТСН-2001.4. Доп. 1-42. Сб. 8, т. 75, поз. 9 |  |  | 318 | 0 | 4.8-75-9 | 1 | 40 | 0 | 26.06 | 1 | 1 | 1 | 1 | 1 |  | 92 | 43 |  |  |  | 30 | 0 | 0 | [5 empty] | 0 |  | 0 | 94.1 | 0 | 62.33 | 34.14 | 879.26 | 0 | 3.201 | 0 | 0 | 80.7944 | 37.7626 | [13 empty] | 112 | 70 | 1.067 | 1.081 |  |  |  | 1013 | 100 М КАБЕЛЯ | 100 М КАБЕЛЯ | 1 | [6 empty] | 107204598 | 40 | Монтаж оборудования | 0 |  | 2 | 318 | ТСН-2001.4-8. 8-73...8-80 | ТСН-2001.4-8-3 |  |  |  | 131072 | 36.83 | 0 | 5.21 | 1.23 | 31.62 | 3 | 0 | 0 | [17 empty] | 0 | 0 | 0 |  |  |  |  | 112 | 70 |  |  |  |  | 0 |  | 421880278 | 2 | 1 | 2 | 0 | 5.42 | 0 | 218.07 | 0 | 218.07 | 0 |  | 0 | 3 | 0 |  | 0 | 1 | 0 | 0 | 0 | 0 |  |  | 0
18 | 1 | 239 |  | 119,1 | 1.1-1-3458 | Плиты из полимернаполненной композиции на основе волластонита для закрытия кабеля ПЗК 48х24 | шт. | 25 | 250 | 250 |  |  |  | 1446.08 | 1446.08 | 0 | 0 | 0 | 0 | 0 | 0 | 0 | 0 | 0 |  | 109137503 | 5.88 | 5.88 | 0 | 0 | 0 | 0 | 0 | 0 | 0 | 5.88 | 5.88 | 0 | 0 | 0 | 0 | 0 | 0 | 0 | 0 | 0 | 1 | 1.081 |  |  | 1 | 1 | 1 | 9.1 |  |  |  |  | 3 | 2 | ТСН-2001.1. Доп. 1-42. Р. 1, о. 1, поз. 3458 |  |  | 318 | 0 | 1.1-1-3458 | 1 | 40 | 0 | 1 | 1 | 1 | 1 | 1 | 1 |  | 0 | 0 |  |  |  | 30 | 0 | 0 | [5 empty] | 0 |  | 0 | 1446.08 | 57.88 | 0 | 0 | 0 | 0 | 0 | 0 | 0 | 0 | 0 | [13 empty] | 112 | 70 | 1.067 | 1.081 |  |  |  | 1010 | шт. | шт. | 1 | [6 empty] | 107204598 | 40 | Монтаж оборудования | 0 |  | 2 | 318 | ТСН-2001.4-8. 8-73...8-80 | ТСН-2001.4-8-3 |  |  |  | 0 | 5.88 | 5.88 | 0 | 0 | 0 | 0 | 0 | [18 empty] | 0 | 0 | 0 |  |  |  |  | 112 | 70 |  |  |  |  | 0 |  | -1498228587 | 2 | 1 | 2 | 0 | 0 | 0 | 1446.08 | 0 | 1446.08 | 0 |  | 0 | 3 | 0 |  | 0 | 1 | 0 | 0 | 0 | 0 |  |  | 0
17 | 1 | 240 | 248 | 120 | 4.8-80-4 | Кабели до 35 кВ в проложенных трубах, блоках и коробах, кабель, масса 1 м, до 6 кг | 100 М КАБЕЛЯ | 0.12 | 0 | 0.12 |  |  |  | 1237.91 | 32.74 | 184.92 | 99.29 | 1020.25 | 0 | 3.1754 | 0 | 0 | 938.63 | 438.71 |  | 109137503 | 472.54 | 36.19 | 130.57 | 29.79 | 305.78 | 0 | 24.8 | 0 | 0 | 472.54 | 36.19 | 130.57 | 29.79 | 305.78 | 0 | 24.8 | 0 | 0 | 92 | 43 | 1.067 | 1.081 |  |  | 1 | 26.06 | 11.06 | 6.98 |  |  |  |  | 0 | 2 | ТСН-2001.4. Доп. 1-42. Сб. 8, т. 80, поз. 4 |  |  | 318 | 0 | 4.8-80-4 | 1 | 40 | 0 | 26.06 | 1 | 1 | 1 | 1 | 1 |  | 92 | 43 |  |  |  | 30 | 0 | 0 | [5 empty] | 0 |  | 0 | 1237.91 | 273.06 | 1540.88 | 828.45 | 8502.6 | 0 | 26.4616 | 0 | 0 | 938.63 | 438.7075 | [13 empty] | 112 | 70 | 1.067 | 1.081 |  |  |  | 1013 | 100 М КАБЕЛЯ | 100 М КАБЕЛЯ | 1 | [6 empty] | 107204598 | 40 | Монтаж оборудования | 0 |  | 2 | 318 | ТСН-2001.4-8. 8-73...8-80 | ТСН-2001.4-8-3 |  |  |  | 131072 | 472.54 | 36.19 | 130.57 | 29.79 | 305.78 | 24.8 | 0 | 0 | [17 empty] | 0 | 0 | 0 |  |  |  |  | 112 | 70 |  |  |  |  | 0 |  | -365136807 | 2 | 1 | 2 | 0 | 158.86 | 0 | 2774.11 | 0 | 2774.11 | 0 |  | 0 | 3 | 0 |  | 0 | 1 | 0 | 0 | 0 | 0 |  |  | 0
17 | 1 | 241 | 249 | 121 | 4.8-77-4 | Кабели до 35 кВ, прокладываемые по дну канала без креплений, кабель, масса 1 м, до 6 кг | 100 М КАБЕЛЯ | 0.3 | 0 | 0.3 |  |  |  | 2476.67 | 79.71 | 1265.43 | 585.05 | 1131.53 | 0 | 3.5211 | 0 | 0 | 1041.01 | 486.56 |  | 109137503 | 562.25 | 35.21 | 391.41 | 70.14 | 135.63 | 0 | 11 | 0 | 0 | 562.25 | 35.21 | 391.41 | 70.14 | 135.63 | 0 | 11 | 0 | 0 | 92 | 43 | 1.067 | 1.081 |  |  | 1 | 26.06 | 10.1 | 6.98 |  |  |  |  | 0 | 2 | ТСН-2001.4. Доп. 1-42. Сб. 8, т. 77, поз. 4 |  |  | 318 | 0 | 4.8-77-4 | 1 | 40 | 0 | 26.06 | 1 | 1 | 1 | 1 | 1 |  | 92 | 43 |  |  |  | 30 | 0 | 0 | [5 empty] | 0 |  | 0 | 2476.67 | 265.66 | 4218.06 | 1950.33 | 3771.4 | 0 | 11.737 | 0 | 0 | 1041.0076 | 486.5579 | [13 empty] | 112 | 70 | 1.067 | 1.081 |  |  |  | 1013 | 100 М КАБЕЛЯ | 100 М КАБЕЛЯ | 1 | [6 empty] | 107204598 | 40 | Монтаж оборудования | 0 |  | 2 | 318 | ТСН-2001.4-8. 8-73...8-80 | ТСН-2001.4-8-3 |  |  |  | 131072 | 562.25 | 35.21 | 391.41 | 70.14 | 135.63 | 11 | 0 | 0 | [17 empty] | 0 | 0 | 0 |  |  |  |  | 112 | 70 |  |  |  |  | 0 |  | 180837129 | 2 | 1 | 2 | 0 | 936.08 | 0 | 4940.32 | 0 | 4940.32 | 0 |  | 0 | 3 | 0 |  | 0 | 1 | 0 | 0 | 0 | 0 |  |  | 0
17 | 1 |  |  | 122 | 1.23-7-391 | Кабели силовые с изоляцией из сшитого полиэтилена, напряжение 10000 В, с одной многопроволочной жилой и с медным экраном, марка АПвПг, АПвПуг - 1х120/35 мм2 | км | 0.27 | 0 | 0.27 |  |  |  | 144193.53 | 144193.53 | 0 | 0 | 0 | 0 | 0 | 0 | 0 | 0 | 0 |  | 109137503 | 81534.37 | 81534.37 | 0 | 0 | 0 | 0 | 0 | 0 | 0 | 81534.37 | 81534.37 | 0 | 0 | 0 | 0 | 0 | 0 | 0 | 0 | 0 | 1 | 1 |  |  | 1 | 1 | 1 | 6.55 |  |  |  |  | 3 | 2 | ТСН-2001.1. Доп. 1-42. Р. 23, о. 7, поз. 391 |  |  | 1618 | 0 | 1.23-7-391 | 1 | 201 | 0 | 1 | 1 | 1 | 1 | 1 | 1 |  | 0 | 0 |  |  |  | 30 | 0 | 0 | [5 empty] | 0 |  | 0 | 144193.53 | 534050.12 | 0 | 0 | 0 | 0 | 0 | 0 | 0 | 0 | 0 | [13 empty] | 0 | 0 | 1 | 1 |  |  |  | 1003 | км | км | 1000 | [6 empty] | 107205898 | 201 | Материалы монтажные | 0 |  | 2 | 1618 | ТСН-2001.1 Материалы монтажные | ТСН-2001.1-2 |  |  |  | 131072 | 81534.37 | 81534.37 | 0 | 0 | 0 | 0 | 0 | 0 | [17 empty] | 0 | 0 | 0 |  |  |  |  | 0 | 0 |  |  |  |  | 0 |  | -1863479571 | 2 | 1 | 2 | 0 | 0 | 0 | 144193.53 | 0 | 144193.53 | 0 |  | 0 | 3 | 0 |  | 0 | 1 | 0 | 0 | 0 | 0 |  |  | 0
17 | 1 | 242 | 250 | 123 | 4.8-98-8 | Муфты соединительные эпоксидные, муфта для кабеля, напряжение до 10 кВ, сечением до 120 мм2 | 1 ШТ. | 6 | 0 | 6 |  |  |  | 20016.22 | 1340.51 | 120.21 | 65.15 | 18555.5 | 0 | 57.746 | 0 | 0 | 17071.06 | 7978.87 |  | 109137503 | 142.52 | 29.61 | 1.69 | 0.39 | 111.22 | 0 | 9.02 | 0 | 0 | 142.52 | 29.61 | 1.69 | 0.39 | 111.22 | 0 | 9.02 | 0 | 0 | 92 | 43 | 1.067 | 1.081 |  |  | 1 | 26.06 | 11.11 | 6.98 |  |  |  |  | 0 | 2 | ТСН-2001.4. Доп. 1-42. Сб. 8, т. 98, поз. 8 |  |  | 323 | 0 | 4.8-98-8 | 1 | 40 | 0 | 26.06 | 1 | 1 | 1 | 1 | 1 |  | 92 | 43 |  |  |  | 30 | 0 | 0 | [5 empty] | 0 |  | 0 | 20016.22 | 223.43 | 20 | 10.95 | 3092.54 | 0 | 9.6243 | 0 | 0 | 17071.06 | 7978.865 | [13 empty] | 112 | 70 | 1.067 | 1.081 |  |  |  | 1013 | 1 ШТ. | 1 ШТ. | 1 | [6 empty] | 107204603 | 40 | Монтаж оборудования | 0 |  | 2 | 323 | ТСН-2001.4-8. 8-97, 8-98 | ТСН-2001.4-8-8 |  |  |  | 131072 | 142.52 | 29.61 | 1.69 | 0.39 | 111.22 | 9.02 | 0 | 0 | [17 empty] | 0 | 0 | 0 |  |  |  |  | 112 | 70 |  |  |  |  | 0 |  | 1071794876 | 2 | 1 | 2 | 0 | 104.24 | 0 | 45170.39 | 0 | 45170.39 | 0 |  | 0 | 3 | 0 |  | 0 | 1 | 0 | 0 | 0 | 0 |  |  | 0
17 | 1 |  |  | 124 | Данные поставщика | Муфта соеденительная переходная для кабелей с бумажной изоляцией на напряжение 10 кВ СПтп-10-70/120 | ШТ | 6 | 0 | 6 |  |  |  | 70808.38 | 70808.38 | 0 | 0 | 0 | 0 | 0 | 0 | 0 | 0 | 0 |  | 109137503 | 1730.41 | 1730.41 | 0 | 0 | 0 | 0 | 0 | 0 | 0 | 1730.41 | 1730.41 | 0 | 0 | 0 | 0 | 0 | 0 | 0 | 0 | 0 | 1 | 1 |  |  | 1 | 1 | 1 | 6.82 |  |  |  |  | 3 | 1 |  |  |  | 400002 | 0 |  | 0 | 202 | 0 | 1 | 1 | 1 | 1 | 1 | 1 |  | 0 | 0 |  |  |  | 30 | 0 | 0 | [5 empty] | 0 |  | 0 | 70808.38 | 11801.4 | 0 | 0 | 0 | 0 | 0 | 0 | 0 | 0 | 0 | [13 empty] | 0 | 0 | 1 | 1 |  |  |  | 1013 | ШТ | ШТ | 1 | [6 empty] | 107206247 | 202 | Материалы | 0 |  | 1 | 400002 | Материалы, изделия и конструкции | Материалы |  |  |  | 131072 | 1730.41 | 1730.41 | 0 | 0 | 0 | 0 | 0 | 0 | 5 |  |  | 1 | 18 |  | 13884 | [10 empty] | 0 | 0 | 0 |  |  |  |  | 0 | 0 |  | [13 884 / 1,2 / 6,82] + 2% Заг.скл |  |  | 0 |  | -764927386 | 2 | 3 | 5 | 0 | 0 | 0 | 70808.38 | 70808.38 | 0 | 0 |  | 1 | 1 | 0 |  | 0 | 1 | 0 | 0 | 0 | 0 | 0 | 2 | 0
17 | 1 |  |  | 125 | 1.21-5-254 | Муфты соединительные термоусаживаемые для соединения силовых кабелей на напряжение 6, 10 кВ, без соединителей, тип 3Стп 10-120, сечение жил 70-120 мм2 | КОМПЛЕКТ | 0 | 0 | 0 |  |  |  | 0 | 0 | 0 | 0 | 0 | 0 | 0 | 0 | 0 | 0 | 0 |  | 109137503 | 895.36 | 895.36 | 0 | 0 | 0 | 0 | 0 | 0 | 0 | 895.36 | 895.36 | 0 | 0 | 0 | 0 | 0 | 0 | 0 | 0 | 0 | 1 | 1 |  |  | 1 | 1 | 1 | 4.28 |  |  |  |  | 3 | 2 | ТСН-2001.1. Доп. 1-42. Р. 21, о. 5, поз. 254 |  |  | 1618 | 0 | 1.21-5-254 | 1 | 201 | 0 | 1 | 1 | 1 | 1 | 1 | 1 |  | 0 | 0 |  |  |  | 30 | 0 | 0 | [5 empty] | 0 |  | 0 | 0 | 3832.14 | 0 | 0 | 0 | 0 | 0 | 0 | 0 | 0 | 0 | [13 empty] | 0 | 0 | 1 | 1 |  |  |  | 1013 | КОМПЛЕКТ | КОМПЛЕКТ | 1 | [6 empty] | 107205898 | 201 | Материалы монтажные | 0 |  | 2 | 1618 | ТСН-2001.1 Материалы монтажные | ТСН-2001.1-2 |  |  |  | 0 | 895.36 | 895.36 | 0 | 0 | 0 | 0 | 0 | 0 | [17 empty] | 0 | 0 | 0 |  |  |  |  | 0 | 0 |  |  |  |  | 0 |  | -1554621470 | 2 | 1 | 2 | 0 | 0 | 0 | 0 | 0 | 0 | 0 |  | 0 | 3 | 0 |  | 0 | 1 | 0 | 0 | 0 | 0 |  |  | 0
17 | 1 | 243 | 251 | 128 | 4.8-90-7 | Заделки концевые в резиновой перчатке, заделка для кабелей напряжением до 10 кВ, сечение до 120 мм2 | 1 ШТ. | 6 | 0 | 6 |  |  |  | 5902.38 | 190.55 | 0 | 0 | 5711.83 | 0 | 17.7781 | 0 | 0 | 5254.88 | 2456.09 |  | 109137503 | 39.44 | 4.55 | 0 | 0 | 34.89 | 0 | 2.83 | 0 | 0 | 39.44 | 4.55 | 0 | 0 | 34.89 | 0 | 2.83 | 0 | 0 | 92 | 43 | 1.047 | 1 |  |  | 1 | 26.06 | 1 | 6.98 |  |  |  |  | 0 | 2 | ТСН-2001.4. Доп. 1-42. Сб. 8, т. 90, поз. 7 |  |  | 320 | 0 | 4.8-90-7 | 1 | 40 | 0 | 26.06 | 1 | 1 | 1 | 1 | 1 |  | 92 | 43 |  |  |  | 30 | 0 | 0 | [5 empty] | 0 |  | 0 | 5902.38 | 31.76 | 0 | 0 | 951.97 | 0 | 2.963 | 0 | 0 | 5254.8836 | 2456.0869 | [13 empty] | 112 | 70 | 1.047 | 1 |  |  |  | 1013 | 1 ШТ. | 1 ШТ. | 1 | [6 empty] | 107204600 | 40 | Монтаж оборудования | 0 |  | 2 | 320 | ТСН-2001.4-8. 8-84...8-94 | ТСН-2001.4-8-5 |  |  |  | 131072 | 39.44 | 4.55 | 0 | 0 | 34.89 | 2.83 | 0 | 0 | [17 empty] | 0 | 0 | 0 |  |  |  |  | 112 | 70 |  |  |  |  | 0 |  | 1769966061 | 2 | 1 | 2 | 0 | 0 | 0 | 13613.35 | 0 | 13613.35 | 0 |  | 0 | 3 | 0 |  | 0 | 1 | 0 | 0 | 0 | 0 |  |  | 0
17 | 1 | 246 | 254 | 129 | 4.8-306-1 | Система изоляционных адаптеров для кабельных вводов напряжением до 10 кВ | 100 жил | 0.18 | 0 | 0.18 |  |  |  | 8889.2 | 1116.45 | 25.11 | 13.81 | 7747.64 | 0 | 21.9424 | 0 | 0 | 7127.83 | 3331.49 |  | 109137503 | 2478.04 | 888.6 | 11.91 | 2.81 | 1577.53 | 0 | 116.43 | 0 | 0 | 2478.04 | 888.6 | 11.91 | 2.81 | 1577.53 | 0 | 116.43 | 0 | 0 | 92 | 43 | 1.047 | 1 |  |  | 1 | 26.06 | 11.21 | 6.98 |  |  |  |  | 0 | 2 | ТСН-2001.4. Доп. 1-42. Сб. 8, т. 306, поз. 1 |  |  | 1608 | 0 | 4.8-306-1 | 1 | 40 | 0 | 26.06 | 1 | 1 | 1 | 1 | 1 |  | 92 | 43 |  |  |  | 30 | 0 | 0 | [5 empty] | 0 |  | 0 | 8889.2 | 6202.43 | 139.79 | 76.62 | 43042.52 | 0 | 121.9022 | 0 | 0 | 7127.8288 | 3331.4852 | [13 empty] | 112 | 70 | 1.067 | 1.081 |  |  |  | 1013 | 100 жил | 100 жил | 1 | [6 empty] | 107205888 | 40 | Монтаж оборудования | 0 |  | 2 | 1608 | ТСН-2001.4-8. 8-291...8-292 (доп. 24) | ТСН-2001.4-8-29 |  |  |  | 131072 | 2478.04 | 888.6 | 11.91 | 2.81 | 1577.53 | 116.43 | 0 | 0 | [17 empty] | 0 | 0 | 0 |  |  |  |  | 112 | 70 |  |  |  |  | 0 |  | -1448534945 | 2 | 1 | 2 | 0 | 22.1 | 0 | 19370.62 | 0 | 19370.62 | 0 |  | 0 | 3 | 0 |  | 0 | 1 | 0 | 0 | 0 | 0 |  |  | 0
18 | 1 | 245 |  | 129,1 | 0254211000 | Смазка силиконовая универсальная | шт. | 0 | 0 | 0 |  |  |  | 0 | 0 | 0 | 0 | 0 | 0 | 0 | 0 | 0 | 0 | 0 |  | 109137503 | 0 | 0 | 0 | 0 | 0 | 0 | 0 | 0 | 0 | 0 | 0 | 0 | 0 | 0 | 0 | 0 | 0 | 0 | 0 | 0 | 1 | 1 |  |  | 1 | 1 | 1 | 6.82 |  |  |  |  | 3 | 2 |  |  |  | 1608 | 0 |  | 0 | 40 | 0 | 1 | 1 | 1 | 1 | 1 | 1 |  | 0 | 0 |  |  |  | 30 | 0 | 0 | [5 empty] | 0 |  | 0 | 0 | 0 | 0 | 0 | 0 | 0 | 0 | 0 | 0 | 0 | 0 | [13 empty] | 112 | 70 | 1.067 | 1.081 |  |  |  | 1010 | шт. | шт. | 1 | [6 empty] | 107205888 | 40 | Монтаж оборудования | 0 |  | 2 | 1608 | ТСН-2001.4-8. 8-291...8-292 (доп. 24) | ТСН-2001.4-8-29 |  |  |  | 0 | 0 | 0 | 0 | 0 | 0 | 0 | 0 | [18 empty] | 0 | 0 | 0 |  |  |  |  | 112 | 70 |  |  |  |  | 0 |  | -2080797484 | 2 | 1 | 5 | 0 | 0 | 0 | 0 | 0 | 0 | 0 |  | 0 | 3 | 0 |  | 0 | 1 | 0 | 0 | 0 | 0 |  |  | 0
18 | 1 | 246 |  | 129,2 | 1.21-5-608 | Система изоляционных т-образных и прямых адаптеров, фирма "Райхем", для кабельных вводов элегазовых (SF6) распределительных устройств на напряжение 10 и 20 кВ, 400/600 А, тип RICS 5143 | КОМПЛЕКТ | 6 | 33.3333 | 33.3333 |  |  |  | 113071.14 | 113071.14 | 0 | 0 | 0 | 0 | 0 | 0 | 0 | 0 | 0 |  | 109137503 | 5982.6 | 5982.6 | 0 | 0 | 0 | 0 | 0 | 0 | 0 | 5982.6 | 5982.6 | 0 | 0 | 0 | 0 | 0 | 0 | 0 | 0 | 0 | 1 | 1 |  |  | 1 | 1 | 1 | 3.15 |  |  |  |  | 3 | 2 | ТСН-2001.1. Доп. 1-42. Р. 21, о. 5, поз. 608 |  |  | 1608 | 0 | 1.21-5-608 | 1 | 40 | 0 | 1 | 1 | 1 | 1 | 1 | 1 |  | 0 | 0 |  |  |  | 30 | 0 | 0 | [5 empty] | 0 |  | 0 | 113071.14 | 18845.19 | 0 | 0 | 0 | 0 | 0 | 0 | 0 | 0 | 0 | [13 empty] | 112 | 70 | 1.067 | 1.081 |  |  |  | 1013 | КОМПЛЕКТ | КОМПЛЕКТ | 1 | [6 empty] | 107205888 | 40 | Монтаж оборудования | 0 |  | 2 | 1608 | ТСН-2001.4-8. 8-291...8-292 (доп. 24) | ТСН-2001.4-8-29 |  |  |  | 0 | 5982.6 | 5982.6 | 0 | 0 | 0 | 0 | 0 | [18 empty] | 0 | 0 | 0 |  |  |  |  | 112 | 70 |  |  |  |  | 0 |  | 1246352476 | 2 | 1 | 2 | 0 | 0 | 0 | 113071.14 | 0 | 113071.14 | 0 |  | 0 | 3 | 0 |  | 0 | 1 | 0 | 0 | 0 | 0 |  |  | 0
17 | 1 | 248 | 256 | 130 | 4.8-301-1 | Уплотнитель кабельного прохода термоусаживаемый | 100 компл. | 0.06 | 0 | 0.06 |  |  |  | 4104.87 | 217.57 | 373.37 | 101.63 | 3513.93 | 0 | 9.793 | 0 | 0 | 3232.82 | 1510.99 |  | 109137503 | 3381.13 | 519.45 | 715.22 | 62.01 | 2146.46 | 0 | 155.89 | 0 | 0 | 3381.13 | 519.45 | 715.22 | 62.01 | 2146.46 | 0 | 155.89 | 0 | 0 | 92 | 43 | 1.047 | 1 |  |  | 1 | 26.06 | 8.31 | 6.98 |  |  |  |  | 0 | 2 | ТСН-2001.4. Доп. 1-42. Сб. 8, т. 301, поз. 1 |  |  | 1608 | 0 | 4.8-301-1 | 1 | 40 | 0 | 26.06 | 1 | 1 | 1 | 1 | 1 |  | 92 | 43 |  |  |  | 30 | 0 | 0 | [5 empty] | 0 |  | 0 | 4104.87 | 3625.76 | 6222.86 | 1691.82 | 58565.68 | 0 | 163.2168 | 0 | 0 | 3232.8156 | 1510.9899 | [13 empty] | 112 | 70 | 1.067 | 1.081 |  |  |  | 1013 | 100 компл. | 100 компл. | 1 | [6 empty] | 107205888 | 40 | Монтаж оборудования | 0 |  | 2 | 1608 | ТСН-2001.4-8. 8-291...8-292 (доп. 24) | ТСН-2001.4-8-29 |  |  |  | 131072 | 3381.13 | 519.45 | 715.22 | 62.01 | 2146.46 | 155.89 | 0 | 0 | [17 empty] | 0 | 0 | 0 |  |  |  |  | 112 | 70 |  |  |  |  | 0 |  | 1031233031 | 2 | 1 | 2 | 0 | 162.61 | 0 | 9011.29 | 0 | 9011.29 | 0 |  | 0 | 3 | 0 |  | 0 | 1 | 0 | 0 | 0 | 0 |  |  | 0
18 | 1 | 248 |  | 130,1 | 1.21-5-1069 | Уплотнители кабельных проходов, тип УКПТ | КОМПЛЕКТ | 6 | 100 | 100 |  |  |  | 1686.86 | 1686.86 | 0 | 0 | 0 | 0 | 0 | 0 | 0 | 0 | 0 |  | 109137503 | 153.63 | 153.63 | 0 | 0 | 0 | 0 | 0 | 0 | 0 | 153.63 | 153.63 | 0 | 0 | 0 | 0 | 0 | 0 | 0 | 0 | 0 | 1 | 1 |  |  | 1 | 1 | 1 | 1.83 |  |  |  |  | 3 | 2 | ТСН-2001.1. Доп. 1-42. Р. 21, о. 5, поз. 1069 |  |  | 1608 | 0 | 1.21-5-1069 | 1 | 40 | 0 | 1 | 1 | 1 | 1 | 1 | 1 |  | 0 | 0 |  |  |  | 30 | 0 | 0 | [5 empty] | 0 |  | 0 | 1686.86 | 281.14 | 0 | 0 | 0 | 0 | 0 | 0 | 0 | 0 | 0 | [13 empty] | 112 | 70 | 1.067 | 1.081 |  |  |  | 1013 | КОМПЛЕКТ | КОМПЛЕКТ | 1 | [6 empty] | 107205888 | 40 | Монтаж оборудования | 0 |  | 2 | 1608 | ТСН-2001.4-8. 8-291...8-292 (доп. 24) | ТСН-2001.4-8-29 |  |  |  | 0 | 153.63 | 153.63 | 0 | 0 | 0 | 0 | 0 | [18 empty] | 0 | 0 | 0 |  |  |  |  | 112 | 70 |  |  |  |  | 0 |  | -2023689584 | 2 | 1 | 2 | 0 | 0 | 0 | 1686.86 | 0 | 1686.86 | 0 |  | 0 | 3 | 0 |  | 0 | 1 | 0 | 0 | 0 | 0 |  |  | 0
19 | 1 |  |  |  |  | Огнезащитное покрытие | [19 empty] | 1 | [184 empty] | 0
17 | 1 | 258 | 266 | 131 | 3.13-30-1 | Огнезащитное покрытие терморасширяющимися составами электрических кабелей с применением окрасочного безвоздушного агрегата | 100 м2 покрытия | 0.045 | 0 | 0.045 |  |  |  | 2949.21 | 61.59 | 161.22 | 51.86 | 2726.4 | 0 | 7.3146 | 0 | 0 | 2371.97 | 1117.82 |  | 109137503 | 3196.9285 | 516.52 | 459.862 | 42.32 | 2220.5465 | 0 | 155.25 | 0 | 0 | 2847.31 | 516.52 | 399.88 | 36.8 | 1930.91 | 0 | 135 | 0 | 0 | 87 | 41 | 1.047 | 1 |  |  | 1 | 26.06 | 7.44 | 2.65 |  |  |  |  | 0 | 1 | ТСН-2001.3 Доп. 48, Сб. 13, т. 30, поз. 1 |  |  | 99 | 0 | 3.13-30-1 | 1 | 30 | 0 | 26.06 | 1 | 1 | 1 | 1 | 1 |  | 87 | 41 |  |  |  | 30 | 0 | 0 | [5 empty] | 0 | Поправка: ТСН-2001.3. Пр.2. п.3 Наименование: Строительство новых объектов в стесненных условиях: на территории действующих предприятий, имеющих разветвленную сеть транспортных и инженерных коммуникаций и стесненные условия для складирования материалов | 0 | 2949.21 | 1368.78 | 3582.21 | 1154.72 | 60587.15 | 0 | 162.5468 | 0 | 0 | 2371.968 | 1117.824 |  |  |  |  | )*1,15 | )*1,15 | )*1,15 |  | )*1,15 | )*1,15 |  |  |  | 105 | 77 | 1.047 | 1 |  |  |  | 1013 | 100 м2 покрытия | 100 м2 покрытия | 1 | [6 empty] | 107204379 | 30 | Строительные работы | 0 |  | 1 | 99 | ТСН-2001.3-13. 13-17-6, 13-17-7, 13-18...13-38 | ТСН-2001.3-13-3 |  | Поправка: ТСН-2001.3. Пр.2. п.3 |  | 131584 | 2847.31 | 516.52 | 399.88 | 36.8 | 1930.91 | 135 | 0 | 0 | [17 empty] | 0 | 0 | 0 |  |  |  |  | 105 | 77 |  |  |  |  | 0 |  | -1243681578 | 2 | 1 | 2 | 0 | 82.98 | 0 | 6521.98 | 6521.98 | 0 | 0 |  | 0 | 3 | 0 |  | 0 | 1 | 0 | 0 | 0 | 0 |  |  | 0
18 | 1 | 257 |  | 131,1 | 5772450000 | Паста огнезащитная терморасширяющаяся для защиты электрических кабелей | т | 0.0045 | 0.1 | 0.1 |  |  |  | 0 | 0 | 0 | 0 | 0 | 0 | 0 | 0 | 0 | 0 | 0 |  | 109137503 | 0 | 0 | 0 | 0 | 0 | 0 | 0 | 0 | 0 | 0 | 0 | 0 | 0 | 0 | 0 | 0 | 0 | 0 | 0 | 0 | 1 | 1 |  |  | 1 | 1 | 1 | 6.82 |  |  |  |  | 3 | 1 |  |  |  | 99 | 0 |  | 0 | 30 | 0 | 1 | 1 | 1 | 1 | 1 | 1 |  | 0 | 0 |  |  |  | 30 | 0 | 0 | [5 empty] | 0 |  | 0 | 0 | 0 | 0 | 0 | 0 | 0 | 0 | 0 | 0 | 0 | 0 | [13 empty] | 105 | 77 | 1.047 | 1 |  |  |  | 1009 | т | т | 1000 | [6 empty] | 107204379 | 30 | Строительные работы | 0 |  | 1 | 99 | ТСН-2001.3-13. 13-17-6, 13-17-7, 13-18...13-38 | ТСН-2001.3-13-3 |  |  |  | 0 | 0 | 0 | 0 | 0 | 0 | 0 | 0 | [18 empty] | 0 | 0 | 0 |  |  |  |  | 105 | 77 |  |  |  |  | 0 |  | 453367063 | 2 | 1 | 5 | 0 | 0 | 0 | 0 | 0 | 0 | 0 |  | 0 | 3 | 0 |  | 0 | 1 | 0 | 0 | 0 | 0 |  |  | 0
17 | 1 |  |  | 132 | Данные поставщика | Огнезащитное покрытие "Силотерм ЭП-120" | кг | 4.5 | 0 | 4.5 |  |  |  | 5436.77 | 5436.77 | 0 | 0 | 0 | 0 | 0 | 0 | 0 | 0 | 0 |  | 109137503 | 177.15 | 177.15 | 0 | 0 | 0 | 0 | 0 | 0 | 0 | 177.15 | 177.15 | 0 | 0 | 0 | 0 | 0 | 0 | 0 | 0 | 0 | 1 | 1 |  |  | 1 | 1 | 1 | 6.82 |  |  |  |  | 3 | 1 |  |  |  | 400002 | 0 |  | 0 | 202 | 0 | 1 | 1 | 1 | 1 | 1 | 1 |  | 0 | 0 |  |  |  | 30 | 0 | 0 | [5 empty] | 0 |  | 0 | 5436.77 | 1208.16 | 0 | 0 | 0 | 0 | 0 | 0 | 0 | 0 | 0 | [13 empty] | 0 | 0 | 1 | 1 |  |  |  | 1009 | кг | кг | 1 | [6 empty] | 107206247 | 202 | Материалы | 0 |  | 1 | 400002 | Материалы, изделия и конструкции | Материалы |  |  |  | 131072 | 208.3 | 177.15 | 0 | 0 | 0 | 0 | 0 | 0 | 5 |  |  | 1 | 18 |  | 1421.4 | [10 empty] | 0 | 0 | 0 |  |  |  |  | 0 | 0 |  | [1 421,4 / 1,2 / 6,82] + 2% Заг.скл |  |  | 0 |  | 1466925871 | 2 | 3 | 5 | 0 | 0 | 0 | 5436.77 | 5436.77 | 0 | 0 |  | 1 | 1 | 0 |  | 0 | 1 | 0 | 0 | 0 | 0 | 0 | 2 | 0
51 | 1 | 5 | 572 |  | Новый подраздел | Монтажные работы КЛ-10 кВ | 0 | [6 empty] | 394027.17 | 342459.25 | 5029.96 | 2422.8 | 46537.96 | 0 | 140.2394 | 0 | 0 | 42678.6 | 19956.8 |  |  | 394027.17 | 342459.25 | 5029.96 | 2422.8 | 46537.96 | 0 | 140.2394 | 0 | 0 | 42678.6 | 19956.8 |  |  | 0 | 0 | 0 | 460539.05 | 82767.13 | 377771.92 | 0 | 342459.25 | 342459.25 | 0 | 342459.25 | 0 | 0 | 0 | 0 | 0 | [19 empty] | 0 | 0 | 0 | 460539.05 | 82767.13 | 377771.92 | 0 | 342459.25 | 342459.25 | 0 | 342459.25 | 0 | 0 | 0 | 0 | 0 | [114 empty] | 0
50 | 0 | 0 | 1 | 201 | 394027.17 | ПЗ | Прямые затраты |  |  | 201 | 1 | 3 |  | 2 | [7 empty] | 394027.17 | 1 | 394027.17
50 | 0 | 0 | 1 | 202 | 342459.25 | СтМатОб | Стоимость материальных ресурсов (всего) |  |  | 202 | 2 | 3 |  | 2 | [7 empty] | 342459.25 | 1 | 342459.25
50 | 0 | 0 | 1 | 222 | 0 | СтМатОбЗак | Стоимость материалов и оборудования заказчика |  |  | 222 | 3 | 3 |  | 2 | [7 empty] | 0 | 1 | 0
50 | 0 | 0 | 1 | 225 | 342459.25 | СтМатОбПод | Стоимость материалов и оборудования подрядчика |  |  | 225 | 4 | 3 |  | 2 | [7 empty] | 342459.25 | 1 | 342459.25
50 | 0 | 0 | 1 | 226 | 342459.25 | СтМат | Стоимость материалов (всего) |  |  | 226 | 5 | 3 |  | 2 | [7 empty] | 342459.25 | 1 | 342459.25
50 | 0 | 0 | 1 | 227 | 0 | СтМатЗак | Стоимость материалов заказчика |  |  | 227 | 6 | 3 |  | 2 | [7 empty] | 0 | 1 | 0
50 | 0 | 0 | 1 | 228 | 342459.25 | СтМатПод | Стоимость материалов подрядчика |  |  | 228 | 7 | 3 |  | 2 | [7 empty] | 342459.25 | 1 | 342459.25
50 | 0 | 0 | 1 | 216 | 0 | Оборуд | Стоимость оборудования (всего) |  |  | 216 | 8 | 3 |  | 2 | [7 empty] | 0 | 1 | 0
50 | 0 | 0 | 1 | 223 | 0 | ОборудЗак | Стоимость оборудования заказчика |  |  | 223 | 9 | 3 |  | 2 | [7 empty] | 0 | 1 | 0
50 | 0 | 0 | 1 | 229 | 0 | ОборудПод | Стоимость оборудования подрядчика |  |  | 229 | 10 | 3 |  | 2 | [7 empty] | 0 | 1 | 0
50 | 0 | 0 | 1 | 203 | 5029.96 | ЭММ | Эксплуатация машин |  |  | 203 | 11 | 3 |  | 2 | [7 empty] | 5029.96 | 1 | 5029.96
50 | 0 | 0 | 1 | 231 | 0 | ЭММсНРиСП | Эксплуатация машин по ТСН-2001.16 |  |  | 231 | 12 | 3 |  | 2 | [7 empty] | 0 | 1 | 0
50 | 0 | 0 | 1 | 204 | 2422.8 | ЗПМ | ЗП машинистов |  |  | 204 | 13 | 3 |  | 2 | [7 empty] | 2422.8 | 1 | 2422.8
50 | 0 | 0 | 1 | 205 | 46537.96 | ОЗП | Основная ЗП рабочих |  |  | 205 | 14 | 3 |  | 2 | [7 empty] | 46537.96 | 1 | 46537.96
50 | 0 | 0 | 1 | 232 | 0 | ОЗПсНРиСП | Основная ЗП рабочих по ТСН-2001.16 |  |  | 232 | 15 | 3 |  | 2 | [7 empty] | 0 | 1 | 0
50 | 0 | 0 | 1 | 214 | 82767.13 | Строит | Строительные работы с НР и СП |  |  | 214 | 16 | 3 |  | 2 | [7 empty] | 82767.13 | 1 | 82767.13
50 | 0 | 0 | 1 | 215 | 377771.92 | Монтаж | Монтажные работы с НР и СП |  |  | 215 | 17 | 3 |  | 2 | [7 empty] | 377771.92 | 1 | 377771.92
50 | 0 | 0 | 1 | 217 | 0 | Прочие | Прочие работы с НР и СП |  |  | 217 | 18 | 3 |  | 2 | [7 empty] | 0 | 1 | 0
50 | 0 | 0 | 1 | 230 | 0 | ПрочиеЗатр | Прочие затраты по ТСН-2001.16 |  |  | 230 | 19 | 3 |  | 2 | [7 empty] | 0 | 1 | 0
50 | 0 | 0 | 1 | 206 | 0 | ВозврМат | Возврат материалов |  |  | 206 | 20 | 3 |  | 2 | [7 empty] | 0 | 1 | 0
50 | 0 | 0 | 1 | 207 | 140.2394 | ТрудСтр | Трудозатраты строителей |  |  | 207 | 21 | 3 |  | -1 | [7 empty] | 140.2394 | 1 | 140.2394
50 | 0 | 0 | 1 | 208 | 0 | ТрудМаш | Трудозатраты машинистов |  |  | 208 | 22 | 3 |  | -1 | [7 empty] | 0 | 1 | 0
50 | 0 | 0 | 1 | 209 | 0 | ТранспМат | Транспорт материалов |  |  | 209 | 23 | 3 |  | 2 | [7 empty] | 0 | 1 | 0
50 | 0 | 0 | 1 | 233 | 0 | Перевозка | Перевозка грузов |  |  | 233 | 24 | 3 |  | 2 | [7 empty] | 0 | 1 | 0
50 | 0 | 0 | 1 | 210 | 42678.6 | НР | Накладные расходы |  |  | 210 | 25 | 3 |  | 2 | [7 empty] | 42678.6 | 1 | 42678.6
50 | 0 | 0 | 1 | 211 | 19956.8 | СмПриб | Сметная прибыль |  |  | 211 | 26 | 3 |  | 2 | [7 empty] | 19956.8 | 1 | 19956.8
50 | 0 | 0 | 1 | 224 | 460539.05 | Всего | Всего с НР и СП |  |  | 224 | 27 | 3 |  | 2 | [7 empty] | 460539.05 | 1 | 460539.05
5 | 1 |  | 660 |  | Новый подраздел | Монтажные работы КЛ-0,4 кВ |  | 0 |  | 0 | [7 empty] | 0 |  |  | 0 | [53 empty] | 0 | [11 empty] | 0
52 | 1 | 5 | 631 | 0 | Новый подраздел | Монтажные работы КЛ-0,4 кВ | [7 empty] | 200777.09 | 161542.21 | 5425.13 | 2525.73 | 33809.75 | 0 | 103.2834 | 0 | 0 | 30989.85 | 14492.13 | 0 | 0 | 200777.09 | 161542.21 | 5425.13 | 2525.73 | 33809.75 | 0 | 103.2834 | 0 | 0 | 30989.85 | 14492.13 | 0 | 0 | 0 | 0 | 0 | 250300.23 | 69996.11 | 180304.12 | 0 | 161542.21 | 161542.21 | 0 | 161542.21 | 0 | 0 | 0 | 0 | 0 | 0 | 0 | 0 | 0 | 0 | 0 | 0 | 0 | 0 | 0 | 0 | 0 | 0 | 0 | 0 | 0 | 0 | 0 | 0 | 0 | 0 | 0 | 250300.23 | 69996.11 | 180304.12 | 0 | 161542.21 | 161542.21 | 0 | 161542.21 | 0 | 0 | 0 | 0 | 0 | 0 | 0 | 0 | 0 | 0 | 0 | 0 | 0 | 0 | 0 | 0 | 0 | 0 | 0 | 0 | 0 | 0 | 0 | 0 | 0 | 0 | 0 | 0 | 0 | 0 | 0 | 0 | 0 | 0 | 0 | 0 | 0 | 0 | 0 | 0 | 0 | 0 | 0 | 0 | 0 | 0 | 0 | 0 | 0 | 0 | 0 | 0 | 0 | 0 | 0 | 0 | 0 | 0 | 0 | 0 | 0 | 0 | 0 | 0 | 0 | 0 | 0 | 0 | 0 | 0 | 0 | 0 | 0 | 0 | 0 | 0 | 0 | 0 | 0 | 0 | 0 | 0 | 0 | 0 | 0 | 0 | 0 | 0 | 0 | 0 | 0 | 0 | 0 | 0 | 0 | 0 | 0 | 0 | 0 | 0 | 0 | 0 | 0 | 0 | 0 | 0 | 0 | 0 | 0 | 0 | 0 | 0 | 0 | 0 | 0 | 0 | 0 | 0 | 0 | 0
17 | 1 | 259 | 267 | 130 | 4.8-74-1 | Устройство постели при одном кабеле в траншее | 100 М КАБЕЛЯ | 0.26 | 0 | 0.26 |  |  |  | 1737.75 | 1.12 | 1194.58 | 649.68 | 542.05 | 0 | 1.6867 | 0 | 0 | 498.69 | 233.08 |  | 109137503 | 462.43 | 0.56 | 386.9 | 89.85 | 74.97 | 0 | 6.08 | 0 | 0 | 462.43 | 0.56 | 386.9 | 89.85 | 74.97 | 0 | 6.08 | 0 | 0 | 92 | 43 | 1.067 | 1.081 |  |  | 1 | 26.06 | 11.13 | 6.98 |  |  |  |  | 0 | 2 | ТСН-2001.4. Доп. 1-42. Сб. 8, т. 74, поз. 1 |  |  | 318 | 0 | 4.8-74-1 | 1 | 40 | 0 | 26.06 | 1 | 1 | 1 | 1 | 1 |  | 92 | 43 |  |  |  | 30 | 0 | 0 | [5 empty] | 0 |  | 0 | 1737.75 | 4.26 | 4594.69 | 2498.37 | 2084.54 | 0 | 6.4874 | 0 | 0 | 498.686 | 233.0815 | [13 empty] | 112 | 70 | 1.067 | 1.081 |  |  |  | 1013 | 100 М КАБЕЛЯ | 100 М КАБЕЛЯ | 1 | [6 empty] | 107204598 | 40 | Монтаж оборудования | 0 |  | 2 | 318 | ТСН-2001.4-8. 8-73...8-80 | ТСН-2001.4-8-3 |  |  |  | 131072 | 462.43 | 0.56 | 386.9 | 89.85 | 74.97 | 6.08 | 0 | 0 | [17 empty] | 0 | 0 | 0 |  |  |  |  | 112 | 70 |  |  |  |  | 0 |  | -2060361142 | 2 | 1 | 2 | 0 | 1039.49 | 0 | 3509.01 | 0 | 3509.01 | 0 |  | 0 | 3 | 0 |  | 0 | 1 | 0 | 0 | 0 | 0 |  |  | 0
17 | 1 | 260 | 268 | 131 | 4.8-74-2 | Устройство постели, на каждый последующий кабель добавлять к позиции 4.8-74-1 | 100 М КАБЕЛЯ | 0.16 | 0 | 0.16 |  |  |  | 336.06 | 0.28 | 210.69 | 114.66 | 125.09 | 0 | 0.38924 | 0 | 0 | 115.08 | 53.79 |  | 109137503 | 139.22 | 0.21 | 110.9 | 25.75 | 28.11 | 0 | 2.28 | 0 | 0 | 139.22 | 0.21 | 110.9 | 25.75 | 28.11 | 0 | 2.28 | 0 | 0 | 92 | 43 | 1.067 | 1.081 |  |  | 1 | 26.06 | 11.13 | 7 |  |  |  |  | 0 | 2 | ТСН-2001.4. Доп. 1-42. Сб. 8, т. 74, поз. 2 |  |  | 318 | 0 | 4.8-74-2 | 1 | 40 | 0 | 26.06 | 1 | 1 | 1 | 1 | 1 |  | 92 | 43 |  |  |  | 30 | 0 | 0 | [5 empty] | 0 |  | 0 | 336.06 | 1.61 | 1317.01 | 716.13 | 781.54 | 0 | 2.4328 | 0 | 0 | 115.0828 | 53.7887 | [13 empty] | 112 | 70 | 1.067 | 1.081 |  |  |  | 1013 | 100 М КАБЕЛЯ | 100 М КАБЕЛЯ | 1 | [6 empty] | 107204598 | 40 | Монтаж оборудования | 0 |  | 2 | 318 | ТСН-2001.4-8. 8-73...8-80 | ТСН-2001.4-8-3 |  |  |  | 131072 | 139.22 | 0.21 | 110.9 | 25.75 | 28.11 | 2.28 | 0 | 0 | [17 empty] | 0 | 0 | 0 |  |  |  |  | 112 | 70 |  |  |  |  | 0 |  | 1462964722 | 2 | 1 | 2 | 0 | 183.46 | 0 | 688.39 | 0 | 688.39 | 0 |  | 0 | 3 | 0 |  | 0 | 1 | 0 | 0 | 0 | 0 |  |  | 0
17 | 1 | 261 | 269 | 132 | 4.8-73-3 | Кабели до 35 кВ в готовых траншеях без покрытий, кабель массой до 3 кг | 100 М КАБЕЛЯ | 0.08 | 0 | 0.08 |  |  |  | 687.69 | 14.94 | 338.14 | 152.19 | 334.61 | 0 | 1.0414 | 0 | 0 | 307.84 | 143.88 |  | 109137503 | 572.93 | 24.78 | 397.72 | 68.4 | 150.43 | 0 | 12.2 | 0 | 0 | 572.93 | 24.78 | 397.72 | 68.4 | 150.43 | 0 | 12.2 | 0 | 0 | 92 | 43 | 1.067 | 1.081 |  |  | 1 | 26.06 | 9.96 | 6.98 |  |  |  |  | 0 | 2 | ТСН-2001.4. Доп. 1-42. Сб. 8, т. 73, поз. 3 |  |  | 318 | 0 | 4.8-73-3 | 1 | 40 | 0 | 26.06 | 1 | 1 | 1 | 1 | 1 |  | 92 | 43 |  |  |  | 30 | 0 | 0 | [5 empty] | 0 |  | 0 | 687.69 | 186.99 | 4226.73 | 1901.86 | 4182.89 | 0 | 13.0174 | 0 | 0 | 307.8412 | 143.8823 | [13 empty] | 112 | 70 | 1.067 | 1.081 |  |  |  | 1013 | 100 М КАБЕЛЯ | 100 М КАБЕЛЯ | 1 | [6 empty] | 107204598 | 40 | Монтаж оборудования | 0 |  | 2 | 318 | ТСН-2001.4-8. 8-73...8-80 | ТСН-2001.4-8-3 |  |  |  | 131072 | 572.93 | 24.78 | 397.72 | 68.4 | 150.43 | 12.2 | 0 | 0 | [17 empty] | 0 | 0 | 0 |  |  |  |  | 112 | 70 |  |  |  |  | 0 |  | -244866229 | 2 | 1 | 2 | 0 | 243.5 | 0 | 1382.91 | 0 | 1382.91 | 0 |  | 0 | 3 | 0 |  | 0 | 1 | 0 | 0 | 0 | 0 |  |  | 0
17 | 1 | 262 | 270 | 133 | 4.8-73-4 | Кабели до 35 кВ в готовых траншеях без покрытий, кабель массой до 6 кг | 100 М КАБЕЛЯ | 0.32 | 0 | 0.32 |  |  |  | 4165.73 | 62.4 | 2040.68 | 913.92 | 2062.65 | 0 | 6.4191 | 0 | 0 | 1897.64 | 886.94 |  | 109137503 | 858.92 | 25.83 | 601.29 | 102.7 | 231.8 | 0 | 18.8 | 0 | 0 | 858.92 | 25.83 | 601.29 | 102.7 | 231.8 | 0 | 18.8 | 0 | 0 | 92 | 43 | 1.067 | 1.081 |  |  | 1 | 26.06 | 9.94 | 6.98 |  |  |  |  | 0 | 2 | ТСН-2001.4. Доп. 1-42. Сб. 8, т. 73, поз. 4 |  |  | 318 | 0 | 4.8-73-4 | 1 | 40 | 0 | 26.06 | 1 | 1 | 1 | 1 | 1 |  | 92 | 43 |  |  |  | 30 | 0 | 0 | [5 empty] | 0 |  | 0 | 4165.73 | 194.88 | 6377.31 | 2855.65 | 6445.42 | 0 | 20.0596 | 0 | 0 | 1897.638 | 886.9395 | [13 empty] | 112 | 70 | 1.067 | 1.081 |  |  |  | 1013 | 100 М КАБЕЛЯ | 100 М КАБЕЛЯ | 1 | [6 empty] | 107204598 | 40 | Монтаж оборудования | 0 |  | 2 | 318 | ТСН-2001.4-8. 8-73...8-80 | ТСН-2001.4-8-3 |  |  |  | 131072 | 858.92 | 25.83 | 601.29 | 102.7 | 231.8 | 18.8 | 0 | 0 | [17 empty] | 0 | 0 | 0 |  |  |  |  | 112 | 70 |  |  |  |  | 0 |  | -1058142386 | 2 | 1 | 2 | 0 | 1462.27 | 0 | 8412.58 | 0 | 8412.58 | 0 |  | 0 | 3 | 0 |  | 0 | 1 | 0 | 0 | 0 | 0 |  |  | 0
17 | 1 | 263 | 271 | 134 | 4.8-80-3 | Кабели до 35 кВ в проложенных трубах, блоках и коробах, кабель, масса 1 м, до 3 кг | 100 М КАБЕЛЯ | 0.02 | 0 | 0.02 |  |  |  | 164.49 | 5.44 | 21.97 | 11.73 | 137.08 | 0 | 0.4268 | 0 | 0 | 126.11 | 58.94 |  | 109137503 | 375.93 | 35.91 | 93.42 | 21.25 | 246.6 | 0 | 20 | 0 | 0 | 375.93 | 35.91 | 93.42 | 21.25 | 246.6 | 0 | 20 | 0 | 0 | 92 | 43 | 1.067 | 1.081 |  |  | 1 | 26.06 | 11.04 | 6.98 |  |  |  |  | 0 | 2 | ТСН-2001.4. Доп. 1-42. Сб. 8, т. 80, поз. 3 |  |  | 318 | 0 | 4.8-80-3 | 1 | 40 | 0 | 26.06 | 1 | 1 | 1 | 1 | 1 |  | 92 | 43 |  |  |  | 30 | 0 | 0 | [5 empty] | 0 |  | 0 | 164.49 | 270.96 | 1100.47 | 590.78 | 6856.91 | 0 | 21.34 | 0 | 0 | 126.1136 | 58.9444 | [13 empty] | 112 | 70 | 1.067 | 1.081 |  |  |  | 1013 | 100 М КАБЕЛЯ | 100 М КАБЕЛЯ | 1 | [6 empty] | 107204598 | 40 | Монтаж оборудования | 0 |  | 2 | 318 | ТСН-2001.4-8. 8-73...8-80 | ТСН-2001.4-8-3 |  |  |  | 131072 | 375.93 | 35.91 | 93.42 | 21.25 | 246.6 | 20 | 0 | 0 | [17 empty] | 0 | 0 | 0 |  |  |  |  | 112 | 70 |  |  |  |  | 0 |  | 2120432455 | 2 | 1 | 2 | 0 | 18.77 | 0 | 368.31 | 0 | 368.31 | 0 |  | 0 | 3 | 0 |  | 0 | 1 | 0 | 0 | 0 | 0 |  |  | 0
17 | 1 | 264 | 272 | 135 | 4.8-80-4 | Кабели до 35 кВ в проложенных трубах, блоках и коробах, кабель, масса 1 м, до 6 кг | 100 М КАБЕЛЯ | 0.08 | 0 | 0.08 |  |  |  | 825.34 | 21.85 | 123.32 | 66.19 | 680.17 | 0 | 2.1169 | 0 | 0 | 625.76 | 292.47 |  | 109137503 | 472.54 | 36.19 | 130.57 | 29.79 | 305.78 | 0 | 24.8 | 0 | 0 | 472.54 | 36.19 | 130.57 | 29.79 | 305.78 | 0 | 24.8 | 0 | 0 | 92 | 43 | 1.067 | 1.081 |  |  | 1 | 26.06 | 11.06 | 6.98 |  |  |  |  | 0 | 2 | ТСН-2001.4. Доп. 1-42. Сб. 8, т. 80, поз. 4 |  |  | 318 | 0 | 4.8-80-4 | 1 | 40 | 0 | 26.06 | 1 | 1 | 1 | 1 | 1 |  | 92 | 43 |  |  |  | 30 | 0 | 0 | [5 empty] | 0 |  | 0 | 825.34 | 273.06 | 1540.88 | 828.45 | 8502.6 | 0 | 26.4616 | 0 | 0 | 625.7564 | 292.4731 | [13 empty] | 112 | 70 | 1.067 | 1.081 |  |  |  | 1013 | 100 М КАБЕЛЯ | 100 М КАБЕЛЯ | 1 | [6 empty] | 107204598 | 40 | Монтаж оборудования | 0 |  | 2 | 318 | ТСН-2001.4-8. 8-73...8-80 | ТСН-2001.4-8-3 |  |  |  | 131072 | 472.54 | 36.19 | 130.57 | 29.79 | 305.78 | 24.8 | 0 | 0 | [17 empty] | 0 | 0 | 0 |  |  |  |  | 112 | 70 |  |  |  |  | 0 |  | -365136807 | 2 | 1 | 2 | 0 | 105.9 | 0 | 1849.47 | 0 | 1849.47 | 0 |  | 0 | 3 | 0 |  | 0 | 1 | 0 | 0 | 0 | 0 |  |  | 0
17 | 1 | 265 | 273 | 136 | 4.8-77-3 | Кабели до 35 кВ, прокладываемые по дну канала без креплений, кабель, масса 1 м, до 3 кг | 100 М КАБЕЛЯ | 0.05 | 0 | 0.05 |  |  |  | 304.57 | 13.26 | 153.97 | 71.14 | 137.34 | 0 | 0.42733 | 0 | 0 | 126.35 | 59.06 |  | 109137503 | 419.97 | 35.21 | 286 | 51.11 | 98.76 | 0 | 8.01 | 0 | 0 | 419.97 | 35.21 | 286 | 51.11 | 98.76 | 0 | 8.01 | 0 | 0 | 92 | 43 | 1.067 | 1.081 |  |  | 1 | 26.06 | 10.09 | 6.98 |  |  |  |  | 0 | 2 | ТСН-2001.4. Доп. 1-42. Сб. 8, т. 77, поз. 3 |  |  | 318 | 0 | 4.8-77-3 | 1 | 40 | 0 | 26.06 | 1 | 1 | 1 | 1 | 1 |  | 92 | 43 |  |  |  | 30 | 0 | 0 | [5 empty] | 0 |  | 0 | 304.57 | 265.66 | 3079.06 | 1421.05 | 2746.2 | 0 | 8.5467 | 0 | 0 | 126.3528 | 59.0562 | [13 empty] | 112 | 70 | 1.067 | 1.081 |  |  |  | 1013 | 100 М КАБЕЛЯ | 100 М КАБЕЛЯ | 1 | [6 empty] | 107204598 | 40 | Монтаж оборудования | 0 |  | 2 | 318 | ТСН-2001.4-8. 8-73...8-80 | ТСН-2001.4-8-3 |  |  |  | 131072 | 419.97 | 35.21 | 286 | 51.11 | 98.76 | 8.01 | 0 | 0 | [17 empty] | 0 | 0 | 0 |  |  |  |  | 112 | 70 |  |  |  |  | 0 |  | -951805254 | 2 | 1 | 2 | 0 | 113.82 | 0 | 603.8 | 0 | 603.8 | 0 |  | 0 | 3 | 0 |  | 0 | 1 | 0 | 0 | 0 | 0 |  |  | 0
17 | 1 | 266 | 274 | 137 | 4.8-77-4 | Кабели до 35 кВ, прокладываемые по дну канала без креплений, кабель, масса 1 м, до 6 кг | 100 М КАБЕЛЯ | 0.2 | 0 | 0.2 |  |  |  | 1650.95 | 53.12 | 843.65 | 390.12 | 754.18 | 0 | 2.3474 | 0 | 0 | 693.85 | 324.3 |  | 109137503 | 562.25 | 35.21 | 391.41 | 70.14 | 135.63 | 0 | 11 | 0 | 0 | 562.25 | 35.21 | 391.41 | 70.14 | 135.63 | 0 | 11 | 0 | 0 | 92 | 43 | 1.067 | 1.081 |  |  | 1 | 26.06 | 10.1 | 6.98 |  |  |  |  | 0 | 2 | ТСН-2001.4. Доп. 1-42. Сб. 8, т. 77, поз. 4 |  |  | 318 | 0 | 4.8-77-4 | 1 | 40 | 0 | 26.06 | 1 | 1 | 1 | 1 | 1 |  | 92 | 43 |  |  |  | 30 | 0 | 0 | [5 empty] | 0 |  | 0 | 1650.95 | 265.66 | 4218.06 | 1950.33 | 3771.4 | 0 | 11.737 | 0 | 0 | 693.8456 | 324.2974 | [13 empty] | 112 | 70 | 1.067 | 1.081 |  |  |  | 1013 | 100 М КАБЕЛЯ | 100 М КАБЕЛЯ | 1 | [6 empty] | 107204598 | 40 | Монтаж оборудования | 0 |  | 2 | 318 | ТСН-2001.4-8. 8-73...8-80 | ТСН-2001.4-8-3 |  |  |  | 131072 | 562.25 | 35.21 | 391.41 | 70.14 | 135.63 | 11 | 0 | 0 | [17 empty] | 0 | 0 | 0 |  |  |  |  | 112 | 70 |  |  |  |  | 0 |  | 180837129 | 2 | 1 | 2 | 0 | 624.19 | 0 | 3293.29 | 0 | 3293.29 | 0 |  | 0 | 3 | 0 |  | 0 | 1 | 0 | 0 | 0 | 0 |  |  | 0
17 | 1 |  |  | 138 | 1.23-7-584 | Кабели силовые с алюминиевыми жилами с изоляцией из силанольносшитого полиэтилена, защитный покров типа БбШп, напряжение 1000 В, марка АПвБбШп, число жил и сечение 4х240 мн мм2 | км | 0.06 | 0 | 0.06 |  |  |  | 73626.64 | 73626.64 | 0 | 0 | 0 | 0 | 0 | 0 | 0 | 0 | 0 |  | 109137503 | 387101.13 | 387101.13 | 0 | 0 | 0 | 0 | 0 | 0 | 0 | 387101.13 | 387101.13 | 0 | 0 | 0 | 0 | 0 | 0 | 0 | 0 | 0 | 1 | 1 |  |  | 1 | 1 | 1 | 3.17 |  |  |  |  | 3 | 2 | ТСН-2001.1. Доп. 1-42. Р. 23, о. 7, поз. 584 |  |  | 1618 | 0 | 1.23-7-584 | 1 | 201 | 0 | 1 | 1 | 1 | 1 | 1 | 1 |  | 0 | 0 |  |  |  | 30 | 0 | 0 | [5 empty] | 0 |  | 0 | 73626.64 | 1227110.58 | 0 | 0 | 0 | 0 | 0 | 0 | 0 | 0 | 0 | [13 empty] | 0 | 0 | 1 | 1 |  |  |  | 1003 | км | км | 1000 | [6 empty] | 107205898 | 201 | Материалы монтажные | 0 |  | 2 | 1618 | ТСН-2001.1 Материалы монтажные | ТСН-2001.1-2 |  |  |  | 131072 | 387101.13 | 387101.13 | 0 | 0 | 0 | 0 | 0 | 0 | [17 empty] | 0 | 0 | 0 |  |  |  |  | 0 | 0 |  |  |  |  | 0 |  | 1049038098 | 2 | 1 | 2 | 0 | 0 | 0 | 73626.64 | 0 | 73626.64 | 0 |  | 0 | 3 | 0 |  | 0 | 1 | 0 | 0 | 0 | 0 |  |  | 0
17 | 1 |  |  | 139 | 1.23-7-578 | Кабели силовые с алюминиевыми жилами с изоляцией из силанольносшитого полиэтилена, защитный покров типа БбШп, напряжение 1000 В, марка АПвБбШп, число жил и сечение 4х120 мн мм2 | км | 0.015 | 0 | 0.015 |  |  |  | 9511.45 | 9511.45 | 0 | 0 | 0 | 0 | 0 | 0 | 0 | 0 | 0 |  | 109137503 | 216415.27 | 216415.27 | 0 | 0 | 0 | 0 | 0 | 0 | 0 | 216415.27 | 216415.27 | 0 | 0 | 0 | 0 | 0 | 0 | 0 | 0 | 0 | 1 | 1 |  |  | 1 | 1 | 1 | 2.93 |  |  |  |  | 3 | 2 | ТСН-2001.1. Доп. 1-42. Р. 23, о. 7, поз. 578 |  |  | 1618 | 0 | 1.23-7-578 | 1 | 201 | 0 | 1 | 1 | 1 | 1 | 1 | 1 |  | 0 | 0 |  |  |  | 30 | 0 | 0 | [5 empty] | 0 |  | 0 | 9511.45 | 634096.74 | 0 | 0 | 0 | 0 | 0 | 0 | 0 | 0 | 0 | [13 empty] | 0 | 0 | 1 | 1 |  |  |  | 1003 | км | км | 1000 | [6 empty] | 107205898 | 201 | Материалы монтажные | 0 |  | 2 | 1618 | ТСН-2001.1 Материалы монтажные | ТСН-2001.1-2 |  |  |  | 131072 | 216415.27 | 216415.27 | 0 | 0 | 0 | 0 | 0 | 0 | [17 empty] | 0 | 0 | 0 |  |  |  |  | 0 | 0 |  |  |  |  | 0 |  | -1274596103 | 2 | 1 | 2 | 0 | 0 | 0 | 9511.45 | 0 | 9511.45 | 0 |  | 0 | 3 | 0 |  | 0 | 1 | 0 | 0 | 0 | 0 |  |  | 0
17 | 1 | 267 | 275 | 140 | 4.8-98-3 | Муфты соединительные эпоксидные, муфта для кабеля, напряжение до 1 кВ, сечением до 120 мм2 | 1 ШТ. | 1 | 0 | 1 |  |  |  | 3164.85 | 223.43 | 10.19 | 5.47 | 2931.23 | 0 | 9.1228 | 0 | 0 | 2696.73 | 1260.43 |  | 109137503 | 135.88 | 29.61 | 0.85 | 0.2 | 105.42 | 0 | 8.55 | 0 | 0 | 135.88 | 29.61 | 0.85 | 0.2 | 105.42 | 0 | 8.55 | 0 | 0 | 92 | 43 | 1.067 | 1.081 |  |  | 1 | 26.06 | 11.2 | 6.98 |  |  |  |  | 0 | 2 | ТСН-2001.4. Доп. 1-42. Сб. 8, т. 98, поз. 3 |  |  | 323 | 0 | 4.8-98-3 | 1 | 40 | 0 | 26.06 | 1 | 1 | 1 | 1 | 1 |  | 92 | 43 |  |  |  | 30 | 0 | 0 | [5 empty] | 0 |  | 0 | 3164.85 | 223.43 | 10.19 | 5.47 | 2931.23 | 0 | 9.1228 | 0 | 0 | 2696.7316 | 1260.4289 | [13 empty] | 112 | 70 | 1.067 | 1.081 |  |  |  | 1013 | 1 ШТ. | 1 ШТ. | 1 | [6 empty] | 107204603 | 40 | Монтаж оборудования | 0 |  | 2 | 323 | ТСН-2001.4-8. 8-97, 8-98 | ТСН-2001.4-8-8 |  |  |  | 131072 | 135.88 | 29.61 | 0.85 | 0.2 | 105.42 | 8.55 | 0 | 0 | [17 empty] | 0 | 0 | 0 |  |  |  |  | 112 | 70 |  |  |  |  | 0 |  | -10522483 | 2 | 1 | 2 | 0 | 8.75 | 0 | 7130.76 | 0 | 7130.76 | 0 |  | 0 | 3 | 0 |  | 0 | 1 | 0 | 0 | 0 | 0 |  |  | 0
17 | 1 |  |  | 141 | Данные поставщика | Муфта соеденительная переходная для кабелей с бумажной изоляцией на напряжение 0,4 кВ TRAJ-01/4X 70-120/4SB | ШТ | 1 | 0 | 1 |  |  |  | 9917.44 | 9917.44 | 0 | 0 | 0 | 0 | 0 | 0 | 0 | 0 | 0 |  | 109137503 | 1454.17 | 1454.17 | 0 | 0 | 0 | 0 | 0 | 0 | 0 | 1454.17 | 1454.17 | 0 | 0 | 0 | 0 | 0 | 0 | 0 | 0 | 0 | 1 | 1 |  |  | 1 | 1 | 1 | 6.82 |  |  |  |  | 3 | 1 |  |  |  | 400002 | 0 |  | 0 | 202 | 0 | 1 | 1 | 1 | 1 | 1 | 1 |  | 0 | 0 |  |  |  | 30 | 0 | 0 | [5 empty] | 0 |  | 0 | 9917.44 | 9917.44 | 0 | 0 | 0 | 0 | 0 | 0 | 0 | 0 | 0 | [13 empty] | 0 | 0 | 1 | 1 |  |  |  | 1013 | ШТ | ШТ | 1 | [6 empty] | 107206247 | 202 | Материалы | 0 |  | 1 | 400002 | Материалы, изделия и конструкции | Материалы |  |  |  | 131072 | 1454.17 | 1454.17 | 0 | 0 | 0 | 0 | 0 | 0 | 5 |  |  | 1 | 18 |  | 11667.6 | [10 empty] | 0 | 0 | 0 |  |  |  |  | 0 | 0 |  | [11 667,6 / 1,2 / 6,82] + 2% Заг.скл |  |  | 0 |  | -1143497399 | 2 | 3 | 5 | 0 | 0 | 0 | 9917.44 | 9917.44 | 0 | 0 |  | 1 | 1 | 0 |  | 0 | 1 | 0 | 0 | 0 | 0 | 0 | 2 | 0
17 | 1 | 268 | 276 | 144 | 4.8-98-5 | Муфты соединительные эпоксидные, муфта для кабеля, напряжение до 1 кВ, сечением до 240 мм2 | 1 ШТ. | 4 | 0 | 4 |  |  |  | 17133.23 | 910.61 | 40.66 | 22.15 | 16181.96 | 0 | 50.3624 | 0 | 0 | 14887.4 | 6958.24 |  | 109137503 | 176.51 | 30.17 | 0.85 | 0.2 | 145.49 | 0 | 11.8 | 0 | 0 | 176.51 | 30.17 | 0.85 | 0.2 | 145.49 | 0 | 11.8 | 0 | 0 | 92 | 43 | 1.067 | 1.081 |  |  | 1 | 26.06 | 11.2 | 6.98 |  |  |  |  | 0 | 2 | ТСН-2001.4. Доп. 1-42. Сб. 8, т. 98, поз. 5 |  |  | 323 | 0 | 4.8-98-5 | 1 | 40 | 0 | 26.06 | 1 | 1 | 1 | 1 | 1 |  | 92 | 43 |  |  |  | 30 | 0 | 0 | [5 empty] | 0 |  | 0 | 17133.23 | 227.62 | 10.19 | 5.47 | 4045.55 | 0 | 12.5906 | 0 | 0 | 14887.4032 | 6958.2428 | [13 empty] | 112 | 70 | 1.067 | 1.081 |  |  |  | 1013 | 1 ШТ. | 1 ШТ. | 1 | [6 empty] | 107204603 | 40 | Монтаж оборудования | 0 |  | 2 | 323 | ТСН-2001.4-8. 8-97, 8-98 | ТСН-2001.4-8-8 |  |  |  | 131072 | 176.51 | 30.17 | 0.85 | 0.2 | 145.49 | 11.8 | 0 | 0 | [17 empty] | 0 | 0 | 0 |  |  |  |  | 112 | 70 |  |  |  |  | 0 |  | 2039679041 | 2 | 1 | 2 | 0 | 35.44 | 0 | 39014.31 | 0 | 39014.31 | 0 |  | 0 | 3 | 0 |  | 0 | 1 | 0 | 0 | 0 | 0 |  |  | 0
17 | 1 |  |  | 145 | Данные поставщика | Муфта соеденительная переходная для кабелей с бумажной изоляцией на напряжение 0,4 кВ TRAJ-01/4X 150-240/4SB | ШТ | 4 | 0 | 4 |  |  |  | 49979.96 | 49979.96 | 0 | 0 | 0 | 0 | 0 | 0 | 0 | 0 | 0 |  | 109137503 | 1832.11 | 1832.11 | 0 | 0 | 0 | 0 | 0 | 0 | 0 | 1832.11 | 1832.11 | 0 | 0 | 0 | 0 | 0 | 0 | 0 | 0 | 0 | 1 | 1 |  |  | 1 | 1 | 1 | 6.82 |  |  |  |  | 3 | 1 |  |  |  | 400002 | 0 |  | 0 | 202 | 0 | 1 | 1 | 1 | 1 | 1 | 1 |  | 0 | 0 |  |  |  | 30 | 0 | 0 | [5 empty] | 0 |  | 0 | 49979.96 | 12494.99 | 0 | 0 | 0 | 0 | 0 | 0 | 0 | 0 | 0 | [13 empty] | 0 | 0 | 1 | 1 |  |  |  | 1013 | ШТ | ШТ | 1 | [6 empty] | 107206247 | 202 | Материалы | 0 |  | 1 | 400002 | Материалы, изделия и конструкции | Материалы |  |  |  | 131072 | 1832.11 | 1832.11 | 0 | 0 | 0 | 0 | 0 | 0 | 5 |  |  | 1 | 18 |  | 14700 | [10 empty] | 0 | 0 | 0 |  |  |  |  | 0 | 0 |  | [14 700 / 1,2 / 6,82] + 2% Заг.скл |  |  | 0 |  | -940964634 | 2 | 3 | 5 | 0 | 0 | 0 | 49979.96 | 49979.96 | 0 | 0 |  | 1 | 1 | 0 |  | 0 | 1 | 0 | 0 | 0 | 0 | 0 | 2 | 0
17 | 1 | 269 | 277 | 146 | 4.8-90-3 | Заделки концевые в резиновой перчатке, заделка для кабелей напряжением до 1 кВ, сечение до 120 мм2 | 1 ШТ. | 1 | 0 | 1 |  |  |  | 916.01 | 31.27 | 0 | 0 | 884.74 | 0 | 2.7536 | 0 | 0 | 813.96 | 380.44 |  | 109137503 | 36.91 | 4.48 | 0 | 0 | 32.43 | 0 | 2.63 | 0 | 0 | 36.91 | 4.48 | 0 | 0 | 32.43 | 0 | 2.63 | 0 | 0 | 92 | 43 | 1.047 | 1 |  |  | 1 | 26.06 | 1 | 6.98 |  |  |  |  | 0 | 2 | ТСН-2001.4. Доп. 1-42. Сб. 8, т. 90, поз. 3 |  |  | 320 | 0 | 4.8-90-3 | 1 | 40 | 0 | 26.06 | 1 | 1 | 1 | 1 | 1 |  | 92 | 43 |  |  |  | 30 | 0 | 0 | [5 empty] | 0 |  | 0 | 916.01 | 31.27 | 0 | 0 | 884.74 | 0 | 2.7536 | 0 | 0 | 813.9608 | 380.4382 | [13 empty] | 112 | 70 | 1.047 | 1 |  |  |  | 1013 | 1 ШТ. | 1 ШТ. | 1 | [6 empty] | 107204600 | 40 | Монтаж оборудования | 0 |  | 2 | 320 | ТСН-2001.4-8. 8-84...8-94 | ТСН-2001.4-8-5 |  |  |  | 131072 | 36.91 | 4.48 | 0 | 0 | 32.43 | 2.63 | 0 | 0 | [17 empty] | 0 | 0 | 0 |  |  |  |  | 112 | 70 |  |  |  |  | 0 |  | 1967161324 | 2 | 1 | 2 | 0 | 0 | 0 | 2110.41 | 0 | 2110.41 | 0 |  | 0 | 3 | 0 |  | 0 | 1 | 0 | 0 | 0 | 0 |  |  | 0
17 | 1 |  |  | 147 | 1.21-5-1154 | Муфты концевые для кабелей с пластмассовой изоляцией и в пластмассовой оболочке на напряжение до 1000 В для внутренней и наружной установки, тип 4ПКВНтп-В-70/120, с винтовыми наконечниками | КОМПЛЕКТ | 1 | 0 | 1 |  |  |  | 1693.72 | 1693.72 | 0 | 0 | 0 | 0 | 0 | 0 | 0 | 0 | 0 |  | 109137503 | 742.86 | 742.86 | 0 | 0 | 0 | 0 | 0 | 0 | 0 | 742.86 | 742.86 | 0 | 0 | 0 | 0 | 0 | 0 | 0 | 0 | 0 | 1 | 1 |  |  | 1 | 1 | 1 | 2.28 |  |  |  |  | 3 | 2 | ТСН-2001.1. Доп. 1-42. Р. 21, о. 5, поз. 1154 |  |  | 1618 | 0 | 1.21-5-1154 | 1 | 201 | 0 | 1 | 1 | 1 | 1 | 1 | 1 |  | 0 | 0 |  |  |  | 30 | 0 | 0 | [5 empty] | 0 |  | 0 | 1693.72 | 1693.72 | 0 | 0 | 0 | 0 | 0 | 0 | 0 | 0 | 0 | [13 empty] | 0 | 0 | 1 | 1 |  |  |  | 1013 | КОМПЛЕКТ | КОМПЛЕКТ | 1 | [6 empty] | 107205898 | 201 | Материалы монтажные | 0 |  | 2 | 1618 | ТСН-2001.1 Материалы монтажные | ТСН-2001.1-2 |  |  |  | 131072 | 742.86 | 742.86 | 0 | 0 | 0 | 0 | 0 | 0 | [17 empty] | 0 | 0 | 0 |  |  |  |  | 0 | 0 |  |  |  |  | 0 |  | -709628023 | 2 | 1 | 2 | 0 | 0 | 0 | 1693.72 | 0 | 1693.72 | 0 |  | 0 | 3 | 0 |  | 0 | 1 | 0 | 0 | 0 | 0 |  |  | 0
17 | 1 | 270 | 278 | 148 | 4.8-90-4 | Заделки концевые в резиновой перчатке, заделка для кабелей напряжением до 1 кВ, сечение до 240 мм2 | 1 ШТ. | 4 | 0 | 4 |  |  |  | 3932.97 | 125.08 | 0 | 0 | 3807.89 | 0 | 11.852 | 0 | 0 | 3503.26 | 1637.39 |  | 109137503 | 39.37 | 4.48 | 0 | 0 | 34.89 | 0 | 2.83 | 0 | 0 | 39.37 | 4.48 | 0 | 0 | 34.89 | 0 | 2.83 | 0 | 0 | 92 | 43 | 1.047 | 1 |  |  | 1 | 26.06 | 1 | 6.98 |  |  |  |  | 0 | 2 | ТСН-2001.4. Доп. 1-42. Сб. 8, т. 90, поз. 4 |  |  | 320 | 0 | 4.8-90-4 | 1 | 40 | 0 | 26.06 | 1 | 1 | 1 | 1 | 1 |  | 92 | 43 |  |  |  | 30 | 0 | 0 | [5 empty] | 0 |  | 0 | 3932.97 | 31.27 | 0 | 0 | 951.97 | 0 | 2.963 | 0 | 0 | 3503.2588 | 1637.3927 | [13 empty] | 112 | 70 | 1.047 | 1 |  |  |  | 1013 | 1 ШТ. | 1 ШТ. | 1 | [6 empty] | 107204600 | 40 | Монтаж оборудования | 0 |  | 2 | 320 | ТСН-2001.4-8. 8-84...8-94 | ТСН-2001.4-8-5 |  |  |  | 131072 | 39.37 | 4.48 | 0 | 0 | 34.89 | 2.83 | 0 | 0 | [17 empty] | 0 | 0 | 0 |  |  |  |  | 112 | 70 |  |  |  |  | 0 |  | 1728412927 | 2 | 1 | 2 | 0 | 0 | 0 | 9073.62 | 0 | 9073.62 | 0 |  | 0 | 3 | 0 |  | 0 | 1 | 0 | 0 | 0 | 0 |  |  | 0
17 | 1 |  |  | 149 | 1.21-5-1155 | Муфты концевые для кабелей с пластмассовой изоляцией и в пластмассовой оболочке на напряжение до 1000 В для внутренней и наружной установки, тип 4ПКВНтп-В-150/240, с винтовыми наконечниками | КОМПЛЕКТ | 4 | 0 | 4 |  |  |  | 9120.18 | 9120.18 | 0 | 0 | 0 | 0 | 0 | 0 | 0 | 0 | 0 |  | 109137503 | 857.16 | 857.16 | 0 | 0 | 0 | 0 | 0 | 0 | 0 | 857.16 | 857.16 | 0 | 0 | 0 | 0 | 0 | 0 | 0 | 0 | 0 | 1 | 1 |  |  | 1 | 1 | 1 | 2.66 |  |  |  |  | 3 | 2 | ТСН-2001.1. Доп. 1-42. Р. 21, о. 5, поз. 1155 |  |  | 1618 | 0 | 1.21-5-1155 | 1 | 201 | 0 | 1 | 1 | 1 | 1 | 1 | 1 |  | 0 | 0 |  |  |  | 30 | 0 | 0 | [5 empty] | 0 |  | 0 | 9120.18 | 2280.05 | 0 | 0 | 0 | 0 | 0 | 0 | 0 | 0 | 0 | [13 empty] | 0 | 0 | 1 | 1 |  |  |  | 1013 | КОМПЛЕКТ | КОМПЛЕКТ | 1 | [6 empty] | 107205898 | 201 | Материалы монтажные | 0 |  | 2 | 1618 | ТСН-2001.1 Материалы монтажные | ТСН-2001.1-2 |  |  |  | 131072 | 857.16 | 857.16 | 0 | 0 | 0 | 0 | 0 | 0 | [17 empty] | 0 | 0 | 0 |  |  |  |  | 0 | 0 |  |  |  |  | 0 |  | -443241495 | 2 | 1 | 2 | 0 | 0 | 0 | 9120.18 | 0 | 9120.18 | 0 |  | 0 | 3 | 0 |  | 0 | 1 | 0 | 0 | 0 | 0 |  |  | 0
17 | 1 | 272 | 280 | 150 | 4.8-301-1 | Уплотнитель кабельного прохода термоусаживаемый | 100 компл. | 0.05 | 0 | 0.05 |  |  |  | 3420.76 | 181.27 | 311.13 | 84.7 | 2928.36 | 0 | 8.1608 | 0 | 0 | 2694.09 | 1259.19 |  | 109137503 | 3381.13 | 519.45 | 715.22 | 62.01 | 2146.46 | 0 | 155.89 | 0 | 0 | 3381.13 | 519.45 | 715.22 | 62.01 | 2146.46 | 0 | 155.89 | 0 | 0 | 92 | 43 | 1.047 | 1 |  |  | 1 | 26.06 | 8.31 | 6.98 |  |  |  |  | 0 | 2 | ТСН-2001.4. Доп. 1-42. Сб. 8, т. 301, поз. 1 |  |  | 1608 | 0 | 4.8-301-1 | 1 | 40 | 0 | 26.06 | 1 | 1 | 1 | 1 | 1 |  | 92 | 43 |  |  |  | 30 | 0 | 0 | [5 empty] | 0 |  | 0 | 3420.76 | 3625.76 | 6222.86 | 1691.82 | 58565.68 | 0 | 163.2168 | 0 | 0 | 2694.0912 | 1259.1948 | [13 empty] | 112 | 70 | 1.067 | 1.081 |  |  |  | 1013 | 100 компл. | 100 компл. | 1 | [6 empty] | 107205888 | 40 | Монтаж оборудования | 0 |  | 2 | 1608 | ТСН-2001.4-8. 8-291...8-292 (доп. 24) | ТСН-2001.4-8-29 |  |  |  | 131072 | 3381.13 | 519.45 | 715.22 | 62.01 | 2146.46 | 155.89 | 0 | 0 | [17 empty] | 0 | 0 | 0 |  |  |  |  | 112 | 70 |  |  |  |  | 0 |  | 1031233031 | 2 | 1 | 2 | 0 | 135.52 | 0 | 7509.56 | 0 | 7509.56 | 0 |  | 0 | 3 | 0 |  | 0 | 1 | 0 | 0 | 0 | 0 |  |  | 0
18 | 1 | 272 |  | 150,1 | 1.21-5-1069 | Уплотнители кабельных проходов, тип УКПТ | КОМПЛЕКТ | 5 | 100 | 100 |  |  |  | 1405.71 | 1405.71 | 0 | 0 | 0 | 0 | 0 | 0 | 0 | 0 | 0 |  | 109137503 | 153.63 | 153.63 | 0 | 0 | 0 | 0 | 0 | 0 | 0 | 153.63 | 153.63 | 0 | 0 | 0 | 0 | 0 | 0 | 0 | 0 | 0 | 1 | 1 |  |  | 1 | 1 | 1 | 1.83 |  |  |  |  | 3 | 2 | ТСН-2001.1. Доп. 1-42. Р. 21, о. 5, поз. 1069 |  |  | 1608 | 0 | 1.21-5-1069 | 1 | 40 | 0 | 1 | 1 | 1 | 1 | 1 | 1 |  | 0 | 0 |  |  |  | 30 | 0 | 0 | [5 empty] | 0 |  | 0 | 1405.71 | 281.14 | 0 | 0 | 0 | 0 | 0 | 0 | 0 | 0 | 0 | [13 empty] | 112 | 70 | 1.067 | 1.081 |  |  |  | 1013 | КОМПЛЕКТ | КОМПЛЕКТ | 1 | [6 empty] | 107205888 | 40 | Монтаж оборудования | 0 |  | 2 | 1608 | ТСН-2001.4-8. 8-291...8-292 (доп. 24) | ТСН-2001.4-8-29 |  |  |  | 0 | 153.63 | 153.63 | 0 | 0 | 0 | 0 | 0 | [18 empty] | 0 | 0 | 0 |  |  |  |  | 112 | 70 |  |  |  |  | 0 |  | -2023689584 | 2 | 1 | 2 | 0 | 0 | 0 | 1405.71 | 0 | 1405.71 | 0 |  | 0 | 3 | 0 |  | 0 | 1 | 0 | 0 | 0 | 0 |  |  | 0
19 | 1 |  |  |  |  | Огнезащитное покрытие | [19 empty] | 1 | [184 empty] | 0
17 | 1 | 282 | 290 | 151 | 3.13-30-1 | Огнезащитное покрытие терморасширяющимися составами электрических кабелей с применением окрасочного безвоздушного агрегата | 100 м2 покрытия | 0.038 | 0 | 0.038 |  |  |  | 2490.57 | 52.02 | 136.15 | 43.78 | 2302.4 | 0 | 6.1768 | 0 | 0 | 2003.09 | 943.98 |  | 109137503 | 3196.9285 | 516.52 | 459.862 | 42.32 | 2220.5465 | 0 | 155.25 | 0 | 0 | 2847.31 | 516.52 | 399.88 | 36.8 | 1930.91 | 0 | 135 | 0 | 0 | 87 | 41 | 1.047 | 1 |  |  | 1 | 26.06 | 7.44 | 2.65 |  |  |  |  | 0 | 1 | ТСН-2001.3 Доп. 48, Сб. 13, т. 30, поз. 1 |  |  | 99 | 0 | 3.13-30-1 | 1 | 30 | 0 | 26.06 | 1 | 1 | 1 | 1 | 1 |  | 87 | 41 |  |  |  | 30 | 0 | 0 | [5 empty] | 0 | Поправка: ТСН-2001.3. Пр.2. п.3 Наименование: Строительство новых объектов в стесненных условиях: на территории действующих предприятий, имеющих разветвленную сеть транспортных и инженерных коммуникаций и стесненные условия для складирования материалов | 0 | 2490.57 | 1368.78 | 3582.21 | 1154.72 | 60587.15 | 0 | 162.5468 | 0 | 0 | 2003.088 | 943.984 |  |  |  |  | )*1,15 | )*1,15 | )*1,15 |  | )*1,15 | )*1,15 |  |  |  | 105 | 77 | 1.047 | 1 |  |  |  | 1013 | 100 м2 покрытия | 100 м2 покрытия | 1 | [6 empty] | 107204379 | 30 | Строительные работы | 0 |  | 1 | 99 | ТСН-2001.3-13. 13-17-6, 13-17-7, 13-18...13-38 | ТСН-2001.3-13-3 |  | Поправка: ТСН-2001.3. Пр.2. п.3 |  | 131584 | 2847.31 | 516.52 | 399.88 | 36.8 | 1930.91 | 135 | 0 | 0 | [17 empty] | 0 | 0 | 0 |  |  |  |  | 105 | 77 |  |  |  |  | 0 |  | -1243681578 | 2 | 1 | 2 | 0 | 70.05 | 0 | 5507.69 | 5507.69 | 0 | 0 |  | 0 | 3 | 0 |  | 0 | 1 | 0 | 0 | 0 | 0 |  |  | 0
18 | 1 | 281 |  | 151,1 | 5772450000 | Паста огнезащитная терморасширяющаяся для защиты электрических кабелей | т | 0.0038 | 0.1 | 0.1 |  |  |  | 0 | 0 | 0 | 0 | 0 | 0 | 0 | 0 | 0 | 0 | 0 |  | 109137503 | 0 | 0 | 0 | 0 | 0 | 0 | 0 | 0 | 0 | 0 | 0 | 0 | 0 | 0 | 0 | 0 | 0 | 0 | 0 | 0 | 1 | 1 |  |  | 1 | 1 | 1 | 6.82 |  |  |  |  | 3 | 1 |  |  |  | 99 | 0 |  | 0 | 30 | 0 | 1 | 1 | 1 | 1 | 1 | 1 |  | 0 | 0 |  |  |  | 30 | 0 | 0 | [5 empty] | 0 |  | 0 | 0 | 0 | 0 | 0 | 0 | 0 | 0 | 0 | 0 | 0 | 0 | [13 empty] | 105 | 77 | 1.047 | 1 |  |  |  | 1009 | т | т | 1000 | [6 empty] | 107204379 | 30 | Строительные работы | 0 |  | 1 | 99 | ТСН-2001.3-13. 13-17-6, 13-17-7, 13-18...13-38 | ТСН-2001.3-13-3 |  |  |  | 0 | 0 | 0 | 0 | 0 | 0 | 0 | 0 | [18 empty] | 0 | 0 | 0 |  |  |  |  | 105 | 77 |  |  |  |  | 0 |  | 453367063 | 2 | 1 | 5 | 0 | 0 | 0 | 0 | 0 | 0 | 0 |  | 0 | 3 | 0 |  | 0 | 1 | 0 | 0 | 0 | 0 |  |  | 0
17 | 1 |  |  | 152 | Данные поставщика | Огнезащитное покрытие "Силотерм ЭП-120" | кг | 3.8 | 0 | 3.8 |  |  |  | 4591.02 | 4591.02 | 0 | 0 | 0 | 0 | 0 | 0 | 0 | 0 | 0 |  | 109137503 | 177.15 | 177.15 | 0 | 0 | 0 | 0 | 0 | 0 | 0 | 177.15 | 177.15 | 0 | 0 | 0 | 0 | 0 | 0 | 0 | 0 | 0 | 1 | 1 |  |  | 1 | 1 | 1 | 6.82 |  |  |  |  | 3 | 1 |  |  |  | 400002 | 0 |  | 0 | 202 | 0 | 1 | 1 | 1 | 1 | 1 | 1 |  | 0 | 0 |  |  |  | 30 | 0 | 0 | [5 empty] | 0 |  | 0 | 4591.02 | 1208.16 | 0 | 0 | 0 | 0 | 0 | 0 | 0 | 0 | 0 | [13 empty] | 0 | 0 | 1 | 1 |  |  |  | 1009 | кг | кг | 1 | [6 empty] | 107206247 | 202 | Материалы | 0 |  | 1 | 400002 | Материалы, изделия и конструкции | Материалы |  |  |  | 131072 | 222.5 | 177.15 | 0 | 0 | 0 | 0 | 0 | 0 | 5 |  |  | 1 | 18 |  | 1421.4 | [10 empty] | 0 | 0 | 0 |  |  |  |  | 0 | 0 |  | [1 421,4 / 1,2 / 6,82] + 2% Заг.скл |  |  | 0 |  | 1466925871 | 2 | 3 | 5 | 0 | 0 | 0 | 4591.02 | 4591.02 | 0 | 0 |  | 1 | 1 | 0 |  | 0 | 1 | 0 | 0 | 0 | 0 | 0 | 2 | 0
51 | 1 | 5 | 631 |  | Новый подраздел | Монтажные работы КЛ-0,4 кВ | 0 | [6 empty] | 200777.09 | 161542.21 | 5425.13 | 2525.73 | 33809.75 | 0 | 103.2834 | 0 | 0 | 30989.85 | 14492.13 |  |  | 200777.09 | 161542.21 | 5425.13 | 2525.73 | 33809.75 | 0 | 103.2834 | 0 | 0 | 30989.85 | 14492.13 |  |  | 0 | 0 | 0 | 250300.23 | 69996.11 | 180304.12 | 0 | 161542.21 | 161542.21 | 0 | 161542.21 | 0 | 0 | 0 | 0 | 0 | [19 empty] | 0 | 0 | 0 | 250300.23 | 69996.11 | 180304.12 | 0 | 161542.21 | 161542.21 | 0 | 161542.21 | 0 | 0 | 0 | 0 | 0 | [114 empty] | 0
50 | 0 | 0 | 1 | 201 | 200777.09 | ПЗ | Прямые затраты |  |  | 201 | 1 | 3 |  | 2 | [7 empty] | 200777.09 | 1 | 200777.09
50 | 0 | 0 | 1 | 202 | 161542.21 | СтМатОб | Стоимость материальных ресурсов (всего) |  |  | 202 | 2 | 3 |  | 2 | [7 empty] | 161542.21 | 1 | 161542.21
50 | 0 | 0 | 1 | 222 | 0 | СтМатОбЗак | Стоимость материалов и оборудования заказчика |  |  | 222 | 3 | 3 |  | 2 | [7 empty] | 0 | 1 | 0
50 | 0 | 0 | 1 | 225 | 161542.21 | СтМатОбПод | Стоимость материалов и оборудования подрядчика |  |  | 225 | 4 | 3 |  | 2 | [7 empty] | 161542.21 | 1 | 161542.21
50 | 0 | 0 | 1 | 226 | 161542.21 | СтМат | Стоимость материалов (всего) |  |  | 226 | 5 | 3 |  | 2 | [7 empty] | 161542.21 | 1 | 161542.21
50 | 0 | 0 | 1 | 227 | 0 | СтМатЗак | Стоимость материалов заказчика |  |  | 227 | 6 | 3 |  | 2 | [7 empty] | 0 | 1 | 0
50 | 0 | 0 | 1 | 228 | 161542.21 | СтМатПод | Стоимость материалов подрядчика |  |  | 228 | 7 | 3 |  | 2 | [7 empty] | 161542.21 | 1 | 161542.21
50 | 0 | 0 | 1 | 216 | 0 | Оборуд | Стоимость оборудования (всего) |  |  | 216 | 8 | 3 |  | 2 | [7 empty] | 0 | 1 | 0
50 | 0 | 0 | 1 | 223 | 0 | ОборудЗак | Стоимость оборудования заказчика |  |  | 223 | 9 | 3 |  | 2 | [7 empty] | 0 | 1 | 0
50 | 0 | 0 | 1 | 229 | 0 | ОборудПод | Стоимость оборудования подрядчика |  |  | 229 | 10 | 3 |  | 2 | [7 empty] | 0 | 1 | 0
50 | 0 | 0 | 1 | 203 | 5425.13 | ЭММ | Эксплуатация машин |  |  | 203 | 11 | 3 |  | 2 | [7 empty] | 5425.13 | 1 | 5425.13
50 | 0 | 0 | 1 | 231 | 0 | ЭММсНРиСП | Эксплуатация машин по ТСН-2001.16 |  |  | 231 | 12 | 3 |  | 2 | [7 empty] | 0 | 1 | 0
50 | 0 | 0 | 1 | 204 | 2525.73 | ЗПМ | ЗП машинистов |  |  | 204 | 13 | 3 |  | 2 | [7 empty] | 2525.73 | 1 | 2525.73
50 | 0 | 0 | 1 | 205 | 33809.75 | ОЗП | Основная ЗП рабочих |  |  | 205 | 14 | 3 |  | 2 | [7 empty] | 33809.75 | 1 | 33809.75
50 | 0 | 0 | 1 | 232 | 0 | ОЗПсНРиСП | Основная ЗП рабочих по ТСН-2001.16 |  |  | 232 | 15 | 3 |  | 2 | [7 empty] | 0 | 1 | 0
50 | 0 | 0 | 1 | 214 | 69996.11 | Строит | Строительные работы с НР и СП |  |  | 214 | 16 | 3 |  | 2 | [7 empty] | 69996.11 | 1 | 69996.11
50 | 0 | 0 | 1 | 215 | 180304.12 | Монтаж | Монтажные работы с НР и СП |  |  | 215 | 17 | 3 |  | 2 | [7 empty] | 180304.12 | 1 | 180304.12
50 | 0 | 0 | 1 | 217 | 0 | Прочие | Прочие работы с НР и СП |  |  | 217 | 18 | 3 |  | 2 | [7 empty] | 0 | 1 | 0
50 | 0 | 0 | 1 | 230 | 0 | ПрочиеЗатр | Прочие затраты по ТСН-2001.16 |  |  | 230 | 19 | 3 |  | 2 | [7 empty] | 0 | 1 | 0
50 | 0 | 0 | 1 | 206 | 0 | ВозврМат | Возврат материалов |  |  | 206 | 20 | 3 |  | 2 | [7 empty] | 0 | 1 | 0
50 | 0 | 0 | 1 | 207 | 103.2834 | ТрудСтр | Трудозатраты строителей |  |  | 207 | 21 | 3 |  | -1 | [7 empty] | 103.2834 | 1 | 103.2834
50 | 0 | 0 | 1 | 208 | 0 | ТрудМаш | Трудозатраты машинистов |  |  | 208 | 22 | 3 |  | -1 | [7 empty] | 0 | 1 | 0
50 | 0 | 0 | 1 | 209 | 0 | ТранспМат | Транспорт материалов |  |  | 209 | 23 | 3 |  | 2 | [7 empty] | 0 | 1 | 0
50 | 0 | 0 | 1 | 233 | 0 | Перевозка | Перевозка грузов |  |  | 233 | 24 | 3 |  | 2 | [7 empty] | 0 | 1 | 0
50 | 0 | 0 | 1 | 210 | 30989.85 | НР | Накладные расходы |  |  | 210 | 25 | 3 |  | 2 | [7 empty] | 30989.85 | 1 | 30989.85
50 | 0 | 0 | 1 | 211 | 14492.13 | СмПриб | Сметная прибыль |  |  | 211 | 26 | 3 |  | 2 | [7 empty] | 14492.13 | 1 | 14492.13
50 | 0 | 0 | 1 | 224 | 250300.23 | Всего | Всего с НР и СП |  |  | 224 | 27 | 3 |  | 2 | [7 empty] | 250300.23 | 1 | 250300.23
5 | 1 |  | 697 |  | Новый подраздел | Транспортные расходы |  | 0 |  | 0 | [7 empty] | 0 |  |  | 0 | [53 empty] | 0 | [11 empty] | 0
52 | 1 | 5 | 690 | 0 | Новый подраздел | Транспортные расходы | [7 empty] | 2716.24 | 0 | 2716.24 | 0 | 0 | 0 | 0 | 0 | 0 | 0 | 0 | 0 | 0 | 2716.24 | 0 | 2716.24 | 0 | 0 | 0 | 0 | 0 | 0 | 0 | 0 | 0 | 0 | 0 | 0 | 0 | 2716.24 | 0 | 0 | 2716.24 | 0 | 0 | 0 | 0 | 0 | 0 | 0 | 0 | 0 | 0 | 0 | 0 | 0 | 0 | 0 | 0 | 0 | 0 | 0 | 0 | 0 | 0 | 0 | 0 | 0 | 0 | 0 | 0 | 0 | 0 | 0 | 2716.24 | 0 | 0 | 2716.24 | 0 | 0 | 0 | 0 | 0 | 0 | 0 | 0 | 0 | 0 | 0 | 0 | 0 | 0 | 0 | 0 | 0 | 0 | 0 | 0 | 0 | 0 | 0 | 0 | 0 | 0 | 0 | 0 | 0 | 0 | 0 | 0 | 0 | 0 | 0 | 0 | 0 | 0 | 0 | 0 | 0 | 0 | 0 | 0 | 0 | 0 | 0 | 0 | 0 | 0 | 0 | 0 | 0 | 0 | 0 | 0 | 0 | 0 | 0 | 0 | 0 | 0 | 0 | 0 | 0 | 0 | 0 | 0 | 0 | 0 | 0 | 0 | 0 | 0 | 0 | 0 | 0 | 0 | 0 | 0 | 0 | 0 | 0 | 0 | 0 | 0 | 0 | 0 | 0 | 0 | 0 | 0 | 0 | 0 | 0 | 0 | 0 | 0 | 0 | 0 | 0 | 0 | 0 | 0 | 0 | 0 | 0 | 0 | 0 | 0 | 0 | 0 | 0 | 0 | 0 | 0 | 0 | 0 | 0 | 0 | 0 | 0 | 0 | 0
17 | 1 | 283 | 291 | 151 | 15.2-39-1 | Перевозка грунтов растительного слоя и торфов на расстояние до 39 км автосамосвалами грузоподъемностью до 10 т | т | 3.74 | 0 | 3.74 |  |  |  | 1928.88 | 0 | 1928.88 | 0 | 0 | 0 | 0 | 0 | 0 | 0 | 0 |  | 109137503 | 39.95 | 0 | 39.95 | 0 | 0 | 0 | 0 | 0 | 0 | 39.95 | 0 | 39.95 | 0 | 0 | 0 | 0 | 0 | 0 | 95 | 65 | 1 | 1 |  |  | 1 | 1 | 12.91 | 1 |  |  |  |  | 0 | 4 | ТСН-2001.15 Доп. 54, Сб. 2, т. 39, поз. 1 |  |  | 1111 | 0 | 15.2-39-1 | 1 | 150 | 0 | 1 | 1 | 1 | 1 | 1 | 1 |  | 95 | 65 |  |  |  | 30 | 0 | 0 | [5 empty] | 0 |  | 0 | 1928.88 | 0 | 515.75 | 0 | 0 | 0 | 0 | 0 | 0 | 0 | 0 | [13 empty] | 0 | 0 | 1 | 1 |  |  |  | 1009 | т | т | 1000 | [6 empty] | 107205391 | 150 | Транспортные затраты | 0 |  | 4 | 1111 | ТСН-2001.15-1. Перевозка грунта | ТСН-2001.15-1-3 |  |  |  | 131072 | 39.95 | 0 | 39.95 | 0 | 0 | 0 | 0 | 0 | [17 empty] | 0 | 0 | 0 |  |  |  |  | 0 | 0 |  |  |  |  | 0 |  | 1993690218 | 2 | 1 | 2 | 0 | 0 | 0 | 1928.88 | 0 | 0 | 1928.88 |  | 0 | 3 | 0 |  | 0 | 1 | 0 | 0 | 0 | 0 |  |  | 0
17 | 1 | 284 | 292 | 152 | 15.1-1101-01 | Грунт, образовавшийся при проведении землеройных работ, не загрязненный опасными веществами, практически неопасный | 1 Т | 5.61 | 0 | 5.61 |  |  |  | 787.36 | 0 | 787.36 | 0 | 0 | 0 | 0 | 0 | 0 | 0 | 0 |  | 109137503 | 15.01 | 0 | 15.01 | 0 | 0 | 0 | 0 | 0 | 0 | 15.01 | 0 | 15.01 | 0 | 0 | 0 | 0 | 0 | 0 | 95 | 65 | 1 | 1 |  |  | 1 | 1 | 9.35 | 1 |  |  |  |  | 0 | 4 | ТСН-2001.15 Доп. 56, Сб. 1, т. 1101, поз. 1 |  |  | 1113 | 0 | 15.1-1101-01 | 1 | 150 | 0 | 1 | 1 | 1 | 1 | 1 | 1 |  | 95 | 65 |  |  |  | 30 | 0 | 0 | [5 empty] | 0 |  | 0 | 787.36 | 0 | 140.34 | 0 | 0 | 0 | 0 | 0 | 0 | 0 | 0 | [13 empty] | 0 | 0 | 1 | 1 |  |  |  | 1013 | 1 Т | 1 Т | 1 | [6 empty] | 107205393 | 150 | Транспортные затраты | 0 |  | 4 | 1113 | ТСН-2001.15-1. Перевозка строительного мусора | ТСН-2001.15-1-5 |  |  |  | 131072 | 15.01 | 0 | 15.01 | 0 | 0 | 0 | 0 | 0 | [17 empty] | 0 | 0 | 0 |  |  |  |  | 0 | 0 |  |  |  |  | 0 |  | -613170081 | 2 | 1 | 2 | 0 | 0 | 0 | 787.36 | 0 | 0 | 787.36 |  | 0 | 3 | 0 |  | 0 | 1 | 0 | 0 | 0 | 0 |  |  | 0
51 | 1 | 5 | 690 |  | Новый подраздел | Транспортные расходы | 0 | [6 empty] | 2716.24 | 0 | 2716.24 | 0 | 0 | 0 | 0 | 0 | 0 | 0 | 0 |  |  | 2716.24 | 0 | 2716.24 | 0 | 0 | 0 | 0 | 0 | 0 | 0 | 0 |  |  | 0 | 0 | 0 | 2716.24 | 0 | 0 | 2716.24 | 0 | 0 | 0 | 0 | 0 | 0 | 0 | 0 | 0 | [19 empty] | 0 | 0 | 0 | 2716.24 | 0 | 0 | 2716.24 | 0 | 0 | 0 | 0 | 0 | 0 | 0 | 0 | 0 | [114 empty] | 0
50 | 0 | 0 | 1 | 201 | 2716.24 | ПЗ | Прямые затраты |  |  | 201 | 1 | 3 |  | 2 | [7 empty] | 2716.24 | 1 | 2716.24
50 | 0 | 0 | 1 | 202 | 0 | СтМатОб | Стоимость материальных ресурсов (всего) |  |  | 202 | 2 | 3 |  | 2 | [7 empty] | 0 | 1 | 0
50 | 0 | 0 | 1 | 222 | 0 | СтМатОбЗак | Стоимость материалов и оборудования заказчика |  |  | 222 | 3 | 3 |  | 2 | [7 empty] | 0 | 1 | 0
50 | 0 | 0 | 1 | 225 | 0 | СтМатОбПод | Стоимость материалов и оборудования подрядчика |  |  | 225 | 4 | 3 |  | 2 | [7 empty] | 0 | 1 | 0
50 | 0 | 0 | 1 | 226 | 0 | СтМат | Стоимость материалов (всего) |  |  | 226 | 5 | 3 |  | 2 | [7 empty] | 0 | 1 | 0
50 | 0 | 0 | 1 | 227 | 0 | СтМатЗак | Стоимость материалов заказчика |  |  | 227 | 6 | 3 |  | 2 | [7 empty] | 0 | 1 | 0
50 | 0 | 0 | 1 | 228 | 0 | СтМатПод | Стоимость материалов подрядчика |  |  | 228 | 7 | 3 |  | 2 | [7 empty] | 0 | 1 | 0
50 | 0 | 0 | 1 | 216 | 0 | Оборуд | Стоимость оборудования (всего) |  |  | 216 | 8 | 3 |  | 2 | [7 empty] | 0 | 1 | 0
50 | 0 | 0 | 1 | 223 | 0 | ОборудЗак | Стоимость оборудования заказчика |  |  | 223 | 9 | 3 |  | 2 | [7 empty] | 0 | 1 | 0
50 | 0 | 0 | 1 | 229 | 0 | ОборудПод | Стоимость оборудования подрядчика |  |  | 229 | 10 | 3 |  | 2 | [7 empty] | 0 | 1 | 0
50 | 0 | 0 | 1 | 203 | 2716.24 | ЭММ | Эксплуатация машин |  |  | 203 | 11 | 3 |  | 2 | [7 empty] | 2716.24 | 1 | 2716.24
50 | 0 | 0 | 1 | 231 | 0 | ЭММсНРиСП | Эксплуатация машин по ТСН-2001.16 |  |  | 231 | 12 | 3 |  | 2 | [7 empty] | 0 | 1 | 0
50 | 0 | 0 | 1 | 204 | 0 | ЗПМ | ЗП машинистов |  |  | 204 | 13 | 3 |  | 2 | [7 empty] | 0 | 1 | 0
50 | 0 | 0 | 1 | 205 | 0 | ОЗП | Основная ЗП рабочих |  |  | 205 | 14 | 3 |  | 2 | [7 empty] | 0 | 1 | 0
50 | 0 | 0 | 1 | 232 | 0 | ОЗПсНРиСП | Основная ЗП рабочих по ТСН-2001.16 |  |  | 232 | 15 | 3 |  | 2 | [7 empty] | 0 | 1 | 0
50 | 0 | 0 | 1 | 214 | 0 | Строит | Строительные работы с НР и СП |  |  | 214 | 16 | 3 |  | 2 | [7 empty] | 0 | 1 | 0
50 | 0 | 0 | 1 | 215 | 0 | Монтаж | Монтажные работы с НР и СП |  |  | 215 | 17 | 3 |  | 2 | [7 empty] | 0 | 1 | 0
50 | 0 | 0 | 1 | 217 | 2716.24 | Прочие | Прочие работы с НР и СП |  |  | 217 | 18 | 3 |  | 2 | [7 empty] | 2716.24 | 1 | 2716.24
50 | 0 | 0 | 1 | 230 | 0 | ПрочиеЗатр | Прочие затраты по ТСН-2001.16 |  |  | 230 | 19 | 3 |  | 2 | [7 empty] | 0 | 1 | 0
50 | 0 | 0 | 1 | 206 | 0 | ВозврМат | Возврат материалов |  |  | 206 | 20 | 3 |  | 2 | [7 empty] | 0 | 1 | 0
50 | 0 | 0 | 1 | 207 | 0 | ТрудСтр | Трудозатраты строителей |  |  | 207 | 21 | 3 |  | -1 | [7 empty] | 0 | 1 | 0
50 | 0 | 0 | 1 | 208 | 0 | ТрудМаш | Трудозатраты машинистов |  |  | 208 | 22 | 3 |  | -1 | [7 empty] | 0 | 1 | 0
50 | 0 | 0 | 1 | 209 | 0 | ТранспМат | Транспорт материалов |  |  | 209 | 23 | 3 |  | 2 | [7 empty] | 0 | 1 | 0
50 | 0 | 0 | 1 | 233 | 0 | Перевозка | Перевозка грузов |  |  | 233 | 24 | 3 |  | 2 | [7 empty] | 0 | 1 | 0
50 | 0 | 0 | 1 | 210 | 0 | НР | Накладные расходы |  |  | 210 | 25 | 3 |  | 2 | [7 empty] | 0 | 1 | 0
50 | 0 | 0 | 1 | 211 | 0 | СмПриб | Сметная прибыль |  |  | 211 | 26 | 3 |  | 2 | [7 empty] | 0 | 1 | 0
50 | 0 | 0 | 1 | 224 | 2716.24 | Всего | Всего с НР и СП |  |  | 224 | 27 | 3 |  | 2 | [7 empty] | 2716.24 | 1 | 2716.24
51 | 1 | 4 | 529 |  | Новый раздел | Переврезка КЛ | 0 | [6 empty] | 614353.71 | 506384.91 | 13171.33 | 4948.53 | 94797.47 | 0 | 297.523 | 0 | 0 | 86123.69 | 40373.33 | [15 empty] | 0 | 0 | 0 | 748768.37 | 187976.09 | 558076.04 | 2716.24 | 506384.91 | 506384.91 | 0 | 506384.91 | 0 | 0 | 0 | 0 | 0 | [149 empty] | 0
50 | 0 | 0 | 1 | 201 | 614353.71 | ПЗ | Прямые затраты |  |  | 201 | 1 | 3 |  | 2 | [7 empty] | 614353.71 | 1 | 614353.71
50 | 0 | 0 | 1 | 202 | 506384.91 | СтМатОб | Стоимость материальных ресурсов (всего) |  |  | 202 | 2 | 3 |  | 2 | [7 empty] | 506384.91 | 1 | 506384.91
50 | 0 | 0 | 1 | 222 | 0 | СтМатОбЗак | Стоимость материалов и оборудования заказчика |  |  | 222 | 3 | 3 |  | 2 | [7 empty] | 0 | 1 | 0
50 | 0 | 0 | 1 | 225 | 506384.91 | СтМатОбПод | Стоимость материалов и оборудования подрядчика |  |  | 225 | 4 | 3 |  | 2 | [7 empty] | 506384.91 | 1 | 506384.91
50 | 0 | 0 | 1 | 226 | 506384.91 | СтМат | Стоимость материалов (всего) |  |  | 226 | 5 | 3 |  | 2 | [7 empty] | 506384.91 | 1 | 506384.91
50 | 0 | 0 | 1 | 227 | 0 | СтМатЗак | Стоимость материалов заказчика |  |  | 227 | 6 | 3 |  | 2 | [7 empty] | 0 | 1 | 0
50 | 0 | 0 | 1 | 228 | 506384.91 | СтМатПод | Стоимость материалов подрядчика |  |  | 228 | 7 | 3 |  | 2 | [7 empty] | 506384.91 | 1 | 506384.91
50 | 0 | 0 | 1 | 216 | 0 | Оборуд | Стоимость оборудования (всего) |  |  | 216 | 8 | 3 |  | 2 | [7 empty] | 0 | 1 | 0
50 | 0 | 0 | 1 | 223 | 0 | ОборудЗак | Стоимость оборудования заказчика |  |  | 223 | 9 | 3 |  | 2 | [7 empty] | 0 | 1 | 0
50 | 0 | 0 | 1 | 229 | 0 | ОборудПод | Стоимость оборудования подрядчика |  |  | 229 | 10 | 3 |  | 2 | [7 empty] | 0 | 1 | 0
50 | 0 | 0 | 1 | 203 | 13171.33 | ЭММ | Эксплуатация машин |  |  | 203 | 11 | 3 |  | 2 | [7 empty] | 13171.33 | 1 | 13171.33
50 | 0 | 0 | 1 | 231 | 0 | ЭММсНРиСП | Эксплуатация машин по ТСН-2001.16 |  |  | 231 | 12 | 3 |  | 2 | [7 empty] | 0 | 1 | 0
50 | 0 | 0 | 1 | 204 | 4948.53 | ЗПМ | ЗП машинистов |  |  | 204 | 13 | 3 |  | 2 | [7 empty] | 4948.53 | 1 | 4948.53
50 | 0 | 0 | 1 | 205 | 94797.47 | ОЗП | Основная ЗП рабочих |  |  | 205 | 14 | 3 |  | 2 | [7 empty] | 94797.47 | 1 | 94797.47
50 | 0 | 0 | 1 | 232 | 0 | ОЗПсНРиСП | Основная ЗП рабочих по ТСН-2001.16 |  |  | 232 | 15 | 3 |  | 2 | [7 empty] | 0 | 1 | 0
50 | 0 | 0 | 1 | 214 | 187976.09 | Строит | Строительные работы с НР и СП |  |  | 214 | 16 | 3 |  | 2 | [7 empty] | 187976.09 | 1 | 187976.09
50 | 0 | 0 | 1 | 215 | 558076.04 | Монтаж | Монтажные работы с НР и СП |  |  | 215 | 17 | 3 |  | 2 | [7 empty] | 558076.04 | 1 | 558076.04
50 | 0 | 0 | 1 | 217 | 2716.24 | Прочие | Прочие работы с НР и СП |  |  | 217 | 18 | 3 |  | 2 | [7 empty] | 2716.24 | 1 | 2716.24
50 | 0 | 0 | 1 | 230 | 0 | ПрочиеЗатр | Прочие затраты по ТСН-2001.16 |  |  | 230 | 19 | 3 |  | 2 | [7 empty] | 0 | 1 | 0
50 | 0 | 0 | 1 | 206 | 0 | ВозврМат | Возврат материалов |  |  | 206 | 20 | 3 |  | 2 | [7 empty] | 0 | 1 | 0
50 | 0 | 0 | 1 | 207 | 297.523 | ТрудСтр | Трудозатраты строителей |  |  | 207 | 21 | 3 |  | -1 | [7 empty] | 297.523 | 1 | 297.523
50 | 0 | 0 | 1 | 208 | 0 | ТрудМаш | Трудозатраты машинистов |  |  | 208 | 22 | 3 |  | -1 | [7 empty] | 0 | 1 | 0
50 | 0 | 0 | 1 | 209 | 0 | ТранспМат | Транспорт материалов |  |  | 209 | 23 | 3 |  | 2 | [7 empty] | 0 | 1 | 0
50 | 0 | 0 | 1 | 233 | 0 | Перевозка | Перевозка грузов |  |  | 233 | 24 | 3 |  | 2 | [7 empty] | 0 | 1 | 0
50 | 0 | 0 | 1 | 210 | 86123.69 | НР | Накладные расходы |  |  | 210 | 25 | 3 |  | 2 | [7 empty] | 86123.69 | 1 | 86123.69
50 | 0 | 0 | 1 | 211 | 40373.33 | СмПриб | Сметная прибыль |  |  | 211 | 26 | 3 |  | 2 | [7 empty] | 40373.33 | 1 | 40373.33
50 | 0 | 0 | 1 | 224 | 748768.37 | Всего | Всего с НР и СП |  |  | 224 | 27 | 3 |  | 2 | [7 empty] | 748768.37 | 1 | 748768.37
4 | 1 |  | 843 |  | Новый раздел | Глубинный электрод заземления |  | 0 |  | 0 | [7 empty] | 0 |  |  | 0 | [53 empty] | 0 | [11 empty] | 0
52 | 1 | 4 | 757 | 0 | Новый раздел | Глубинный электрод заземления | [7 empty] | 103819.79 | 70482.51 | 13901.48 | 5350.38 | 19435.8 | 0 | 60.7202 | 0 | 0 | 19891.04 | 9325.22 | 0 | 0 | 0 | 0 | 0 | 0 | 0 | 0 | 0 | 0 | 0 | 0 | 0 | 0 | 0 | 0 | 0 | 0 | 141596.65 | 75081.62 | 66515.03 | 0 | 70482.51 | 70482.51 | 0 | 70482.51 | 0 | 0 | 0 | 0 | 0 | 0 | 0 | 0 | 0 | 0 | 0 | 0 | 0 | 0 | 0 | 0 | 0 | 0 | 0 | 0 | 0 | 0 | 0 | 0 | 0 | 0 | 0 | 0 | 0 | 0 | 0 | 0 | 0 | 0 | 0 | 0 | 0 | 0 | 0 | 0 | 0 | 0 | 0 | 0 | 0 | 0 | 0 | 0 | 0 | 0 | 0 | 0 | 0 | 0 | 0 | 0 | 0 | 0 | 0 | 0 | 0 | 0 | 0 | 0 | 0 | 0 | 0 | 0 | 0 | 0 | 0 | 0 | 0 | 0 | 0 | 0 | 0 | 0 | 0 | 0 | 0 | 0 | 0 | 0 | 0 | 0 | 0 | 0 | 0 | 0 | 0 | 0 | 0 | 0 | 0 | 0 | 0 | 0 | 0 | 0 | 0 | 0 | 0 | 0 | 0 | 0 | 0 | 0 | 0 | 0 | 0 | 0 | 0 | 0 | 0 | 0 | 0 | 0 | 0 | 0 | 0 | 0 | 0 | 0 | 0 | 0 | 0 | 0 | 0 | 0 | 0 | 0 | 0 | 0 | 0 | 0 | 0 | 0 | 0 | 0 | 0 | 0 | 0 | 0 | 0 | 0 | 0 | 0 | 0 | 0 | 0 | 0 | 0 | 0 | 0
5 | 1 |  | 776 |  | Новый подраздел | Строительные работы |  | 0 |  | 0 | [7 empty] | 0 |  |  | 0 | [53 empty] | 0 | [11 empty] | 0
52 | 1 | 5 | 761 | 0 | Новый подраздел | Строительные работы | [7 empty] | 53558.06 | 32417.36 | 13695.89 | 5309.47 | 7444.81 | 0 | 23.403 | 0 | 0 | 8859.33 | 4169.09 | 0 | 0 | 53558.06 | 32417.36 | 13695.89 | 5309.47 | 7444.81 | 0 | 23.403 | 0 | 0 | 8859.33 | 4169.09 | 0 | 0 | 0 | 0 | 0 | 75081.62 | 75081.62 | 0 | 0 | 32417.36 | 32417.36 | 0 | 32417.36 | 0 | 0 | 0 | 0 | 0 | 0 | 0 | 0 | 0 | 0 | 0 | 0 | 0 | 0 | 0 | 0 | 0 | 0 | 0 | 0 | 0 | 0 | 0 | 0 | 0 | 0 | 0 | 75081.62 | 75081.62 | 0 | 0 | 32417.36 | 32417.36 | 0 | 32417.36 | 0 | 0 | 0 | 0 | 0 | 0 | 0 | 0 | 0 | 0 | 0 | 0 | 0 | 0 | 0 | 0 | 0 | 0 | 0 | 0 | 0 | 0 | 0 | 0 | 0 | 0 | 0 | 0 | 0 | 0 | 0 | 0 | 0 | 0 | 0 | 0 | 0 | 0 | 0 | 0 | 0 | 0 | 0 | 0 | 0 | 0 | 0 | 0 | 0 | 0 | 0 | 0 | 0 | 0 | 0 | 0 | 0 | 0 | 0 | 0 | 0 | 0 | 0 | 0 | 0 | 0 | 0 | 0 | 0 | 0 | 0 | 0 | 0 | 0 | 0 | 0 | 0 | 0 | 0 | 0 | 0 | 0 | 0 | 0 | 0 | 0 | 0 | 0 | 0 | 0 | 0 | 0 | 0 | 0 | 0 | 0 | 0 | 0 | 0 | 0 | 0 | 0 | 0 | 0 | 0 | 0 | 0 | 0 | 0 | 0 | 0 | 0 | 0 | 0 | 0 | 0 | 0 | 0 | 0 | 0
17 | 1 | 287 | 295 | 153 | 3.4-6-6 | Шнековое бурение скважин глубиной до 30 м, диаметром до 190 мм, в грунтах 2 группы | 100 М БУРЕНИЯ | 0.36 | 0 | 0.36 |  |  |  | 7867.84 | 0 | 6467.11 | 3426.37 | 1400.73 | 0 | 4.2592 | 0 | 0 | 1666.87 | 784.41 |  | 109137503 | 1790.81 | 0 | 1648.2 | 348.83 | 142.61 | 0 | 11.3 | 0 | 0 | 1790.81 | 0 | 1648.2 | 348.83 | 142.61 | 0 | 11.3 | 0 | 0 | 119 | 56 | 1.047 | 1.079 |  |  | 1 | 26.06 | 10.41 | 1 |  |  |  |  | 0 | 1 | ТСН-2001.3. Доп. 1-42. Сб. 4, т. 6, поз. 6 |  |  | 25 | 0 | 3.4-6-6 | 1 | 30 | 0 | 26.06 | 1 | 1 | 1 | 1 | 1 |  | 119 | 56 |  |  |  | 30 | 0 | 0 | [5 empty] | 0 |  | 0 | 7867.84 | 0 | 17964.22 | 9517.89 | 3891.02 | 0 | 11.8311 | 0 | 0 | 1666.8687 | 784.4088 | [13 empty] | 146 | 115 | 1.047 | 1.079 |  |  |  | 1013 | 100 М БУРЕНИЯ | 100 М БУРЕНИЯ | 1 | [6 empty] | 107204349 | 30 | Строительные работы | 0 |  | 1 | 25 | ТСН-2001.3-4. 4-1...4-20 | ТСН-2001.3-4-1 |  |  |  | 131072 | 1790.81 | 0 | 1648.2 | 348.83 | 142.61 | 11.3 | 0 | 0 | [17 empty] | 0 | 0 | 0 |  |  |  |  | 146 | 115 |  |  |  |  | 0 |  | -1003394892 | 2 | 1 | 2 | 0 | 5482.19 | 0 | 15801.31 | 15801.31 | 0 | 0 |  | 0 | 3 | 0 |  | 0 | 1 | 0 | 0 | 0 | 0 |  |  | 0
18 | 1 | 287 |  | 153,1 | 1.1-1-2459 | Шнек буровой, диаметр 180 мм, длина 1,8 м | шт. | 0.162 | 0.45 | 0.45 |  |  |  | 1124.79 | 1124.79 | 0 | 0 | 0 | 0 | 0 | 0 | 0 | 0 | 0 |  | 109137503 | 877.85 | 877.85 | 0 | 0 | 0 | 0 | 0 | 0 | 0 | 877.85 | 877.85 | 0 | 0 | 0 | 0 | 0 | 0 | 0 | 0 | 0 | 1 | 1.079 |  |  | 1 | 1 | 1 | 7.33 |  |  |  |  | 3 | 1 | ТСН-2001.1. Доп. 1-42. Р. 1, о. 1, поз. 2459 |  |  | 25 | 0 | 1.1-1-2459 | 1 | 30 | 0 | 1 | 1 | 1 | 1 | 1 | 1 |  | 0 | 0 |  |  |  | 30 | 0 | 0 | [5 empty] | 0 |  | 0 | 1124.79 | 6942.98 | 0 | 0 | 0 | 0 | 0 | 0 | 0 | 0 | 0 | [13 empty] | 146 | 115 | 1.047 | 1.079 |  |  |  | 1010 | шт. | шт. | 1 | [6 empty] | 107204349 | 30 | Строительные работы | 0 |  | 1 | 25 | ТСН-2001.3-4. 4-1...4-20 | ТСН-2001.3-4-1 |  |  |  | 0 | 877.85 | 877.85 | 0 | 0 | 0 | 0 | 0 | [18 empty] | 0 | 0 | 0 |  |  |  |  | 146 | 115 |  |  |  |  | 0 |  | 972501727 | 2 | 1 | 2 | 0 | 0 | 0 | 1124.79 | 1124.79 | 0 | 0 |  | 0 | 3 | 0 |  | 0 | 1 | 0 | 0 | 0 | 0 |  |  | 0
17 | 1 | 290 | 298 | 154 | 3.4-19-34 | Крепление скважин глубиной до 50 м при вращательном бурении трубами со сварным соединением, в грунтах 2 группы по устойчивости, диаметром 150 мм | 10 м закрепленной скважины | 3.6 | 0 | 3.6 |  |  |  | 9372.27 | 0 | 5836.19 | 1540.15 | 3536.08 | 0 | 12.1368 | 0 | 0 | 4207.94 | 1980.2 |  | 109137503 | 168.34 | 0 | 132.34 | 15.68 | 36 | 0 | 3.22 | 0 | 0 | 168.34 | 0 | 132.34 | 15.68 | 36 | 0 | 3.22 | 0 | 0 | 119 | 56 | 1.047 | 1.079 |  |  | 1 | 26.06 | 11.7 | 1 |  |  |  |  | 0 | 1 | ТСН-2001.3. Доп. 1-42. Сб. 4, т. 19, поз. 34 |  |  | 25 | 0 | 3.4-19-34 | 1 | 30 | 0 | 26.06 | 1 | 1 | 1 | 1 | 1 |  | 119 | 56 |  |  |  | 30 | 0 | 0 | [5 empty] | 0 |  | 0 | 9372.27 | 0 | 1621.15 | 427.91 | 982.2 | 0 | 3.3713 | 0 | 0 | 4207.9352 | 1980.2048 | [13 empty] | 146 | 115 | 1.047 | 1.079 |  |  |  | 1013 | 10 м закрепленной скважины | 10 м закрепленной скважины | 1 | [6 empty] | 107204349 | 30 | Строительные работы | 0 |  | 1 | 25 | ТСН-2001.3-4. 4-1...4-20 | ТСН-2001.3-4-1 |  |  |  | 131072 | 168.34 | 0 | 132.34 | 15.68 | 36 | 3.22 | 0 | 0 | [17 empty] | 0 | 0 | 0 |  |  |  |  | 146 | 115 |  |  |  |  | 0 |  | 1032825855 | 2 | 1 | 2 | 0 | 2464.24 | 0 | 18024.65 | 18024.65 | 0 | 0 |  | 0 | 3 | 0 |  | 0 | 1 | 0 | 0 | 0 | 0 |  |  | 0
18 | 1 | 290 |  | 154,1 | 1.12-6-706 | Трубы стальные водогазопроводные черные (неоцинкованные), обыкновенные, ГОСТ 3262-75, диаметр условного прохода 100 мм, толщина стенки 4,5 мм | м | 36 | 10 | 10 |  |  |  | 29232.4 | 29232.4 | 0 | 0 | 0 | 0 | 0 | 0 | 0 | 0 | 0 |  | 109137503 | 142.53 | 142.53 | 0 | 0 | 0 | 0 | 0 | 0 | 0 | 142.53 | 142.53 | 0 | 0 | 0 | 0 | 0 | 0 | 0 | 0 | 0 | 1 | 1.079 |  |  | 1 | 1 | 1 | 5.28 |  |  |  |  | 3 | 1 | ТСН-2001.1. Доп. 1-42. Р. 12, о. 6, поз. 706 |  |  | 25 | 0 | 1.12-6-706 | 1 | 30 | 0 | 1 | 1 | 1 | 1 | 1 | 1 |  | 0 | 0 |  |  |  | 30 | 0 | 0 | [5 empty] | 0 |  | 0 | 29232.4 | 812.01 | 0 | 0 | 0 | 0 | 0 | 0 | 0 | 0 | 0 | [13 empty] | 146 | 115 | 1.047 | 1.079 |  |  |  | 1003 | м | м | 1 | [6 empty] | 107204349 | 30 | Строительные работы | 0 |  | 1 | 25 | ТСН-2001.3-4. 4-1...4-20 | ТСН-2001.3-4-1 |  |  |  | 0 | 142.53 | 142.53 | 0 | 0 | 0 | 0 | 0 | [18 empty] | 0 | 0 | 0 |  |  |  |  | 146 | 115 |  |  |  |  | 0 |  | 260774780 | 2 | 1 | 2 | 0 | 0 | 0 | 29232.4 | 29232.4 | 0 | 0 |  | 0 | 3 | 0 |  | 0 | 1 | 0 | 0 | 0 | 0 |  |  | 0
17 | 1 | 292 | 300 | 155 | 3.4-9-33 | Свободный спуск или подъем обсадных труб (надфильтровых труб) с муфтовым соединением, глубиной до 50 м, в трубах большего диаметра, станками вращательного бурения, диаметром 150 мм | 10 м спуска и подъема труб | 3.6 | 0 | 3.6 |  |  |  | 736.47 | 0 | 447.73 | 117.79 | 288.74 | 0 | 0.9423 | 0 | 0 | 343.6 | 161.69 |  | 109137503 | 13.1 | 0 | 10.16 | 1.2 | 2.94 | 0 | 0.25 | 0 | 0 | 13.1 | 0 | 10.16 | 1.2 | 2.94 | 0 | 0.25 | 0 | 0 | 119 | 56 | 1.047 | 1.079 |  |  | 1 | 26.06 | 11.69 | 1 |  |  |  |  | 0 | 1 | ТСН-2001.3. Доп. 1-42. Сб. 4, т. 9, поз. 33 |  |  | 25 | 0 | 3.4-9-33 | 1 | 30 | 0 | 26.06 | 1 | 1 | 1 | 1 | 1 |  | 119 | 56 |  |  |  | 30 | 0 | 0 | [5 empty] | 0 |  | 0 | 736.47 | 0 | 124.38 | 32.84 | 80.26 | 0 | 0.26175 | 0 | 0 | 343.6006 | 161.6944 | [13 empty] | 146 | 115 | 1.047 | 1.079 |  |  |  | 1013 | 10 м спуска и подъема труб | 10 м спуска и подъема труб | 1 | [6 empty] | 107204349 | 30 | Строительные работы | 0 |  | 1 | 25 | ТСН-2001.3-4. 4-1...4-20 | ТСН-2001.3-4-1 |  |  |  | 131072 | 13.1 | 0 | 10.16 | 1.2 | 2.94 | 0.25 | 0 | 0 | [17 empty] | 0 | 0 | 0 |  |  |  |  | 146 | 115 |  |  |  |  | 0 |  | -247640668 | 2 | 1 | 2 | 0 | 188.46 | 0 | 1430.22 | 1430.22 | 0 | 0 |  | 0 | 3 | 0 |  | 0 | 1 | 0 | 0 | 0 | 0 |  |  | 0
17 | 1 | 295 | 303 | 156 | 3.4-10-1 | Сварка обсадных труб диаметром 168 мм | 100 м труб | 0.36 | 0 | 0.36 |  |  |  | 3131.62 | 311.63 | 889.47 | 177.99 | 1930.52 | 0 | 5.2392 | 0 | 0 | 2297.32 | 1081.09 |  | 109137503 | 541.98 | 51.92 | 293.51 | 18.12 | 196.55 | 0 | 13.9 | 0 | 0 | 541.98 | 51.92 | 293.51 | 18.12 | 196.55 | 0 | 13.9 | 0 | 0 | 119 | 56 | 1.047 | 1.079 |  |  | 1 | 26.06 | 8.04 | 15.45 |  |  |  |  | 0 | 1 | ТСН-2001.3. Доп. 1-42. Сб. 4, т. 10, поз. 1 |  |  | 25 | 0 | 3.4-10-1 | 1 | 30 | 0 | 26.06 | 1 | 1 | 1 | 1 | 1 |  | 119 | 56 |  |  |  | 30 | 0 | 0 | [5 empty] | 0 |  | 0 | 3131.62 | 865.51 | 2470.69 | 494.36 | 5362.89 | 0 | 14.5533 | 0 | 0 | 2297.3188 | 1081.0912 | [13 empty] | 146 | 115 | 1.047 | 1.079 |  |  |  | 1013 | 100 м труб | 100 м труб | 1 | [6 empty] | 107204349 | 30 | Строительные работы | 0 |  | 1 | 25 | ТСН-2001.3-4. 4-1...4-20 | ТСН-2001.3-4-1 |  |  |  | 131072 | 541.98 | 51.92 | 293.51 | 18.12 | 196.55 | 13.9 | 0 | 0 | [17 empty] | 0 | 0 | 0 |  |  |  |  | 146 | 115 |  |  |  |  | 0 |  | -1376995960 | 2 | 1 | 2 | 0 | 284.78 | 0 | 6794.81 | 6794.81 | 0 | 0 |  | 0 | 3 | 0 |  | 0 | 1 | 0 | 0 | 0 | 0 |  |  | 0
17 | 1 | 301 | 309 | 157 | 3.4-11-1 | Резка обсадных труб диаметром 168 мм | 100 м труб | 0.36 | 0 | 0.36 |  |  |  | 258.45 | 42.01 | 55.39 | 47.17 | 161.05 | 0 | 0.43723 | 0 | 0 | 191.65 | 90.19 |  | 109137503 | 38.55 | 8.78 | 13.37 | 4.8 | 16.4 | 0 | 1.16 | 0 | 0 | 38.55 | 8.78 | 13.37 | 4.8 | 16.4 | 0 | 1.16 | 0 | 0 | 119 | 56 | 1.047 | 1.079 |  |  | 1 | 26.06 | 10.99 | 12.32 |  |  |  |  | 0 | 1 | ТСН-2001.3. Доп. 1-42. Сб. 4, т. 11, поз. 1 |  |  | 25 | 0 | 3.4-11-1 | 1 | 30 | 0 | 26.06 | 1 | 1 | 1 | 1 | 1 |  | 119 | 56 |  |  |  | 30 | 0 | 0 | [5 empty] | 0 |  | 0 | 258.45 | 116.67 | 153.86 | 131.08 | 447.45 | 0 | 1.2145 | 0 | 0 | 191.6495 | 90.188 | [13 empty] | 146 | 115 | 1.047 | 1.079 |  |  |  | 1013 | 100 м труб | 100 м труб | 1 | [6 empty] | 107204349 | 30 | Строительные работы | 0 |  | 1 | 25 | ТСН-2001.3-4. 4-1...4-20 | ТСН-2001.3-4-1 |  |  |  | 131072 | 38.55 | 8.78 | 13.37 | 4.8 | 16.4 | 1.16 | 0 | 0 | [17 empty] | 0 | 0 | 0 |  |  |  |  | 146 | 115 |  |  |  |  | 0 |  | -686645738 | 2 | 1 | 2 | 0 | 75.47 | 0 | 615.76 | 615.76 | 0 | 0 |  | 0 | 3 | 0 |  | 0 | 1 | 0 | 0 | 0 | 0 |  |  | 0
17 | 1 | 302 | 311 | 158 | 3.4-16-2 | Засыпка песка и гравия в межтрубное пространство при ударно-канатном способе бурения | 10 м3 засыпаемого материала | 0.004 | 0 | 0.004 |  |  |  | 127.69 | 0 | 0 | 0 | 127.69 | 0 | 0.38823 | 0 | 0 | 151.95 | 71.51 |  | 109137503 | 1169.87 | 0 | 0 | 0 | 1169.87 | 0 | 92.7 | 0 | 0 | 1169.87 | 0 | 0 | 0 | 1169.87 | 0 | 92.7 | 0 | 0 | 119 | 56 | 1.047 | 1.079 |  |  | 1 | 26.06 | 1 | 1 |  |  |  |  | 0 | 1 | ТСН-2001.3. Доп. 1-42. Сб. 4, т. 16, поз. 2 |  |  | 25 | 0 | 3.4-16-2 | 1 | 30 | 0 | 26.06 | 1 | 1 | 1 | 1 | 1 |  | 119 | 56 |  |  |  | 30 | 0 | 0 | [5 empty] | 0 |  | 0 | 127.69 | 0 | 0 | 0 | 31919.59 | 0 | 97.0569 | 0 | 0 | 151.9511 | 71.5064 | [13 empty] | 146 | 115 | 1.047 | 1.079 |  |  |  | 1013 | 10 м3 засыпаемого материала | 10 м3 засыпаемого материала | 1 | [6 empty] | 107204349 | 30 | Строительные работы | 0 |  | 1 | 25 | ТСН-2001.3-4. 4-1...4-20 | ТСН-2001.3-4-1 |  |  |  | 131072 | 1169.87 | 0 | 0 | 0 | 1169.87 | 92.7 | 0 | 0 | [17 empty] | 0 | 0 | 0 |  |  |  |  | 146 | 115 |  |  |  |  | 0 |  | 774809949 | 2 | 1 | 2 | 0 | 0 | 0 | 351.15 | 351.15 | 0 | 0 |  | 0 | 3 | 0 |  | 0 | 1 | 0 | 0 | 0 | 0 |  |  | 0
17 | 1 |  |  | 159 | 1.1-1-162 | Графит кристаллический литейный | кг | 21 | 0 | 21 |  |  |  | 781.49 | 781.49 | 0 | 0 | 0 | 0 | 0 | 0 | 0 | 0 | 0 |  | 109137503 | 5.07 | 5.07 | 0 | 0 | 0 | 0 | 0 | 0 | 0 | 5.07 | 5.07 | 0 | 0 | 0 | 0 | 0 | 0 | 0 | 0 | 0 | 1 | 1 |  |  | 1 | 1 | 1 | 7.34 |  |  |  |  | 3 | 1 | ТСН-2001.1. Доп. 1-42. Р. 1, о. 1, поз. 162 |  |  | 1617 | 0 | 1.1-1-162 | 1 | 200 | 0 | 1 | 1 | 1 | 1 | 1 | 1 |  | 0 | 0 |  |  |  | 30 | 0 | 0 | [5 empty] | 0 |  | 0 | 781.49 | 37.21 | 0 | 0 | 0 | 0 | 0 | 0 | 0 | 0 | 0 | [13 empty] | 0 | 0 | 1 | 1 |  |  |  | 1009 | кг | кг | 1 | [6 empty] | 107205897 | 200 | Материалы строительные | 0 |  | 1 | 1617 | ТСН-2001.1 Материалы строительные | ТСН-2001.1-1 |  |  |  | 131072 | 5.07 | 5.07 | 0 | 0 | 0 | 0 | 0 | 0 | [17 empty] | 0 | 0 | 0 |  |  |  |  | 0 | 0 |  |  |  |  | 0 |  | 1531382083 | 2 | 1 | 2 | 0 | 0 | 0 | 781.49 | 781.49 | 0 | 0 |  | 0 | 3 | 0 |  | 0 | 1 | 0 | 0 | 0 | 0 |  |  | 0
17 | 1 |  |  | 160 | 1.1-1-43 | Бикарбонат натрия (сода двууглекислая) | кг | 36 | 0 | 36 |  |  |  | 925.04 | 925.04 | 0 | 0 | 0 | 0 | 0 | 0 | 0 | 0 | 0 |  | 109137503 | 5.88 | 5.88 | 0 | 0 | 0 | 0 | 0 | 0 | 0 | 5.88 | 5.88 | 0 | 0 | 0 | 0 | 0 | 0 | 0 | 0 | 0 | 1 | 1 |  |  | 1 | 1 | 1 | 4.37 |  |  |  |  | 3 | 1 | ТСН-2001.1. Доп. 1-42. Р. 1, о. 1, поз. 43 |  |  | 1617 | 0 | 1.1-1-43 | 1 | 200 | 0 | 1 | 1 | 1 | 1 | 1 | 1 |  | 0 | 0 |  |  |  | 30 | 0 | 0 | [5 empty] | 0 |  | 0 | 925.04 | 25.7 | 0 | 0 | 0 | 0 | 0 | 0 | 0 | 0 | 0 | [13 empty] | 0 | 0 | 1 | 1 |  |  |  | 1009 | кг | кг | 1 | [6 empty] | 107205897 | 200 | Материалы строительные | 0 |  | 1 | 1617 | ТСН-2001.1 Материалы строительные | ТСН-2001.1-1 |  |  |  | 131072 | 5.88 | 5.88 | 0 | 0 | 0 | 0 | 0 | 0 | [17 empty] | 0 | 0 | 0 |  |  |  |  | 0 | 0 |  |  |  |  | 0 |  | 829502055 | 2 | 1 | 2 | 0 | 0 | 0 | 925.04 | 925.04 | 0 | 0 |  | 0 | 3 | 0 |  | 0 | 1 | 0 | 0 | 0 | 0 |  |  | 0
51 | 1 | 5 | 761 |  | Новый подраздел | Строительные работы | 0 | [6 empty] | 53558.06 | 32417.36 | 13695.89 | 5309.47 | 7444.81 | 0 | 23.403 | 0 | 0 | 8859.33 | 4169.09 |  |  | 53558.06 | 32417.36 | 13695.89 | 5309.47 | 7444.81 | 0 | 23.403 | 0 | 0 | 8859.33 | 4169.09 |  |  | 0 | 0 | 0 | 75081.62 | 75081.62 | 0 | 0 | 32417.36 | 32417.36 | 0 | 32417.36 | 0 | 0 | 0 | 0 | 0 | [19 empty] | 0 | 0 | 0 | 75081.62 | 75081.62 | 0 | 0 | 32417.36 | 32417.36 | 0 | 32417.36 | 0 | 0 | 0 | 0 | 0 | [114 empty] | 0
50 | 0 | 0 | 1 | 201 | 53558.06 | ПЗ | Прямые затраты |  |  | 201 | 1 | 3 |  | 2 | [7 empty] | 53558.06 | 1 | 53558.06
50 | 0 | 0 | 1 | 202 | 32417.36 | СтМатОб | Стоимость материальных ресурсов (всего) |  |  | 202 | 2 | 3 |  | 2 | [7 empty] | 32417.36 | 1 | 32417.36
50 | 0 | 0 | 1 | 222 | 0 | СтМатОбЗак | Стоимость материалов и оборудования заказчика |  |  | 222 | 3 | 3 |  | 2 | [7 empty] | 0 | 1 | 0
50 | 0 | 0 | 1 | 225 | 32417.36 | СтМатОбПод | Стоимость материалов и оборудования подрядчика |  |  | 225 | 4 | 3 |  | 2 | [7 empty] | 32417.36 | 1 | 32417.36
50 | 0 | 0 | 1 | 226 | 32417.36 | СтМат | Стоимость материалов (всего) |  |  | 226 | 5 | 3 |  | 2 | [7 empty] | 32417.36 | 1 | 32417.36
50 | 0 | 0 | 1 | 227 | 0 | СтМатЗак | Стоимость материалов заказчика |  |  | 227 | 6 | 3 |  | 2 | [7 empty] | 0 | 1 | 0
50 | 0 | 0 | 1 | 228 | 32417.36 | СтМатПод | Стоимость материалов подрядчика |  |  | 228 | 7 | 3 |  | 2 | [7 empty] | 32417.36 | 1 | 32417.36
50 | 0 | 0 | 1 | 216 | 0 | Оборуд | Стоимость оборудования (всего) |  |  | 216 | 8 | 3 |  | 2 | [7 empty] | 0 | 1 | 0
50 | 0 | 0 | 1 | 223 | 0 | ОборудЗак | Стоимость оборудования заказчика |  |  | 223 | 9 | 3 |  | 2 | [7 empty] | 0 | 1 | 0
50 | 0 | 0 | 1 | 229 | 0 | ОборудПод | Стоимость оборудования подрядчика |  |  | 229 | 10 | 3 |  | 2 | [7 empty] | 0 | 1 | 0
50 | 0 | 0 | 1 | 203 | 13695.89 | ЭММ | Эксплуатация машин |  |  | 203 | 11 | 3 |  | 2 | [7 empty] | 13695.89 | 1 | 13695.89
50 | 0 | 0 | 1 | 231 | 0 | ЭММсНРиСП | Эксплуатация машин по ТСН-2001.16 |  |  | 231 | 12 | 3 |  | 2 | [7 empty] | 0 | 1 | 0
50 | 0 | 0 | 1 | 204 | 5309.47 | ЗПМ | ЗП машинистов |  |  | 204 | 13 | 3 |  | 2 | [7 empty] | 5309.47 | 1 | 5309.47
50 | 0 | 0 | 1 | 205 | 7444.81 | ОЗП | Основная ЗП рабочих |  |  | 205 | 14 | 3 |  | 2 | [7 empty] | 7444.81 | 1 | 7444.81
50 | 0 | 0 | 1 | 232 | 0 | ОЗПсНРиСП | Основная ЗП рабочих по ТСН-2001.16 |  |  | 232 | 15 | 3 |  | 2 | [7 empty] | 0 | 1 | 0
50 | 0 | 0 | 1 | 214 | 75081.62 | Строит | Строительные работы с НР и СП |  |  | 214 | 16 | 3 |  | 2 | [7 empty] | 75081.62 | 1 | 75081.62
50 | 0 | 0 | 1 | 215 | 0 | Монтаж | Монтажные работы с НР и СП |  |  | 215 | 17 | 3 |  | 2 | [7 empty] | 0 | 1 | 0
50 | 0 | 0 | 1 | 217 | 0 | Прочие | Прочие работы с НР и СП |  |  | 217 | 18 | 3 |  | 2 | [7 empty] | 0 | 1 | 0
50 | 0 | 0 | 1 | 230 | 0 | ПрочиеЗатр | Прочие затраты по ТСН-2001.16 |  |  | 230 | 19 | 3 |  | 2 | [7 empty] | 0 | 1 | 0
50 | 0 | 0 | 1 | 206 | 0 | ВозврМат | Возврат материалов |  |  | 206 | 20 | 3 |  | 2 | [7 empty] | 0 | 1 | 0
50 | 0 | 0 | 1 | 207 | 23.403 | ТрудСтр | Трудозатраты строителей |  |  | 207 | 21 | 3 |  | -1 | [7 empty] | 23.403 | 1 | 23.403
50 | 0 | 0 | 1 | 208 | 0 | ТрудМаш | Трудозатраты машинистов |  |  | 208 | 22 | 3 |  | -1 | [7 empty] | 0 | 1 | 0
50 | 0 | 0 | 1 | 209 | 0 | ТранспМат | Транспорт материалов |  |  | 209 | 23 | 3 |  | 2 | [7 empty] | 0 | 1 | 0
50 | 0 | 0 | 1 | 233 | 0 | Перевозка | Перевозка грузов |  |  | 233 | 24 | 3 |  | 2 | [7 empty] | 0 | 1 | 0
50 | 0 | 0 | 1 | 210 | 8859.33 | НР | Накладные расходы |  |  | 210 | 25 | 3 |  | 2 | [7 empty] | 8859.33 | 1 | 8859.33
50 | 0 | 0 | 1 | 211 | 4169.09 | СмПриб | Сметная прибыль |  |  | 211 | 26 | 3 |  | 2 | [7 empty] | 4169.09 | 1 | 4169.09
50 | 0 | 0 | 1 | 224 | 75081.62 | Всего | Всего с НР и СП |  |  | 224 | 27 | 3 |  | 2 | [7 empty] | 75081.62 | 1 | 75081.62
5 | 1 |  | 813 |  | Новый подраздел | Монтажные работы |  | 0 |  | 0 | [7 empty] | 0 |  |  | 0 | [53 empty] | 0 | [11 empty] | 0
52 | 1 | 5 | 806 | 0 | Новый подраздел | Монтажные работы | [7 empty] | 50261.73 | 38065.15 | 205.59 | 40.91 | 11990.99 | 0 | 37.3173 | 0 | 0 | 11031.71 | 5156.13 | 0 | 0 | 50261.73 | 38065.15 | 205.59 | 40.91 | 11990.99 | 0 | 37.3173 | 0 | 0 | 11031.71 | 5156.13 | 0 | 0 | 0 | 0 | 0 | 66515.03 | 0 | 66515.03 | 0 | 38065.15 | 38065.15 | 0 | 38065.15 | 0 | 0 | 0 | 0 | 0 | 0 | 0 | 0 | 0 | 0 | 0 | 0 | 0 | 0 | 0 | 0 | 0 | 0 | 0 | 0 | 0 | 0 | 0 | 0 | 0 | 0 | 0 | 66515.03 | 0 | 66515.03 | 0 | 38065.15 | 38065.15 | 0 | 38065.15 | 0 | 0 | 0 | 0 | 0 | 0 | 0 | 0 | 0 | 0 | 0 | 0 | 0 | 0 | 0 | 0 | 0 | 0 | 0 | 0 | 0 | 0 | 0 | 0 | 0 | 0 | 0 | 0 | 0 | 0 | 0 | 0 | 0 | 0 | 0 | 0 | 0 | 0 | 0 | 0 | 0 | 0 | 0 | 0 | 0 | 0 | 0 | 0 | 0 | 0 | 0 | 0 | 0 | 0 | 0 | 0 | 0 | 0 | 0 | 0 | 0 | 0 | 0 | 0 | 0 | 0 | 0 | 0 | 0 | 0 | 0 | 0 | 0 | 0 | 0 | 0 | 0 | 0 | 0 | 0 | 0 | 0 | 0 | 0 | 0 | 0 | 0 | 0 | 0 | 0 | 0 | 0 | 0 | 0 | 0 | 0 | 0 | 0 | 0 | 0 | 0 | 0 | 0 | 0 | 0 | 0 | 0 | 0 | 0 | 0 | 0 | 0 | 0 | 0 | 0 | 0 | 0 | 0 | 0 | 0
17 | 1 | 303 | 312 | 161 | 4.8-187-10 | Проводник заземляющий из медного изолированного провода сечением 25 мм2 открыто по строительным основаниям | 100 м | 0.87 | 0 | 0.87 |  |  |  | 12648.26 | 451.68 | 205.59 | 40.91 | 11990.99 | 0 | 37.3173 | 0 | 0 | 11031.71 | 5156.13 |  | 109137503 | 592.98 | 68.81 | 28.5 | 1.69 | 495.67 | 0 | 40.2 | 0 | 0 | 592.98 | 68.81 | 28.5 | 1.69 | 495.67 | 0 | 40.2 | 0 | 0 | 92 | 43 | 1.067 | 1.081 |  |  | 1 | 26.06 | 7.77 | 6.98 |  |  |  |  | 0 | 2 | ТСН-2001.4. Доп. 1-42. Сб. 8, т. 187, поз. 10 |  |  | 332 | 0 | 4.8-187-10 | 1 | 40 | 0 | 26.06 | 1 | 1 | 1 | 1 | 1 |  | 92 | 43 |  |  |  | 30 | 0 | 0 | [5 empty] | 0 |  | 0 | 12648.26 | 519.17 | 236.29 | 46.91 | 13782.61 | 0 | 42.8934 | 0 | 0 | 11031.7108 | 5156.1257 | [13 empty] | 112 | 70 | 1.067 | 1.081 |  |  |  | 1003 | 100 м | 100 м | 100 | [6 empty] | 107204612 | 40 | Монтаж оборудования | 0 |  | 2 | 332 | ТСН-2001.4-8. 8-185...8-187 | ТСН-2001.4-8-17 |  |  |  | 131072 | 592.98 | 68.81 | 28.5 | 1.69 | 495.67 | 40.2 | 0 | 0 | [17 empty] | 0 | 0 | 0 |  |  |  |  | 112 | 70 |  |  |  |  | 0 |  | -249605485 | 2 | 1 | 2 | 0 | 65.46 | 0 | 28901.56 | 0 | 28901.56 | 0 |  | 0 | 3 | 0 |  | 0 | 1 | 0 | 0 | 0 | 0 |  |  | 0
17 | 1 |  |  | 162 | 1.23-10-34 | Провода неизолированные медные гибкие для электрических установок марки МГ, сечение 50 мм2 | км | 0.087 | 0 | 0.087 |  |  |  | 37613.47 | 37613.47 | 0 | 0 | 0 | 0 | 0 | 0 | 0 | 0 | 0 |  | 109137503 | 37399.49 | 37399.49 | 0 | 0 | 0 | 0 | 0 | 0 | 0 | 37399.49 | 37399.49 | 0 | 0 | 0 | 0 | 0 | 0 | 0 | 0 | 0 | 1 | 1 |  |  | 1 | 1 | 1 | 11.56 |  |  |  |  | 3 | 2 | ТСН-2001.1 Доп. 44, Р. 23, о. 10, поз. 34 |  |  | 1618 | 0 | 1.23-10-34 | 1 | 201 | 0 | 1 | 1 | 1 | 1 | 1 | 1 |  | 0 | 0 |  |  |  | 30 | 0 | 0 | [5 empty] | 0 |  | 0 | 37613.47 | 432338.1 | 0 | 0 | 0 | 0 | 0 | 0 | 0 | 0 | 0 | [13 empty] | 0 | 0 | 1 | 1 |  |  |  | 1003 | км | км | 1000 | [6 empty] | 107205898 | 201 | Материалы монтажные | 0 |  | 2 | 1618 | ТСН-2001.1 Материалы монтажные | ТСН-2001.1-2 |  |  |  | 131072 | 37399.49 | 37399.49 | 0 | 0 | 0 | 0 | 0 | 0 | [17 empty] | 0 | 0 | 0 |  |  |  |  | 0 | 0 |  |  |  |  | 0 |  | 241493510 | 2 | 1 | 2 | 0 | 0 | 0 | 37613.47 | 0 | 37613.47 | 0 |  | 0 | 3 | 0 |  | 0 | 1 | 0 | 0 | 0 | 0 |  |  | 0
51 | 1 | 5 | 806 |  | Новый подраздел | Монтажные работы | 0 | [6 empty] | 50261.73 | 38065.15 | 205.59 | 40.91 | 11990.99 | 0 | 37.3173 | 0 | 0 | 11031.71 | 5156.13 |  |  | 50261.73 | 38065.15 | 205.59 | 40.91 | 11990.99 | 0 | 37.3173 | 0 | 0 | 11031.71 | 5156.13 |  |  | 0 | 0 | 0 | 66515.03 | 0 | 66515.03 | 0 | 38065.15 | 38065.15 | 0 | 38065.15 | 0 | 0 | 0 | 0 | 0 | [19 empty] | 0 | 0 | 0 | 66515.03 | 0 | 66515.03 | 0 | 38065.15 | 38065.15 | 0 | 38065.15 | 0 | 0 | 0 | 0 | 0 | [114 empty] | 0
50 | 0 | 0 | 1 | 201 | 50261.73 | ПЗ | Прямые затраты |  |  | 201 | 1 | 3 |  | 2 | [7 empty] | 50261.73 | 1 | 50261.73
50 | 0 | 0 | 1 | 202 | 38065.15 | СтМатОб | Стоимость материальных ресурсов (всего) |  |  | 202 | 2 | 3 |  | 2 | [7 empty] | 38065.15 | 1 | 38065.15
50 | 0 | 0 | 1 | 222 | 0 | СтМатОбЗак | Стоимость материалов и оборудования заказчика |  |  | 222 | 3 | 3 |  | 2 | [7 empty] | 0 | 1 | 0
50 | 0 | 0 | 1 | 225 | 38065.15 | СтМатОбПод | Стоимость материалов и оборудования подрядчика |  |  | 225 | 4 | 3 |  | 2 | [7 empty] | 38065.15 | 1 | 38065.15
50 | 0 | 0 | 1 | 226 | 38065.15 | СтМат | Стоимость материалов (всего) |  |  | 226 | 5 | 3 |  | 2 | [7 empty] | 38065.15 | 1 | 38065.15
50 | 0 | 0 | 1 | 227 | 0 | СтМатЗак | Стоимость материалов заказчика |  |  | 227 | 6 | 3 |  | 2 | [7 empty] | 0 | 1 | 0
50 | 0 | 0 | 1 | 228 | 38065.15 | СтМатПод | Стоимость материалов подрядчика |  |  | 228 | 7 | 3 |  | 2 | [7 empty] | 38065.15 | 1 | 38065.15
50 | 0 | 0 | 1 | 216 | 0 | Оборуд | Стоимость оборудования (всего) |  |  | 216 | 8 | 3 |  | 2 | [7 empty] | 0 | 1 | 0
50 | 0 | 0 | 1 | 223 | 0 | ОборудЗак | Стоимость оборудования заказчика |  |  | 223 | 9 | 3 |  | 2 | [7 empty] | 0 | 1 | 0
50 | 0 | 0 | 1 | 229 | 0 | ОборудПод | Стоимость оборудования подрядчика |  |  | 229 | 10 | 3 |  | 2 | [7 empty] | 0 | 1 | 0
50 | 0 | 0 | 1 | 203 | 205.59 | ЭММ | Эксплуатация машин |  |  | 203 | 11 | 3 |  | 2 | [7 empty] | 205.59 | 1 | 205.59
50 | 0 | 0 | 1 | 231 | 0 | ЭММсНРиСП | Эксплуатация машин по ТСН-2001.16 |  |  | 231 | 12 | 3 |  | 2 | [7 empty] | 0 | 1 | 0
50 | 0 | 0 | 1 | 204 | 40.91 | ЗПМ | ЗП машинистов |  |  | 204 | 13 | 3 |  | 2 | [7 empty] | 40.91 | 1 | 40.91
50 | 0 | 0 | 1 | 205 | 11990.99 | ОЗП | Основная ЗП рабочих |  |  | 205 | 14 | 3 |  | 2 | [7 empty] | 11990.99 | 1 | 11990.99
50 | 0 | 0 | 1 | 232 | 0 | ОЗПсНРиСП | Основная ЗП рабочих по ТСН-2001.16 |  |  | 232 | 15 | 3 |  | 2 | [7 empty] | 0 | 1 | 0
50 | 0 | 0 | 1 | 214 | 0 | Строит | Строительные работы с НР и СП |  |  | 214 | 16 | 3 |  | 2 | [7 empty] | 0 | 1 | 0
50 | 0 | 0 | 1 | 215 | 66515.03 | Монтаж | Монтажные работы с НР и СП |  |  | 215 | 17 | 3 |  | 2 | [7 empty] | 66515.03 | 1 | 66515.03
50 | 0 | 0 | 1 | 217 | 0 | Прочие | Прочие работы с НР и СП |  |  | 217 | 18 | 3 |  | 2 | [7 empty] | 0 | 1 | 0
50 | 0 | 0 | 1 | 230 | 0 | ПрочиеЗатр | Прочие затраты по ТСН-2001.16 |  |  | 230 | 19 | 3 |  | 2 | [7 empty] | 0 | 1 | 0
50 | 0 | 0 | 1 | 206 | 0 | ВозврМат | Возврат материалов |  |  | 206 | 20 | 3 |  | 2 | [7 empty] | 0 | 1 | 0
50 | 0 | 0 | 1 | 207 | 37.3173 | ТрудСтр | Трудозатраты строителей |  |  | 207 | 21 | 3 |  | -1 | [7 empty] | 37.3173 | 1 | 37.3173
50 | 0 | 0 | 1 | 208 | 0 | ТрудМаш | Трудозатраты машинистов |  |  | 208 | 22 | 3 |  | -1 | [7 empty] | 0 | 1 | 0
50 | 0 | 0 | 1 | 209 | 0 | ТранспМат | Транспорт материалов |  |  | 209 | 23 | 3 |  | 2 | [7 empty] | 0 | 1 | 0
50 | 0 | 0 | 1 | 233 | 0 | Перевозка | Перевозка грузов |  |  | 233 | 24 | 3 |  | 2 | [7 empty] | 0 | 1 | 0
50 | 0 | 0 | 1 | 210 | 11031.71 | НР | Накладные расходы |  |  | 210 | 25 | 3 |  | 2 | [7 empty] | 11031.71 | 1 | 11031.71
50 | 0 | 0 | 1 | 211 | 5156.13 | СмПриб | Сметная прибыль |  |  | 211 | 26 | 3 |  | 2 | [7 empty] | 5156.13 | 1 | 5156.13
50 | 0 | 0 | 1 | 224 | 66515.03 | Всего | Всего с НР и СП |  |  | 224 | 27 | 3 |  | 2 | [7 empty] | 66515.03 | 1 | 66515.03
51 | 1 | 4 | 757 |  | Новый раздел | Глубинный электрод заземления | 0 | [6 empty] | 103819.79 | 70482.51 | 13901.48 | 5350.38 | 19435.8 | 0 | 60.7202 | 0 | 0 | 19891.04 | 9325.22 | [15 empty] | 0 | 0 | 0 | 141596.65 | 75081.62 | 66515.03 | 0 | 70482.51 | 70482.51 | 0 | 70482.51 | 0 | 0 | 0 | 0 | 0 | [149 empty] | 0
50 | 0 | 0 | 1 | 201 | 103819.79 | ПЗ | Прямые затраты |  |  | 201 | 1 | 3 |  | 2 | [7 empty] | 103819.79 | 1 | 103819.79
50 | 0 | 0 | 1 | 202 | 70482.51 | СтМатОб | Стоимость материальных ресурсов (всего) |  |  | 202 | 2 | 3 |  | 2 | [7 empty] | 70482.51 | 1 | 70482.51
50 | 0 | 0 | 1 | 222 | 0 | СтМатОбЗак | Стоимость материалов и оборудования заказчика |  |  | 222 | 3 | 3 |  | 2 | [7 empty] | 0 | 1 | 0
50 | 0 | 0 | 1 | 225 | 70482.51 | СтМатОбПод | Стоимость материалов и оборудования подрядчика |  |  | 225 | 4 | 3 |  | 2 | [7 empty] | 70482.51 | 1 | 70482.51
50 | 0 | 0 | 1 | 226 | 70482.51 | СтМат | Стоимость материалов (всего) |  |  | 226 | 5 | 3 |  | 2 | [7 empty] | 70482.51 | 1 | 70482.51
50 | 0 | 0 | 1 | 227 | 0 | СтМатЗак | Стоимость материалов заказчика |  |  | 227 | 6 | 3 |  | 2 | [7 empty] | 0 | 1 | 0
50 | 0 | 0 | 1 | 228 | 70482.51 | СтМатПод | Стоимость материалов подрядчика |  |  | 228 | 7 | 3 |  | 2 | [7 empty] | 70482.51 | 1 | 70482.51
50 | 0 | 0 | 1 | 216 | 0 | Оборуд | Стоимость оборудования (всего) |  |  | 216 | 8 | 3 |  | 2 | [7 empty] | 0 | 1 | 0
50 | 0 | 0 | 1 | 223 | 0 | ОборудЗак | Стоимость оборудования заказчика |  |  | 223 | 9 | 3 |  | 2 | [7 empty] | 0 | 1 | 0
50 | 0 | 0 | 1 | 229 | 0 | ОборудПод | Стоимость оборудования подрядчика |  |  | 229 | 10 | 3 |  | 2 | [7 empty] | 0 | 1 | 0
50 | 0 | 0 | 1 | 203 | 13901.48 | ЭММ | Эксплуатация машин |  |  | 203 | 11 | 3 |  | 2 | [7 empty] | 13901.48 | 1 | 13901.48
50 | 0 | 0 | 1 | 231 | 0 | ЭММсНРиСП | Эксплуатация машин по ТСН-2001.16 |  |  | 231 | 12 | 3 |  | 2 | [7 empty] | 0 | 1 | 0
50 | 0 | 0 | 1 | 204 | 5350.38 | ЗПМ | ЗП машинистов |  |  | 204 | 13 | 3 |  | 2 | [7 empty] | 5350.38 | 1 | 5350.38
50 | 0 | 0 | 1 | 205 | 19435.8 | ОЗП | Основная ЗП рабочих |  |  | 205 | 14 | 3 |  | 2 | [7 empty] | 19435.8 | 1 | 19435.8
50 | 0 | 0 | 1 | 232 | 0 | ОЗПсНРиСП | Основная ЗП рабочих по ТСН-2001.16 |  |  | 232 | 15 | 3 |  | 2 | [7 empty] | 0 | 1 | 0
50 | 0 | 0 | 1 | 214 | 75081.62 | Строит | Строительные работы с НР и СП |  |  | 214 | 16 | 3 |  | 2 | [7 empty] | 75081.62 | 1 | 75081.62
50 | 0 | 0 | 1 | 215 | 66515.03 | Монтаж | Монтажные работы с НР и СП |  |  | 215 | 17 | 3 |  | 2 | [7 empty] | 66515.03 | 1 | 66515.03
50 | 0 | 0 | 1 | 217 | 0 | Прочие | Прочие работы с НР и СП |  |  | 217 | 18 | 3 |  | 2 | [7 empty] | 0 | 1 | 0
50 | 0 | 0 | 1 | 230 | 0 | ПрочиеЗатр | Прочие затраты по ТСН-2001.16 |  |  | 230 | 19 | 3 |  | 2 | [7 empty] | 0 | 1 | 0
50 | 0 | 0 | 1 | 206 | 0 | ВозврМат | Возврат материалов |  |  | 206 | 20 | 3 |  | 2 | [7 empty] | 0 | 1 | 0
50 | 0 | 0 | 1 | 207 | 60.7202 | ТрудСтр | Трудозатраты строителей |  |  | 207 | 21 | 3 |  | -1 | [7 empty] | 60.7202 | 1 | 60.7202
50 | 0 | 0 | 1 | 208 | 0 | ТрудМаш | Трудозатраты машинистов |  |  | 208 | 22 | 3 |  | -1 | [7 empty] | 0 | 1 | 0
50 | 0 | 0 | 1 | 209 | 0 | ТранспМат | Транспорт материалов |  |  | 209 | 23 | 3 |  | 2 | [7 empty] | 0 | 1 | 0
50 | 0 | 0 | 1 | 233 | 0 | Перевозка | Перевозка грузов |  |  | 233 | 24 | 3 |  | 2 | [7 empty] | 0 | 1 | 0
50 | 0 | 0 | 1 | 210 | 19891.04 | НР | Накладные расходы |  |  | 210 | 25 | 3 |  | 2 | [7 empty] | 19891.04 | 1 | 19891.04
50 | 0 | 0 | 1 | 211 | 9325.22 | СмПриб | Сметная прибыль |  |  | 211 | 26 | 3 |  | 2 | [7 empty] | 9325.22 | 1 | 9325.22
50 | 0 | 0 | 1 | 224 | 141596.65 | Всего | Всего с НР и СП |  |  | 224 | 27 | 3 |  | 2 | [7 empty] | 141596.65 | 1 | 141596.65
4 | 1 |  | 894 |  | Новый раздел | Оборудование |  | 0 |  | 0 | [7 empty] | 0 |  |  | 0 | [53 empty] | 0 | [11 empty] | 0
52 | 1 | 4 | 873 | 0 | Новый раздел | Оборудование | [7 empty] | 10922628.86 | 10922628.86 | 0 | 0 | 0 | 0 | 0 | 0 | 0 | 0 | 0 | 0 | 0 | 10922628.86 | 10922628.86 | 0 | 0 | 0 | 0 | 0 | 0 | 0 | 0 | 0 | 0 | 0 | 0 | 10922628.86 | 0 | 10922628.86 | 0 | 0 | 0 | 10922628.86 | 0 | 0 | 0 | 10922628.86 | 0 | 0 | 0 | 0 | 0 | 0 | 0 | 0 | 0 | 0 | 0 | 0 | 0 | 0 | 0 | 0 | 0 | 0 | 0 | 0 | 0 | 0 | 0 | 0 | 10922628.86 | 0 | 10922628.86 | 0 | 0 | 0 | 10922628.86 | 0 | 0 | 0 | 10922628.86 | 0 | 0 | 0 | 0 | 0 | 0 | 0 | 0 | 0 | 0 | 0 | 0 | 0 | 0 | 0 | 0 | 0 | 0 | 0 | 0 | 0 | 0 | 0 | 0 | 0 | 0 | 0 | 0 | 0 | 0 | 0 | 0 | 0 | 0 | 0 | 0 | 0 | 0 | 0 | 0 | 0 | 0 | 0 | 0 | 0 | 0 | 0 | 0 | 0 | 0 | 0 | 0 | 0 | 0 | 0 | 0 | 0 | 0 | 0 | 0 | 0 | 0 | 0 | 0 | 0 | 0 | 0 | 0 | 0 | 0 | 0 | 0 | 0 | 0 | 0 | 0 | 0 | 0 | 0 | 0 | 0 | 0 | 0 | 0 | 0 | 0 | 0 | 0 | 0 | 0 | 0 | 0 | 0 | 0 | 0 | 0 | 0 | 0 | 0 | 0 | 0 | 0 | 0 | 0 | 0 | 0 | 0 | 0 | 0 | 0 | 0 | 0 | 0 | 0 | 0 | 0 | 0 | 0 | 0
19 | 1 |  |  |  |  | Основное электрооборудование | [19 empty] | 1 | [184 empty] | 0
17 | 1 |  |  | 163 | Письмо от 01.04.2022 № РМР/ЛЮ/133/ВН-89 | Комплектное распределительное устройство 10 кВ RM6, IDI, IIII с подготовкой под телемеханику | К-Т | 2 | 0 | 2 |  |  |  | 5569027.16 | 5569027.16 | 0 | 0 | 0 | 0 | 0 | 0 | 0 | 0 | 0 |  | 109137503 | 541734.16 | 541734.16 | 0 | 0 | 0 | 0 | 0 | 0 | 0 | 541734.16 | 541734.16 | 0 | 0 | 0 | 0 | 0 | 0 | 0 | 0 | 0 | 1 | 1 |  |  | 1 | 1 | 1 | 5.14 |  |  |  |  | 3 | 3 |  |  |  | 746 | 0 |  | 0 | 130 | 0 | 1 | 1 | 1 | 1 | 1 | 1 |  | 0 | 0 |  |  |  | 30 | 0 | 0 | [5 empty] | 0 |  | 0 | 5569027.16 | 2784513.58 | 0 | 0 | 0 | 0 | 0 | 0 | 0 | 0 | 0 | [13 empty] | 0 | 0 | 1 | 1 |  |  |  | 1013 | К-Т | К-Т | 1 | [6 empty] | 107205026 | 130 | Сметная стоимость оборудования | 0 |  | 3 | 746 | ТСН-2001.13-1. | ТСН-2001.13-1-1 |  |  |  | 131072 | 541734.16 | 541734.16 | 0 | 0 | 0 | 0 | 0 | 0 | 5 |  |  | 0 | 18 |  | 2784513.59 | [10 empty] | 0 | 5569027.16 | 0 |  |  |  |  | 0 | 0 |  | [2 784 513,59 / 5,14] |  |  | 0 |  | -388166095 | 2 | 3 | 5 | 0 | 0 | 0 | 5569027.16 | 0 | 0 | 0 |  | 1 | 1 | 0 |  | 0 | 1 | 0 | 0 | 0 | 0 | 0 | 0 | 0
17 | 1 |  |  | 164 | Письмо от 01.04.2022 № РМР/ЛЮ/133/ВН-89 | Комплектное распределительное устройство 0,4 кВ ШРНВ10-2500(1600)-1250T | ШТ | 2 | 0 | 2 |  |  |  | 2506126.66 | 2506126.66 | 0 | 0 | 0 | 0 | 0 | 0 | 0 | 0 | 0 |  | 109137503 | 243786.64 | 243786.64 | 0 | 0 | 0 | 0 | 0 | 0 | 0 | 243786.64 | 243786.64 | 0 | 0 | 0 | 0 | 0 | 0 | 0 | 0 | 0 | 1 | 1 |  |  | 1 | 1 | 1 | 5.14 |  |  |  |  | 3 | 3 |  |  |  | 746 | 0 |  | 0 | 130 | 0 | 1 | 1 | 1 | 1 | 1 | 1 |  | 0 | 0 |  |  |  | 30 | 0 | 0 | [5 empty] | 0 |  | 0 | 2506126.66 | 1253063.33 | 0 | 0 | 0 | 0 | 0 | 0 | 0 | 0 | 0 | [13 empty] | 0 | 0 | 1 | 1 |  |  |  | 1013 | ШТ | ШТ | 1 | [6 empty] | 107205026 | 130 | Сметная стоимость оборудования | 0 |  | 3 | 746 | ТСН-2001.13-1. | ТСН-2001.13-1-1 |  |  |  | 131072 | 243786.64 | 243786.64 | 0 | 0 | 0 | 0 | 0 | 0 | 5 |  |  | 0 | 18 |  | 1253063.33 | [10 empty] | 0 | 2506126.66 | 0 |  |  |  |  | 0 | 0 |  | [1 253 063,33 / 5,14] |  |  | 0 |  | -363886081 | 2 | 3 | 5 | 0 | 0 | 0 | 2506126.66 | 0 | 0 | 0 |  | 1 | 1 | 0 |  | 0 | 1 | 0 | 0 | 0 | 0 | 0 | 0 | 0
17 | 1 |  |  | 165 | ТКП | Трансформатор силовой масляный ТМГ 1000/10/0,4 кВ | ШТ | 2 | 0 | 2 |  |  |  | 1490850.01 | 1490850.01 | 0 | 0 | 0 | 0 | 0 | 0 | 0 | 0 | 0 |  | 109137503 | 145024.32 | 145024.32 | 0 | 0 | 0 | 0 | 0 | 0 | 0 | 145024.32 | 145024.32 | 0 | 0 | 0 | 0 | 0 | 0 | 0 | 0 | 0 | 1 | 1 |  |  | 1 | 1 | 1 | 5.14 |  |  |  |  | 3 | 3 |  |  |  | 746 | 0 |  | 0 | 130 | 0 | 1 | 1 | 1 | 1 | 1 | 1 |  | 0 | 0 |  |  |  | 30 | 0 | 0 | [5 empty] | 0 |  | 0 | 1490850.01 | 745425 | 0 | 0 | 0 | 0 | 0 | 0 | 0 | 0 | 0 | [13 empty] | 0 | 0 | 1 | 1 |  |  |  | 1013 | ШТ | ШТ | 1 | [6 empty] | 107205026 | 130 | Сметная стоимость оборудования | 0 |  | 3 | 746 | ТСН-2001.13-1. | ТСН-2001.13-1-1 |  |  |  | 131072 | 145024.32 | 145024.32 | 0 | 0 | 0 | 0 | 0 | 0 | 5 |  |  | 0 | 18 |  | 745425 | [10 empty] | 0 | 1490850.01 | 0 |  |  |  |  | 0 | 0 |  | [745 425 / 5,14] |  |  | 0 |  | -357355895 | 2 | 3 | 5 | 0 | 0 | 0 | 1490850.01 | 0 | 0 | 0 |  | 1 | 1 | 0 |  | 0 | 1 | 0 | 0 | 0 | 0 | 0 | 0 | 0
17 | 1 |  |  | 166 | Письмо от 01.04.2022 № РМР/ЛЮ/133/ВН-89 | Щит АВР -6-20-ТУ | ШТ | 1 | 0 | 1 |  |  |  | 93750 | 93750 | 0 | 0 | 0 | 0 | 0 | 0 | 0 | 0 | 0 |  | 109137503 | 18239.3 | 18239.3 | 0 | 0 | 0 | 0 | 0 | 0 | 0 | 18239.3 | 18239.3 | 0 | 0 | 0 | 0 | 0 | 0 | 0 | 0 | 0 | 1 | 1 |  |  | 1 | 1 | 1 | 5.14 |  |  |  |  | 3 | 3 |  |  |  | 746 | 0 |  | 0 | 130 | 0 | 1 | 1 | 1 | 1 | 1 | 1 |  | 0 | 0 |  |  |  | 30 | 0 | 0 | [5 empty] | 0 |  | 0 | 93750 | 93750 | 0 | 0 | 0 | 0 | 0 | 0 | 0 | 0 | 0 | [13 empty] | 0 | 0 | 1 | 1 |  |  |  | 1013 | ШТ | ШТ | 1 | [6 empty] | 107205026 | 130 | Сметная стоимость оборудования | 0 |  | 3 | 746 | ТСН-2001.13-1. | ТСН-2001.13-1-1 |  |  |  | 131072 | 18239.3 | 18239.3 | 0 | 0 | 0 | 0 | 0 | 0 | 5 |  |  | 0 | 18 |  | 93750 | [10 empty] | 0 | 93750 | 0 |  |  |  |  | 0 | 0 |  | [93 750 / 5,14] |  |  | 0 |  | -361477170 | 2 | 3 | 5 | 0 | 0 | 0 | 93750 | 0 | 0 | 0 |  | 1 | 1 | 0 |  | 0 | 1 | 0 | 0 | 0 | 0 | 0 | 0 | 0
17 | 1 |  |  | 167 | Письмо от 01.04.2022 № РМР/ЛЮ/133/ВН-89 | Терморегулятор ITR-3 с датчиком и боксом | ШТ | 2 | 0 | 2 |  |  |  | 46874.95 | 46874.95 | 0 | 0 | 0 | 0 | 0 | 0 | 0 | 0 | 0 |  | 109137503 | 4559.82 | 4559.82 | 0 | 0 | 0 | 0 | 0 | 0 | 0 | 4559.82 | 4559.82 | 0 | 0 | 0 | 0 | 0 | 0 | 0 | 0 | 0 | 1 | 1 |  |  | 1 | 1 | 1 | 5.14 |  |  |  |  | 3 | 3 |  |  |  | 746 | 0 |  | 0 | 130 | 0 | 1 | 1 | 1 | 1 | 1 | 1 |  | 0 | 0 |  |  |  | 30 | 0 | 0 | [5 empty] | 0 |  | 0 | 46874.95 | 23437.47 | 0 | 0 | 0 | 0 | 0 | 0 | 0 | 0 | 0 | [13 empty] | 0 | 0 | 1 | 1 |  |  |  | 1013 | ШТ | ШТ | 1 | [6 empty] | 107205026 | 130 | Сметная стоимость оборудования | 0 |  | 3 | 746 | ТСН-2001.13-1. | ТСН-2001.13-1-1 |  |  |  | 131072 | 4559.82 | 4559.82 | 0 | 0 | 0 | 0 | 0 | 0 | 5 |  |  | 0 | 18 |  | 23437.5 | [10 empty] | 0 | 46874.95 | 0 |  |  |  |  | 0 | 0 |  | [23 437,5 / 5,14] |  |  | 0 |  | 1969362258 | 2 | 3 | 5 | 0 | 0 | 0 | 46874.95 | 0 | 0 | 0 |  | 1 | 1 | 0 |  | 0 | 1 | 0 | 0 | 0 | 0 | 0 | 0 | 0
17 | 1 |  |  | 168 | Письмо от 01.04.2022 № РМР/ЛЮ/133/ВН-89 | Шкаф питания собственных нужд ШПСН-ВУФ | ШТ | 2 | 0 | 2 |  |  |  | 156250.04 | 156250.04 | 0 | 0 | 0 | 0 | 0 | 0 | 0 | 0 | 0 |  | 109137503 | 15199.42 | 15199.42 | 0 | 0 | 0 | 0 | 0 | 0 | 0 | 15199.42 | 15199.42 | 0 | 0 | 0 | 0 | 0 | 0 | 0 | 0 | 0 | 1 | 1 |  |  | 1 | 1 | 1 | 5.14 |  |  |  |  | 3 | 3 |  |  |  | 746 | 0 |  | 0 | 130 | 0 | 1 | 1 | 1 | 1 | 1 | 1 |  | 0 | 0 |  |  |  | 30 | 0 | 0 | [5 empty] | 0 |  | 0 | 156250.04 | 78125.02 | 0 | 0 | 0 | 0 | 0 | 0 | 0 | 0 | 0 | [13 empty] | 0 | 0 | 1 | 1 |  |  |  | 1013 | ШТ | ШТ | 1 | [6 empty] | 107205026 | 130 | Сметная стоимость оборудования | 0 |  | 3 | 746 | ТСН-2001.13-1. | ТСН-2001.13-1-1 |  |  |  | 131072 | 15199.42 | 15199.42 | 0 | 0 | 0 | 0 | 0 | 0 | 5 |  |  | 0 | 18 |  | 78125 | [10 empty] | 0 | 156250.04 | 0 |  |  |  |  | 0 | 0 |  | [78 125 / 5,14] |  |  | 0 |  | -1313855191 | 2 | 3 | 5 | 0 | 0 | 0 | 156250.04 | 0 | 0 | 0 |  | 1 | 1 | 0 |  | 0 | 1 | 0 | 0 | 0 | 0 | 0 | 0 | 0
19 | 1 |  |  |  |  | Оборудование по технике безопасности | [19 empty] | 1 | [184 empty] | 0
17 | 1 |  |  | 169 | Данные поставщика | Предупредительные плакаты | К-Т | 2 | 0 | 2 |  |  |  | 1913.93 | 1913.93 | 0 | 0 | 0 | 0 | 0 | 0 | 0 | 0 | 0 |  | 109137503 | 186.18 | 186.18 | 0 | 0 | 0 | 0 | 0 | 0 | 0 | 186.18 | 186.18 | 0 | 0 | 0 | 0 | 0 | 0 | 0 | 0 | 0 | 1 | 1 |  |  | 1 | 1 | 1 | 5.14 |  |  |  |  | 3 | 3 |  |  |  | 746 | 0 |  | 0 | 130 | 0 | 1 | 1 | 1 | 1 | 1 | 1 |  | 0 | 0 |  |  |  | 30 | 0 | 0 | [5 empty] | 0 |  | 0 | 1913.93 | 956.97 | 0 | 0 | 0 | 0 | 0 | 0 | 0 | 0 | 0 | [13 empty] | 0 | 0 | 1 | 1 |  |  |  | 1013 | К-Т | К-Т | 1 | [6 empty] | 107205026 | 130 | Сметная стоимость оборудования | 0 |  | 3 | 746 | ТСН-2001.13-1. | ТСН-2001.13-1-1 |  |  |  | 131072 | 229.53 | 186.18 | 0 | 0 | 0 | 0 | 0 | 0 | 5 |  |  | 1 | 18 |  | 1101.69 | [10 empty] | 0 | 1913.93 | 0 |  |  |  |  | 0 | 0 |  | [1 101,69 / 1,2 / 5,14] + 3% Трансп + 1,2% Заг.скл |  |  | 0 |  | 1430493503 | 2 | 3 | 5 | 0 | 0 | 0 | 1913.93 | 0 | 0 | 0 |  | 1 | 1 | 0 |  | 0 | 1 | 0 | 0 | 0 | 0 | 3 | 1,2 | 0
17 | 1 |  |  | 170 | Данные поставщика | Штанга изолирующая оперативная ШО-15-У1 | ШТ | 2 | 0 | 2 |  |  |  | 1647.37 | 1647.37 | 0 | 0 | 0 | 0 | 0 | 0 | 0 | 0 | 0 |  | 109137503 | 160.25 | 160.25 | 0 | 0 | 0 | 0 | 0 | 0 | 0 | 160.25 | 160.25 | 0 | 0 | 0 | 0 | 0 | 0 | 0 | 0 | 0 | 1 | 1 |  |  | 1 | 1 | 1 | 5.14 |  |  |  |  | 3 | 3 |  |  |  | 746 | 0 |  | 0 | 130 | 0 | 1 | 1 | 1 | 1 | 1 | 1 |  | 0 | 0 |  |  |  | 30 | 0 | 0 | [5 empty] | 0 |  | 0 | 1647.37 | 823.69 | 0 | 0 | 0 | 0 | 0 | 0 | 0 | 0 | 0 | [13 empty] | 0 | 0 | 1 | 1 |  |  |  | 1013 | ШТ | ШТ | 1 | [6 empty] | 107205026 | 130 | Сметная стоимость оборудования | 0 |  | 3 | 746 | ТСН-2001.13-1. | ТСН-2001.13-1-1 |  |  |  | 131072 | 189.95 | 160.25 | 0 | 0 | 0 | 0 | 0 | 0 | 5 |  |  | 1 | 18 |  | 948.28 | [10 empty] | 0 | 1647.37 | 0 |  |  |  |  | 0 | 0 |  | [948,28 / 1,2 / 5,14] + 3% Трансп + 1,2% Заг.скл |  |  | 0 |  | 361337187 | 2 | 3 | 5 | 0 | 0 | 0 | 1647.37 | 0 | 0 | 0 |  | 1 | 1 | 0 |  | 0 | 1 | 0 | 0 | 0 | 0 | 3 | 1,2 | 0
17 | 1 |  |  | 171 | Данные поставщика | Ковры диэлектрические резиновые размером 750х750 | ШТ | 20 | 0 | 20 |  |  |  | 5975.76 | 5975.76 | 0 | 0 | 0 | 0 | 0 | 0 | 0 | 0 | 0 |  | 109137503 | 58.13 | 58.13 | 0 | 0 | 0 | 0 | 0 | 0 | 0 | 58.13 | 58.13 | 0 | 0 | 0 | 0 | 0 | 0 | 0 | 0 | 0 | 1 | 1 |  |  | 1 | 1 | 1 | 5.14 |  |  |  |  | 3 | 3 |  |  |  | 746 | 0 |  | 0 | 130 | 0 | 1 | 1 | 1 | 1 | 1 | 1 |  | 0 | 0 |  |  |  | 30 | 0 | 0 | [5 empty] | 0 |  | 0 | 5975.76 | 298.79 | 0 | 0 | 0 | 0 | 0 | 0 | 0 | 0 | 0 | [13 empty] | 0 | 0 | 1 | 1 |  |  |  | 1013 | ШТ | ШТ | 1 | [6 empty] | 107205026 | 130 | Сметная стоимость оборудования | 0 |  | 3 | 746 | ТСН-2001.13-1. | ТСН-2001.13-1-1 |  |  |  | 131072 | 68.91 | 58.13 | 0 | 0 | 0 | 0 | 0 | 0 | 5 |  |  | 1 | 18 |  | 344 | [10 empty] | 0 | 5975.76 | 0 |  |  |  |  | 0 | 0 |  | [344 / 1,2 / 5,14] + 3% Трансп + 1,2% Заг.скл |  |  | 0 |  | -1567791109 | 2 | 3 | 5 | 0 | 0 | 0 | 5975.76 | 0 | 0 | 0 |  | 1 | 1 | 0 |  | 0 | 1 | 0 | 0 | 0 | 0 | 3 | 1,2 | 0
17 | 1 |  |  | 172 | 1.1-1-409 | Ковры диэлектрические, размер 500х600 мм | шт. | 0 | 0 | 0 |  |  |  | 0 | 0 | 0 | 0 | 0 | 0 | 0 | 0 | 0 | 0 | 0 |  | 109137503 | 53.4 | 53.4 | 0 | 0 | 0 | 0 | 0 | 0 | 0 | 53.4 | 53.4 | 0 | 0 | 0 | 0 | 0 | 0 | 0 | 0 | 0 | 1 | 1 |  |  | 1 | 1 | 1 | 3.25 |  |  |  |  | 3 | 1 | ТСН-2001.1. Доп. 1-42. Р. 1, о. 1, поз. 409 |  |  | 1617 | 0 | 1.1-1-409 | 1 | 200 | 0 | 1 | 1 | 1 | 1 | 1 | 1 |  | 0 | 0 |  |  |  | 30 | 0 | 0 | [5 empty] | 0 |  | 0 | 0 | 173.55 | 0 | 0 | 0 | 0 | 0 | 0 | 0 | 0 | 0 | [13 empty] | 0 | 0 | 1 | 1 |  |  |  | 1010 | шт. | шт. | 1 | [6 empty] | 107205897 | 200 | Материалы строительные | 0 |  | 1 | 1617 | ТСН-2001.1 Материалы строительные | ТСН-2001.1-1 |  |  |  | 0 | 53.4 | 53.4 | 0 | 0 | 0 | 0 | 0 | 0 | [17 empty] | 0 | 0 | 0 |  |  |  |  | 0 | 0 |  |  |  |  | 0 |  | 817343486 | 2 | 1 | 2 | 0 | 0 | 0 | 0 | 0 | 0 | 0 |  | 0 | 3 | 0 |  | 0 | 1 | 0 | 0 | 0 | 0 |  |  | 0
17 | 1 |  |  | 173 | Данные поставщика | Полка инвентарная | ШТ | 2 | 0 | 2 |  |  |  | 1563.49 | 1563.49 | 0 | 0 | 0 | 0 | 0 | 0 | 0 | 0 | 0 |  | 109137503 | 152.09 | 152.09 | 0 | 0 | 0 | 0 | 0 | 0 | 0 | 152.09 | 152.09 | 0 | 0 | 0 | 0 | 0 | 0 | 0 | 0 | 0 | 1 | 1 |  |  | 1 | 1 | 1 | 5.14 |  |  |  |  | 3 | 3 |  |  |  | 746 | 0 |  | 0 | 130 | 0 | 1 | 1 | 1 | 1 | 1 | 1 |  | 0 | 0 |  |  |  | 30 | 0 | 0 | [5 empty] | 0 |  | 0 | 1563.49 | 781.74 | 0 | 0 | 0 | 0 | 0 | 0 | 0 | 0 | 0 | [13 empty] | 0 | 0 | 1 | 1 |  |  |  | 1013 | ШТ | ШТ | 1 | [6 empty] | 107205026 | 130 | Сметная стоимость оборудования | 0 |  | 3 | 746 | ТСН-2001.13-1. | ТСН-2001.13-1-1 |  |  |  | 131072 | 180.28 | 152.09 | 0 | 0 | 0 | 0 | 0 | 0 | 5 |  |  | 1 | 18 |  | 900 | [10 empty] | 0 | 1563.49 | 0 |  |  |  |  | 0 | 0 |  | [900 / 1,2 / 5,14] + 3% Трансп + 1,2% Заг.скл |  |  | 0 |  | -1932472088 | 2 | 3 | 5 | 0 | 0 | 0 | 1563.49 | 0 | 0 | 0 |  | 1 | 1 | 0 |  | 0 | 1 | 0 | 0 | 0 | 0 | 3 | 1,2 | 0
17 | 1 |  |  | 174 | Данные поставщика | Подставка инвентарная | ШТ | 2 | 0 | 2 |  |  |  | 4169.47 | 4169.47 | 0 | 0 | 0 | 0 | 0 | 0 | 0 | 0 | 0 |  | 109137503 | 405.59 | 405.59 | 0 | 0 | 0 | 0 | 0 | 0 | 0 | 405.59 | 405.59 | 0 | 0 | 0 | 0 | 0 | 0 | 0 | 0 | 0 | 1 | 1 |  |  | 1 | 1 | 1 | 5.14 |  |  |  |  | 3 | 3 |  |  |  | 746 | 0 |  | 0 | 130 | 0 | 1 | 1 | 1 | 1 | 1 | 1 |  | 0 | 0 |  |  |  | 30 | 0 | 0 | [5 empty] | 0 |  | 0 | 4169.47 | 2084.73 | 0 | 0 | 0 | 0 | 0 | 0 | 0 | 0 | 0 | [13 empty] | 0 | 0 | 1 | 1 |  |  |  | 1013 | ШТ | ШТ | 1 | [6 empty] | 107205026 | 130 | Сметная стоимость оборудования | 0 |  | 3 | 746 | ТСН-2001.13-1. | ТСН-2001.13-1-1 |  |  |  | 131072 | 444.5 | 405.59 | 0 | 0 | 0 | 0 | 0 | 0 | 5 |  |  | 1 | 18 |  | 2400 | [10 empty] | 0 | 4169.47 | 0 |  |  |  |  | 0 | 0 |  | [2 400 / 1,2 / 5,14] + 3% Трансп + 1,2% Заг.скл |  |  | 0 |  | 1187422129 | 2 | 3 | 5 | 0 | 0 | 0 | 4169.47 | 0 | 0 | 0 |  | 1 | 1 | 0 |  | 0 | 1 | 0 | 0 | 0 | 0 | 3 | 1,2 | 0
19 | 1 |  |  |  |  | Оборудование телемеханики | [19 empty] | 1 | [184 empty] | 0
17 | 1 |  |  | 175 | Данные поставщика | Комплект ТМ "TOPAZ КП ТП 0512" с ПО "АРМ-Д-КП-TOPAZ" | К-Т | 1 | 0 | 1 |  |  |  | 1044480.02 | 1044480.02 | 0 | 0 | 0 | 0 | 0 | 0 | 0 | 0 | 0 |  | 109137503 | 203206.23 | 203206.23 | 0 | 0 | 0 | 0 | 0 | 0 | 0 | 203206.23 | 203206.23 | 0 | 0 | 0 | 0 | 0 | 0 | 0 | 0 | 0 | 1 | 1 |  |  | 1 | 1 | 1 | 5.14 |  |  |  |  | 3 | 3 |  |  |  | 746 | 0 |  | 0 | 130 | 0 | 1 | 1 | 1 | 1 | 1 | 1 |  | 0 | 0 |  |  |  | 30 | 0 | 0 | [5 empty] | 0 |  | 0 | 1044480.02 | 1044480.02 | 0 | 0 | 0 | 0 | 0 | 0 | 0 | 0 | 0 | [13 empty] | 0 | 0 | 1 | 1 |  |  |  | 1013 | К-Т | К-Т | 1 | [6 empty] | 107205026 | 130 | Сметная стоимость оборудования | 0 |  | 3 | 746 | ТСН-2001.13-1. | ТСН-2001.13-1-1 |  |  |  | 131072 | 203206.23 | 203206.23 | 0 | 0 | 0 | 0 | 0 | 0 | 5 |  |  | 0 | 18 |  | 1044480 | [10 empty] | 0 | 1044480.02 | 0 |  |  |  |  | 0 | 0 |  | [1 044 480 / 5,14] |  |  | 0 |  | 1686511099 | 2 | 3 | 5 | 0 | 0 | 0 | 1044480.02 | 0 | 0 | 0 |  | 1 | 1 | 0 |  | 0 | 1 | 0 | 0 | 0 | 0 | 0 | 0 | 0
51 | 1 | 4 | 873 |  | Новый раздел | Оборудование | 0 | [6 empty] | 10922628.86 | 10922628.86 | 0 | 0 | 0 | 0 | 0 | 0 | 0 | 0 | 0 |  |  | 10922628.86 | 10922628.86 | 0 | 0 | 0 | 0 | 0 | 0 | 0 | 0 | 0 |  |  | 0 | 10922628.86 | 0 | 10922628.86 | 0 | 0 | 0 | 10922628.86 | 0 | 0 | 0 | 10922628.86 | 0 | 0 | 0 | 0 | [19 empty] | 0 | 10922628.86 | 0 | 10922628.86 | 0 | 0 | 0 | 10922628.86 | 0 | 0 | 0 | 10922628.86 | 0 | 0 | 0 | 0 | [114 empty] | 0
50 | 0 | 0 | 1 | 201 | 10922628.86 | ПЗ | Прямые затраты |  |  | 201 | 1 | 3 |  | 2 | [7 empty] | 10922628.86 | 1 | 10922628.86
50 | 0 | 0 | 1 | 202 | 10922628.86 | СтМатОб | Стоимость материальных ресурсов (всего) |  |  | 202 | 2 | 3 |  | 2 | [7 empty] | 10922628.86 | 1 | 10922628.86
50 | 0 | 0 | 1 | 222 | 0 | СтМатОбЗак | Стоимость материалов и оборудования заказчика |  |  | 222 | 3 | 3 |  | 2 | [7 empty] | 0 | 1 | 0
50 | 0 | 0 | 1 | 225 | 10922628.86 | СтМатОбПод | Стоимость материалов и оборудования подрядчика |  |  | 225 | 4 | 3 |  | 2 | [7 empty] | 10922628.86 | 1 | 10922628.86
50 | 0 | 0 | 1 | 226 | 0 | СтМат | Стоимость материалов (всего) |  |  | 226 | 5 | 3 |  | 2 | [7 empty] | 0 | 1 | 0
50 | 0 | 0 | 1 | 227 | 0 | СтМатЗак | Стоимость материалов заказчика |  |  | 227 | 6 | 3 |  | 2 | [7 empty] | 0 | 1 | 0
50 | 0 | 0 | 1 | 228 | 0 | СтМатПод | Стоимость материалов подрядчика |  |  | 228 | 7 | 3 |  | 2 | [7 empty] | 0 | 1 | 0
50 | 0 | 0 | 1 | 216 | 10922628.86 | Оборуд | Стоимость оборудования (всего) |  |  | 216 | 8 | 3 |  | 2 | [7 empty] | 10922628.86 | 1 | 10922628.86
50 | 0 | 0 | 1 | 223 | 0 | ОборудЗак | Стоимость оборудования заказчика |  |  | 223 | 9 | 3 |  | 2 | [7 empty] | 0 | 1 | 0
50 | 0 | 0 | 1 | 229 | 10922628.86 | ОборудПод | Стоимость оборудования подрядчика |  |  | 229 | 10 | 3 |  | 2 | [7 empty] | 10922628.86 | 1 | 10922628.86
50 | 0 | 0 | 1 | 203 | 0 | ЭММ | Эксплуатация машин |  |  | 203 | 11 | 3 |  | 2 | [7 empty] | 0 | 1 | 0
50 | 0 | 0 | 1 | 231 | 0 | ЭММсНРиСП | Эксплуатация машин по ТСН-2001.16 |  |  | 231 | 12 | 3 |  | 2 | [7 empty] | 0 | 1 | 0
50 | 0 | 0 | 1 | 204 | 0 | ЗПМ | ЗП машинистов |  |  | 204 | 13 | 3 |  | 2 | [7 empty] | 0 | 1 | 0
50 | 0 | 0 | 1 | 205 | 0 | ОЗП | Основная ЗП рабочих |  |  | 205 | 14 | 3 |  | 2 | [7 empty] | 0 | 1 | 0
50 | 0 | 0 | 1 | 232 | 0 | ОЗПсНРиСП | Основная ЗП рабочих по ТСН-2001.16 |  |  | 232 | 15 | 3 |  | 2 | [7 empty] | 0 | 1 | 0
50 | 0 | 0 | 1 | 214 | 0 | Строит | Строительные работы с НР и СП |  |  | 214 | 16 | 3 |  | 2 | [7 empty] | 0 | 1 | 0
50 | 0 | 0 | 1 | 215 | 0 | Монтаж | Монтажные работы с НР и СП |  |  | 215 | 17 | 3 |  | 2 | [7 empty] | 0 | 1 | 0
50 | 0 | 0 | 1 | 217 | 0 | Прочие | Прочие работы с НР и СП |  |  | 217 | 18 | 3 |  | 2 | [7 empty] | 0 | 1 | 0
50 | 0 | 0 | 1 | 230 | 0 | ПрочиеЗатр | Прочие затраты по ТСН-2001.16 |  |  | 230 | 19 | 3 |  | 2 | [7 empty] | 0 | 1 | 0
50 | 0 | 0 | 1 | 206 | 0 | ВозврМат | Возврат материалов |  |  | 206 | 20 | 3 |  | 2 | [7 empty] | 0 | 1 | 0
50 | 0 | 0 | 1 | 207 | 0 | ТрудСтр | Трудозатраты строителей |  |  | 207 | 21 | 3 |  | -1 | [7 empty] | 0 | 1 | 0
50 | 0 | 0 | 1 | 208 | 0 | ТрудМаш | Трудозатраты машинистов |  |  | 208 | 22 | 3 |  | -1 | [7 empty] | 0 | 1 | 0
50 | 0 | 0 | 1 | 209 | 0 | ТранспМат | Транспорт материалов |  |  | 209 | 23 | 3 |  | 2 | [7 empty] | 0 | 1 | 0
50 | 0 | 0 | 1 | 233 | 0 | Перевозка | Перевозка грузов |  |  | 233 | 24 | 3 |  | 2 | [7 empty] | 0 | 1 | 0
50 | 0 | 0 | 1 | 210 | 0 | НР | Накладные расходы |  |  | 210 | 25 | 3 |  | 2 | [7 empty] | 0 | 1 | 0
50 | 0 | 0 | 1 | 211 | 0 | СмПриб | Сметная прибыль |  |  | 211 | 26 | 3 |  | 2 | [7 empty] | 0 | 1 | 0
50 | 0 | 0 | 1 | 224 | 10922628.86 | Всего | Всего с НР и СП |  |  | 224 | 27 | 3 |  | 2 | [7 empty] | 10922628.86 | 1 | 10922628.86
4 | 1 |  | 1042 |  | Новый раздел | Пусконаладочные работы |  | 0 |  | 0 | [7 empty] | 0 |  |  | 0 | [53 empty] | 0 | [11 empty] | 0
52 | 1 | 4 | 924 | 0 | Новый раздел | Пусконаладочные работы | [7 empty] | 403039.8 | 0 | 0 | 0 | 403039.8 | 0 | 985.664 | 0 | 0 | 282127.88 | 165246.32 | 0 | 0 | 0 | 0 | 0 | 0 | 0 | 0 | 0 | 0 | 0 | 0 | 0 | 0 | 0 | 0 | 0 | 0 | 850414 | 0 | 0 | 850414 | 0 | 0 | 0 | 0 | 0 | 0 | 0 | 0 | 0 | 0 | 0 | 0 | 0 | 0 | 0 | 0 | 0 | 0 | 0 | 0 | 0 | 0 | 0 | 0 | 0 | 0 | 0 | 0 | 0 | 0 | 0 | 0 | 0 | 0 | 0 | 0 | 0 | 0 | 0 | 0 | 0 | 0 | 0 | 0 | 0 | 0 | 0 | 0 | 0 | 0 | 0 | 0 | 0 | 0 | 0 | 0 | 0 | 0 | 0 | 0 | 0 | 0 | 0 | 0 | 0 | 0 | 0 | 0 | 0 | 0 | 0 | 0 | 0 | 0 | 0 | 0 | 0 | 0 | 0 | 0 | 0 | 0 | 0 | 0 | 0 | 0 | 0 | 0 | 0 | 0 | 0 | 0 | 0 | 0 | 0 | 0 | 0 | 0 | 0 | 0 | 0 | 0 | 0 | 0 | 0 | 0 | 0 | 0 | 0 | 0 | 0 | 0 | 0 | 0 | 0 | 0 | 0 | 0 | 0 | 0 | 0 | 0 | 0 | 0 | 0 | 0 | 0 | 0 | 0 | 0 | 0 | 0 | 0 | 0 | 0 | 0 | 0 | 0 | 0 | 0 | 0 | 0 | 0 | 0 | 0 | 0 | 0 | 0 | 0 | 0 | 0 | 0 | 0 | 0 | 0 | 0 | 0 | 0 | 0
5 | 1 |  | 934 |  | Новый подраздел | БКТП 2х1000 кВА |  | 0 |  | -1 | [7 empty] | 0 |  |  | 0 | [53 empty] | 0 | [11 empty] | 0
52 | 1 | 5 | 928 | 0 | Новый подраздел | БКТП 2х1000 кВА | [7 empty] | 150800.1 | 0 | 0 | 0 | 150800.1 | 0 | 363.2 | 0 | 0 | 105560.07 | 61828.04 | 0 | 0 | 150800.1 | 0 | 0 | 0 | 150800.1 | 0 | 363.2 | 0 | 0 | 105560.07 | 61828.04 | 0 | 0 | 0 | 0 | 0 | 318188.21 | 0 | 0 | 318188.21 | 0 | 0 | 0 | 0 | 0 | 0 | 0 | 0 | 0 | 0 | 0 | 0 | 0 | 0 | 0 | 0 | 0 | 0 | 0 | 0 | 0 | 0 | 0 | 0 | 0 | 0 | 0 | 0 | 0 | 0 | 0 | 318188.21 | 0 | 0 | 318188.21 | 0 | 0 | 0 | 0 | 0 | 0 | 0 | 0 | 0 | 0 | 0 | 0 | 0 | 0 | 0 | 0 | 0 | 0 | 0 | 0 | 0 | 0 | 0 | 0 | 0 | 0 | 0 | 0 | 0 | 0 | 0 | 0 | 0 | 0 | 0 | 0 | 0 | 0 | 0 | 0 | 0 | 0 | 0 | 0 | 0 | 0 | 0 | 0 | 0 | 0 | 0 | 0 | 0 | 0 | 0 | 0 | 0 | 0 | 0 | 0 | 0 | 0 | 0 | 0 | 0 | 0 | 0 | 0 | 0 | 0 | 0 | 0 | 0 | 0 | 0 | 0 | 0 | 0 | 0 | 0 | 0 | 0 | 0 | 0 | 0 | 0 | 0 | 0 | 0 | 0 | 0 | 0 | 0 | 0 | 0 | 0 | 0 | 0 | 0 | 0 | 0 | 0 | 0 | 0 | 0 | 0 | 0 | 0 | 0 | 0 | 0 | 0 | 0 | 0 | 0 | 0 | 0 | 0 | 0 | 0 | 0 | 0 | 0 | 0
17 | 1 | 304 | 313 | 175 | 5.10-32-3 | Блочная комплектная трансформаторная подстанция (БКТПу) двухтрансформаторная мощностью 2х630 кВА (прим.) | 1 объект | 1 | 0 | 1 |  |  |  | 150800.1 | 0 | 0 | 0 | 150800.1 | 0 | 363.2 | 0 | 0 | 105560.07 | 61828.04 |  | 109137503 | 5786.648 | 0 | 0 | 0 | 5786.648 | 0 | 363.2 | 0 | 0 | 7233.31 | 0 | 0 | 0 | 7233.31 | 0 | 454 | 0 | 0 | 70 | 41 | 1 | 1 |  |  | 1 | 26.06 | 1 | 1 |  |  |  |  | 0 | 4 | ТСН-2001.5. Доп. 1-42. Сб. 10, т. 32, поз. 3 |  |  | 388 | 0 |  | 0 | 50 | 0 | 1 | 1 | 1 | 1 | 1 | 1 |  | 70 | 41 |  |  |  | 30 | 0 | 0 | [5 empty] | 0 |  | 0 | 150800.1 | 0 | 0 | 0 | 150800.1 | 0 | 363.2 | 0 | 0 | 105560.07 | 61828.041 | [6 empty] | )*0,8 |  | )*0,8 |  |  |  |  | 75 | 70 | 1 | 1 |  |  |  | 1013 | 1 объект | 1 объект | 1 | [6 empty] | 107204668 | 50 | Пусконаладочные работы | 0 |  | 4 | 388 | ТСН-2001.5-10. 10-4...10-44 | ТСН-2001.5-10-1 |  |  |  | 131072 | 7233.31 | 0 | 0 | 0 | 7233.31 | 454 | 0 | 0 | [17 empty] | 0 | 0 | 0 |  |  |  |  | 75 | 70 |  |  |  |  | 0 |  | -711354744 | 2 | 1 | 2 | 0 | 0 | 0 | 318188.21 | 0 | 0 | 318188.21 |  | 0 | 3 | 0 |  | 0 | 1 | 0 | 0 | 0 | 0 |  |  | 0
51 | 1 | 5 | 928 |  | Новый подраздел | БКТП 2х1000 кВА | 0 | [6 empty] | 150800.1 | 0 | 0 | 0 | 150800.1 | 0 | 363.2 | 0 | 0 | 105560.07 | 61828.04 |  |  | 150800.1 | 0 | 0 | 0 | 150800.1 | 0 | 363.2 | 0 | 0 | 105560.07 | 61828.04 |  |  | 0 | 0 | 0 | 318188.21 | 0 | 0 | 318188.21 | 0 | 0 | 0 | 0 | 0 | 0 | 0 | 0 | 0 | [19 empty] | 0 | 0 | 0 | 318188.21 | 0 | 0 | 318188.21 | 0 | 0 | 0 | 0 | 0 | 0 | 0 | 0 | 0 | [114 empty] | 0
50 | 0 | 0 | 1 | 201 | 150800.1 | ПЗ | Прямые затраты |  |  | 201 | 1 | 3 |  | 2 | [7 empty] | 150800.1 | 1 | 150800.1
50 | 0 | 0 | 1 | 202 | 0 | СтМатОб | Стоимость материальных ресурсов (всего) |  |  | 202 | 2 | 3 |  | 2 | [7 empty] | 0 | 1 | 0
50 | 0 | 0 | 1 | 222 | 0 | СтМатОбЗак | Стоимость материалов и оборудования заказчика |  |  | 222 | 3 | 3 |  | 2 | [7 empty] | 0 | 1 | 0
50 | 0 | 0 | 1 | 225 | 0 | СтМатОбПод | Стоимость материалов и оборудования подрядчика |  |  | 225 | 4 | 3 |  | 2 | [7 empty] | 0 | 1 | 0
50 | 0 | 0 | 1 | 226 | 0 | СтМат | Стоимость материалов (всего) |  |  | 226 | 5 | 3 |  | 2 | [7 empty] | 0 | 1 | 0
50 | 0 | 0 | 1 | 227 | 0 | СтМатЗак | Стоимость материалов заказчика |  |  | 227 | 6 | 3 |  | 2 | [7 empty] | 0 | 1 | 0
50 | 0 | 0 | 1 | 228 | 0 | СтМатПод | Стоимость материалов подрядчика |  |  | 228 | 7 | 3 |  | 2 | [7 empty] | 0 | 1 | 0
50 | 0 | 0 | 1 | 216 | 0 | Оборуд | Стоимость оборудования (всего) |  |  | 216 | 8 | 3 |  | 2 | [7 empty] | 0 | 1 | 0
50 | 0 | 0 | 1 | 223 | 0 | ОборудЗак | Стоимость оборудования заказчика |  |  | 223 | 9 | 3 |  | 2 | [7 empty] | 0 | 1 | 0
50 | 0 | 0 | 1 | 229 | 0 | ОборудПод | Стоимость оборудования подрядчика |  |  | 229 | 10 | 3 |  | 2 | [7 empty] | 0 | 1 | 0
50 | 0 | 0 | 1 | 203 | 0 | ЭММ | Эксплуатация машин |  |  | 203 | 11 | 3 |  | 2 | [7 empty] | 0 | 1 | 0
50 | 0 | 0 | 1 | 231 | 0 | ЭММсНРиСП | Эксплуатация машин по ТСН-2001.16 |  |  | 231 | 12 | 3 |  | 2 | [7 empty] | 0 | 1 | 0
50 | 0 | 0 | 1 | 204 | 0 | ЗПМ | ЗП машинистов |  |  | 204 | 13 | 3 |  | 2 | [7 empty] | 0 | 1 | 0
50 | 0 | 0 | 1 | 205 | 150800.1 | ОЗП | Основная ЗП рабочих |  |  | 205 | 14 | 3 |  | 2 | [7 empty] | 150800.1 | 1 | 150800.1
50 | 0 | 0 | 1 | 232 | 0 | ОЗПсНРиСП | Основная ЗП рабочих по ТСН-2001.16 |  |  | 232 | 15 | 3 |  | 2 | [7 empty] | 0 | 1 | 0
50 | 0 | 0 | 1 | 214 | 0 | Строит | Строительные работы с НР и СП |  |  | 214 | 16 | 3 |  | 2 | [7 empty] | 0 | 1 | 0
50 | 0 | 0 | 1 | 215 | 0 | Монтаж | Монтажные работы с НР и СП |  |  | 215 | 17 | 3 |  | 2 | [7 empty] | 0 | 1 | 0
50 | 0 | 0 | 1 | 217 | 318188.21 | Прочие | Прочие работы с НР и СП |  |  | 217 | 18 | 3 |  | 2 | [7 empty] | 318188.21 | 1 | 318188.21
50 | 0 | 0 | 1 | 230 | 0 | ПрочиеЗатр | Прочие затраты по ТСН-2001.16 |  |  | 230 | 19 | 3 |  | 2 | [7 empty] | 0 | 1 | 0
50 | 0 | 0 | 1 | 206 | 0 | ВозврМат | Возврат материалов |  |  | 206 | 20 | 3 |  | 2 | [7 empty] | 0 | 1 | 0
50 | 0 | 0 | 1 | 207 | 363.2 | ТрудСтр | Трудозатраты строителей |  |  | 207 | 21 | 3 |  | -1 | [7 empty] | 363.2 | 1 | 363.2
50 | 0 | 0 | 1 | 208 | 0 | ТрудМаш | Трудозатраты машинистов |  |  | 208 | 22 | 3 |  | -1 | [7 empty] | 0 | 1 | 0
50 | 0 | 0 | 1 | 209 | 0 | ТранспМат | Транспорт материалов |  |  | 209 | 23 | 3 |  | 2 | [7 empty] | 0 | 1 | 0
50 | 0 | 0 | 1 | 233 | 0 | Перевозка | Перевозка грузов |  |  | 233 | 24 | 3 |  | 2 | [7 empty] | 0 | 1 | 0
50 | 0 | 0 | 1 | 210 | 105560.07 | НР | Накладные расходы |  |  | 210 | 25 | 3 |  | 2 | [7 empty] | 105560.07 | 1 | 105560.07
50 | 0 | 0 | 1 | 211 | 61828.04 | СмПриб | Сметная прибыль |  |  | 211 | 26 | 3 |  | 2 | [7 empty] | 61828.04 | 1 | 61828.04
50 | 0 | 0 | 1 | 224 | 318188.21 | Всего | Всего с НР и СП |  |  | 224 | 27 | 3 |  | 2 | [7 empty] | 318188.21 | 1 | 318188.21
5 | 1 |  | 971 |  | Новый подраздел | Телемеханика |  | 0 |  | 0 | [7 empty] | 0 |  |  | 0 | [53 empty] | 0 | [11 empty] | 0
52 | 1 | 5 | 964 | 0 | Новый подраздел | Телемеханика | [7 empty] | 71924.56 | 0 | 0 | 0 | 71924.56 | 0 | 172.8 | 0 | 0 | 50347.2 | 29489.07 | 0 | 0 | 71924.56 | 0 | 0 | 0 | 71924.56 | 0 | 172.8 | 0 | 0 | 50347.2 | 29489.07 | 0 | 0 | 0 | 0 | 0 | 151760.83 | 0 | 0 | 151760.83 | 0 | 0 | 0 | 0 | 0 | 0 | 0 | 0 | 0 | 0 | 0 | 0 | 0 | 0 | 0 | 0 | 0 | 0 | 0 | 0 | 0 | 0 | 0 | 0 | 0 | 0 | 0 | 0 | 0 | 0 | 0 | 151760.83 | 0 | 0 | 151760.83 | 0 | 0 | 0 | 0 | 0 | 0 | 0 | 0 | 0 | 0 | 0 | 0 | 0 | 0 | 0 | 0 | 0 | 0 | 0 | 0 | 0 | 0 | 0 | 0 | 0 | 0 | 0 | 0 | 0 | 0 | 0 | 0 | 0 | 0 | 0 | 0 | 0 | 0 | 0 | 0 | 0 | 0 | 0 | 0 | 0 | 0 | 0 | 0 | 0 | 0 | 0 | 0 | 0 | 0 | 0 | 0 | 0 | 0 | 0 | 0 | 0 | 0 | 0 | 0 | 0 | 0 | 0 | 0 | 0 | 0 | 0 | 0 | 0 | 0 | 0 | 0 | 0 | 0 | 0 | 0 | 0 | 0 | 0 | 0 | 0 | 0 | 0 | 0 | 0 | 0 | 0 | 0 | 0 | 0 | 0 | 0 | 0 | 0 | 0 | 0 | 0 | 0 | 0 | 0 | 0 | 0 | 0 | 0 | 0 | 0 | 0 | 0 | 0 | 0 | 0 | 0 | 0 | 0 | 0 | 0 | 0 | 0 | 0 | 0
17 | 1 | 305 | 314 | 176 | 5.2-23-1 | Устройство телемеханики на стороне контролируемого пункта | устройство | 1 | 0 | 1 |  |  |  | 23974.68 | 0 | 0 | 0 | 23974.68 | 0 | 57.6 | 0 | 0 | 16782.28 | 9829.62 |  | 109137503 | 919.984 | 0 | 0 | 0 | 919.984 | 0 | 57.6 | 0 | 0 | 1149.98 | 0 | 0 | 0 | 1149.98 | 0 | 72 | 0 | 0 | 70 | 41 | 1 | 1 |  |  | 1 | 26.06 | 1 | 1 |  |  |  |  | 0 | 4 | ТСН-2001.5. Доп. 1-42. Сб. 2, т. 23, поз. 1 |  |  | 382 | 0 |  | 0 | 50 | 0 | 1 | 1 | 1 | 1 | 1 | 1 |  | 70 | 41 |  |  |  | 30 | 0 | 0 | [5 empty] | 0 |  | 0 | 23974.68 | 0 | 0 | 0 | 23974.68 | 0 | 57.6 | 0 | 0 | 16782.276 | 9829.6188 | [6 empty] | )*0,8 |  | )*0,8 |  |  |  |  | 75 | 70 | 1 | 1 |  |  |  | 1013 | устройство | устройство | 1 | [6 empty] | 107204662 | 50 | Пусконаладочные работы | 0 |  | 4 | 382 | ТСН-2001.5-2. 2-1...2-32 | ТСН-2001.5-2-1 |  |  |  | 131072 | 1149.98 | 0 | 0 | 0 | 1149.98 | 72 | 0 | 0 | [17 empty] | 0 | 0 | 0 |  |  |  |  | 75 | 70 |  |  |  |  | 0 |  | 2121515241 | 2 | 1 | 2 | 0 | 0 | 0 | 50586.58 | 0 | 0 | 50586.58 |  | 0 | 3 | 0 |  | 0 | 1 | 0 | 0 | 0 | 0 |  |  | 0
17 | 1 | 306 | 315 | 177 | 5.2-23-2 | Устройство телемеханики на стороне пункта управления | устройство | 1 | 0 | 1 |  |  |  | 47949.88 | 0 | 0 | 0 | 47949.88 | 0 | 115.2 | 0 | 0 | 33564.92 | 19659.45 |  | 109137503 | 1839.976 | 0 | 0 | 0 | 1839.976 | 0 | 115.2 | 0 | 0 | 2299.97 | 0 | 0 | 0 | 2299.97 | 0 | 144 | 0 | 0 | 70 | 41 | 1 | 1 |  |  | 1 | 26.06 | 1 | 1 |  |  |  |  | 0 | 4 | ТСН-2001.5. Доп. 1-42. Сб. 2, т. 23, поз. 2 |  |  | 382 | 0 |  | 0 | 50 | 0 | 1 | 1 | 1 | 1 | 1 | 1 |  | 70 | 41 |  |  |  | 30 | 0 | 0 | [5 empty] | 0 |  | 0 | 47949.88 | 0 | 0 | 0 | 47949.88 | 0 | 115.2 | 0 | 0 | 33564.916 | 19659.4508 | [6 empty] | )*0,8 |  | )*0,8 |  |  |  |  | 75 | 70 | 1 | 1 |  |  |  | 1013 | устройство | устройство | 1 | [6 empty] | 107204662 | 50 | Пусконаладочные работы | 0 |  | 4 | 382 | ТСН-2001.5-2. 2-1...2-32 | ТСН-2001.5-2-1 |  |  |  | 131072 | 2299.97 | 0 | 0 | 0 | 2299.97 | 144 | 0 | 0 | [17 empty] | 0 | 0 | 0 |  |  |  |  | 75 | 70 |  |  |  |  | 0 |  | 184662187 | 2 | 1 | 2 | 0 | 0 | 0 | 101174.25 | 0 | 0 | 101174.25 |  | 0 | 3 | 0 |  | 0 | 1 | 0 | 0 | 0 | 0 |  |  | 0
51 | 1 | 5 | 964 |  | Новый подраздел | Телемеханика | 0 | [6 empty] | 71924.56 | 0 | 0 | 0 | 71924.56 | 0 | 172.8 | 0 | 0 | 50347.2 | 29489.07 |  |  | 71924.56 | 0 | 0 | 0 | 71924.56 | 0 | 172.8 | 0 | 0 | 50347.2 | 29489.07 |  |  | 0 | 0 | 0 | 151760.83 | 0 | 0 | 151760.83 | 0 | 0 | 0 | 0 | 0 | 0 | 0 | 0 | 0 | [19 empty] | 0 | 0 | 0 | 151760.83 | 0 | 0 | 151760.83 | 0 | 0 | 0 | 0 | 0 | 0 | 0 | 0 | 0 | [114 empty] | 0
50 | 0 | 0 | 1 | 201 | 71924.56 | ПЗ | Прямые затраты |  |  | 201 | 1 | 3 |  | 2 | [7 empty] | 71924.56 | 1 | 71924.56
50 | 0 | 0 | 1 | 202 | 0 | СтМатОб | Стоимость материальных ресурсов (всего) |  |  | 202 | 2 | 3 |  | 2 | [7 empty] | 0 | 1 | 0
50 | 0 | 0 | 1 | 222 | 0 | СтМатОбЗак | Стоимость материалов и оборудования заказчика |  |  | 222 | 3 | 3 |  | 2 | [7 empty] | 0 | 1 | 0
50 | 0 | 0 | 1 | 225 | 0 | СтМатОбПод | Стоимость материалов и оборудования подрядчика |  |  | 225 | 4 | 3 |  | 2 | [7 empty] | 0 | 1 | 0
50 | 0 | 0 | 1 | 226 | 0 | СтМат | Стоимость материалов (всего) |  |  | 226 | 5 | 3 |  | 2 | [7 empty] | 0 | 1 | 0
50 | 0 | 0 | 1 | 227 | 0 | СтМатЗак | Стоимость материалов заказчика |  |  | 227 | 6 | 3 |  | 2 | [7 empty] | 0 | 1 | 0
50 | 0 | 0 | 1 | 228 | 0 | СтМатПод | Стоимость материалов подрядчика |  |  | 228 | 7 | 3 |  | 2 | [7 empty] | 0 | 1 | 0
50 | 0 | 0 | 1 | 216 | 0 | Оборуд | Стоимость оборудования (всего) |  |  | 216 | 8 | 3 |  | 2 | [7 empty] | 0 | 1 | 0
50 | 0 | 0 | 1 | 223 | 0 | ОборудЗак | Стоимость оборудования заказчика |  |  | 223 | 9 | 3 |  | 2 | [7 empty] | 0 | 1 | 0
50 | 0 | 0 | 1 | 229 | 0 | ОборудПод | Стоимость оборудования подрядчика |  |  | 229 | 10 | 3 |  | 2 | [7 empty] | 0 | 1 | 0
50 | 0 | 0 | 1 | 203 | 0 | ЭММ | Эксплуатация машин |  |  | 203 | 11 | 3 |  | 2 | [7 empty] | 0 | 1 | 0
50 | 0 | 0 | 1 | 231 | 0 | ЭММсНРиСП | Эксплуатация машин по ТСН-2001.16 |  |  | 231 | 12 | 3 |  | 2 | [7 empty] | 0 | 1 | 0
50 | 0 | 0 | 1 | 204 | 0 | ЗПМ | ЗП машинистов |  |  | 204 | 13 | 3 |  | 2 | [7 empty] | 0 | 1 | 0
50 | 0 | 0 | 1 | 205 | 71924.56 | ОЗП | Основная ЗП рабочих |  |  | 205 | 14 | 3 |  | 2 | [7 empty] | 71924.56 | 1 | 71924.56
50 | 0 | 0 | 1 | 232 | 0 | ОЗПсНРиСП | Основная ЗП рабочих по ТСН-2001.16 |  |  | 232 | 15 | 3 |  | 2 | [7 empty] | 0 | 1 | 0
50 | 0 | 0 | 1 | 214 | 0 | Строит | Строительные работы с НР и СП |  |  | 214 | 16 | 3 |  | 2 | [7 empty] | 0 | 1 | 0
50 | 0 | 0 | 1 | 215 | 0 | Монтаж | Монтажные работы с НР и СП |  |  | 215 | 17 | 3 |  | 2 | [7 empty] | 0 | 1 | 0
50 | 0 | 0 | 1 | 217 | 151760.83 | Прочие | Прочие работы с НР и СП |  |  | 217 | 18 | 3 |  | 2 | [7 empty] | 151760.83 | 1 | 151760.83
50 | 0 | 0 | 1 | 230 | 0 | ПрочиеЗатр | Прочие затраты по ТСН-2001.16 |  |  | 230 | 19 | 3 |  | 2 | [7 empty] | 0 | 1 | 0
50 | 0 | 0 | 1 | 206 | 0 | ВозврМат | Возврат материалов |  |  | 206 | 20 | 3 |  | 2 | [7 empty] | 0 | 1 | 0
50 | 0 | 0 | 1 | 207 | 172.8 | ТрудСтр | Трудозатраты строителей |  |  | 207 | 21 | 3 |  | -1 | [7 empty] | 172.8 | 1 | 172.8
50 | 0 | 0 | 1 | 208 | 0 | ТрудМаш | Трудозатраты машинистов |  |  | 208 | 22 | 3 |  | -1 | [7 empty] | 0 | 1 | 0
50 | 0 | 0 | 1 | 209 | 0 | ТранспМат | Транспорт материалов |  |  | 209 | 23 | 3 |  | 2 | [7 empty] | 0 | 1 | 0
50 | 0 | 0 | 1 | 233 | 0 | Перевозка | Перевозка грузов |  |  | 233 | 24 | 3 |  | 2 | [7 empty] | 0 | 1 | 0
50 | 0 | 0 | 1 | 210 | 50347.2 | НР | Накладные расходы |  |  | 210 | 25 | 3 |  | 2 | [7 empty] | 50347.2 | 1 | 50347.2
50 | 0 | 0 | 1 | 211 | 29489.07 | СмПриб | Сметная прибыль |  |  | 211 | 26 | 3 |  | 2 | [7 empty] | 29489.07 | 1 | 29489.07
50 | 0 | 0 | 1 | 224 | 151760.83 | Всего | Всего с НР и СП |  |  | 224 | 27 | 3 |  | 2 | [7 empty] | 151760.83 | 1 | 151760.83
5 | 1 |  | 1012 |  | Новый подраздел | КЛ-10 кВ и КЛ-0,4 кВ (переврезки) |  | 0 |  | 0 | [7 empty] | 0 |  |  | 0 | [53 empty] | 0 | [11 empty] | 0
52 | 1 | 5 | 1001 | 0 | Новый подраздел | КЛ-10 кВ и КЛ-0,4 кВ (переврезки) | [7 empty] | 180315.14 | 0 | 0 | 0 | 180315.14 | 0 | 449.664 | 0 | 0 | 126220.61 | 73929.21 | 0 | 0 | 180315.14 | 0 | 0 | 0 | 180315.14 | 0 | 449.664 | 0 | 0 | 126220.61 | 73929.21 | 0 | 0 | 0 | 0 | 0 | 380464.96 | 0 | 0 | 380464.96 | 0 | 0 | 0 | 0 | 0 | 0 | 0 | 0 | 0 | 0 | 0 | 0 | 0 | 0 | 0 | 0 | 0 | 0 | 0 | 0 | 0 | 0 | 0 | 0 | 0 | 0 | 0 | 0 | 0 | 0 | 0 | 380464.96 | 0 | 0 | 380464.96 | 0 | 0 | 0 | 0 | 0 | 0 | 0 | 0 | 0 | 0 | 0 | 0 | 0 | 0 | 0 | 0 | 0 | 0 | 0 | 0 | 0 | 0 | 0 | 0 | 0 | 0 | 0 | 0 | 0 | 0 | 0 | 0 | 0 | 0 | 0 | 0 | 0 | 0 | 0 | 0 | 0 | 0 | 0 | 0 | 0 | 0 | 0 | 0 | 0 | 0 | 0 | 0 | 0 | 0 | 0 | 0 | 0 | 0 | 0 | 0 | 0 | 0 | 0 | 0 | 0 | 0 | 0 | 0 | 0 | 0 | 0 | 0 | 0 | 0 | 0 | 0 | 0 | 0 | 0 | 0 | 0 | 0 | 0 | 0 | 0 | 0 | 0 | 0 | 0 | 0 | 0 | 0 | 0 | 0 | 0 | 0 | 0 | 0 | 0 | 0 | 0 | 0 | 0 | 0 | 0 | 0 | 0 | 0 | 0 | 0 | 0 | 0 | 0 | 0 | 0 | 0 | 0 | 0 | 0 | 0 | 0 | 0 | 0 | 0
19 | 1 |  |  |  |  | КЛ-10 кВ | [19 empty] | 1 | [184 empty] | 0
17 | 1 | 307 | 316 | 178 | 5.10-35-1 | Кабельные линии высокого или низкого напряжения | 1 линия кабеля (3 испытания 1-го образца) | 6 | 0 | 6 |  |  |  | 129542.44 | 0 | 0 | 0 | 129542.44 | 0 | 312 | 0 | 0 | 90679.71 | 53112.4 |  | 109137503 | 828.488 | 0 | 0 | 0 | 828.488 | 0 | 52 | 0 | 0 | 1035.61 | 0 | 0 | 0 | 1035.61 | 0 | 65 | 0 | 0 | 70 | 41 | 1 | 1 |  |  | 1 | 26.06 | 1 | 1 |  |  |  |  | 0 | 4 | ТСН-2001.5. Доп. 1-42. Сб. 10, т. 35, поз. 1 |  |  | 388 | 0 |  | 0 | 50 | 0 | 1 | 1 | 1 | 1 | 1 | 1 |  | 70 | 41 |  |  |  | 30 | 0 | 0 | [5 empty] | 0 |  | 0 | 129542.44 | 0 | 0 | 0 | 21590.45 | 0 | 52 | 0 | 0 | 90679.708 | 53112.4004 | [6 empty] | )*0,8 |  | )*0,8 |  |  |  |  | 75 | 70 | 1 | 1 |  |  |  | 1013 | 1 линия кабеля (3 испытания 1-го образца) | 1 линия кабеля (3 испытания 1-го образца) | 1 | [6 empty] | 107204668 | 50 | Пусконаладочные работы | 0 |  | 4 | 388 | ТСН-2001.5-10. 10-4...10-44 | ТСН-2001.5-10-1 |  |  |  | 131072 | 1035.61 | 0 | 0 | 0 | 1035.61 | 65 | 0 | 0 | [17 empty] | 0 | 0 | 0 |  |  |  |  | 75 | 70 |  |  |  |  | 0 |  | 64482736 | 2 | 1 | 2 | 0 | 0 | 0 | 273334.55 | 0 | 0 | 273334.55 |  | 0 | 3 | 0 |  | 0 | 1 | 0 | 0 | 0 | 0 |  |  | 0
17 | 1 | 308 | 317 | 179 | 5.10-44-1 | Кабельные линии, испытание оболочек из сшитого полиэтилена каждой строительной длины силовых кабелей на напряжение 10 кВ | 1 испытание | 18 | 0 | 18 |  |  |  | 48694.15 | 0 | 0 | 0 | 48694.15 | 0 | 132.624 | 0 | 0 | 34085.91 | 19964.6 |  | 109137503 | 103.808 | 0 | 0 | 0 | 103.808 | 0 | 7.368 | 0 | 0 | 129.76 | 0 | 0 | 0 | 129.76 | 0 | 9.21 | 0 | 0 | 70 | 41 | 1 | 1 |  |  | 1 | 26.06 | 1 | 1 |  |  |  |  | 0 | 4 | ТСН-2001.5. Доп. 1-42. Сб. 10, т. 44, поз. 1 |  |  | 388 | 0 |  | 0 | 50 | 0 | 1 | 1 | 1 | 1 | 1 | 1 |  | 70 | 41 |  |  |  | 30 | 0 | 0 | [5 empty] | 0 |  | 0 | 48694.15 | 0 | 0 | 0 | 2705.29 | 0 | 7.368 | 0 | 0 | 34085.905 | 19964.6015 | [6 empty] | )*0,8 |  | )*0,8 |  |  |  |  | 75 | 70 | 1 | 1 |  |  |  | 1013 | 1 испытание | 1 испытание | 1 | [6 empty] | 107204668 | 50 | Пусконаладочные работы | 0 |  | 4 | 388 | ТСН-2001.5-10. 10-4...10-44 | ТСН-2001.5-10-1 |  |  |  | 131072 | 129.76 | 0 | 0 | 0 | 129.76 | 9.21 | 0 | 0 | [17 empty] | 0 | 0 | 0 |  |  |  |  | 75 | 70 |  |  |  |  | 0 |  | 333708879 | 2 | 1 | 2 | 0 | 0 | 0 | 102744.66 | 0 | 0 | 102744.66 |  | 0 | 3 | 0 |  | 0 | 1 | 0 | 0 | 0 | 0 |  |  | 0
19 | 1 |  |  |  |  | КЛ-0,4 кВ | [19 empty] | 1 | [184 empty] | 0
17 | 1 | 309 | 318 | 180 | 5.1-158-1 | Фазировка электрической линии или трансформатора с сетью напряжением до 1 кВ | фазировка | 5 | 0 | 5 |  |  |  | 1484.38 | 0 | 0 | 0 | 1484.38 | 0 | 3.6 | 0 | 0 | 1039.07 | 608.6 |  | 109137503 | 11.392 | 0 | 0 | 0 | 11.392 | 0 | 0.72 | 0 | 0 | 14.24 | 0 | 0 | 0 | 14.24 | 0 | 0.9 | 0 | 0 | 70 | 41 | 1 | 1 |  |  | 1 | 26.06 | 1 | 1 |  |  |  |  | 0 | 4 | ТСН-2001.5. Доп. 1-42. Сб. 1, т. 158, поз. 1 |  |  | 381 | 0 |  | 0 | 50 | 0 | 1 | 1 | 1 | 1 | 1 | 1 |  | 70 | 41 |  |  |  | 30 | 0 | 0 | [5 empty] | 0 |  | 0 | 1484.38 | 0 | 0 | 0 | 296.82 | 0 | 0.72 | 0 | 0 | 1039.066 | 608.5958 | [6 empty] | )*0,8 |  | )*0,8 |  |  |  |  | 75 | 70 | 1 | 1 |  |  |  | 1013 | фазировка | фазировка | 1 | [6 empty] | 107204661 | 50 | Пусконаладочные работы | 0 |  | 4 | 381 | ТСН-2001.5-1. 1-1...1-189 | ТСН-2001.5-1-1 |  |  |  | 131072 | 14.24 | 0 | 0 | 0 | 14.24 | 0.9 | 0 | 0 | [17 empty] | 0 | 0 | 0 |  |  |  |  | 75 | 70 |  |  |  |  | 0 |  | 539141597 | 2 | 1 | 2 | 0 | 0 | 0 | 3132.05 | 0 | 0 | 3132.05 |  | 0 | 3 | 0 |  | 0 | 1 | 0 | 0 | 0 | 0 |  |  | 0
17 | 1 | 310 | 319 | 181 | 5.1-162-1 | Измерение сопротивления изоляции мегаомметром кабельных и других линий напряжением до 1 кВ, предназначенных для передачи электроэнергии к распределительным устройствам, щитам, шкафам и коммутационным аппаратам | измерение | 5 | 0 | 5 |  |  |  | 594.17 | 0 | 0 | 0 | 594.17 | 0 | 1.44 | 0 | 0 | 415.92 | 243.61 |  | 109137503 | 4.56 | 0 | 0 | 0 | 4.56 | 0 | 0.288 | 0 | 0 | 5.7 | 0 | 0 | 0 | 5.7 | 0 | 0.36 | 0 | 0 | 70 | 41 | 1 | 1 |  |  | 1 | 26.06 | 1 | 1 |  |  |  |  | 0 | 4 | ТСН-2001.5. Доп. 1-42. Сб. 1, т. 162, поз. 1 |  |  | 381 | 0 |  | 0 | 50 | 0 | 1 | 1 | 1 | 1 | 1 | 1 |  | 70 | 41 |  |  |  | 30 | 0 | 0 | [5 empty] | 0 |  | 0 | 594.17 | 0 | 0 | 0 | 118.83 | 0 | 0.288 | 0 | 0 | 415.919 | 243.6097 | [6 empty] | )*0,8 |  | )*0,8 |  |  |  |  | 75 | 70 | 1 | 1 |  |  |  | 1013 | измерение | измерение | 1 | [6 empty] | 107204661 | 50 | Пусконаладочные работы | 0 |  | 4 | 381 | ТСН-2001.5-1. 1-1...1-189 | ТСН-2001.5-1-1 |  |  |  | 131072 | 5.7 | 0 | 0 | 0 | 5.7 | 0.36 | 0 | 0 | [17 empty] | 0 | 0 | 0 |  |  |  |  | 75 | 70 |  |  |  |  | 0 |  | -119820855 | 2 | 1 | 2 | 0 | 0 | 0 | 1253.7 | 0 | 0 | 1253.7 |  | 0 | 3 | 0 |  | 0 | 1 | 0 | 0 | 0 | 0 |  |  | 0
51 | 1 | 5 | 1001 |  | Новый подраздел | КЛ-10 кВ и КЛ-0,4 кВ (переврезки) | 0 | [6 empty] | 180315.14 | 0 | 0 | 0 | 180315.14 | 0 | 449.664 | 0 | 0 | 126220.61 | 73929.21 |  |  | 180315.14 | 0 | 0 | 0 | 180315.14 | 0 | 449.664 | 0 | 0 | 126220.61 | 73929.21 |  |  | 0 | 0 | 0 | 380464.96 | 0 | 0 | 380464.96 | 0 | 0 | 0 | 0 | 0 | 0 | 0 | 0 | 0 | [19 empty] | 0 | 0 | 0 | 380464.96 | 0 | 0 | 380464.96 | 0 | 0 | 0 | 0 | 0 | 0 | 0 | 0 | 0 | [114 empty] | 0
50 | 0 | 0 | 1 | 201 | 180315.14 | ПЗ | Прямые затраты |  |  | 201 | 1 | 3 |  | 2 | [7 empty] | 180315.14 | 1 | 180315.14
50 | 0 | 0 | 1 | 202 | 0 | СтМатОб | Стоимость материальных ресурсов (всего) |  |  | 202 | 2 | 3 |  | 2 | [7 empty] | 0 | 1 | 0
50 | 0 | 0 | 1 | 222 | 0 | СтМатОбЗак | Стоимость материалов и оборудования заказчика |  |  | 222 | 3 | 3 |  | 2 | [7 empty] | 0 | 1 | 0
50 | 0 | 0 | 1 | 225 | 0 | СтМатОбПод | Стоимость материалов и оборудования подрядчика |  |  | 225 | 4 | 3 |  | 2 | [7 empty] | 0 | 1 | 0
50 | 0 | 0 | 1 | 226 | 0 | СтМат | Стоимость материалов (всего) |  |  | 226 | 5 | 3 |  | 2 | [7 empty] | 0 | 1 | 0
50 | 0 | 0 | 1 | 227 | 0 | СтМатЗак | Стоимость материалов заказчика |  |  | 227 | 6 | 3 |  | 2 | [7 empty] | 0 | 1 | 0
50 | 0 | 0 | 1 | 228 | 0 | СтМатПод | Стоимость материалов подрядчика |  |  | 228 | 7 | 3 |  | 2 | [7 empty] | 0 | 1 | 0
50 | 0 | 0 | 1 | 216 | 0 | Оборуд | Стоимость оборудования (всего) |  |  | 216 | 8 | 3 |  | 2 | [7 empty] | 0 | 1 | 0
50 | 0 | 0 | 1 | 223 | 0 | ОборудЗак | Стоимость оборудования заказчика |  |  | 223 | 9 | 3 |  | 2 | [7 empty] | 0 | 1 | 0
50 | 0 | 0 | 1 | 229 | 0 | ОборудПод | Стоимость оборудования подрядчика |  |  | 229 | 10 | 3 |  | 2 | [7 empty] | 0 | 1 | 0
50 | 0 | 0 | 1 | 203 | 0 | ЭММ | Эксплуатация машин |  |  | 203 | 11 | 3 |  | 2 | [7 empty] | 0 | 1 | 0
50 | 0 | 0 | 1 | 231 | 0 | ЭММсНРиСП | Эксплуатация машин по ТСН-2001.16 |  |  | 231 | 12 | 3 |  | 2 | [7 empty] | 0 | 1 | 0
50 | 0 | 0 | 1 | 204 | 0 | ЗПМ | ЗП машинистов |  |  | 204 | 13 | 3 |  | 2 | [7 empty] | 0 | 1 | 0
50 | 0 | 0 | 1 | 205 | 180315.14 | ОЗП | Основная ЗП рабочих |  |  | 205 | 14 | 3 |  | 2 | [7 empty] | 180315.14 | 1 | 180315.14
50 | 0 | 0 | 1 | 232 | 0 | ОЗПсНРиСП | Основная ЗП рабочих по ТСН-2001.16 |  |  | 232 | 15 | 3 |  | 2 | [7 empty] | 0 | 1 | 0
50 | 0 | 0 | 1 | 214 | 0 | Строит | Строительные работы с НР и СП |  |  | 214 | 16 | 3 |  | 2 | [7 empty] | 0 | 1 | 0
50 | 0 | 0 | 1 | 215 | 0 | Монтаж | Монтажные работы с НР и СП |  |  | 215 | 17 | 3 |  | 2 | [7 empty] | 0 | 1 | 0
50 | 0 | 0 | 1 | 217 | 380464.96 | Прочие | Прочие работы с НР и СП |  |  | 217 | 18 | 3 |  | 2 | [7 empty] | 380464.96 | 1 | 380464.96
50 | 0 | 0 | 1 | 230 | 0 | ПрочиеЗатр | Прочие затраты по ТСН-2001.16 |  |  | 230 | 19 | 3 |  | 2 | [7 empty] | 0 | 1 | 0
50 | 0 | 0 | 1 | 206 | 0 | ВозврМат | Возврат материалов |  |  | 206 | 20 | 3 |  | 2 | [7 empty] | 0 | 1 | 0
50 | 0 | 0 | 1 | 207 | 449.664 | ТрудСтр | Трудозатраты строителей |  |  | 207 | 21 | 3 |  | -1 | [7 empty] | 449.664 | 1 | 449.664
50 | 0 | 0 | 1 | 208 | 0 | ТрудМаш | Трудозатраты машинистов |  |  | 208 | 22 | 3 |  | -1 | [7 empty] | 0 | 1 | 0
50 | 0 | 0 | 1 | 209 | 0 | ТранспМат | Транспорт материалов |  |  | 209 | 23 | 3 |  | 2 | [7 empty] | 0 | 1 | 0
50 | 0 | 0 | 1 | 233 | 0 | Перевозка | Перевозка грузов |  |  | 233 | 24 | 3 |  | 2 | [7 empty] | 0 | 1 | 0
50 | 0 | 0 | 1 | 210 | 126220.61 | НР | Накладные расходы |  |  | 210 | 25 | 3 |  | 2 | [7 empty] | 126220.61 | 1 | 126220.61
50 | 0 | 0 | 1 | 211 | 73929.21 | СмПриб | Сметная прибыль |  |  | 211 | 26 | 3 |  | 2 | [7 empty] | 73929.21 | 1 | 73929.21
50 | 0 | 0 | 1 | 224 | 380464.96 | Всего | Всего с НР и СП |  |  | 224 | 27 | 3 |  | 2 | [7 empty] | 380464.96 | 1 | 380464.96
51 | 1 | 4 | 924 |  | Новый раздел | Пусконаладочные работы | 0 | [6 empty] | 403039.8 | 0 | 0 | 0 | 403039.8 | 0 | 985.664 | 0 | 0 | 282127.88 | 165246.32 | [15 empty] | 0 | 0 | 0 | 850414 | 0 | 0 | 850414 | 0 | 0 | 0 | 0 | 0 | 0 | 0 | 0 | 0 | [149 empty] | 0
50 | 0 | 0 | 1 | 201 | 403039.8 | ПЗ | Прямые затраты |  |  | 201 | 1 | 3 |  | 2 | [7 empty] | 403039.8 | 1 | 403039.8
50 | 0 | 0 | 1 | 202 | 0 | СтМатОб | Стоимость материальных ресурсов (всего) |  |  | 202 | 2 | 3 |  | 2 | [7 empty] | 0 | 1 | 0
50 | 0 | 0 | 1 | 222 | 0 | СтМатОбЗак | Стоимость материалов и оборудования заказчика |  |  | 222 | 3 | 3 |  | 2 | [7 empty] | 0 | 1 | 0
50 | 0 | 0 | 1 | 225 | 0 | СтМатОбПод | Стоимость материалов и оборудования подрядчика |  |  | 225 | 4 | 3 |  | 2 | [7 empty] | 0 | 1 | 0
50 | 0 | 0 | 1 | 226 | 0 | СтМат | Стоимость материалов (всего) |  |  | 226 | 5 | 3 |  | 2 | [7 empty] | 0 | 1 | 0
50 | 0 | 0 | 1 | 227 | 0 | СтМатЗак | Стоимость материалов заказчика |  |  | 227 | 6 | 3 |  | 2 | [7 empty] | 0 | 1 | 0
50 | 0 | 0 | 1 | 228 | 0 | СтМатПод | Стоимость материалов подрядчика |  |  | 228 | 7 | 3 |  | 2 | [7 empty] | 0 | 1 | 0
50 | 0 | 0 | 1 | 216 | 0 | Оборуд | Стоимость оборудования (всего) |  |  | 216 | 8 | 3 |  | 2 | [7 empty] | 0 | 1 | 0
50 | 0 | 0 | 1 | 223 | 0 | ОборудЗак | Стоимость оборудования заказчика |  |  | 223 | 9 | 3 |  | 2 | [7 empty] | 0 | 1 | 0
50 | 0 | 0 | 1 | 229 | 0 | ОборудПод | Стоимость оборудования подрядчика |  |  | 229 | 10 | 3 |  | 2 | [7 empty] | 0 | 1 | 0
50 | 0 | 0 | 1 | 203 | 0 | ЭММ | Эксплуатация машин |  |  | 203 | 11 | 3 |  | 2 | [7 empty] | 0 | 1 | 0
50 | 0 | 0 | 1 | 231 | 0 | ЭММсНРиСП | Эксплуатация машин по ТСН-2001.16 |  |  | 231 | 12 | 3 |  | 2 | [7 empty] | 0 | 1 | 0
50 | 0 | 0 | 1 | 204 | 0 | ЗПМ | ЗП машинистов |  |  | 204 | 13 | 3 |  | 2 | [7 empty] | 0 | 1 | 0
50 | 0 | 0 | 1 | 205 | 403039.8 | ОЗП | Основная ЗП рабочих |  |  | 205 | 14 | 3 |  | 2 | [7 empty] | 403039.8 | 1 | 403039.8
50 | 0 | 0 | 1 | 232 | 0 | ОЗПсНРиСП | Основная ЗП рабочих по ТСН-2001.16 |  |  | 232 | 15 | 3 |  | 2 | [7 empty] | 0 | 1 | 0
50 | 0 | 0 | 1 | 214 | 0 | Строит | Строительные работы с НР и СП |  |  | 214 | 16 | 3 |  | 2 | [7 empty] | 0 | 1 | 0
50 | 0 | 0 | 1 | 215 | 0 | Монтаж | Монтажные работы с НР и СП |  |  | 215 | 17 | 3 |  | 2 | [7 empty] | 0 | 1 | 0
50 | 0 | 0 | 1 | 217 | 850414 | Прочие | Прочие работы с НР и СП |  |  | 217 | 18 | 3 |  | 2 | [7 empty] | 850414 | 1 | 850414
50 | 0 | 0 | 1 | 230 | 0 | ПрочиеЗатр | Прочие затраты по ТСН-2001.16 |  |  | 230 | 19 | 3 |  | 2 | [7 empty] | 0 | 1 | 0
50 | 0 | 0 | 1 | 206 | 0 | ВозврМат | Возврат материалов |  |  | 206 | 20 | 3 |  | 2 | [7 empty] | 0 | 1 | 0
50 | 0 | 0 | 1 | 207 | 985.664 | ТрудСтр | Трудозатраты строителей |  |  | 207 | 21 | 3 |  | -1 | [7 empty] | 985.664 | 1 | 985.664
50 | 0 | 0 | 1 | 208 | 0 | ТрудМаш | Трудозатраты машинистов |  |  | 208 | 22 | 3 |  | -1 | [7 empty] | 0 | 1 | 0
50 | 0 | 0 | 1 | 209 | 0 | ТранспМат | Транспорт материалов |  |  | 209 | 23 | 3 |  | 2 | [7 empty] | 0 | 1 | 0
50 | 0 | 0 | 1 | 233 | 0 | Перевозка | Перевозка грузов |  |  | 233 | 24 | 3 |  | 2 | [7 empty] | 0 | 1 | 0
50 | 0 | 0 | 1 | 210 | 282127.88 | НР | Накладные расходы |  |  | 210 | 25 | 3 |  | 2 | [7 empty] | 282127.88 | 1 | 282127.88
50 | 0 | 0 | 1 | 211 | 165246.32 | СмПриб | Сметная прибыль |  |  | 211 | 26 | 3 |  | 2 | [7 empty] | 165246.32 | 1 | 165246.32
50 | 0 | 0 | 1 | 224 | 850414 | Всего | Всего с НР и СП |  |  | 224 | 27 | 3 |  | 2 | [7 empty] | 850414 | 1 | 850414
51 | 1 | 3 | 20 |  | Новая локальная смета | Новая локальная смета | 0 | [6 empty] | 14175372.96 | 12978528.42 | 304341.32 | 139490.31 | 892503.22 | 0 | 2473.7754 | 0 | 0 | 724631.08 | 381527.55 | [15 empty] | 0 | 10922628.86 | 0 | 15504716.1 | 1582186.19 | 2145357.6 | 854543.45 | 12978528.42 | 2055899.56 | 0 | 2055899.56 | 10922628.86 | 0 | 0 | 0 | 0 | [149 empty] | 0
50 | 0 | 0 | 1 | 201 | 14175372.96 | ПЗ | Прямые затраты |  |  | 201 | 1 | 3 |  | 2 | [7 empty] | 14175372.96 | 1 | 14175372.96
50 | 0 | 0 | 1 | 202 | 12978528.42 | СтМатОб | Стоимость материальных ресурсов (всего) |  |  | 202 | 2 | 3 |  | 2 | [7 empty] | 12978528.42 | 1 | 12978528.42
50 | 0 | 0 | 1 | 222 | 0 | СтМатОбЗак | Стоимость материалов и оборудования заказчика |  |  | 222 | 3 | 3 |  | 2 | [7 empty] | 0 | 1 | 0
50 | 0 | 0 | 1 | 225 | 12978528.42 | СтМатОбПод | Стоимость материалов и оборудования подрядчика |  |  | 225 | 4 | 3 |  | 2 | [7 empty] | 12978528.42 | 1 | 12978528.42
50 | 0 | 0 | 1 | 226 | 2055899.56 | СтМат | Стоимость материалов (всего) |  |  | 226 | 5 | 3 |  | 2 | [7 empty] | 2055899.56 | 1 | 2055899.56
50 | 0 | 0 | 1 | 227 | 0 | СтМатЗак | Стоимость материалов заказчика |  |  | 227 | 6 | 3 |  | 2 | [7 empty] | 0 | 1 | 0
50 | 0 | 0 | 1 | 228 | 2055899.56 | СтМатПод | Стоимость материалов подрядчика |  |  | 228 | 7 | 3 |  | 2 | [7 empty] | 2055899.56 | 1 | 2055899.56
50 | 0 | 0 | 1 | 216 | 10922628.86 | Оборуд | Стоимость оборудования (всего) |  |  | 216 | 8 | 3 |  | 2 | [7 empty] | 10922628.86 | 1 | 10922628.86
50 | 0 | 0 | 1 | 223 | 0 | ОборудЗак | Стоимость оборудования заказчика |  |  | 223 | 9 | 3 |  | 2 | [7 empty] | 0 | 1 | 0
50 | 0 | 0 | 1 | 229 | 10922628.86 | ОборудПод | Стоимость оборудования подрядчика |  |  | 229 | 10 | 3 |  | 2 | [7 empty] | 10922628.86 | 1 | 10922628.86
50 | 0 | 0 | 1 | 203 | 304341.32 | ЭММ | Эксплуатация машин |  |  | 203 | 11 | 3 |  | 2 | [7 empty] | 304341.32 | 1 | 304341.32
50 | 0 | 0 | 1 | 231 | 0 | ЭММсНРиСП | Эксплуатация машин по ТСН-2001.16 |  |  | 231 | 12 | 3 |  | 2 | [7 empty] | 0 | 1 | 0
50 | 0 | 0 | 1 | 204 | 139490.31 | ЗПМ | ЗП машинистов |  |  | 204 | 13 | 3 |  | 2 | [7 empty] | 139490.31 | 1 | 139490.31
50 | 0 | 0 | 1 | 205 | 892503.22 | ОЗП | Основная ЗП рабочих |  |  | 205 | 14 | 3 |  | 2 | [7 empty] | 892503.22 | 1 | 892503.22
50 | 0 | 0 | 1 | 232 | 0 | ОЗПсНРиСП | Основная ЗП рабочих по ТСН-2001.16 |  |  | 232 | 15 | 3 |  | 2 | [7 empty] | 0 | 1 | 0
50 | 0 | 0 | 1 | 214 | 1582186.19 | Строит | Строительные работы с НР и СП |  |  | 214 | 16 | 3 |  | 2 | [7 empty] | 1582186.19 | 1 | 1582186.19
50 | 0 | 0 | 1 | 215 | 2145357.6 | Монтаж | Монтажные работы с НР и СП |  |  | 215 | 17 | 3 |  | 2 | [7 empty] | 2145357.6 | 1 | 2145357.6
50 | 0 | 0 | 1 | 217 | 854543.45 | Прочие | Прочие работы с НР и СП |  |  | 217 | 18 | 3 |  | 2 | [7 empty] | 854543.45 | 1 | 854543.45
50 | 0 | 0 | 1 | 230 | 0 | ПрочиеЗатр | Прочие затраты по ТСН-2001.16 |  |  | 230 | 19 | 3 |  | 2 | [7 empty] | 0 | 1 | 0
50 | 0 | 0 | 1 | 206 | 0 | ВозврМат | Возврат материалов |  |  | 206 | 20 | 3 |  | 2 | [7 empty] | 0 | 1 | 0
50 | 0 | 0 | 1 | 207 | 2473.7754 | ТрудСтр | Трудозатраты строителей |  |  | 207 | 21 | 3 |  | -1 | [7 empty] | 2473.7754 | 1 | 2473.7754
50 | 0 | 0 | 1 | 208 | 0 | ТрудМаш | Трудозатраты машинистов |  |  | 208 | 22 | 3 |  | -1 | [7 empty] | 0 | 1 | 0
50 | 0 | 0 | 1 | 209 | 0 | ТранспМат | Транспорт материалов |  |  | 209 | 23 | 3 |  | 2 | [7 empty] | 0 | 1 | 0
50 | 0 | 0 | 1 | 233 | 0 | Перевозка | Перевозка грузов |  |  | 233 | 24 | 3 |  | 2 | [7 empty] | 0 | 1 | 0
50 | 0 | 0 | 1 | 210 | 724631.08 | НР | Накладные расходы |  |  | 210 | 25 | 3 |  | 2 | [7 empty] | 724631.08 | 1 | 724631.08
50 | 0 | 0 | 1 | 211 | 381527.55 | СмПриб | Сметная прибыль |  |  | 211 | 26 | 3 |  | 2 | [7 empty] | 381527.55 | 1 | 381527.55
50 | 0 | 0 | 1 | 224 | 15504716.1 | Всего | Всего с НР и СП |  |  | 224 | 27 | 3 |  | 2 | [7 empty] | 15504716.1 | 1 | 15504716.1
51 | 1145 | 1 | 12 |  | 67 | Реконструкция подстанции типа БКТПу-2х630 с трансформаторами 2х1000 кВА (полная реконструкция) | 0 | [6 empty] | 14175372.96 | 12978528.42 | 304341.32 | 139490.31 | 892503.22 | 0 | 2473.7754 | 0 | 0 | 724631.08 | 381527.55 | [15 empty] | 0 | 10922628.86 | 0 | 15504716.1 | 1582186.19 | 2145357.6 | 854543.45 | 12978528.42 | 2055899.56 | 0 | 2055899.56 | 10922628.86 | 0 | 0 | 0 | 0 | [149 empty] | 0
50 | 0 | 0 | 1 | 201 | 14175372.96 | ПЗ | Прямые затраты |  |  | 201 | 1 | 3 |  | 2 | [7 empty] | 14175372.96 | 1 | 14175372.96
50 | 0 | 0 | 1 | 202 | 12978528.42 | СтМатОб | Стоимость материальных ресурсов (всего) |  |  | 202 | 2 | 3 |  | 2 | [7 empty] | 12978528.42 | 1 | 12978528.42
50 | 0 | 0 | 1 | 222 | 0 | СтМатОбЗак | Стоимость материалов и оборудования заказчика |  |  | 222 | 3 | 3 |  | 2 | [7 empty] | 0 | 1 | 0
50 | 0 | 0 | 1 | 225 | 12978528.42 | СтМатОбПод | Стоимость материалов и оборудования подрядчика |  |  | 225 | 4 | 3 |  | 2 | [7 empty] | 12978528.42 | 1 | 12978528.42
50 | 0 | 0 | 1 | 226 | 2055899.56 | СтМат | Стоимость материалов (всего) |  |  | 226 | 5 | 3 |  | 2 | [7 empty] | 2055899.56 | 1 | 2055899.56
50 | 0 | 0 | 1 | 227 | 0 | СтМатЗак | Стоимость материалов заказчика |  |  | 227 | 6 | 3 |  | 2 | [7 empty] | 0 | 1 | 0
50 | 0 | 0 | 1 | 228 | 2055899.56 | СтМатПод | Стоимость материалов подрядчика |  |  | 228 | 7 | 3 |  | 2 | [7 empty] | 2055899.56 | 1 | 2055899.56
50 | 0 | 0 | 1 | 216 | 10922628.86 | Оборуд | Стоимость оборудования (всего) |  |  | 216 | 8 | 3 |  | 2 | [7 empty] | 10922628.86 | 1 | 10922628.86
50 | 0 | 0 | 1 | 223 | 0 | ОборудЗак | Стоимость оборудования заказчика |  |  | 223 | 9 | 3 |  | 2 | [7 empty] | 0 | 1 | 0
50 | 0 | 0 | 1 | 229 | 10922628.86 | ОборудПод | Стоимость оборудования подрядчика |  |  | 229 | 10 | 3 |  | 2 | [7 empty] | 10922628.86 | 1 | 10922628.86
50 | 0 | 0 | 1 | 203 | 304341.32 | ЭММ | Эксплуатация машин |  |  | 203 | 11 | 3 |  | 2 | [7 empty] | 304341.32 | 1 | 304341.32
50 | 0 | 0 | 1 | 231 | 0 | ЭММсНРиСП | Эксплуатация машин по ТСН-2001.16 |  |  | 231 | 12 | 3 |  | 2 | [7 empty] | 0 | 1 | 0
50 | 0 | 0 | 1 | 204 | 139490.31 | ЗПМ | ЗП машинистов |  |  | 204 | 13 | 3 |  | 2 | [7 empty] | 139490.31 | 1 | 139490.31
50 | 0 | 0 | 1 | 205 | 892503.22 | ОЗП | Основная ЗП рабочих |  |  | 205 | 14 | 3 |  | 2 | [7 empty] | 892503.22 | 1 | 892503.22
50 | 0 | 0 | 1 | 232 | 0 | ОЗПсНРиСП | Основная ЗП рабочих по ТСН-2001.16 |  |  | 232 | 15 | 3 |  | 2 | [7 empty] | 0 | 1 | 0
50 | 0 | 0 | 1 | 214 | 1582186.19 | Строит | Строительные работы с НР и СП |  |  | 214 | 16 | 3 |  | 2 | [7 empty] | 1582186.19 | 1 | 1582186.19
50 | 0 | 0 | 1 | 215 | 2145357.6 | Монтаж | Монтажные работы с НР и СП |  |  | 215 | 17 | 3 |  | 2 | [7 empty] | 2145357.6 | 1 | 2145357.6
50 | 0 | 0 | 1 | 0 | 854543.45 | Прочие | Прочие работы с НР и СП |  |  | 217 | 18 | 3 |  | 2 | [7 empty] | 854543.45 | 1 | 854543.45
50 | 0 | 0 | 1 | 230 | 0 | ПрочиеЗатр | Прочие затраты по ТСН-2001.16 |  |  | 230 | 19 | 3 |  | 2 | [7 empty] | 0 | 1 | 0
50 | 0 | 0 | 1 | 206 | 0 | ВозврМат | Возврат материалов |  |  | 206 | 20 | 3 |  | 2 | [7 empty] | 0 | 1 | 0
50 | 0 | 0 | 1 | 207 | 2473.7754 | ТрудСтр | Трудозатраты строителей |  |  | 207 | 21 | 3 |  | -1 | [7 empty] | 2473.7754 | 1 | 2473.7754
50 | 0 | 0 | 1 | 208 | 0 | ТрудМаш | Трудозатраты машинистов |  |  | 208 | 22 | 3 |  | -1 | [7 empty] | 0 | 1 | 0
50 | 0 | 0 | 1 | 209 | 0 | ТранспМат | Транспорт материалов |  |  | 209 | 23 | 3 |  | 2 | [7 empty] | 0 | 1 | 0
50 | 0 | 0 | 1 | 233 | 0 | Перевозка | Перевозка грузов |  |  | 233 | 24 | 3 |  | 2 | [7 empty] | 0 | 1 | 0
50 | 0 | 0 | 1 | 210 | 724631.08 | НР | Накладные расходы |  |  | 210 | 25 | 3 |  | 2 | [7 empty] | 724631.08 | 1 | 724631.08
50 | 0 | 0 | 1 | 211 | 381527.55 | СмПриб | Сметная прибыль |  |  | 211 | 26 | 3 |  | 2 | [7 empty] | 381527.55 | 1 | 381527.55
50 | 0 | 0 | 1 | 0 | 15504716.1 | Всего | Всего с НР и СП |  |  | 224 | 27 | 3 |  | 2 | [7 empty] | 15504716.1 | 1 | 15504716.1
50 | 1 | 0 | 2 | 224 | 15504716.1 | Всего по смете | Итого по смете |  |  | 212 | 28 | 0 |  | 2 | [7 empty] | 15504716.1 | 1 | 15504716.1
50 | 1 | 0 | 2 | 0 | 3727543.79 | СМР | Строительно-монтажные работы |  |  | 212 | 29 | 0 |  | 2 | [7 empty] | 3727543.79 | 1 | 3727543.79
50 | 1 | 0 | 2 | 0 | 10922628.86 | Обор | Оборудование |  |  | 212 | 30 | 0 |  | 2 | [7 empty] | 10922628.86 | 1 | 10922628.86
50 | 1 | 0 | 2 | 0 | 850414 | ПНР | Пусконаладочные работы ("вхолостую") |  |  | 212 | 31 | 0 |  | 2 | [7 empty] | 850414 | 1 | 850414
50 | 1 | 0 | 2 | 0 | 4129.45 | Проч | Прочие |  |  | 212 | 32 | 0 |  | 2 | [7 empty] | 4129.45 | 1 | 4129.45
50 | 0 | 0 | 2 | 217 | 854543.45 |  | Итого Прочие |  |  | 212 | 33 | 3 |  | 2 | [7 empty] | 854543.45 | 1 | 854543.45
71 | 1 |  | 381 | 83191767 |  |  | -1 | -1
71 | 1 |  | 382 | 83191767 |  |  | -1 | -1
71 | 1 |  | 388 | 83191767 |  |  | -1 | -1
-1
75 | Базовый уровень цен | 2022 | 0 | 1 |  | 0 | 2 | 1 | 1 | 95 | 65 | 0 | 109137503 | 1
1 | Сборник индексов | Коэффициенты к ТСН-2001 МГЭ | 2022 | 1 | 1 | 1 | 0 | 2 | 1 | 6.82 | 5.14 | 1 | 1 | 6.82 | 5.14 | 1 | [9 empty] | 184 | [12 empty] | 109137504
65 |  | 1 | 0 | 245

## SourceObSm
0 | Smeta.RU (495) 974-1589 |  | _OBSM_ |  | 0 | 0 | 0 | Smeta.RU |  | 1 | 61337 | 10 | 11 | 4 | 1 | 4
1 | 57 | 0 |  | 0 |  | Реконструкция подстанции типа БКТПу-2х630 с трансформаторами 2х1000 кВА (полная реконструкция) |  | 0 | 330-577-14-ЭС.ТП, 330-577-14-АР.ТП, ИКДС.05.12.155, 330-577-14-ЭС | 0 | 0 | 2 |  | 0 | 0 | 0 | 160 | 1 | 0 | [12 empty] | 0 | [5 empty] | Сметные нормы списания | Коды ОКП для ТСН-2001 МГЭ | 1 | 1 | 0 | 0 | 1 | 0 | 6 | 2 | 1 | 1 | 0 | 0 | 1 | 0 | 0 | ТСН-2001 (МГЭ) - Новое строительство | Типовой расчет для ТСН-2001 МГЭ, Новая методика с выпуска доп. 43 (Строительство), Доп 63 | Территориальные сметные нормативы для Москвы ТСН-2001 (МГЭ) | Территориальные сметные нормативы для Москвы ТСН-2001 (МГЭ) | Территориальные сметные нормативы для Москвы ТСН-2001 (МГЭ) | Территориальные сметные нормативы для Москвы ТСН-2001 (МГЭ) | Поправки для ТСН-2001 от 20.01.2022 г. доп.63 | 0 | 0 | 8 | 63 | Территориальные сметные нормативы для Москвы (ТСН-2001) | ТЕР | 41660 | 1 | 0
22 | 0 | 0 | 109137503 | 0 | 3
3 | 1 | Новая локальная смета | Новая локальная смета | 1582.1862 | 2145.3576 | 10922.6289 | 854.5435 | 15504.7161 | 892.5032 | [11 empty] | 0 | 0 | 0 | 14175372.96 | 12978528.42 | 0 | 10922628.86 | 0 | 304341.32 | 139490.31 | 892503.22 | 1582186.19 | 2145357.6 | 854543.45 | 0 | 2473.7754 | 0 | 0 | 724631.08 | 381527.55 | 15504716.1
51 |  |  |  | 1582.1862 | 2145.3576 | 10922.6289 | 854.5435 | 15504.7161 | 892.5032
50 | 0 | 0 | 1 | 201 | 14175372.96 | ПЗ | Прямые затраты |  |  | 201 | 1 | 3 |  | 2
50 | 0 | 0 | 1 | 202 | 12978528.42 | СтМатОб | Стоимость материальных ресурсов (всего) |  |  | 202 | 2 | 3 |  | 2
50 | 0 | 0 | 1 | 222 | 0 | СтМатОбЗак | Стоимость материалов и оборудования заказчика |  |  | 222 | 3 | 3 |  | 2
50 | 0 | 0 | 1 | 225 | 12978528.42 | СтМатОбПод | Стоимость материалов и оборудования подрядчика |  |  | 225 | 4 | 3 |  | 2
50 | 0 | 0 | 1 | 226 | 2055899.56 | СтМат | Стоимость материалов (всего) |  |  | 226 | 5 | 3 |  | 2
50 | 0 | 0 | 1 | 227 | 0 | СтМатЗак | Стоимость материалов заказчика |  |  | 227 | 6 | 3 |  | 2
50 | 0 | 0 | 1 | 228 | 2055899.56 | СтМатПод | Стоимость материалов подрядчика |  |  | 228 | 7 | 3 |  | 2
50 | 0 | 0 | 1 | 216 | 10922628.86 | Оборуд | Стоимость оборудования (всего) |  |  | 216 | 8 | 3 |  | 2
50 | 0 | 0 | 1 | 223 | 0 | ОборудЗак | Стоимость оборудования заказчика |  |  | 223 | 9 | 3 |  | 2
50 | 0 | 0 | 1 | 229 | 10922628.86 | ОборудПод | Стоимость оборудования подрядчика |  |  | 229 | 10 | 3 |  | 2
50 | 0 | 0 | 1 | 203 | 304341.32 | ЭММ | Эксплуатация машин |  |  | 203 | 11 | 3 |  | 2
50 | 0 | 0 | 1 | 231 | 0 | ЭММсНРиСП | Эксплуатация машин по ТСН-2001.16 |  |  | 231 | 12 | 3 |  | 2
50 | 0 | 0 | 1 | 204 | 139490.31 | ЗПМ | ЗП машинистов |  |  | 204 | 13 | 3 |  | 2
50 | 0 | 0 | 1 | 205 | 892503.22 | ОЗП | Основная ЗП рабочих |  |  | 205 | 14 | 3 |  | 2
50 | 0 | 0 | 1 | 232 | 0 | ОЗПсНРиСП | Основная ЗП рабочих по ТСН-2001.16 |  |  | 232 | 15 | 3 |  | 2
50 | 0 | 0 | 1 | 214 | 1582186.19 | Строит | Строительные работы с НР и СП |  |  | 214 | 16 | 3 |  | 2
50 | 0 | 0 | 1 | 215 | 2145357.6 | Монтаж | Монтажные работы с НР и СП |  |  | 215 | 17 | 3 |  | 2
50 | 0 | 0 | 1 | 0 | 854543.45 | Прочие | Прочие работы с НР и СП |  |  | 217 | 18 | 3 |  | 2
50 | 0 | 0 | 1 | 230 | 0 | ПрочиеЗатр | Прочие затраты по ТСН-2001.16 |  |  | 230 | 19 | 3 |  | 2
50 | 0 | 0 | 1 | 206 | 0 | ВозврМат | Возврат материалов |  |  | 206 | 20 | 3 |  | 2
50 | 0 | 0 | 1 | 207 | 2473.7754 | ТрудСтр | Трудозатраты строителей |  |  | 207 | 21 | 3 |  | -1
50 | 0 | 0 | 1 | 208 | 0 | ТрудМаш | Трудозатраты машинистов |  |  | 208 | 22 | 3 |  | -1
50 | 0 | 0 | 1 | 209 | 0 | ТранспМат | Транспорт материалов |  |  | 209 | 23 | 3 |  | 2
50 | 0 | 0 | 1 | 233 | 0 | Перевозка | Перевозка грузов |  |  | 233 | 24 | 3 |  | 2
50 | 0 | 0 | 1 | 210 | 724631.08 | НР | Накладные расходы |  |  | 210 | 25 | 3 |  | 2
50 | 0 | 0 | 1 | 211 | 381527.55 | СмПриб | Сметная прибыль |  |  | 211 | 26 | 3 |  | 2
50 | 0 | 0 | 1 | 0 | 15504716.1 | Всего | Всего с НР и СП |  |  | 224 | 27 | 3 |  | 2
50 | 1 | 0 | 2 | 224 | 15504716.1 | Всего по смете | Итого по смете |  |  | 212 | 28 | 0 |  | 2
50 | 1 | 0 | 2 | 0 | 3727543.79 | СМР | Строительно-монтажные работы |  |  | 212 | 29 | 0 |  | 2
50 | 1 | 0 | 2 | 0 | 10922628.86 | Обор | Оборудование |  |  | 212 | 30 | 0 |  | 2
50 | 1 | 0 | 2 | 0 | 850414 | ПНР | Пусконаладочные работы ("вхолостую") |  |  | 212 | 31 | 0 |  | 2
50 | 1 | 0 | 2 | 0 | 4129.45 | Проч | Прочие |  |  | 212 | 32 | 0 |  | 2
50 | 0 | 0 | 2 | 217 | 854543.45 |  | Итого Прочие |  |  | 212 | 33 | 3 |  | 2
-1
75 | Базовый уровень цен | 2022 | 0 | 1 |  | 0 | 2 | 1 | 1 | 95 | 65 | 0 | 109137503 | 1
1 | Сборник индексов | Коэффициенты к ТСН-2001 МГЭ | 2022 | 1 | 1 | 1 | 0 | 2 | 1 | 6.82 | 5.14 | 1 | 1 | 6.82 | 5.14 | 1 |  |  |  | 184 |  |  | 109137504

## SmtRes
28 | 109137503 | 109138901 | 73637150 | 13 | 1 | 13 | 1 | 9999990008 |  | Трудозатраты рабочих | 1191 | 1013 | чел.-ч. | чел.-ч. | 1 | 0 | 476480486 | 12.696 | 0 | 0 | 0 | 0 | 0 | 0 | 0 | 0 | 1 | 1 | 1 | 1 | 0 | 1 | 1 | 0 | 0 | 27.6 | )*0,4)*1,15 | 1 | 2 | 109138903 | 1 | 0 | 1 | 0 | 0 | 0 | 0 | 0 | 0 | 0 | 0 | 0 | 0 | 0 | 0 | 0 | 0 | 0 | 0 | 0 | 0 | 0 | 0 | 0 | 0 | 25.392 | 0 | 0 | 1 | 0 | 0
29 | 109137503 | 109138904 | 73637150 | 13 | 1 | 13 | 1 | 9999990008 |  | Трудозатраты рабочих | 1191 | 1013 | чел.-ч. | чел.-ч. | 1 | 0 | 476480486 | 24.656 | 0 | 0 | 0 | 0 | 0 | 0 | 0 | 0 | 1 | 1 | 1 | 1 | 0 | 1 | 1 | 0 | 0 | 53.6 | )*0,4)*1,15 | 1 | 2 | 109138906 | 1 | 0 | 2 | 0 | 0 | 0 | 0 | 0 | 0 | 0 | 0 | 0 | 0 | 0 | 0 | 0 | 0 | 0 | 0 | 0 | 0 | 0 | 0 | 0 | 0 | 3.6984 | 0 | 0 | 1 | 0 | 0
30 | 109137503 | 109138907 | 73637150 | 13 | 1 | 13 | 1 | 9999990008 |  | Трудозатраты рабочих | 1191 | 1013 | чел.-ч. | чел.-ч. | 1 | 0 | 476480486 | 8.51 | 0 | 0 | 0 | 0 | 0 | 0 | 0 | 0 | 1 | 1 | 1 | 1 | 0 | 1 | 1 | 0 | 0 | 18.5 | )*0,4)*1,15 | 1 | 2 | 109138909 | 1 | 0 | 3 | 0 | 0 | 0 | 0 | 0 | 0 | 0 | 0 | 0 | 0 | 0 | 0 | 0 | 0 | 0 | 0 | 0 | 0 | 0 | 0 | 0 | 0 | 85.1 | 0 | 0 | 1 | 0 | 0
31 | 109137503 | 109138910 | 73637150 | 13 | 1 | 13 | 1 | 9999990008 |  | Трудозатраты рабочих | 1191 | 1013 | чел.-ч. | чел.-ч. | 1 | 0 | 476480486 | 2.8428 | 0 | 0 | 0 | 0 | 0 | 0 | 0 | 0 | 1 | 1 | 1 | 1 | 0 | 1 | 1 | 0 | 0 | 6.18 | )*0,4)*1,15 | 1 | 2 | 109138912 | 1 | 0 | 4 | 0 | 0 | 0 | 0 | 0 | 0 | 0 | 0 | 0 | 0 | 0 | 0 | 0 | 0 | 0 | 0 | 0 | 0 | 0 | 0 | 0 | 0 | 19.8996 | 0 | 0 | 1 | 0 | 0
32 | 109137503 | 109138913 | 73637150 | 13 | 1 | 13 | 1 | 9999990008 |  | Трудозатраты рабочих | 1191 | 1013 | чел.-ч. | чел.-ч. | 1 | 0 | 476480486 | 2.3552 | 0 | 0 | 0 | 0 | 0 | 0 | 0 | 0 | 1 | 1 | 1 | 1 | 0 | 1 | 1 | 0 | 0 | 5.12 | )*0,4)*1,15 | 1 | 2 | 109138915 | 1 | 0 | 5 | 0 | 0 | 0 | 0 | 0 | 0 | 0 | 0 | 0 | 0 | 0 | 0 | 0 | 0 | 0 | 0 | 0 | 0 | 0 | 0 | 0 | 0 | 4.7104 | 0 | 0 | 1 | 0 | 0
33 | 109137503 | 109138916 | 73637150 | 13 | 1 | 13 | 1 | 9999990008 |  | Трудозатраты рабочих | 1191 | 1013 | чел.-ч. | чел.-ч. | 1 | 0 | 476480486 | 1.4076 | 0 | 0 | 0 | 0 | 0 | 0 | 0 | 0 | 1 | 1 | 1 | 1 | 0 | 1 | 1 | 0 | 0 | 3.06 | )*0,4)*1,15 | 1 | 2 | 109138918 | 1 | 0 | 6 | 0 | 0 | 0 | 0 | 0 | 0 | 0 | 0 | 0 | 0 | 0 | 0 | 0 | 0 | 0 | 0 | 0 | 0 | 0 | 0 | 0 | 0 | 5.6304 | 0 | 0 | 1 | 0 | 0
34 | 109137503 | 109138919 | 73637150 | 13 | 1 | 13 | 1 | 9999990008 |  | Трудозатраты рабочих | 1191 | 1013 | чел.-ч. | чел.-ч. | 1 | 0 | 476480486 | 31.28 | 0 | 0 | 0 | 0 | 0 | 0 | 0 | 0 | 1 | 1 | 1 | 1 | 0 | 1 | 1 | 0 | 0 | 68 | )*0,4)*1,15 | 1 | 2 | 109138921 | 1 | 0 | 7 | 0 | 0 | 0 | 0 | 0 | 0 | 0 | 0 | 0 | 0 | 0 | 0 | 0 | 0 | 0 | 0 | 0 | 0 | 0 | 0 | 0 | 0 | 15.64 | 0 | 0 | 1 | 0 | 0
35 | 109137503 | 109138922 | 73637150 | 13 | 1 | 13 | 1 | 9999990008 |  | Трудозатраты рабочих | 1191 | 1013 | чел.-ч. | чел.-ч. | 1 | 0 | 476480486 | 10.028 | 0 | 0 | 0 | 0 | 0 | 0 | 0 | 0 | 1 | 1 | 1 | 1 | 0 | 1 | 1 | 0 | 0 | 21.8 | )*0,4)*1,15 | 1 | 2 | 109138924 | 1 | 0 | 8 | 0 | 0 | 0 | 0 | 0 | 0 | 0 | 0 | 0 | 0 | 0 | 0 | 0 | 0 | 0 | 0 | 0 | 0 | 0 | 0 | 0 | 0 | 3.0084 | 0 | 0 | 1 | 0 | 0
36 | 109137503 | 109138925 | 73637150 | 13 | 1 | 13 | 1 | 9999990008 |  | Трудозатраты рабочих | 1191 | 1013 | чел.-ч. | чел.-ч. | 1 | 0 | 476480486 | 7.406 | 0 | 0 | 0 | 0 | 0 | 0 | 0 | 0 | 1 | 1 | 1 | 1 | 0 | 1 | 1 | 0 | 0 | 16.1 | )*0,4)*1,15 | 1 | 2 | 109138927 | 1 | 0 | 9 | 0 | 0 | 0 | 0 | 0 | 0 | 0 | 0 | 0 | 0 | 0 | 0 | 0 | 0 | 0 | 0 | 0 | 0 | 0 | 0 | 0 | 0 | 5.9248 | 0 | 0 | 1 | 0 | 0
37 | 109137503 | 109138928 | 73637150 | 13 | 1 | 13 | 1 | 9999990008 |  | Трудозатраты рабочих | 1191 | 1013 | чел.-ч. | чел.-ч. | 1 | 0 | 476480486 | 4.6 | 0 | 0 | 0 | 0 | 0 | 0 | 0 | 0 | 1 | 1 | 1 | 1 | 0 | 1 | 1 | 0 | 0 | 10 | )*0,4)*1,15 | 1 | 2 | 109138930 | 1 | 0 | 10 | 0 | 0 | 0 | 0 | 0 | 0 | 0 | 0 | 0 | 0 | 0 | 0 | 0 | 0 | 0 | 0 | 0 | 0 | 0 | 0 | 0 | 0 | 2.3 | 0 | 0 | 1 | 0 | 0
78 | 109137503 | 109138932 | 73637150 | 13 | 1 | 13 | 1 | 9999990008 |  | Трудозатраты рабочих | 1191 | 1013 | чел.-ч. | чел.-ч. | 1 | 0 | 476480486 | 244.2715 | 0 | 0 | 0 | 0 | 0 | 0 | 0 | 0 | 1 | 1 | 1 | 1 | 0 | 1 | 1 | 0 | 0 | 212.41 | )*1,15 | 1 | 2 | 109138938 | 1 | 0 | 11 | 0 | 0 | 0 | 0 | 0 | 0 | 0 | 0 | 0 | 0 | 0 | 0 | 0 | 0 | 0 | 0 | 0 | 0 | 0 | 0 | 0 | 0 | 2.9313 | 0 | 0 | 1 | 0 | 0
78 | 109137503 | 109138932 | 73717351 | 1 | 1 | 13 | 2 | 2.1-10-4 | ТСН-2001.2. Доп. 46. п.1-10-4 (101001) | Компрессоры прицепные с двигателем внутреннего сгорания, производительность до 2,5 м3/мин, мощность двигателя до 23 кВт (31,3 л.с.) | 1367 | 1011 | маш.-ч. | маш.-ч. | 1 | 0 | -668768829 | 31.625 | 0 | 649.72 | 363.71 | 0 | 0 | 41.62 | 13.33 | 0 | 1 | 14.91 | 26.06 | 1 | 0 | 1 | 1 | 0 | 0 | 27.5 | )*1,15 | 0 | 2 | 109138939 | 1 | 0 | 12 | 0 | 0 | 0 | 0 | 0 | 0 | 0 | 0 | 0 | 0 | 0 | 0 | 0 | 0 | 0 | 0 | 0 | 0 | 0 | 0 | 0 | 0 | 0.3795 | 649.72 | 41.62 | 14.91 | 1316.2325 | 421.567
78 | 109137503 | 109138932 | 73717839 | 1 | 1 | 13 | 2 | 2.1-30-54 | ТСН-2001.2. Доп. 1-42, п. 1-30-54 (308901) | Молотки отбойные | 1367 | 1011 | маш.-ч. | маш.-ч. | 1 | 0 | -48163219 | 31.625 | 0 | 6.68 | 1.09 | 0 | 0 | 3.16 | 0.04 | 0 | 1 | 2.02 | 26.06 | 1 | 0 | 1 | 1 | 0 | 0 | 27.5 | )*1,15 | 0 | 2 | 109138940 | 1 | 0 | 13 | 0 | 0 | 0 | 0 | 0 | 0 | 0 | 0 | 0 | 0 | 0 | 0 | 0 | 0 | 0 | 0 | 0 | 0 | 0 | 0 | 0 | 0 | 0.3795 | 6.68 | 3.16 | 2.02 | 99.935 | 1.265
78 | 109137503 | 109138932 | 73641136 | 13 | 1 | 13 | 2 | 9999990007 |  | Стоимость прочих машин (ЭСН) | 1344 | 1008 | руб. | руб. | 1 | 0 | -1180195794 | 187.22 | 0 | 1.05 | 0 | 0 | 0 | 1 | 0 | 0 | 1 | 1 | 1 | 1 | 0 | 1 | 1 | 0 | 0 | 162.8 | )*1,15 | 0 | 2 | 109138941 | 1 | 0 | 14 | 0 | 0 | 0 | 0 | 0 | 0 | 0 | 0 | 0 | 0 | 0 | 0 | 0 | 0 | 0 | 0 | 0 | 0 | 0 | 0 | 0 | 0 | 2.2466 | 1.05 | 1 | 1 | 187.22 | 0
78 | 109137503 | 109138932 | 73692003 | 13 | 1 | 13 | 3 | 9999990001 |  | Масса мусора | 1348 | 1009 | т | т | 1000 | 0 | 1489638031 | 20.61 | 0 | 0 | 0 | 0 | 0 | 0 | 0 | 0 | 1 | 1 | 1 | 1 | 0 | 1 | 0 | 0 | 0 | 20.61 |  | 0 | 2 | 109138942 | 1 | 0 | 15 | 0 | 0 | 0 | 0 | 0 | 0 | 0 | 0 | 0 | 0 | 0 | 0 | 0 | 0 | 0 | 0 | 0 | 0 | 0 | 0 | 0 | 0 | 0.24732 | 0 | 0 | 1 | 0 | 0
79 | 109137503 | 109138943 | 73637150 | 13 | 1 | 13 | 1 | 9999990008 |  | Трудозатраты рабочих | 1191 | 1013 | чел.-ч. | чел.-ч. | 1 | 0 | 476480486 | 6.8425 | 0 | 0 | 0 | 0 | 0 | 0 | 0 | 0 | 1 | 1 | 1 | 1 | 0 | 1 | 1 | 0 | 0 | 5.95 | )*1,15 | 1 | 2 | 109138949 | 1 | 0 | 16 | 0 | 0 | 0 | 0 | 0 | 0 | 0 | 0 | 0 | 0 | 0 | 0 | 0 | 0 | 0 | 0 | 0 | 0 | 0 | 0 | 0 | 0 | 2.9081 | 0 | 0 | 1 | 0 | 0
79 | 109137503 | 109138943 | 73692217 | 1 | 1 | 13 | 3 | 1.1-1-118 | ТСН-2001.1. Доп. 1-42. Р. 1, о. 1, поз. 118 | Вода | 1339 | 1007 | м3 | м3 | 1 | 0 | -862991314 | 0.46 | 37.25 | 0 | 0 | 0 | 7.07 | 0 | 0 | 0 | 5.14 | 1 | 1 | 1 | 0 | 1 | 0 | 0 | 0 | 0.46 |  | 0 | 2 | 109138950 | 1 | 0 | 17 | 0 | 0 | 0 | 0 | 0 | 0 | 0 | 0 | 0 | 0 | 0 | 0 | 0 | 0 | 0 | 0 | 0 | 0 | 0 | 0 | 0 | 0 | 0.1955 | 37.25 | 7.07 | 5.14 | 3.25 | 0
79 | 109137503 | 109138943 | 73692439 | 1 | 1 | 13 | 3 | 1.1-1-353 | ТСН-2001.1. Доп. 1-42. Р. 1, о. 1, поз. 353 | Кирпич керамический обыкновенный, размер 250х120х65 мм, марка 150 | 1356 | 1010 | 1000 шт. | 1000 шт. | 1000 | 0 | 2054989183 | 0.4 | 19404.34 | 0 | 0 | 0 | 1067.14 | 0 | 0 | 0 | 17.74 | 1 | 1 | 1 | 0 | 0 | 0 | 0 | 0 | 0.4 |  | 0 | 1 | -1 | 0 | 0 |  | 0 | 0 | 0 | 0 | 0 | 0 | 0 | 0 | 0 | 0 | 0 | 0 | 0 | 0 | 0 | 0 | 0 | 0 | 0 | 0 | 0 | 0 | 0.17 | 19404.34 | 1067.14 | 17.74 | 426.86 | 0
79 | 109137503 | 109138943 | 73692901 | 1 | 1 | 13 | 3 | 1.1-1-923 | ТСН-2001.1. Доп. 1-42. Р. 1, о. 1, поз. 923 | Поковки строительные (скобы, закрепы, хомуты) простые, масса 1,8 кг | 1348 | 1009 | т | т | 1000 | 0 | -1557622869 | 0.0023 | 51832.26 | 0 | 0 | 0 | 6870.66 | 0 | 0 | 0 | 7.36 | 1 | 1 | 1 | 0 | 1 | 0 | 0 | 0 | 0.0023 |  | 0 | 2 | 109138951 | 1 | 0 | 18 | 0 | 0 | 0 | 0 | 0 | 0 | 0 | 0 | 0 | 0 | 0 | 0 | 0 | 0 | 0 | 0 | 0 | 0 | 0 | 0 | 0 | 0 | 0.0009775 | 51832.26 | 6870.66 | 7.36 | 15.8 | 0
79 | 109137503 | 109138943 | 73711265 | 1 | 1 | 13 | 3 | 1.3-2-5 | ТСН-2001.1. Доп. 1-42. Р. 3, о. 2, поз. 5 | Растворы цементные, марка 100 | 1339 | 1007 | м3 | м3 | 1 | 0 | -718781615 | 0.24 | 3569.87 | 0 | 0 | 0 | 451.14 | 0 | 0 | 0 | 7.72 | 1 | 1 | 1 | 0 | 0 | 0 | 0 | 0 | 0.24 |  | 0 | 1 | -1 | 0 | 0 |  | 0 | 0 | 0 | 0 | 0 | 0 | 0 | 0 | 0 | 0 | 0 | 0 | 0 | 0 | 0 | 0 | 0 | 0 | 0 | 0 | 0 | 0 | 0.102 | 3569.87 | 451.14 | 7.72 | 108.27 | 0
82 | 109137503 | 109138956 | 73637150 | 13 | 1 | 13 | 1 | 9999990008 |  | Трудозатраты рабочих | 1191 | 1013 | чел.-ч. | чел.-ч. | 1 | 0 | 476480486 | 133.4 | 0 | 0 | 0 | 0 | 0 | 0 | 0 | 0 | 1 | 1 | 1 | 1 | 0 | 1 | 1 | 0 | 0 | 116 | )*1,15 | 1 | 2 | 109138961 | 1 | 0 | 21 | 0 | 0 | 0 | 0 | 0 | 0 | 0 | 0 | 0 | 0 | 0 | 0 | 0 | 0 | 0 | 0 | 0 | 0 | 0 | 0 | 0 | 0 | 4.002 | 0 | 0 | 1 | 0 | 0
82 | 109137503 | 109138956 | 73717073 | 1 | 1 | 13 | 2 | 2.1-4-31 | ТСН-2001.2. Доп. 1-42, п. 1-4-31 (042903) | Лебедки электрические, грузоподъемность до 1,5 т | 1367 | 1011 | маш.-ч. | маш.-ч. | 1 | 0 | 1116621208 | 26.68 | 0 | 18.28 | 5.38 | 0 | 0 | 2.78 | 0.19 | 0 | 1 | 6.05 | 26.06 | 1 | 0 | 1 | 1 | 0 | 0 | 23.2 | )*1,15 | 0 | 2 | 109138962 | 1 | 0 | 22 | 0 | 0 | 0 | 0 | 0 | 0 | 0 | 0 | 0 | 0 | 0 | 0 | 0 | 0 | 0 | 0 | 0 | 0 | 0 | 0 | 0 | 0 | 0.8004 | 18.28 | 2.78 | 6.05 | 74.175 | 5.0715
82 | 109137503 | 109138956 | 73693510 | 1 | 1 | 13 | 3 | 1.1-1-1566 | ТСН-2001.1. Доп. 1-42. Р. 1, о. 1, поз. 1566 | Электроды, тип Э-42, 46, 50, диаметр 4 - 6 мм | 1348 | 1009 | т | т | 1000 | 0 | 1310716689 | 0.003 | 111113.46 | 0 | 0 | 0 | 7191.81 | 0 | 0 | 0 | 15.45 | 1 | 1 | 1 | 0 | 1 | 0 | 0 | 0 | 0.003 |  | 0 | 2 | 109138963 | 1 | 0 | 23 | 0 | 0 | 0 | 0 | 0 | 0 | 0 | 0 | 0 | 0 | 0 | 0 | 0 | 0 | 0 | 0 | 0 | 0 | 0 | 0 | 0 | 0 | 9e-05 | 111113.46 | 7191.81 | 15.45 | 21.58 | 0
82 | 109137503 | 109138956 | 73692010 | 13 | 1 | 13 | 3 | 9999990006 |  | Стоимость прочих материалов (ЭСН) | 1344 | 1008 | руб. | руб. | 1 | 0 | -94250534 | 39.48 | 1 | 0 | 0 | 0 | 1 | 0 | 0 | 0 | 1 | 1 | 1 | 1 | 0 | 1 | 0 | 0 | 0 | 39.48 |  | 0 | 2 | 109138966 | 1 | 0 | 26 | 0 | 0 | 0 | 0 | 0 | 0 | 0 | 0 | 0 | 0 | 0 | 0 | 0 | 0 | 0 | 0 | 0 | 0 | 0 | 0 | 0 | 0 | 1.1844 | 1 | 1 | 1 | 39.48 | 0
83 | 109137503 | 109138967 | 73637150 | 13 | 1 | 13 | 1 | 9999990008 |  | Трудозатраты рабочих | 1191 | 1013 | чел.-ч. | чел.-ч. | 1 | 0 | 476480486 | 41.285 | 0 | 0 | 0 | 0 | 0 | 0 | 0 | 0 | 1 | 1 | 1 | 1 | 0 | 1 | 1 | 0 | 0 | 35.9 | )*1,15 | 1 | 2 | 109138985 | 1 | 0 | 27 | 0 | 0 | 0 | 0 | 0 | 0 | 0 | 0 | 0 | 0 | 0 | 0 | 0 | 0 | 0 | 0 | 0 | 0 | 0 | 0 | 0 | 0 | 5.5206 | 0 | 0 | 1 | 0 | 0
83 | 109137503 | 109138967 | 73717463 | 1 | 1 | 13 | 2 | 2.1-13-21 | ТСН-2001.2. Доп. 1-42, п. 1-13-21 (138501) | Печи электрические для сушки сварочных материалов с регулированием температуры в пределах 80-500С | 1367 | 1011 | маш.-ч. | маш.-ч. | 1 | 0 | -1260721122 | 0.391 | 0 | 57.72 | 9.06 | 0 | 0 | 6.39 | 0.32 | 0 | 1 | 8.31 | 26.06 | 1 | 0 | 1 | 1 | 0 | 0 | 0.34 | )*1,15 | 0 | 2 | 109138986 | 1 | 0 | 28 | 0 | 0 | 0 | 0 | 0 | 0 | 0 | 0 | 0 | 0 | 0 | 0 | 0 | 0 | 0 | 0 | 0 | 0 | 0 | 0 | 0 | 0 | 0.052285 | 57.72 | 6.39 | 8.31 | 2.4955 | 0.1265
83 | 109137503 | 109138967 | 73717834 | 1 | 1 | 13 | 2 | 2.1-30-46 | ТСН-2001.2. Доп. 1-42, п. 1-30-46 (308001) | Преобразователи частоты тока до 500 А | 1367 | 1011 | маш.-ч. | маш.-ч. | 1 | 0 | -840546339 | 7.084 | 0 | 31.63 | 1.13 | 0 | 0 | 2.58 | 0.04 | 0 | 1 | 11.28 | 26.06 | 1 | 0 | 1 | 1 | 0 | 0 | 6.16 | )*1,15 | 0 | 2 | 109138988 | 1 | 0 | 29 | 0 | 0 | 0 | 0 | 0 | 0 | 0 | 0 | 0 | 0 | 0 | 0 | 0 | 0 | 0 | 0 | 0 | 0 | 0 | 0 | 0 | 0 | 0.94727 | 31.63 | 2.58 | 11.28 | 18.2735 | 0.2875
83 | 109137503 | 109138967 | 73716972 | 1 | 1 | 13 | 2 | 2.1-3-38 | ТСН-2001.2. Доп. 1-42, п. 1-3-38 (032009) | Краны на автомобильном ходу, грузоподъемность до 16 т | 1367 | 1011 | маш.-ч. | маш.-ч. | 1 | 0 | -1461286799 | 4.7495 | 0 | 1219.6 | 861.43 | 0 | 0 | 123.84 | 30.41 | 0 | 1 | 9.06 | 26.06 | 1 | 0 | 1 | 1 | 0 | 0 | 4.13 | )*1,15 | 0 | 2 | 109138987 | 1 | 0 | 30 | 0 | 0 | 0 | 0 | 0 | 0 | 0 | 0 | 0 | 0 | 0 | 0 | 0 | 0 | 0 | 0 | 0 | 0 | 0 | 0 | 0 | 0 | 0.6351 | 1219.6 | 123.84 | 9.06 | 588.179 | 144.4285
83 | 109137503 | 109138967 | 73717084 | 1 | 1 | 13 | 2 | 2.1-4-45 | ТСН-2001.2. Доп. 1-42, п. 1-4-45 (043403) | Домкраты гидравлические, грузоподъемность до 100 т | 1367 | 1011 | маш.-ч. | маш.-ч. | 1 | 0 | -1295289413 | 3.6455 | 0 | 6.18 | 2.55 | 0 | 0 | 0.8 | 0.09 | 0 | 1 | 7.11 | 26.06 | 1 | 0 | 1 | 1 | 0 | 0 | 3.17 | )*1,15 | 0 | 2 | 109138978 | 1 | 0 | 31 | 0 | 0 | 0 | 0 | 0 | 0 | 0 | 0 | 0 | 0 | 0 | 0 | 0 | 0 | 0 | 0 | 0 | 0 | 0 | 0 | 0 | 0 | 0.48748 | 6.18 | 0.8 | 7.11 | 2.921 | 0.3335
83 | 109137503 | 109138967 | 73641136 | 13 | 1 | 13 | 2 | 9999990007 |  | Стоимость прочих машин (ЭСН) | 1344 | 1008 | руб. | руб. | 1 | 0 | -1180195794 | 43.0675 | 0 | 1.09 | 0 | 0 | 0 | 1 | 0 | 0 | 1 | 1 | 1 | 1 | 0 | 1 | 1 | 0 | 0 | 37.45 | )*1,15 | 0 | 2 | 109138979 | 1 | 0 | 32 | 0 | 0 | 0 | 0 | 0 | 0 | 0 | 0 | 0 | 0 | 0 | 0 | 0 | 0 | 0 | 0 | 0 | 0 | 0 | 0 | 0 | 0 | 5.759 | 1.09 | 1 | 1 | 43.0675 | 0
83 | 109137503 | 109138967 | 73693510 | 1 | 1 | 13 | 3 | 1.1-1-1566 | ТСН-2001.1. Доп. 1-42. Р. 1, о. 1, поз. 1566 | Электроды, тип Э-42, 46, 50, диаметр 4 - 6 мм | 1348 | 1009 | т | т | 1000 | 0 | 1310716689 | 0.004 | 111113.46 | 0 | 0 | 0 | 7191.81 | 0 | 0 | 0 | 15.45 | 1 | 1 | 1 | 0 | 1 | 0 | 0 | 0 | 0.004 |  | 0 | 2 | 109138980 | 1 | 0 | 33 | 0 | 0 | 0 | 0 | 0 | 0 | 0 | 0 | 0 | 0 | 0 | 0 | 0 | 0 | 0 | 0 | 0 | 0 | 0 | 0 | 0 | 0 | 0.00053488 | 111113.46 | 7191.81 | 15.45 | 28.77 | 0
83 | 109137503 | 109138967 | 73714019 | 1 | 1 | 13 | 3 | 1.6-1-216 | ТСН-2001.1. Доп. 1-42. Р. 6, о. 1, поз. 216 | Площадки с настилом из листовой, рифленой, просечной или круглой стали, каркасами и элементами жесткости из прокатных и гнутых профилей, прямоугольные и трапециевидные (монтаж щитов | 1348 | 1009 | т | т | 1000 | 0 | 1778277481 | 1 | 145703.36 | 0 | 0 | 0 | 17021.42 | 0 | 0 | 0 | 8.56 | 1 | 1 | 1 | 0 | 0 | 0 | 0 | 0 | 1 |  | 0 | 1 | -1 | 0 | 0 |  | 0 | 0 | 0 | 0 | 0 | 0 | 0 | 0 | 0 | 0 | 0 | 0 | 0 | 0 | 0 | 0 | 0 | 0 | 0 | 0 | 0 | 0 | 0.13372 | 145703.36 | 17021.42 | 8.56 | 17021.42 | 0
83 | 109137503 | 109138967 | 73714074 | 1 | 1 | 13 | 3 | 1.6-1-271 | ТСН-2001.1. Доп. 1-42. Р. 6, о. 1, поз. 271 | Отдельные конструктивные элементы с преобладанием горячекатаных профилей, средняя масса сборочной единицы от 0,11 до 0,5 т | 1348 | 1009 | т | т | 1000 | 0 | -2026157207 | 0.001 | 109204.62 | 0 | 0 | 0 | 12654.07 | 0 | 0 | 0 | 8.63 | 1 | 1 | 1 | 0 | 1 | 0 | 0 | 0 | 0.001 |  | 0 | 2 | 109138981 | 1 | 0 | 34 | 0 | 0 | 0 | 0 | 0 | 0 | 0 | 0 | 0 | 0 | 0 | 0 | 0 | 0 | 0 | 0 | 0 | 0 | 0 | 0 | 0 | 0 | 0.00013372 | 109204.62 | 12654.07 | 8.63 | 12.65 | 0
83 | 109137503 | 109138967 | 73692010 | 13 | 1 | 13 | 3 | 9999990006 |  | Стоимость прочих материалов (ЭСН) | 1344 | 1008 | руб. | руб. | 1 | 0 | -94250534 | 39.48 | 1 | 0 | 0 | 0 | 1 | 0 | 0 | 0 | 1 | 1 | 1 | 1 | 0 | 1 | 0 | 0 | 0 | 39.48 |  | 0 | 2 | 109138984 | 1 | 0 | 37 | 0 | 0 | 0 | 0 | 0 | 0 | 0 | 0 | 0 | 0 | 0 | 0 | 0 | 0 | 0 | 0 | 0 | 0 | 0 | 0 | 0 | 0 | 5.2793 | 1 | 1 | 1 | 39.48 | 0
86 | 109137503 | 109138991 | 73637150 | 13 | 1 | 13 | 1 | 9999990008 |  | Трудозатраты рабочих | 1191 | 1013 | чел.-ч. | чел.-ч. | 1 | 0 | 476480486 | 236.9 | 0 | 0 | 0 | 0 | 0 | 0 | 0 | 0 | 1 | 1 | 1 | 1 | 0 | 1 | 1 | 0 | 0 | 206 | )*1,15 | 1 | 2 | 109138995 | 1 | 0 | 38 | 0 | 0 | 0 | 0 | 0 | 0 | 0 | 0 | 0 | 0 | 0 | 0 | 0 | 0 | 0 | 0 | 0 | 0 | 0 | 0 | 0 | 0 | 4.738 | 0 | 0 | 1 | 0 | 0
86 | 109137503 | 109138991 | 73717351 | 1 | 1 | 13 | 2 | 2.1-10-4 | ТСН-2001.2. Доп. 46. п.1-10-4 (101001) | Компрессоры прицепные с двигателем внутреннего сгорания, производительность до 2,5 м3/мин, мощность двигателя до 23 кВт (31,3 л.с.) | 1367 | 1011 | маш.-ч. | маш.-ч. | 1 | 0 | -668768829 | 115 | 0 | 649.72 | 363.71 | 0 | 0 | 41.62 | 13.33 | 0 | 1 | 14.91 | 26.06 | 1 | 0 | 1 | 1 | 0 | 0 | 100 | )*1,15 | 0 | 2 | 109138996 | 1 | 0 | 39 | 0 | 0 | 0 | 0 | 0 | 0 | 0 | 0 | 0 | 0 | 0 | 0 | 0 | 0 | 0 | 0 | 0 | 0 | 0 | 0 | 0 | 0 | 2.3 | 649.72 | 41.62 | 14.91 | 4786.3 | 1532.95
86 | 109137503 | 109138991 | 73717839 | 1 | 1 | 13 | 2 | 2.1-30-54 | ТСН-2001.2. Доп. 1-42, п. 1-30-54 (308901) | Молотки отбойные | 1367 | 1011 | маш.-ч. | маш.-ч. | 1 | 0 | -48163219 | 230 | 0 | 6.68 | 1.09 | 0 | 0 | 3.16 | 0.04 | 0 | 1 | 2.02 | 26.06 | 1 | 0 | 1 | 1 | 0 | 0 | 200 | )*1,15 | 0 | 2 | 109138997 | 1 | 0 | 40 | 0 | 0 | 0 | 0 | 0 | 0 | 0 | 0 | 0 | 0 | 0 | 0 | 0 | 0 | 0 | 0 | 0 | 0 | 0 | 0 | 0 | 0 | 4.6 | 6.68 | 3.16 | 2.02 | 726.8 | 9.2
87 | 109137503 | 109138998 | 73637150 | 13 | 1 | 13 | 1 | 9999990008 |  | Трудозатраты рабочих | 1191 | 1013 | чел.-ч. | чел.-ч. | 1 | 0 | 476480486 | 185.15 | 0 | 0 | 0 | 0 | 0 | 0 | 0 | 0 | 1 | 1 | 1 | 1 | 0 | 1 | 1 | 0 | 0 | 161 | )*1,15 | 1 | 2 | 109139012 | 1 | 0 | 41 | 0 | 0 | 0 | 0 | 0 | 0 | 0 | 0 | 0 | 0 | 0 | 0 | 0 | 0 | 0 | 0 | 0 | 0 | 0 | 0 | 0 | 0 | 5.5545 | 0 | 0 | 1 | 0 | 0
87 | 109137503 | 109138998 | 73717457 | 1 | 1 | 13 | 2 | 2.1-13-14 | ТСН-2001.2. Доп. 1-42, п. 1-13-14 (136001) | Установки для сварки ручной дуговой (постоянного тока) | 1367 | 1011 | маш.-ч. | маш.-ч. | 1 | 0 | -243982840 | 70.15 | 0 | 60.78 | 8.21 | 0 | 0 | 6.22 | 0.29 | 0 | 1 | 8.99 | 26.06 | 1 | 0 | 1 | 1 | 0 | 0 | 61 | )*1,15 | 0 | 2 | 109139013 | 1 | 0 | 42 | 0 | 0 | 0 | 0 | 0 | 0 | 0 | 0 | 0 | 0 | 0 | 0 | 0 | 0 | 0 | 0 | 0 | 0 | 0 | 0 | 0 | 0 | 2.1045 | 60.78 | 6.22 | 8.99 | 436.333 | 20.3435
87 | 109137503 | 109138998 | 73717459 | 1 | 1 | 13 | 2 | 2.1-13-16 | ТСН-2001.2. Доп. 1-42, п. 1-13-16 (136301) | Аппараты для газовой сварки и резки | 1367 | 1011 | маш.-ч. | маш.-ч. | 1 | 0 | -157737218 | 2.07 | 0 | 7.3 | 2.55 | 0 | 0 | 1.09 | 0.09 | 0 | 1 | 6.16 | 26.06 | 1 | 0 | 1 | 1 | 0 | 0 | 1.8 | )*1,15 | 0 | 2 | 109139014 | 1 | 0 | 43 | 0 | 0 | 0 | 0 | 0 | 0 | 0 | 0 | 0 | 0 | 0 | 0 | 0 | 0 | 0 | 0 | 0 | 0 | 0 | 0 | 0 | 0 | 0.0621 | 7.3 | 1.09 | 6.16 | 2.254 | 0.184
87 | 109137503 | 109138998 | 73717808 | 1 | 1 | 13 | 2 | 2.1-30-19 | ТСН-2001.2. Доп. 1-42, п. 1-30-19 (305001) | Машины шлифовальные электрические | 1367 | 1011 | маш.-ч. | маш.-ч. | 1 | 0 | -875577540 | 0.345 | 0 | 4.58 | 1.13 | 0 | 0 | 0.68 | 0.04 | 0 | 1 | 6.2 | 26.06 | 1 | 0 | 1 | 1 | 0 | 0 | 0.3 | )*1,15 | 0 | 2 | 109139015 | 1 | 0 | 44 | 0 | 0 | 0 | 0 | 0 | 0 | 0 | 0 | 0 | 0 | 0 | 0 | 0 | 0 | 0 | 0 | 0 | 0 | 0 | 0 | 0 | 0 | 0.01035 | 4.58 | 0.68 | 6.2 | 0.23 | 0.0115
87 | 109137503 | 109138998 | 73717796 | 1 | 1 | 13 | 2 | 2.1-30-6 | ТСН-2001.2. Доп. 1-42, п. 1-30-6 (303701) | Дрели электрические | 1367 | 1011 | маш.-ч. | маш.-ч. | 1 | 0 | 950854334 | 0.23 | 0 | 36.48 | 2.83 | 0 | 0 | 2.36 | 0.1 | 0 | 1 | 14.22 | 26.06 | 1 | 0 | 1 | 1 | 0 | 0 | 0.2 | )*1,15 | 0 | 2 | 109139016 | 1 | 0 | 45 | 0 | 0 | 0 | 0 | 0 | 0 | 0 | 0 | 0 | 0 | 0 | 0 | 0 | 0 | 0 | 0 | 0 | 0 | 0 | 0 | 0 | 0 | 0.0069 | 36.48 | 2.36 | 14.22 | 0.5405 | 0.023
87 | 109137503 | 109138998 | 73717847 | 1 | 1 | 13 | 2 | 2.1-30-63 | ТСН-2001.2. Доп. 1-42, п. 1-30-63 (330901) | Ножницы листовые кривошипные (гильотинные) | 1367 | 1011 | маш.-ч. | маш.-ч. | 1 | 0 | -91272169 | 2.415 | 0 | 759.87 | 216.7 | 0 | 0 | 65.7 | 7.65 | 0 | 1 | 10.64 | 26.06 | 1 | 0 | 1 | 1 | 0 | 0 | 2.1 | )*1,15 | 0 | 2 | 109139017 | 1 | 0 | 46 | 0 | 0 | 0 | 0 | 0 | 0 | 0 | 0 | 0 | 0 | 0 | 0 | 0 | 0 | 0 | 0 | 0 | 0 | 0 | 0 | 0 | 0 | 0.07245 | 759.87 | 65.7 | 10.64 | 158.6655 | 18.4805
87 | 109137503 | 109138998 | 73717848 | 1 | 1 | 13 | 2 | 2.1-30-64 | ТСН-2001.2. Доп. 1-42, п. 1-30-64 (331001) | Пресс-ножницы комбинированные | 1367 | 1011 | маш.-ч. | маш.-ч. | 1 | 0 | -1280649501 | 1.61 | 0 | 441.65 | 381.28 | 0 | 0 | 18.31 | 13.46 | 0 | 1 | 22.19 | 26.06 | 1 | 0 | 1 | 1 | 0 | 0 | 1.4 | )*1,15 | 0 | 2 | 109139018 | 1 | 0 | 47 | 0 | 0 | 0 | 0 | 0 | 0 | 0 | 0 | 0 | 0 | 0 | 0 | 0 | 0 | 0 | 0 | 0 | 0 | 0 | 0 | 0 | 0 | 0.0483 | 441.65 | 18.31 | 22.19 | 29.4745 | 21.666
87 | 109137503 | 109138998 | 73717852 | 1 | 1 | 13 | 2 | 2.1-30-69 | ТСН-2001.2. Доп. 1-42, п. 1-30-69 (340320) | Прессы кривошипные листогибочный, мощность до 1000 Кн (100 тс) | 1367 | 1011 | маш.-ч. | маш.-ч. | 1 | 0 | -1727468613 | 3.45 | 0 | 922.48 | 513.57 | 0 | 0 | 61.99 | 18.13 | 0 | 1 | 13.69 | 26.06 | 1 | 0 | 1 | 1 | 0 | 0 | 3 | )*1,15 | 0 | 2 | 109139019 | 1 | 0 | 48 | 0 | 0 | 0 | 0 | 0 | 0 | 0 | 0 | 0 | 0 | 0 | 0 | 0 | 0 | 0 | 0 | 0 | 0 | 0 | 0 | 0 | 0 | 0.1035 | 922.48 | 61.99 | 13.69 | 213.8655 | 62.5485
87 | 109137503 | 109138998 | 73641136 | 13 | 1 | 13 | 2 | 9999990007 |  | Стоимость прочих машин (ЭСН) | 1344 | 1008 | руб. | руб. | 1 | 0 | -1180195794 | 42.803 | 0 | 1.09 | 0 | 0 | 0 | 1 | 0 | 0 | 1 | 1 | 1 | 1 | 0 | 1 | 1 | 0 | 0 | 37.22 | )*1,15 | 0 | 2 | 109139020 | 1 | 0 | 49 | 0 | 0 | 0 | 0 | 0 | 0 | 0 | 0 | 0 | 0 | 0 | 0 | 0 | 0 | 0 | 0 | 0 | 0 | 0 | 0 | 0 | 0 | 1.2841 | 1.09 | 1 | 1 | 42.803 | 0
87 | 109137503 | 109138998 | 73693071 | 1 | 1 | 13 | 3 | 1.1-1-1107 | ТСН-2001.1 Доп. 48, Р. 1, о. 1, поз. 1107 | Прокат листовой, толщина до 4 мм, из стали углеродистой обыкновенного качества, кипящей | 1348 | 1009 | т | т | 1000 | 0 | -783925697 | 0.33333 | 28899.12 | 0 | 0 | 0 | 6864.4 | 0 | 0 | 0 | 4.21 | 1 | 1 | 1 | 0 | 0 | 0 | 0 | 0 | 0.33333 |  | 0 | 1 | -1 | 0 | 0 |  | 0 | 0 | 0 | 0 | 0 | 0 | 0 | 0 | 0 | 0 | 0 | 0 | 0 | 0 | 0 | 0 | 0 | 0 | 0 | 0 | 0 | 0 | 0.01 | 28899.12 | 6864.4 | 4.21 | 2288.13 | 0
87 | 109137503 | 109138998 | 73693510 | 1 | 1 | 13 | 3 | 1.1-1-1566 | ТСН-2001.1. Доп. 1-42. Р. 1, о. 1, поз. 1566 | Электроды, тип Э-42, 46, 50, диаметр 4 - 6 мм | 1348 | 1009 | т | т | 1000 | 0 | 1310716689 | 0.0438 | 111113.46 | 0 | 0 | 0 | 7191.81 | 0 | 0 | 0 | 15.45 | 1 | 1 | 1 | 0 | 1 | 0 | 0 | 0 | 0.0438 |  | 0 | 2 | 109139023 | 1 | 0 | 52 | 0 | 0 | 0 | 0 | 0 | 0 | 0 | 0 | 0 | 0 | 0 | 0 | 0 | 0 | 0 | 0 | 0 | 0 | 0 | 0 | 0 | 0 | 0.001314 | 111113.46 | 7191.81 | 15.45 | 315 | 0
87 | 109137503 | 109138998 | 73692458 | 1 | 1 | 13 | 3 | 1.1-1-376 | ТСН-2001.1. Доп. 1-42. Р. 1, о. 1, поз. 376 | Кислород технический газообразный | 1339 | 1007 | м3 | м3 | 1 | 0 | -1236741395 | 1.1 | 103.25 | 0 | 0 | 0 | 5.91 | 0 | 0 | 0 | 17.47 | 1 | 1 | 1 | 0 | 0 | 0 | 0 | 0 | 1.1 |  | 0 | 1 | -1 | 0 | 0 |  | 0 | 0 | 0 | 0 | 0 | 0 | 0 | 0 | 0 | 0 | 0 | 0 | 0 | 0 | 0 | 0 | 0 | 0 | 0 | 0 | 0 | 0 | 0.033 | 103.25 | 5.91 | 17.47 | 6.5 | 0
87 | 109137503 | 109138998 | 73692960 | 1 | 1 | 13 | 3 | 1.1-1-987 | ТСН-2001.1. Доп. 1-42. Р. 1, о. 1, поз. 987 | Пропан-бутан газообразный | 1339 | 1007 | м3 | м3 | 1 | 0 | 138241181 | 0.3 | 106.6 | 0 | 0 | 0 | 5.67 | 0 | 0 | 0 | 18.8 | 1 | 1 | 1 | 0 | 0 | 0 | 0 | 0 | 0.3 |  | 0 | 1 | -1 | 0 | 0 |  | 0 | 0 | 0 | 0 | 0 | 0 | 0 | 0 | 0 | 0 | 0 | 0 | 0 | 0 | 0 | 0 | 0 | 0 | 0 | 0 | 0 | 0 | 0.009 | 106.6 | 5.67 | 18.8 | 1.7 | 0
92 | 109137503 | 109139029 | 73637150 | 13 | 1 | 13 | 1 | 9999990008 |  | Трудозатраты рабочих | 1191 | 1013 | чел.-ч. | чел.-ч. | 1 | 0 | 476480486 | 177.1 | 0 | 0 | 0 | 0 | 0 | 0 | 0 | 0 | 1 | 1 | 1 | 1 | 0 | 1 | 1 | 0 | 0 | 154 | )*1,15 | 1 | 2 | 109139033 | 1 | 0 | 54 | 0 | 0 | 0 | 0 | 0 | 0 | 0 | 0 | 0 | 0 | 0 | 0 | 0 | 0 | 0 | 0 | 0 | 0 | 0 | 0 | 0 | 0 | 3.542 | 0 | 0 | 1 | 0 | 0
92 | 109137503 | 109139029 | 73717351 | 1 | 1 | 13 | 2 | 2.1-10-4 | ТСН-2001.2. Доп. 46. п.1-10-4 (101001) | Компрессоры прицепные с двигателем внутреннего сгорания, производительность до 2,5 м3/мин, мощность двигателя до 23 кВт (31,3 л.с.) | 1367 | 1011 | маш.-ч. | маш.-ч. | 1 | 0 | -668768829 | 86.25 | 0 | 649.72 | 363.71 | 0 | 0 | 41.62 | 13.33 | 0 | 1 | 14.91 | 26.06 | 1 | 0 | 1 | 1 | 0 | 0 | 75 | )*1,15 | 0 | 2 | 109139034 | 1 | 0 | 55 | 0 | 0 | 0 | 0 | 0 | 0 | 0 | 0 | 0 | 0 | 0 | 0 | 0 | 0 | 0 | 0 | 0 | 0 | 0 | 0 | 0 | 0 | 1.725 | 649.72 | 41.62 | 14.91 | 3589.725 | 1149.7125
92 | 109137503 | 109139029 | 73717839 | 1 | 1 | 13 | 2 | 2.1-30-54 | ТСН-2001.2. Доп. 1-42, п. 1-30-54 (308901) | Молотки отбойные | 1367 | 1011 | маш.-ч. | маш.-ч. | 1 | 0 | -48163219 | 172.5 | 0 | 6.68 | 1.09 | 0 | 0 | 3.16 | 0.04 | 0 | 1 | 2.02 | 26.06 | 1 | 0 | 1 | 1 | 0 | 0 | 150 | )*1,15 | 0 | 2 | 109139035 | 1 | 0 | 56 | 0 | 0 | 0 | 0 | 0 | 0 | 0 | 0 | 0 | 0 | 0 | 0 | 0 | 0 | 0 | 0 | 0 | 0 | 0 | 0 | 0 | 0 | 3.45 | 6.68 | 3.16 | 2.02 | 545.1 | 6.9
94 | 109137503 | 109139037 | 73637150 | 13 | 1 | 13 | 1 | 9999990008 |  | Трудозатраты рабочих | 1191 | 1013 | чел.-ч. | чел.-ч. | 1 | 0 | 476480486 | 99.36 | 0 | 0 | 0 | 0 | 0 | 0 | 0 | 0 | 1 | 1 | 1 | 1 | 0 | 1 | 1 | 0 | 0 | 144 | )*0,6)*1,15 | 1 | 2 | 109139042 | 1 | 0 | 57 | 0 | 0 | 0 | 0 | 0 | 0 | 0 | 0 | 0 | 0 | 0 | 0 | 0 | 0 | 0 | 0 | 0 | 0 | 0 | 0 | 0 | 0 | 0.69552 | 0 | 0 | 1 | 0 | 0
94 | 109137503 | 109139037 | 73697395 | 1 | 1 | 13 | 3 | 1.12-3-25 | ТСН-2001.1 Доп. 49, Р. 12, о. 3, поз. 25 | Трубы хризотилцементные безнапорные, марка БНТ, диаметр условного прохода 100 мм, внутренний диаметр 100 мм | 1301 | 1003 | м | м | 1 | 0 | 1426399734 | 0 | 93.95 | 0 | 0 | 0 | 15.01 | 0 | 0 | 0 | 5.79 | 1 | 1 | 1 | 0 | 1 | 1 | 0 | 0 | 990 | )*0 | 0 | 2 | 109139043 | 1 | 0 | 58 | 0 | 0 | 0 | 0 | 0 | 0 | 0 | 0 | 0 | 0 | 0 | 0 | 0 | 0 | 0 | 0 | 0 | 0 | 0 | 0 | 0 | 0 | 0 | 93.95 | 15.01 | 5.79 | 0 | 0
94 | 109137503 | 109139037 | 73697568 | 1 | 1 | 13 | 3 | 1.12-5-115 | ТСН-2001.1. Доп. 1-42. Р. 12, о. 5, поз. 115 | Муфты полиэтиленовые, диаметр 100 мм | 1358 | 1010 | 10 шт. | 10 шт. | 10 | 0 | -1430370682 | 0 | 211.27 | 0 | 0 | 0 | 144.77 | 0 | 0 | 0 | 1.35 | 1 | 1 | 1 | 0 | 1 | 1 | 0 | 0 | 32 | )*0 | 0 | 2 | 109139044 | 1 | 0 | 59 | 0 | 0 | 0 | 0 | 0 | 0 | 0 | 0 | 0 | 0 | 0 | 0 | 0 | 0 | 0 | 0 | 0 | 0 | 0 | 0 | 0 | 0 | 0 | 211.27 | 144.77 | 1.35 | 0 | 0
94 | 109137503 | 109139037 | 73692010 | 13 | 1 | 13 | 3 | 9999990006 |  | Стоимость прочих материалов (ЭСН) | 1344 | 1008 | руб. | руб. | 1 | 0 | -94250534 | 0 | 1.08 | 0 | 0 | 0 | 1 | 0 | 0 | 0 | 1 | 1 | 1 | 1 | 0 | 1 | 1 | 0 | 0 | 61.6 | )*0 | 0 | 2 | 109139045 | 1 | 0 | 60 | 0 | 0 | 0 | 0 | 0 | 0 | 0 | 0 | 0 | 0 | 0 | 0 | 0 | 0 | 0 | 0 | 0 | 0 | 0 | 0 | 0 | 0 | 0 | 1.08 | 1 | 1 | 0 | 0
95 | 109137503 | 109139046 | 73637150 | 13 | 1 | 13 | 1 | 9999990008 |  | Трудозатраты рабочих | 1191 | 1013 | чел.-ч. | чел.-ч. | 1 | 0 | 476480486 | 177.1 | 0 | 0 | 0 | 0 | 0 | 0 | 0 | 0 | 1 | 1 | 1 | 1 | 0 | 1 | 1 | 0 | 0 | 154 | )*1,15 | 1 | 2 | 109139050 | 1 | 0 | 61 | 0 | 0 | 0 | 0 | 0 | 0 | 0 | 0 | 0 | 0 | 0 | 0 | 0 | 0 | 0 | 0 | 0 | 0 | 0 | 0 | 0 | 0 | 14.168 | 0 | 0 | 1 | 0 | 0
95 | 109137503 | 109139046 | 73717351 | 1 | 1 | 13 | 2 | 2.1-10-4 | ТСН-2001.2. Доп. 46. п.1-10-4 (101001) | Компрессоры прицепные с двигателем внутреннего сгорания, производительность до 2,5 м3/мин, мощность двигателя до 23 кВт (31,3 л.с.) | 1367 | 1011 | маш.-ч. | маш.-ч. | 1 | 0 | -668768829 | 86.25 | 0 | 649.72 | 363.71 | 0 | 0 | 41.62 | 13.33 | 0 | 1 | 14.91 | 26.06 | 1 | 0 | 1 | 1 | 0 | 0 | 75 | )*1,15 | 0 | 2 | 109139051 | 1 | 0 | 62 | 0 | 0 | 0 | 0 | 0 | 0 | 0 | 0 | 0 | 0 | 0 | 0 | 0 | 0 | 0 | 0 | 0 | 0 | 0 | 0 | 0 | 0 | 6.9 | 649.72 | 41.62 | 14.91 | 3589.725 | 1149.7125
95 | 109137503 | 109139046 | 73717839 | 1 | 1 | 13 | 2 | 2.1-30-54 | ТСН-2001.2. Доп. 1-42, п. 1-30-54 (308901) | Молотки отбойные | 1367 | 1011 | маш.-ч. | маш.-ч. | 1 | 0 | -48163219 | 172.5 | 0 | 6.68 | 1.09 | 0 | 0 | 3.16 | 0.04 | 0 | 1 | 2.02 | 26.06 | 1 | 0 | 1 | 1 | 0 | 0 | 150 | )*1,15 | 0 | 2 | 109139052 | 1 | 0 | 63 | 0 | 0 | 0 | 0 | 0 | 0 | 0 | 0 | 0 | 0 | 0 | 0 | 0 | 0 | 0 | 0 | 0 | 0 | 0 | 0 | 0 | 0 | 13.8 | 6.68 | 3.16 | 2.02 | 545.1 | 6.9
96 | 109137503 | 109139053 | 73637150 | 13 | 1 | 13 | 1 | 9999990008 |  | Трудозатраты рабочих | 1191 | 1013 | чел.-ч. | чел.-ч. | 1 | 0 | 476480486 | 165.6 | 0 | 0 | 0 | 0 | 0 | 0 | 0 | 0 | 1 | 1 | 1 | 1 | 0 | 1 | 1 | 0 | 0 | 144 | )*1,15 | 1 | 2 | 109139058 | 1 | 0 | 64 | 0 | 0 | 0 | 0 | 0 | 0 | 0 | 0 | 0 | 0 | 0 | 0 | 0 | 0 | 0 | 0 | 0 | 0 | 0 | 0 | 0 | 0 | 10.5984 | 0 | 0 | 1 | 0 | 0
96 | 109137503 | 109139053 | 73697395 | 1 | 1 | 13 | 3 | 1.12-3-25 | ТСН-2001.1 Доп. 49, Р. 12, о. 3, поз. 25 | Трубы хризотилцементные безнапорные, марка БНТ, диаметр условного прохода 100 мм, внутренний диаметр 100 мм | 1301 | 1003 | м | м | 1 | 0 | 1426399734 | 990 | 93.95 | 0 | 0 | 0 | 15.01 | 0 | 0 | 0 | 5.79 | 1 | 1 | 1 | 0 | 1 | 0 | 0 | 0 | 990 |  | 0 | 2 | 109139059 | 1 | 0 | 65 | 0 | 0 | 0 | 0 | 0 | 0 | 0 | 0 | 0 | 0 | 0 | 0 | 0 | 0 | 0 | 0 | 0 | 0 | 0 | 0 | 0 | 0 | 63.36 | 93.95 | 15.01 | 5.79 | 14859.9 | 0
96 | 109137503 | 109139053 | 73697568 | 1 | 1 | 13 | 3 | 1.12-5-115 | ТСН-2001.1. Доп. 1-42. Р. 12, о. 5, поз. 115 | Муфты полиэтиленовые, диаметр 100 мм | 1358 | 1010 | 10 шт. | 10 шт. | 10 | 0 | -1430370682 | 32 | 211.27 | 0 | 0 | 0 | 144.77 | 0 | 0 | 0 | 1.35 | 1 | 1 | 1 | 0 | 1 | 0 | 0 | 0 | 32 |  | 0 | 2 | 109139060 | 1 | 0 | 66 | 0 | 0 | 0 | 0 | 0 | 0 | 0 | 0 | 0 | 0 | 0 | 0 | 0 | 0 | 0 | 0 | 0 | 0 | 0 | 0 | 0 | 0 | 2.048 | 211.27 | 144.77 | 1.35 | 4632.64 | 0
96 | 109137503 | 109139053 | 73692010 | 13 | 1 | 13 | 3 | 9999990006 |  | Стоимость прочих материалов (ЭСН) | 1344 | 1008 | руб. | руб. | 1 | 0 | -94250534 | 61.6 | 1.08 | 0 | 0 | 0 | 1 | 0 | 0 | 0 | 1 | 1 | 1 | 1 | 0 | 1 | 0 | 0 | 0 | 61.6 |  | 0 | 2 | 109139061 | 1 | 0 | 67 | 0 | 0 | 0 | 0 | 0 | 0 | 0 | 0 | 0 | 0 | 0 | 0 | 0 | 0 | 0 | 0 | 0 | 0 | 0 | 0 | 0 | 0 | 3.9424 | 1.08 | 1 | 1 | 61.6 | 0
97 | 109137503 | 109139062 | 73637150 | 13 | 1 | 13 | 1 | 9999990008 |  | Трудозатраты рабочих | 1191 | 1013 | чел.-ч. | чел.-ч. | 1 | 0 | 476480486 | 165.6 | 0 | 0 | 0 | 0 | 0 | 0 | 0 | 0 | 1 | 1 | 1 | 1 | 0 | 1 | 1 | 0 | 0 | 144 | )*1,15 | 1 | 2 | 109139067 | 1 | 0 | 68 | 0 | 0 | 0 | 0 | 0 | 0 | 0 | 0 | 0 | 0 | 0 | 0 | 0 | 0 | 0 | 0 | 0 | 0 | 0 | 0 | 0 | 0 | 3.312 | 0 | 0 | 1 | 0 | 0
97 | 109137503 | 109139062 | 73697395 | 1 | 1 | 13 | 3 | 1.12-3-25 | ТСН-2001.1 Доп. 49, Р. 12, о. 3, поз. 25 | Трубы хризотилцементные безнапорные, марка БНТ, диаметр условного прохода 100 мм, внутренний диаметр 100 мм | 1301 | 1003 | м | м | 1 | 0 | 1426399734 | 990 | 93.95 | 0 | 0 | 0 | 15.01 | 0 | 0 | 0 | 5.79 | 1 | 1 | 1 | 0 | 1 | 0 | 0 | 0 | 990 |  | 0 | 2 | 109139068 | 1 | 0 | 69 | 0 | 0 | 0 | 0 | 0 | 0 | 0 | 0 | 0 | 0 | 0 | 0 | 0 | 0 | 0 | 0 | 0 | 0 | 0 | 0 | 0 | 0 | 19.8 | 93.95 | 15.01 | 5.79 | 14859.9 | 0
97 | 109137503 | 109139062 | 73697568 | 1 | 1 | 13 | 3 | 1.12-5-115 | ТСН-2001.1. Доп. 1-42. Р. 12, о. 5, поз. 115 | Муфты полиэтиленовые, диаметр 100 мм | 1358 | 1010 | 10 шт. | 10 шт. | 10 | 0 | -1430370682 | 32 | 211.27 | 0 | 0 | 0 | 144.77 | 0 | 0 | 0 | 1.35 | 1 | 1 | 1 | 0 | 1 | 0 | 0 | 0 | 32 |  | 0 | 2 | 109139069 | 1 | 0 | 70 | 0 | 0 | 0 | 0 | 0 | 0 | 0 | 0 | 0 | 0 | 0 | 0 | 0 | 0 | 0 | 0 | 0 | 0 | 0 | 0 | 0 | 0 | 0.64 | 211.27 | 144.77 | 1.35 | 4632.64 | 0
97 | 109137503 | 109139062 | 73692010 | 13 | 1 | 13 | 3 | 9999990006 |  | Стоимость прочих материалов (ЭСН) | 1344 | 1008 | руб. | руб. | 1 | 0 | -94250534 | 61.6 | 1.08 | 0 | 0 | 0 | 1 | 0 | 0 | 0 | 1 | 1 | 1 | 1 | 0 | 1 | 0 | 0 | 0 | 61.6 |  | 0 | 2 | 109139070 | 1 | 0 | 71 | 0 | 0 | 0 | 0 | 0 | 0 | 0 | 0 | 0 | 0 | 0 | 0 | 0 | 0 | 0 | 0 | 0 | 0 | 0 | 0 | 0 | 0 | 1.232 | 1.08 | 1 | 1 | 61.6 | 0
100 | 109137503 | 109139073 | 73637150 | 13 | 1 | 13 | 1 | 9999990008 |  | Трудозатраты рабочих | 1191 | 1013 | чел.-ч. | чел.-ч. | 1 | 0 | 476480486 | 44.85 | 0 | 0 | 0 | 0 | 0 | 0 | 0 | 0 | 1 | 1 | 1 | 1 | 0 | 1 | 1 | 0 | 0 | 39 | )*1,15 | 1 | 2 | 109139078 | 1 | 0 | 72 | 0 | 0 | 0 | 0 | 0 | 0 | 0 | 0 | 0 | 0 | 0 | 0 | 0 | 0 | 0 | 0 | 0 | 0 | 0 | 0 | 0 | 0 | 5.6062 | 0 | 0 | 1 | 0 | 0
100 | 109137503 | 109139073 | 73641136 | 13 | 1 | 13 | 2 | 9999990007 |  | Стоимость прочих машин (ЭСН) | 1344 | 1008 | руб. | руб. | 1 | 0 | -1180195794 | 81.9835 | 0 | 1.05 | 0 | 0 | 0 | 1 | 0 | 0 | 1 | 1 | 1 | 1 | 0 | 1 | 1 | 0 | 0 | 71.29 | )*1,15 | 0 | 2 | 109139079 | 1 | 0 | 73 | 0 | 0 | 0 | 0 | 0 | 0 | 0 | 0 | 0 | 0 | 0 | 0 | 0 | 0 | 0 | 0 | 0 | 0 | 0 | 0 | 0 | 0 | 10.2479 | 1.05 | 1 | 1 | 81.9835 | 0
100 | 109137503 | 109139073 | 73692648 | 1 | 1 | 13 | 3 | 1.1-1-613 | ТСН-2001.1. Доп. 1-42. Р. 1, о. 1, поз. 613 | Мастика клеящая морозостойкая, марка МБ-50, битумно-масляная | 1348 | 1009 | т | т | 1000 | 0 | -359297595 | 0.24 | 34272.2 | 0 | 0 | 0 | 11626.84 | 0 | 0 | 0 | 2.76 | 1 | 1 | 1 | 0 | 0 | 0 | 0 | 0 | 0.24 |  | 0 | 1 | -1 | 0 | 0 |  | 0 | 0 | 0 | 0 | 0 | 0 | 0 | 0 | 0 | 0 | 0 | 0 | 0 | 0 | 0 | 0 | 0 | 0 | 0 | 0 | 0 | 0 | 0.03 | 34272.2 | 11626.84 | 2.76 | 2790.44 | 0
100 | 109137503 | 109139073 | 73692010 | 13 | 1 | 13 | 3 | 9999990006 |  | Стоимость прочих материалов (ЭСН) | 1344 | 1008 | руб. | руб. | 1 | 0 | -94250534 | 27.72 | 1.07 | 0 | 0 | 0 | 1 | 0 | 0 | 0 | 1 | 1 | 1 | 1 | 0 | 1 | 0 | 0 | 0 | 27.72 |  | 0 | 2 | 109139081 | 1 | 0 | 75 | 0 | 0 | 0 | 0 | 0 | 0 | 0 | 0 | 0 | 0 | 0 | 0 | 0 | 0 | 0 | 0 | 0 | 0 | 0 | 0 | 0 | 0 | 3.465 | 1.07 | 1 | 1 | 27.72 | 0
103 | 109137503 | 109139084 | 73637150 | 13 | 1 | 13 | 1 | 9999990008 |  | Трудозатраты рабочих | 1191 | 1013 | чел.-ч. | чел.-ч. | 1 | 0 | 476480486 | 9947.5 | 0 | 0 | 0 | 0 | 0 | 0 | 0 | 0 | 1 | 1 | 1 | 1 | 0 | 1 | 1 | 0 | 0 | 8650 | )*1,15 | 1 | 2 | 109139089 | 1 | 0 | 76 | 0 | 0 | 0 | 0 | 0 | 0 | 0 | 0 | 0 | 0 | 0 | 0 | 0 | 0 | 0 | 0 | 0 | 0 | 0 | 0 | 0 | 0 | 23.874 | 0 | 0 | 1 | 0 | 0
103 | 109137503 | 109139084 | 73717839 | 1 | 1 | 13 | 2 | 2.1-30-54 | ТСН-2001.2. Доп. 1-42, п. 1-30-54 (308901) | Молотки отбойные | 1367 | 1011 | маш.-ч. | маш.-ч. | 1 | 0 | -48163219 | 9384 | 0 | 6.45 | 1.05 | 0 | 0 | 3.16 | 0.04 | 0 | 1 | 2.02 | 26.06 | 1 | 0 | 1 | 1 | 0 | 0 | 8160 | )*1,15 | 0 | 2 | 109139090 | 1 | 0 | 77 | 0 | 0 | 0 | 0 | 0 | 0 | 0 | 0 | 0 | 0 | 0 | 0 | 0 | 0 | 0 | 0 | 0 | 0 | 0 | 0 | 0 | 0 | 22.5216 | 6.45 | 3.16 | 2.02 | 29653.44 | 375.36
103 | 109137503 | 109139084 | 73692003 | 13 | 1 | 13 | 3 | 9999990001 |  | Масса мусора | 1348 | 1009 | т | т | 1000 | 0 | 1489638031 | 240 | 0 | 0 | 0 | 0 | 0 | 0 | 0 | 0 | 1 | 1 | 1 | 1 | 0 | 1 | 0 | 0 | 0 | 240 |  | 0 | 2 | 109139091 | 1 | 0 | 78 | 0 | 0 | 0 | 0 | 0 | 0 | 0 | 0 | 0 | 0 | 0 | 0 | 0 | 0 | 0 | 0 | 0 | 0 | 0 | 0 | 0 | 0 | 0.576 | 0 | 0 | 1 | 0 | 0
103 | 109137503 | 109139084 | 73692006 | 13 | 1 | 13 | 3 | 9999990003 |  | Масса материалов | 1348 | 1009 | т | т | 1000 | 0 | 1853086393 | 100 | 0 | 0 | 0 | 0 | 0 | 0 | 0 | 0 | 1 | 1 | 1 | 1 | 0 | 1 | 0 | 0 | 0 | 100 |  | 0 | 2 | 109139092 | 1 | 0 | 79 | 0 | 0 | 0 | 0 | 0 | 0 | 0 | 0 | 0 | 0 | 0 | 0 | 0 | 0 | 0 | 0 | 0 | 0 | 0 | 0 | 0 | 0 | 0.24 | 0 | 0 | 1 | 0 | 0
104 | 109137503 | 109139093 | 73637150 | 13 | 1 | 13 | 1 | 9999990008 |  | Трудозатраты рабочих | 1191 | 1013 | чел.-ч. | чел.-ч. | 1 | 0 | 476480486 | 50.6 | 0 | 0 | 0 | 0 | 0 | 0 | 0 | 0 | 1 | 1 | 1 | 1 | 0 | 1 | 1 | 0 | 0 | 44 | )*1,15 | 1 | 2 | 109139098 | 1 | 0 | 80 | 0 | 0 | 0 | 0 | 0 | 0 | 0 | 0 | 0 | 0 | 0 | 0 | 0 | 0 | 0 | 0 | 0 | 0 | 0 | 0 | 0 | 0 | 5.9455 | 0 | 0 | 1 | 0 | 0
104 | 109137503 | 109139093 | 73717457 | 1 | 1 | 13 | 2 | 2.1-13-14 | ТСН-2001.2. Доп. 1-42, п. 1-13-14 (136001) | Установки для сварки ручной дуговой (постоянного тока) | 1367 | 1011 | маш.-ч. | маш.-ч. | 1 | 0 | -243982840 | 0.4945 | 0 | 58.55 | 7.91 | 0 | 0 | 6.22 | 0.29 | 0 | 1 | 8.99 | 26.06 | 1 | 0 | 1 | 1 | 0 | 0 | 0.43 | )*1,15 | 0 | 2 | 109139099 | 1 | 0 | 81 | 0 | 0 | 0 | 0 | 0 | 0 | 0 | 0 | 0 | 0 | 0 | 0 | 0 | 0 | 0 | 0 | 0 | 0 | 0 | 0 | 0 | 0 | 0.058104 | 58.55 | 6.22 | 8.99 | 3.0705 | 0.138
104 | 109137503 | 109139093 | 73693075 | 1 | 1 | 13 | 3 | 1.1-1-1111 | ТСН-2001.1 Доп. 48, Р. 1, о. 1, поз. 1111 | Уголок равнополочный, ширина полки 35-70 мм, из стали углеродистой обыкновенного качества, кипящей | 1348 | 1009 | т | т | 1000 | 0 | -1850011472 | 0.98 | 24425.3 | 0 | 0 | 0 | 7879.13 | 0 | 0 | 0 | 3.1 | 1 | 1 | 1 | 0 | 0 | 0 | 0 | 0 | 0.98 |  | 0 | 1 | -1 | 0 | 0 |  | 0 | 0 | 0 | 0 | 0 | 0 | 0 | 0 | 0 | 0 | 0 | 0 | 0 | 0 | 0 | 0 | 0 | 0 | 0 | 0 | 0 | 0 | 0.11515 | 24425.3 | 7879.13 | 3.1 | 7721.55 | 0
104 | 109137503 | 109139093 | 73693510 | 1 | 1 | 13 | 3 | 1.1-1-1566 | ТСН-2001.1. Доп. 1-42. Р. 1, о. 1, поз. 1566 | Электроды, тип Э-42, 46, 50, диаметр 4 - 6 мм | 1348 | 1009 | т | т | 1000 | 0 | 1310716689 | 0.0051 | 111113.46 | 0 | 0 | 0 | 7191.81 | 0 | 0 | 0 | 15.45 | 1 | 1 | 1 | 0 | 1 | 0 | 0 | 0 | 0.0051 |  | 0 | 2 | 109139102 | 1 | 0 | 84 | 0 | 0 | 0 | 0 | 0 | 0 | 0 | 0 | 0 | 0 | 0 | 0 | 0 | 0 | 0 | 0 | 0 | 0 | 0 | 0 | 0 | 0 | 0.00059925 | 111113.46 | 7191.81 | 15.45 | 36.68 | 0
107 | 109137503 | 109139105 | 73637150 | 13 | 1 | 13 | 1 | 9999990008 |  | Трудозатраты рабочих | 1191 | 1013 | чел.-ч. | чел.-ч. | 1 | 0 | 476480486 | 2.852 | 0 | 0 | 0 | 0 | 0 | 0 | 0 | 0 | 1 | 1 | 1 | 1 | 0 | 1 | 1 | 0 | 0 | 2.48 | )*1,15 | 1 | 2 | 109139112 | 1 | 0 | 85 | 0 | 0 | 0 | 0 | 0 | 0 | 0 | 0 | 0 | 0 | 0 | 0 | 0 | 0 | 0 | 0 | 0 | 0 | 0 | 0 | 0 | 0 | 0.5704 | 0 | 0 | 1 | 0 | 0
107 | 109137503 | 109139105 | 73717359 | 1 | 1 | 13 | 2 | 2.1-10-12 | ТСН-2001.2. Доп. 1-42, п. 1-10-12 (105001) | Электрокомпрессоры прицепные, производительность до 3,5 м3/мин | 1367 | 1011 | маш.-ч. | маш.-ч. | 1 | 0 | -421688854 | 1.288 | 0 | 131.83 | 37.11 | 0 | 0 | 17.32 | 1.36 | 0 | 1 | 7.27 | 26.06 | 1 | 0 | 1 | 1 | 0 | 0 | 1.12 | )*1,15 | 0 | 2 | 109139113 | 1 | 0 | 86 | 0 | 0 | 0 | 0 | 0 | 0 | 0 | 0 | 0 | 0 | 0 | 0 | 0 | 0 | 0 | 0 | 0 | 0 | 0 | 0 | 0 | 0 | 0.2576 | 131.83 | 17.32 | 7.27 | 22.31 | 1.748
107 | 109137503 | 109139105 | 73641136 | 13 | 1 | 13 | 2 | 9999990007 |  | Стоимость прочих машин (ЭСН) | 1344 | 1008 | руб. | руб. | 1 | 0 | -1180195794 | 1.7135 | 0 | 1.05 | 0 | 0 | 0 | 1 | 0 | 0 | 1 | 1 | 1 | 1 | 0 | 1 | 1 | 0 | 0 | 1.49 | )*1,15 | 0 | 2 | 109139114 | 1 | 0 | 87 | 0 | 0 | 0 | 0 | 0 | 0 | 0 | 0 | 0 | 0 | 0 | 0 | 0 | 0 | 0 | 0 | 0 | 0 | 0 | 0 | 0 | 0 | 0.3427 | 1.05 | 1 | 1 | 1.7135 | 0
107 | 109137503 | 109139105 | 73693527 | 1 | 1 | 13 | 3 | 1.1-1-1583 | ТСН-2001.1. Доп. 1-42. Р. 1, о. 1, поз. 1583 | Эмаль, марка ЭП-140, эпоксидная всех цветов | 1346 | 1009 | кг | кг | 1 | 0 | 1097433988 | 13 | 158.01 | 0 | 0 | 0 | 104.64 | 0 | 0 | 0 | 1.51 | 1 | 1 | 1 | 0 | 0 | 0 | 0 | 0 | 13 |  | 0 | 1 | -1 | 0 | 0 |  | 0 | 0 | 0 | 0 | 0 | 0 | 0 | 0 | 0 | 0 | 0 | 0 | 0 | 0 | 0 | 0 | 0 | 0 | 0 | 0 | 0 | 0 | 2.6 | 158.01 | 104.64 | 1.51 | 1360.32 | 0
107 | 109137503 | 109139105 | 73692968 | 1 | 1 | 13 | 3 | 1.1-1-996 | ТСН-2001.1. Доп. 1-42. Р. 1, о. 1, поз. 996 | Растворители, марка Р-5 | 1348 | 1009 | т | т | 1000 | 0 | -750278363 | 0.002 | 110164.63 | 0 | 0 | 0 | 14325.7 | 0 | 0 | 0 | 7.69 | 1 | 1 | 1 | 0 | 1 | 0 | 0 | 0 | 0.002 |  | 0 | 2 | 109139115 | 1 | 0 | 88 | 0 | 0 | 0 | 0 | 0 | 0 | 0 | 0 | 0 | 0 | 0 | 0 | 0 | 0 | 0 | 0 | 0 | 0 | 0 | 0 | 0 | 0 | 0.0004 | 110164.63 | 14325.7 | 7.69 | 28.65 | 0
107 | 109137503 | 109139105 | 73695757 | 1 | 1 | 13 | 3 | 1.1-2-17 | ТСН-2001.1. Доп. 1-42. Р. 1, о. 2, поз. 17 | Отвердитель №2 | 1346 | 1009 | кг | кг | 1 | 0 | 158858043 | 4.33 | 153.95 | 0 | 0 | 0 | 93.3 | 0 | 0 | 0 | 1.65 | 1 | 1 | 1 | 0 | 1 | 0 | 0 | 0 | 4.33 |  | 0 | 2 | 109139116 | 1 | 0 | 89 | 0 | 0 | 0 | 0 | 0 | 0 | 0 | 0 | 0 | 0 | 0 | 0 | 0 | 0 | 0 | 0 | 0 | 0 | 0 | 0 | 0 | 0 | 0.866 | 153.95 | 93.3 | 1.65 | 403.99 | 0
110 | 109137503 | 109139120 | 73637150 | 13 | 1 | 13 | 1 | 9999990008 |  | Трудозатраты рабочих | 1191 | 1013 | чел.-ч. | чел.-ч. | 1 | 0 | 476480486 | 86.227 | 0 | 0 | 0 | 0 | 0 | 0 | 0 | 0 | 1 | 1 | 1 | 1 | 0 | 1 | 1 | 0 | 0 | 74.98 | )*1,15 | 1 | 2 | 109139123 | 1 | 0 | 91 | 0 | 0 | 0 | 0 | 0 | 0 | 0 | 0 | 0 | 0 | 0 | 0 | 0 | 0 | 0 | 0 | 0 | 0 | 0 | 0 | 0 | 0 | 0.86227 | 0 | 0 | 1 | 0 | 0
110 | 109137503 | 109139120 | 73692003 | 13 | 1 | 13 | 3 | 9999990001 |  | Масса мусора | 1348 | 1009 | т | т | 1000 | 0 | 1489638031 | 5.41 | 0 | 0 | 0 | 0 | 0 | 0 | 0 | 0 | 1 | 1 | 1 | 1 | 0 | 1 | 0 | 0 | 0 | 5.41 |  | 0 | 2 | 109139124 | 1 | 0 | 92 | 0 | 0 | 0 | 0 | 0 | 0 | 0 | 0 | 0 | 0 | 0 | 0 | 0 | 0 | 0 | 0 | 0 | 0 | 0 | 0 | 0 | 0 | 0.0541 | 0 | 0 | 1 | 0 | 0
111 | 109137503 | 109139125 | 73637150 | 13 | 1 | 13 | 1 | 9999990008 |  | Трудозатраты рабочих | 1191 | 1013 | чел.-ч. | чел.-ч. | 1 | 0 | 476480486 | 17.94 | 0 | 0 | 0 | 0 | 0 | 0 | 0 | 0 | 1 | 1 | 1 | 1 | 0 | 1 | 1 | 0 | 0 | 15.6 | )*1,15 | 1 | 2 | 109139134 | 1 | 0 | 93 | 0 | 0 | 0 | 0 | 0 | 0 | 0 | 0 | 0 | 0 | 0 | 0 | 0 | 0 | 0 | 0 | 0 | 0 | 0 | 0 | 0 | 0 | 12.0263 | 0 | 0 | 1 | 0 | 0
111 | 109137503 | 109139125 | 73641136 | 13 | 1 | 13 | 2 | 9999990007 |  | Стоимость прочих машин (ЭСН) | 1344 | 1008 | руб. | руб. | 1 | 0 | -1180195794 | 16.79 | 0 | 1.09 | 0 | 0 | 0 | 1 | 0 | 0 | 1 | 1 | 1 | 1 | 0 | 1 | 1 | 0 | 0 | 14.6 | )*1,15 | 0 | 2 | 109139135 | 1 | 0 | 94 | 0 | 0 | 0 | 0 | 0 | 0 | 0 | 0 | 0 | 0 | 0 | 0 | 0 | 0 | 0 | 0 | 0 | 0 | 0 | 0 | 0 | 0 | 11.2553 | 1.09 | 1 | 1 | 16.79 | 0
111 | 109137503 | 109139125 | 73693510 | 1 | 1 | 13 | 3 | 1.1-1-1566 | ТСН-2001.1. Доп. 1-42. Р. 1, о. 1, поз. 1566 | Электроды, тип Э-42, 46, 50, диаметр 4 - 6 мм | 1348 | 1009 | т | т | 1000 | 0 | 1310716689 | 0.0031 | 111113.46 | 0 | 0 | 0 | 7191.81 | 0 | 0 | 0 | 15.45 | 1 | 1 | 1 | 0 | 1 | 0 | 0 | 0 | 0.0031 |  | 0 | 2 | 109139136 | 1 | 0 | 95 | 0 | 0 | 0 | 0 | 0 | 0 | 0 | 0 | 0 | 0 | 0 | 0 | 0 | 0 | 0 | 0 | 0 | 0 | 0 | 0 | 0 | 0 | 0.0020781 | 111113.46 | 7191.81 | 15.45 | 22.29 | 0
111 | 109137503 | 109139125 | 73692164 | 1 | 1 | 13 | 3 | 1.1-1-57 | ТСН-2001.1. Доп. 1-42. Р. 1, о. 1, поз. 57 | Болты строительные черные с гайками и шайбами (10х100 мм) | 1348 | 1009 | т | т | 1000 | 0 | -1798553121 | 0.0031 | 92244.86 | 0 | 0 | 0 | 17876.91 | 0 | 0 | 0 | 5.16 | 1 | 1 | 1 | 0 | 1 | 0 | 0 | 0 | 0.0031 |  | 0 | 2 | 109139137 | 1 | 0 | 96 | 0 | 0 | 0 | 0 | 0 | 0 | 0 | 0 | 0 | 0 | 0 | 0 | 0 | 0 | 0 | 0 | 0 | 0 | 0 | 0 | 0 | 0 | 0.0020781 | 92244.86 | 17876.91 | 5.16 | 55.42 | 0
111 | 109137503 | 109139125 | 73711525 | 1 | 1 | 13 | 3 | 1.3-4-39 | ТСН-2001.1. Доп. 1-42. Р. 3, о. 4, поз. 39 | Арматурные заготовки (стержни, хомуты и т.п.), не собранные в каркасы или сетки, закладные и накладные детали, со сваркой | 1348 | 1009 | т | т | 1000 | 0 | 1820370246 | 0.13426 | 52898.07 | 0 | 0 | 0 | 5120.82 | 0 | 0 | 0 | 10.33 | 1 | 1 | 1 | 0 | 0 | 0 | 0 | 0 | 0.13426 |  | 0 | 1 | -1 | 0 | 0 |  | 0 | 0 | 0 | 0 | 0 | 0 | 0 | 0 | 0 | 0 | 0 | 0 | 0 | 0 | 0 | 0 | 0 | 0 | 0 | 0 | 0 | 0 | 0.09 | 52898.07 | 5120.82 | 10.33 | 687.5 | 0
111 | 109137503 | 109139125 | 73714010 | 1 | 1 | 13 | 3 | 1.6-1-207 | ТСН-2001.1. Доп. 1-42. Р. 6, о. 1, поз. 207 | Балки перекрытий и балки под установку оборудования из горячекатаных одиночных швеллеров и двутавров | 1348 | 1009 | т | т | 1000 | 0 | -1091787446 | 0.86574 | 105257.72 | 0 | 0 | 0 | 12267.8 | 0 | 0 | 0 | 8.58 | 1 | 1 | 1 | 0 | 0 | 0 | 0 | 0 | 0.86574 |  | 0 | 1 | -1 | 0 | 0 |  | 0 | 0 | 0 | 0 | 0 | 0 | 0 | 0 | 0 | 0 | 0 | 0 | 0 | 0 | 0 | 0 | 0 | 0 | 0 | 0 | 0 | 0 | 0.58036 | 105257.72 | 12267.8 | 8.58 | 10620.77 | 0
111 | 109137503 | 109139125 | 73714076 | 1 | 1 | 13 | 3 | 1.6-1-273 | ТСН-2001.1. Доп. 1-42. Р. 6, о. 1, поз. 273 | Отдельные конструктивные элементы с преобладанием горячекатаных профилей, средняя масса сборочной единицы от 1,01 до 3,0 т | 1348 | 1009 | т | т | 1000 | 0 | -1675317058 | 0.0005 | 107686.14 | 0 | 0 | 0 | 12654.07 | 0 | 0 | 0 | 8.51 | 1 | 1 | 1 | 0 | 1 | 0 | 0 | 0 | 0.0005 |  | 0 | 2 | 109139138 | 1 | 0 | 97 | 0 | 0 | 0 | 0 | 0 | 0 | 0 | 0 | 0 | 0 | 0 | 0 | 0 | 0 | 0 | 0 | 0 | 0 | 0 | 0 | 0 | 0 | 0.00033518 | 107686.14 | 12654.07 | 8.51 | 6.33 | 0
111 | 109137503 | 109139125 | 73692010 | 13 | 1 | 13 | 3 | 9999990006 |  | Стоимость прочих материалов (ЭСН) | 1344 | 1008 | руб. | руб. | 1 | 0 | -94250534 | 26.67 | 1 | 0 | 0 | 0 | 1 | 0 | 0 | 0 | 1 | 1 | 1 | 1 | 0 | 1 | 0 | 0 | 0 | 26.67 |  | 0 | 2 | 109139140 | 1 | 0 | 99 | 0 | 0 | 0 | 0 | 0 | 0 | 0 | 0 | 0 | 0 | 0 | 0 | 0 | 0 | 0 | 0 | 0 | 0 | 0 | 0 | 0 | 0 | 17.8785 | 1 | 1 | 1 | 26.67 | 0
114 | 109137503 | 109139143 | 73637150 | 13 | 1 | 13 | 1 | 9999990008 |  | Трудозатраты рабочих | 1191 | 1013 | чел.-ч. | чел.-ч. | 1 | 0 | 476480486 | 6.647 | 0 | 0 | 0 | 0 | 0 | 0 | 0 | 0 | 1 | 1 | 1 | 1 | 0 | 1 | 1 | 0 | 0 | 5.78 | )*1,15 | 1 | 2 | 109139158 | 1 | 0 | 100 | 0 | 0 | 0 | 0 | 0 | 0 | 0 | 0 | 0 | 0 | 0 | 0 | 0 | 0 | 0 | 0 | 0 | 0 | 0 | 0 | 0 | 0 | 1.8877 | 0 | 0 | 1 | 0 | 0
114 | 109137503 | 109139143 | 73717459 | 1 | 1 | 13 | 2 | 2.1-13-16 | ТСН-2001.2. Доп. 1-42, п. 1-13-16 (136301) | Аппараты для газовой сварки и резки | 1367 | 1011 | маш.-ч. | маш.-ч. | 1 | 0 | -157737218 | 2.3 | 0 | 7.3 | 2.55 | 0 | 0 | 1.09 | 0.09 | 0 | 1 | 6.16 | 26.06 | 1 | 0 | 1 | 1 | 0 | 0 | 2 | )*1,15 | 0 | 2 | 109139159 | 1 | 0 | 101 | 0 | 0 | 0 | 0 | 0 | 0 | 0 | 0 | 0 | 0 | 0 | 0 | 0 | 0 | 0 | 0 | 0 | 0 | 0 | 0 | 0 | 0 | 0.6532 | 7.3 | 1.09 | 6.16 | 2.507 | 0.207
114 | 109137503 | 109139143 | 73717753 | 1 | 1 | 13 | 2 | 2.1-18-7 | ТСН-2001.2. Доп. 47. п.1-18-7 (183001) | Автомобили грузовые бортовые, грузоподъемность до 5 т | 1367 | 1011 | маш.-ч. | маш.-ч. | 1 | 0 | -628430174 | 0.2415 | 0 | 845.78 | 406.78 | 0 | 0 | 76.81 | 14.36 | 0 | 1 | 10.13 | 26.06 | 1 | 0 | 1 | 1 | 0 | 0 | 0.21 | )*1,15 | 0 | 2 | 109139160 | 1 | 0 | 102 | 0 | 0 | 0 | 0 | 0 | 0 | 0 | 0 | 0 | 0 | 0 | 0 | 0 | 0 | 0 | 0 | 0 | 0 | 0 | 0 | 0 | 0 | 0.068586 | 845.78 | 76.81 | 10.13 | 18.5495 | 3.473
114 | 109137503 | 109139143 | 73717834 | 1 | 1 | 13 | 2 | 2.1-30-46 | ТСН-2001.2. Доп. 1-42, п. 1-30-46 (308001) | Преобразователи частоты тока до 500 А | 1367 | 1011 | маш.-ч. | маш.-ч. | 1 | 0 | -840546339 | 0.092 | 0 | 31.63 | 1.13 | 0 | 0 | 2.58 | 0.04 | 0 | 1 | 11.28 | 26.06 | 1 | 0 | 1 | 1 | 0 | 0 | 0.08 | )*1,15 | 0 | 2 | 109139162 | 1 | 0 | 103 | 0 | 0 | 0 | 0 | 0 | 0 | 0 | 0 | 0 | 0 | 0 | 0 | 0 | 0 | 0 | 0 | 0 | 0 | 0 | 0 | 0 | 0 | 0.026128 | 31.63 | 2.58 | 11.28 | 0.2415 | 0
114 | 109137503 | 109139143 | 73716972 | 1 | 1 | 13 | 2 | 2.1-3-38 | ТСН-2001.2. Доп. 1-42, п. 1-3-38 (032009) | Краны на автомобильном ходу, грузоподъемность до 16 т | 1367 | 1011 | маш.-ч. | маш.-ч. | 1 | 0 | -1461286799 | 0.161 | 0 | 1219.6 | 861.43 | 0 | 0 | 123.84 | 30.41 | 0 | 1 | 9.06 | 26.06 | 1 | 0 | 1 | 1 | 0 | 0 | 0.14 | )*1,15 | 0 | 2 | 109139161 | 1 | 0 | 104 | 0 | 0 | 0 | 0 | 0 | 0 | 0 | 0 | 0 | 0 | 0 | 0 | 0 | 0 | 0 | 0 | 0 | 0 | 0 | 0 | 0 | 0 | 0.045724 | 1219.6 | 123.84 | 9.06 | 19.941 | 4.899
114 | 109137503 | 109139143 | 73641136 | 13 | 1 | 13 | 2 | 9999990007 |  | Стоимость прочих машин (ЭСН) | 1344 | 1008 | руб. | руб. | 1 | 0 | -1180195794 | 0.0115 | 0 | 1.09 | 0 | 0 | 0 | 1 | 0 | 0 | 1 | 1 | 1 | 1 | 0 | 1 | 1 | 0 | 0 | 0.01 | )*1,15 | 0 | 2 | 109139163 | 1 | 0 | 105 | 0 | 0 | 0 | 0 | 0 | 0 | 0 | 0 | 0 | 0 | 0 | 0 | 0 | 0 | 0 | 0 | 0 | 0 | 0 | 0 | 0 | 0 | 0.003266 | 1.09 | 1 | 1 | 0.0115 | 0
114 | 109137503 | 109139143 | 73693510 | 1 | 1 | 13 | 3 | 1.1-1-1566 | ТСН-2001.1. Доп. 1-42. Р. 1, о. 1, поз. 1566 | Электроды, тип Э-42, 46, 50, диаметр 4 - 6 мм | 1348 | 1009 | т | т | 1000 | 0 | 1310716689 | 0.0004 | 111113.46 | 0 | 0 | 0 | 7191.81 | 0 | 0 | 0 | 15.45 | 1 | 1 | 1 | 0 | 1 | 0 | 0 | 0 | 0.0004 |  | 0 | 2 | 109139164 | 1 | 0 | 106 | 0 | 0 | 0 | 0 | 0 | 0 | 0 | 0 | 0 | 0 | 0 | 0 | 0 | 0 | 0 | 0 | 0 | 0 | 0 | 0 | 0 | 0 | 0.0001136 | 111113.46 | 7191.81 | 15.45 | 2.88 | 0
114 | 109137503 | 109139143 | 73694420 | 1 | 1 | 13 | 3 | 1.1-1-2613 | ТСН-2001.1. Доп. 1-42. Р. 1, о. 1, поз. 2613 | Пропан-бутан, сжиженный газ | 1346 | 1009 | кг | кг | 1 | 0 | 805620593 | 0.59 | 48.84 | 0 | 0 | 0 | 6.27 | 0 | 0 | 0 | 7.79 | 1 | 1 | 1 | 0 | 1 | 0 | 0 | 0 | 0.59 |  | 0 | 2 | 109139165 | 1 | 0 | 107 | 0 | 0 | 0 | 0 | 0 | 0 | 0 | 0 | 0 | 0 | 0 | 0 | 0 | 0 | 0 | 0 | 0 | 0 | 0 | 0 | 0 | 0 | 0.16756 | 48.84 | 6.27 | 7.79 | 3.7 | 0
114 | 109137503 | 109139143 | 73692458 | 1 | 1 | 13 | 3 | 1.1-1-376 | ТСН-2001.1. Доп. 1-42. Р. 1, о. 1, поз. 376 | Кислород технический газообразный | 1339 | 1007 | м3 | м3 | 1 | 0 | -1236741395 | 1.95 | 103.25 | 0 | 0 | 0 | 5.91 | 0 | 0 | 0 | 17.47 | 1 | 1 | 1 | 0 | 1 | 0 | 0 | 0 | 1.95 |  | 0 | 2 | 109139166 | 1 | 0 | 108 | 0 | 0 | 0 | 0 | 0 | 0 | 0 | 0 | 0 | 0 | 0 | 0 | 0 | 0 | 0 | 0 | 0 | 0 | 0 | 0 | 0 | 0 | 0.5538 | 103.25 | 5.91 | 17.47 | 11.52 | 0
114 | 109137503 | 109139143 | 73692164 | 1 | 1 | 13 | 3 | 1.1-1-57 | ТСН-2001.1. Доп. 1-42. Р. 1, о. 1, поз. 57 | Болты строительные черные с гайками и шайбами (10х100 мм) | 1348 | 1009 | т | т | 1000 | 0 | -1798553121 | 0.004 | 92244.86 | 0 | 0 | 0 | 17876.91 | 0 | 0 | 0 | 5.16 | 1 | 1 | 1 | 0 | 1 | 0 | 0 | 0 | 0.004 |  | 0 | 2 | 109139167 | 1 | 0 | 109 | 0 | 0 | 0 | 0 | 0 | 0 | 0 | 0 | 0 | 0 | 0 | 0 | 0 | 0 | 0 | 0 | 0 | 0 | 0 | 0 | 0 | 0 | 0.001136 | 92244.86 | 17876.91 | 5.16 | 71.51 | 0
114 | 109137503 | 109139143 | 73692182 | 1 | 1 | 13 | 3 | 1.1-1-75 | ТСН-2001.1 Доп. 43, Р. 1, о. 1, поз. 75 | Бруски хвойных пород обрезные, длина 2-6,5 м, сорт I, толщина 50-60 мм | 1339 | 1007 | м3 | м3 | 1 | 0 | 1698896193 | 0.00103 | 18219.6 | 0 | 0 | 0 | 2472.13 | 0 | 0 | 0 | 7.37 | 1 | 1 | 1 | 0 | 1 | 0 | 0 | 0 | 0.00103 |  | 0 | 2 | 109139168 | 1 | 0 | 110 | 0 | 0 | 0 | 0 | 0 | 0 | 0 | 0 | 0 | 0 | 0 | 0 | 0 | 0 | 0 | 0 | 0 | 0 | 0 | 0 | 0 | 0 | 0.00029252 | 18219.6 | 2472.13 | 7.37 | 2.55 | 0
114 | 109137503 | 109139143 | 73714031 | 1 | 1 | 13 | 3 | 1.6-1-228 | ТСН-2001.1. Доп. 1-42. Р. 6, о. 1, поз. 228 | Опорные стойки | 1348 | 1009 | т | т | 1000 | 0 | -465511116 | 1 | 134785.1 | 0 | 0 | 0 | 15727.55 | 0 | 0 | 0 | 8.57 | 1 | 1 | 1 | 0 | 0 | 0 | 0 | 0 | 1 |  | 0 | 1 | -1 | 0 | 0 |  | 0 | 0 | 0 | 0 | 0 | 0 | 0 | 0 | 0 | 0 | 0 | 0 | 0 | 0 | 0 | 0 | 0 | 0 | 0 | 0 | 0 | 0 | 0.284 | 134785.1 | 15727.55 | 8.57 | 15727.55 | 0
114 | 109137503 | 109139143 | 73714076 | 1 | 1 | 13 | 3 | 1.6-1-273 | ТСН-2001.1. Доп. 1-42. Р. 6, о. 1, поз. 273 | Отдельные конструктивные элементы с преобладанием горячекатаных профилей, средняя масса сборочной единицы от 1,01 до 3,0 т | 1348 | 1009 | т | т | 1000 | 0 | -1675317058 | 0.005 | 107686.14 | 0 | 0 | 0 | 12654.07 | 0 | 0 | 0 | 8.51 | 1 | 1 | 1 | 0 | 1 | 0 | 0 | 0 | 0.005 |  | 0 | 2 | 109139169 | 1 | 0 | 111 | 0 | 0 | 0 | 0 | 0 | 0 | 0 | 0 | 0 | 0 | 0 | 0 | 0 | 0 | 0 | 0 | 0 | 0 | 0 | 0 | 0 | 0 | 0.00142 | 107686.14 | 12654.07 | 8.51 | 63.27 | 0
114 | 109137503 | 109139143 | 73692010 | 13 | 1 | 13 | 3 | 9999990006 |  | Стоимость прочих материалов (ЭСН) | 1344 | 1008 | руб. | руб. | 1 | 0 | -94250534 | 0.01 | 1 | 0 | 0 | 0 | 1 | 0 | 0 | 0 | 1 | 1 | 1 | 1 | 0 | 1 | 0 | 0 | 0 | 0.01 |  | 0 | 2 | 109139171 | 1 | 0 | 113 | 0 | 0 | 0 | 0 | 0 | 0 | 0 | 0 | 0 | 0 | 0 | 0 | 0 | 0 | 0 | 0 | 0 | 0 | 0 | 0 | 0 | 0 | 0.00284 | 1 | 1 | 1 | 0.01 | 0
116 | 109137503 | 109139173 | 73637150 | 13 | 1 | 13 | 1 | 9999990008 |  | Трудозатраты рабочих | 1191 | 1013 | чел.-ч. | чел.-ч. | 1 | 0 | 476480486 | 66.7 | 0 | 0 | 0 | 0 | 0 | 0 | 0 | 0 | 1 | 1 | 1 | 1 | 0 | 1 | 1 | 0 | 0 | 58 | )*1,15 | 1 | 2 | 109139178 | 1 | 0 | 114 | 0 | 0 | 0 | 0 | 0 | 0 | 0 | 0 | 0 | 0 | 0 | 0 | 0 | 0 | 0 | 0 | 0 | 0 | 0 | 0 | 0 | 0 | 5.9336 | 0 | 0 | 1 | 0 | 0
116 | 109137503 | 109139173 | 73717753 | 1 | 1 | 13 | 2 | 2.1-18-7 | ТСН-2001.2. Доп. 47. п.1-18-7 (183001) | Автомобили грузовые бортовые, грузоподъемность до 5 т | 1367 | 1011 | маш.-ч. | маш.-ч. | 1 | 0 | -628430174 | 0.2185 | 0 | 814.66 | 391.81 | 0 | 0 | 76.81 | 14.36 | 0 | 1 | 10.13 | 26.06 | 1 | 0 | 1 | 1 | 0 | 0 | 0.19 | )*1,15 | 0 | 2 | 109139179 | 1 | 0 | 115 | 0 | 0 | 0 | 0 | 0 | 0 | 0 | 0 | 0 | 0 | 0 | 0 | 0 | 0 | 0 | 0 | 0 | 0 | 0 | 0 | 0 | 0 | 0.019438 | 814.66 | 76.81 | 10.13 | 16.7785 | 3.1395
116 | 109137503 | 109139173 | 73716972 | 1 | 1 | 13 | 2 | 2.1-3-38 | ТСН-2001.2. Доп. 1-42, п. 1-3-38 (032009) | Краны на автомобильном ходу, грузоподъемность до 16 т | 1367 | 1011 | маш.-ч. | маш.-ч. | 1 | 0 | -1461286799 | 0.161 | 0 | 1174.72 | 829.73 | 0 | 0 | 123.84 | 30.41 | 0 | 1 | 9.06 | 26.06 | 1 | 0 | 1 | 1 | 0 | 0 | 0.14 | )*1,15 | 0 | 2 | 109139180 | 1 | 0 | 116 | 0 | 0 | 0 | 0 | 0 | 0 | 0 | 0 | 0 | 0 | 0 | 0 | 0 | 0 | 0 | 0 | 0 | 0 | 0 | 0 | 0 | 0 | 0.014323 | 1174.72 | 123.84 | 9.06 | 19.941 | 4.899
116 | 109137503 | 109139173 | 73711525 | 1 | 1 | 13 | 3 | 1.3-4-39 | ТСН-2001.1. Доп. 1-42. Р. 3, о. 4, поз. 39 | Арматурные заготовки (стержни, хомуты и т.п.), не собранные в каркасы или сетки, закладные и накладные детали, со сваркой | 1348 | 1009 | т | т | 1000 | 0 | 1820370246 | 1 | 54061.83 | 0 | 0 | 0 | 5120.82 | 0 | 0 | 0 | 10.33 | 1 | 1 | 1 | 0 | 0 | 0 | 0 | 0 | 1 |  | 0 | 1 | -1 | 0 | 0 |  | 0 | 0 | 0 | 0 | 0 | 0 | 0 | 0 | 0 | 0 | 0 | 0 | 0 | 0 | 0 | 0 | 0 | 0 | 0 | 0 | 0 | 0 | 0.08896 | 54061.83 | 5120.82 | 10.33 | 5120.82 | 0
154 | 109137503 | 109139184 | 73637150 | 13 | 1 | 13 | 1 | 9999990008 |  | Трудозатраты рабочих | 1191 | 1013 | чел.-ч. | чел.-ч. | 1 | 0 | 476480486 | 56.649 | 0 | 0 | 0 | 0 | 0 | 0 | 0 | 0 | 1 | 1 | 1 | 1 | 0 | 1 | 1 | 0 | 0 | 82.1 | )*0,6)*1,15 | 1 | 2 | 109139191 | 1 | 0 | 118 | 0 | 0 | 0 | 0 | 0 | 0 | 0 | 0 | 0 | 0 | 0 | 0 | 0 | 0 | 0 | 0 | 0 | 0 | 0 | 0 | 0 | 0 | 16.8089 | 0 | 0 | 1 | 0 | 0
154 | 109137503 | 109139184 | 73717463 | 1 | 1 | 13 | 2 | 2.1-13-21 | ТСН-2001.2. Доп. 1-42, п. 1-13-21 (138501) | Печи электрические для сушки сварочных материалов с регулированием температуры в пределах 80-500С | 1367 | 1011 | маш.-ч. | маш.-ч. | 1 | 0 | -1260721122 | 0.0414 | 0 | 57.72 | 9.06 | 0 | 0 | 6.39 | 0.32 | 0 | 1 | 8.31 | 26.06 | 1 | 0 | 1 | 1 | 0 | 0 | 0.06 | )*0,6)*1,15 | 0 | 2 | 109139192 | 1 | 0 | 119 | 0 | 0 | 0 | 0 | 0 | 0 | 0 | 0 | 0 | 0 | 0 | 0 | 0 | 0 | 0 | 0 | 0 | 0 | 0 | 0 | 0 | 0 | 0.012284 | 57.72 | 6.39 | 8.31 | 0.2622 | 0.0138
154 | 109137503 | 109139184 | 73717834 | 1 | 1 | 13 | 2 | 2.1-30-46 | ТСН-2001.2. Доп. 1-42, п. 1-30-46 (308001) | Преобразователи частоты тока до 500 А | 1367 | 1011 | маш.-ч. | маш.-ч. | 1 | 0 | -840546339 | 0.5244 | 0 | 31.63 | 1.13 | 0 | 0 | 2.58 | 0.04 | 0 | 1 | 11.28 | 26.06 | 1 | 0 | 1 | 1 | 0 | 0 | 0.76 | )*0,6)*1,15 | 0 | 2 | 109139193 | 1 | 0 | 120 | 0 | 0 | 0 | 0 | 0 | 0 | 0 | 0 | 0 | 0 | 0 | 0 | 0 | 0 | 0 | 0 | 0 | 0 | 0 | 0 | 0 | 0 | 0.1556 | 31.63 | 2.58 | 11.28 | 1.3524 | 0.0207
154 | 109137503 | 109139184 | 73641136 | 13 | 1 | 13 | 2 | 9999990007 |  | Стоимость прочих машин (ЭСН) | 1344 | 1008 | руб. | руб. | 1 | 0 | -1180195794 | 160.2525 | 0 | 1.09 | 0 | 0 | 0 | 1 | 0 | 0 | 1 | 1 | 1 | 1 | 0 | 1 | 1 | 0 | 0 | 232.25 | )*0,6)*1,15 | 0 | 2 | 109139194 | 1 | 0 | 121 | 0 | 0 | 0 | 0 | 0 | 0 | 0 | 0 | 0 | 0 | 0 | 0 | 0 | 0 | 0 | 0 | 0 | 0 | 0 | 0 | 0 | 0 | 47.5501 | 1.09 | 1 | 1 | 160.2525 | 0
154 | 109137503 | 109139184 | 73693510 | 1 | 1 | 13 | 3 | 1.1-1-1566 | ТСН-2001.1. Доп. 1-42. Р. 1, о. 1, поз. 1566 | Электроды, тип Э-42, 46, 50, диаметр 4 - 6 мм | 1348 | 1009 | т | т | 1000 | 0 | 1310716689 | 0.00042 | 111113.46 | 0 | 0 | 0 | 7191.81 | 0 | 0 | 0 | 15.45 | 1 | 1 | 1 | 0 | 1 | 1 | 0 | 0 | 0.0007 | )*0,6 | 0 | 2 | 109139195 | 1 | 0 | 122 | 0 | 0 | 0 | 0 | 0 | 0 | 0 | 0 | 0 | 0 | 0 | 0 | 0 | 0 | 0 | 0 | 0 | 0 | 0 | 0 | 0 | 0 | 0.00012462 | 111113.46 | 7191.81 | 15.45 | 3.018 | 0
154 | 109137503 | 109139184 | 73692010 | 13 | 1 | 13 | 3 | 9999990006 |  | Стоимость прочих материалов (ЭСН) | 1344 | 1008 | руб. | руб. | 1 | 0 | -94250534 | 23.688 | 1 | 0 | 0 | 0 | 1 | 0 | 0 | 0 | 1 | 1 | 1 | 1 | 0 | 1 | 1 | 0 | 0 | 39.48 | )*0,6 | 0 | 2 | 109139197 | 1 | 0 | 124 | 0 | 0 | 0 | 0 | 0 | 0 | 0 | 0 | 0 | 0 | 0 | 0 | 0 | 0 | 0 | 0 | 0 | 0 | 0 | 0 | 0 | 0 | 7.0287 | 1 | 1 | 1 | 23.688 | 0
155 | 109137503 | 109139198 | 73637150 | 13 | 1 | 13 | 1 | 9999990008 |  | Трудозатраты рабочих | 1191 | 1013 | чел.-ч. | чел.-ч. | 1 | 0 | 476480486 | 0.391 | 0 | 0 | 0 | 0 | 0 | 0 | 0 | 0 | 1 | 1 | 1 | 1 | 0 | 1 | 1 | 0 | 0 | 0.34 | )*1,15 | 1 | 2 | 109139201 | 1 | 0 | 125 | 0 | 0 | 0 | 0 | 0 | 0 | 0 | 0 | 0 | 0 | 0 | 0 | 0 | 0 | 0 | 0 | 0 | 0 | 0 | 0 | 0 | 0 | 11.5892 | 0 | 0 | 1 | 0 | 0
155 | 109137503 | 109139198 | 73717808 | 1 | 1 | 13 | 2 | 2.1-30-19 | ТСН-2001.2. Доп. 1-42, п. 1-30-19 (305001) | Машины шлифовальные электрические | 1367 | 1011 | маш.-ч. | маш.-ч. | 1 | 0 | -875577540 | 0.3565 | 0 | 4.58 | 1.13 | 0 | 0 | 0.68 | 0.04 | 0 | 1 | 6.2 | 26.06 | 1 | 0 | 1 | 1 | 0 | 0 | 0.31 | )*1,15 | 0 | 2 | 109139202 | 1 | 0 | 126 | 0 | 0 | 0 | 0 | 0 | 0 | 0 | 0 | 0 | 0 | 0 | 0 | 0 | 0 | 0 | 0 | 0 | 0 | 0 | 0 | 0 | 0 | 10.5667 | 4.58 | 0.68 | 6.2 | 0.2415 | 0.0115
156 | 109137503 | 109139203 | 73637150 | 13 | 1 | 13 | 1 | 9999990008 |  | Трудозатраты рабочих | 1191 | 1013 | чел.-ч. | чел.-ч. | 1 | 0 | 476480486 | 126.5 | 0 | 0 | 0 | 0 | 0 | 0 | 0 | 0 | 1 | 1 | 1 | 1 | 0 | 1 | 1 | 0 | 0 | 110 | )*1,15 | 1 | 2 | 109139216 | 1 | 0 | 127 | 0 | 0 | 0 | 0 | 0 | 0 | 0 | 0 | 0 | 0 | 0 | 0 | 0 | 0 | 0 | 0 | 0 | 0 | 0 | 0 | 0 | 0 | 39.721 | 0 | 0 | 1 | 0 | 0
156 | 109137503 | 109139203 | 73717457 | 1 | 1 | 13 | 2 | 2.1-13-14 | ТСН-2001.2. Доп. 1-42, п. 1-13-14 (136001) | Установки для сварки ручной дуговой (постоянного тока) | 1367 | 1011 | маш.-ч. | маш.-ч. | 1 | 0 | -243982840 | 49.45 | 0 | 60.78 | 8.21 | 0 | 0 | 6.22 | 0.29 | 0 | 1 | 8.99 | 26.06 | 1 | 0 | 1 | 1 | 0 | 0 | 43 | )*1,15 | 0 | 2 | 109139217 | 1 | 0 | 128 | 0 | 0 | 0 | 0 | 0 | 0 | 0 | 0 | 0 | 0 | 0 | 0 | 0 | 0 | 0 | 0 | 0 | 0 | 0 | 0 | 0 | 0 | 15.5273 | 60.78 | 6.22 | 8.99 | 307.579 | 14.3405
156 | 109137503 | 109139203 | 73717459 | 1 | 1 | 13 | 2 | 2.1-13-16 | ТСН-2001.2. Доп. 1-42, п. 1-13-16 (136301) | Аппараты для газовой сварки и резки | 1367 | 1011 | маш.-ч. | маш.-ч. | 1 | 0 | -157737218 | 1.035 | 0 | 7.3 | 2.55 | 0 | 0 | 1.09 | 0.09 | 0 | 1 | 6.16 | 26.06 | 1 | 0 | 1 | 1 | 0 | 0 | 0.9 | )*1,15 | 0 | 2 | 109139218 | 1 | 0 | 129 | 0 | 0 | 0 | 0 | 0 | 0 | 0 | 0 | 0 | 0 | 0 | 0 | 0 | 0 | 0 | 0 | 0 | 0 | 0 | 0 | 0 | 0 | 0.32499 | 7.3 | 1.09 | 6.16 | 1.127 | 0.092
156 | 109137503 | 109139203 | 73717808 | 1 | 1 | 13 | 2 | 2.1-30-19 | ТСН-2001.2. Доп. 1-42, п. 1-30-19 (305001) | Машины шлифовальные электрические | 1367 | 1011 | маш.-ч. | маш.-ч. | 1 | 0 | -875577540 | 0.46 | 0 | 4.58 | 1.13 | 0 | 0 | 0.68 | 0.04 | 0 | 1 | 6.2 | 26.06 | 1 | 0 | 1 | 1 | 0 | 0 | 0.4 | )*1,15 | 0 | 2 | 109139219 | 1 | 0 | 130 | 0 | 0 | 0 | 0 | 0 | 0 | 0 | 0 | 0 | 0 | 0 | 0 | 0 | 0 | 0 | 0 | 0 | 0 | 0 | 0 | 0 | 0 | 0.14444 | 4.58 | 0.68 | 6.2 | 0.3105 | 0.023
156 | 109137503 | 109139203 | 73717826 | 1 | 1 | 13 | 2 | 2.1-30-37 | ТСН-2001.2. Доп. 1-42, п. 1-30-37 (307101) | Станки сверлильные | 1367 | 1011 | маш.-ч. | маш.-ч. | 1 | 0 | -1671691274 | 2.76 | 0 | 12.55 | 4.25 | 0 | 0 | 2.05 | 0.15 | 0 | 1 | 5.63 | 26.06 | 1 | 0 | 1 | 1 | 0 | 0 | 2.4 | )*1,15 | 0 | 2 | 109139220 | 1 | 0 | 131 | 0 | 0 | 0 | 0 | 0 | 0 | 0 | 0 | 0 | 0 | 0 | 0 | 0 | 0 | 0 | 0 | 0 | 0 | 0 | 0 | 0 | 0 | 0.86664 | 12.55 | 2.05 | 5.63 | 5.658 | 0.414
156 | 109137503 | 109139203 | 73717796 | 1 | 1 | 13 | 2 | 2.1-30-6 | ТСН-2001.2. Доп. 1-42, п. 1-30-6 (303701) | Дрели электрические | 1367 | 1011 | маш.-ч. | маш.-ч. | 1 | 0 | 950854334 | 0.345 | 0 | 36.48 | 2.83 | 0 | 0 | 2.36 | 0.1 | 0 | 1 | 14.22 | 26.06 | 1 | 0 | 1 | 1 | 0 | 0 | 0.3 | )*1,15 | 0 | 2 | 109139221 | 1 | 0 | 132 | 0 | 0 | 0 | 0 | 0 | 0 | 0 | 0 | 0 | 0 | 0 | 0 | 0 | 0 | 0 | 0 | 0 | 0 | 0 | 0 | 0 | 0 | 0.10833 | 36.48 | 2.36 | 14.22 | 0.8165 | 0.0345
156 | 109137503 | 109139203 | 73717848 | 1 | 1 | 13 | 2 | 2.1-30-64 | ТСН-2001.2. Доп. 1-42, п. 1-30-64 (331001) | Пресс-ножницы комбинированные | 1367 | 1011 | маш.-ч. | маш.-ч. | 1 | 0 | -1280649501 | 0.92 | 0 | 441.65 | 381.28 | 0 | 0 | 18.31 | 13.46 | 0 | 1 | 22.19 | 26.06 | 1 | 0 | 1 | 1 | 0 | 0 | 0.8 | )*1,15 | 0 | 2 | 109139222 | 1 | 0 | 133 | 0 | 0 | 0 | 0 | 0 | 0 | 0 | 0 | 0 | 0 | 0 | 0 | 0 | 0 | 0 | 0 | 0 | 0 | 0 | 0 | 0 | 0 | 0.28888 | 441.65 | 18.31 | 22.19 | 16.8475 | 12.3855
156 | 109137503 | 109139203 | 73641136 | 13 | 1 | 13 | 2 | 9999990007 |  | Стоимость прочих машин (ЭСН) | 1344 | 1008 | руб. | руб. | 1 | 0 | -1180195794 | 42.803 | 0 | 1.09 | 0 | 0 | 0 | 1 | 0 | 0 | 1 | 1 | 1 | 1 | 0 | 1 | 1 | 0 | 0 | 37.22 | )*1,15 | 0 | 2 | 109139223 | 1 | 0 | 134 | 0 | 0 | 0 | 0 | 0 | 0 | 0 | 0 | 0 | 0 | 0 | 0 | 0 | 0 | 0 | 0 | 0 | 0 | 0 | 0 | 0 | 0 | 13.4401 | 1.09 | 1 | 1 | 42.803 | 0
156 | 109137503 | 109139203 | 73693075 | 1 | 1 | 13 | 3 | 1.1-1-1111 | ТСН-2001.1 Доп. 48, Р. 1, о. 1, поз. 1111 | Уголок равнополочный, ширина полки 35-70 мм, из стали углеродистой обыкновенного качества, кипящей | 1348 | 1009 | т | т | 1000 | 0 | -1850011472 | 1.06 | 24425.3 | 0 | 0 | 0 | 7879.13 | 0 | 0 | 0 | 3.1 | 1 | 1 | 1 | 0 | 0 | 0 | 0 | 0 | 1.06 |  | 0 | 1 | -1 | 0 | 0 |  | 0 | 0 | 0 | 0 | 0 | 0 | 0 | 0 | 0 | 0 | 0 | 0 | 0 | 0 | 0 | 0 | 0 | 0 | 0 | 0 | 0 | 0 | 0.33284 | 24425.3 | 7879.13 | 3.1 | 8351.88 | 0
156 | 109137503 | 109139203 | 73693510 | 1 | 1 | 13 | 3 | 1.1-1-1566 | ТСН-2001.1. Доп. 1-42. Р. 1, о. 1, поз. 1566 | Электроды, тип Э-42, 46, 50, диаметр 4 - 6 мм | 1348 | 1009 | т | т | 1000 | 0 | 1310716689 | 0.019 | 111113.46 | 0 | 0 | 0 | 7191.81 | 0 | 0 | 0 | 15.45 | 1 | 1 | 1 | 0 | 1 | 0 | 0 | 0 | 0.019 |  | 0 | 2 | 109139226 | 1 | 0 | 137 | 0 | 0 | 0 | 0 | 0 | 0 | 0 | 0 | 0 | 0 | 0 | 0 | 0 | 0 | 0 | 0 | 0 | 0 | 0 | 0 | 0 | 0 | 0.005966 | 111113.46 | 7191.81 | 15.45 | 136.64 | 0
156 | 109137503 | 109139203 | 73692458 | 1 | 1 | 13 | 3 | 1.1-1-376 | ТСН-2001.1. Доп. 1-42. Р. 1, о. 1, поз. 376 | Кислород технический газообразный | 1339 | 1007 | м3 | м3 | 1 | 0 | -1236741395 | 0.6 | 103.25 | 0 | 0 | 0 | 5.91 | 0 | 0 | 0 | 17.47 | 1 | 1 | 1 | 0 | 0 | 0 | 0 | 0 | 0.6 |  | 0 | 1 | -1 | 0 | 0 |  | 0 | 0 | 0 | 0 | 0 | 0 | 0 | 0 | 0 | 0 | 0 | 0 | 0 | 0 | 0 | 0 | 0 | 0 | 0 | 0 | 0 | 0 | 0.1884 | 103.25 | 5.91 | 17.47 | 3.55 | 0
156 | 109137503 | 109139203 | 73692960 | 1 | 1 | 13 | 3 | 1.1-1-987 | ТСН-2001.1. Доп. 1-42. Р. 1, о. 1, поз. 987 | Пропан-бутан газообразный | 1339 | 1007 | м3 | м3 | 1 | 0 | 138241181 | 0.2 | 106.6 | 0 | 0 | 0 | 5.67 | 0 | 0 | 0 | 18.8 | 1 | 1 | 1 | 0 | 0 | 0 | 0 | 0 | 0.2 |  | 0 | 1 | -1 | 0 | 0 |  | 0 | 0 | 0 | 0 | 0 | 0 | 0 | 0 | 0 | 0 | 0 | 0 | 0 | 0 | 0 | 0 | 0 | 0 | 0 | 0 | 0 | 0 | 0.0628 | 106.6 | 5.67 | 18.8 | 1.13 | 0
160 | 109137503 | 109139231 | 73637150 | 13 | 1 | 13 | 1 | 9999990008 |  | Трудозатраты рабочих | 1191 | 1013 | чел.-ч. | чел.-ч. | 1 | 0 | 476480486 | 53.59 | 0 | 0 | 0 | 0 | 0 | 0 | 0 | 0 | 1 | 1 | 1 | 1 | 0 | 1 | 1 | 0 | 0 | 46.6 | )*1,15 | 1 | 2 | 109139240 | 1 | 0 | 139 | 0 | 0 | 0 | 0 | 0 | 0 | 0 | 0 | 0 | 0 | 0 | 0 | 0 | 0 | 0 | 0 | 0 | 0 | 0 | 0 | 0 | 0 | 16.823 | 0 | 0 | 1 | 0 | 0
160 | 109137503 | 109139231 | 73717463 | 1 | 1 | 13 | 2 | 2.1-13-21 | ТСН-2001.2. Доп. 1-42, п. 1-13-21 (138501) | Печи электрические для сушки сварочных материалов с регулированием температуры в пределах 80-500С | 1367 | 1011 | маш.-ч. | маш.-ч. | 1 | 0 | -1260721122 | 0.161 | 0 | 57.72 | 9.06 | 0 | 0 | 6.39 | 0.32 | 0 | 1 | 8.31 | 26.06 | 1 | 0 | 1 | 1 | 0 | 0 | 0.14 | )*1,15 | 0 | 2 | 109139241 | 1 | 0 | 140 | 0 | 0 | 0 | 0 | 0 | 0 | 0 | 0 | 0 | 0 | 0 | 0 | 0 | 0 | 0 | 0 | 0 | 0 | 0 | 0 | 0 | 0 | 0.050541 | 57.72 | 6.39 | 8.31 | 1.0235 | 0.046
160 | 109137503 | 109139231 | 73717834 | 1 | 1 | 13 | 2 | 2.1-30-46 | ТСН-2001.2. Доп. 1-42, п. 1-30-46 (308001) | Преобразователи частоты тока до 500 А | 1367 | 1011 | маш.-ч. | маш.-ч. | 1 | 0 | -840546339 | 2.0125 | 0 | 31.63 | 1.13 | 0 | 0 | 2.58 | 0.04 | 0 | 1 | 11.28 | 26.06 | 1 | 0 | 1 | 1 | 0 | 0 | 1.75 | )*1,15 | 0 | 2 | 109139242 | 1 | 0 | 141 | 0 | 0 | 0 | 0 | 0 | 0 | 0 | 0 | 0 | 0 | 0 | 0 | 0 | 0 | 0 | 0 | 0 | 0 | 0 | 0 | 0 | 0 | 0.63176 | 31.63 | 2.58 | 11.28 | 5.198 | 0.0805
160 | 109137503 | 109139231 | 73717076 | 1 | 1 | 13 | 2 | 2.1-4-34 | ТСН-2001.2. Доп. 1-42, п. 1-4-34 (042906) | Лебедки электрические, грузоподъемность до 5 т | 1367 | 1011 | маш.-ч. | маш.-ч. | 1 | 0 | 1210203530 | 10.442 | 0 | 51.98 | 11.9 | 0 | 0 | 8.05 | 0.42 | 0 | 1 | 5.94 | 26.06 | 1 | 0 | 1 | 1 | 0 | 0 | 9.08 | )*1,15 | 0 | 2 | 109139243 | 1 | 0 | 142 | 0 | 0 | 0 | 0 | 0 | 0 | 0 | 0 | 0 | 0 | 0 | 0 | 0 | 0 | 0 | 0 | 0 | 0 | 0 | 0 | 0 | 0 | 3.278 | 51.98 | 8.05 | 5.94 | 84.0535 | 4.3815
160 | 109137503 | 109139231 | 73641136 | 13 | 1 | 13 | 2 | 9999990007 |  | Стоимость прочих машин (ЭСН) | 1344 | 1008 | руб. | руб. | 1 | 0 | -1180195794 | 46.644 | 0 | 1.09 | 0 | 0 | 0 | 1 | 0 | 0 | 1 | 1 | 1 | 1 | 0 | 1 | 1 | 0 | 0 | 40.56 | )*1,15 | 0 | 2 | 109139244 | 1 | 0 | 143 | 0 | 0 | 0 | 0 | 0 | 0 | 0 | 0 | 0 | 0 | 0 | 0 | 0 | 0 | 0 | 0 | 0 | 0 | 0 | 0 | 0 | 0 | 14.6425 | 1.09 | 1 | 1 | 46.644 | 0
160 | 109137503 | 109139231 | 73693510 | 1 | 1 | 13 | 3 | 1.1-1-1566 | ТСН-2001.1. Доп. 1-42. Р. 1, о. 1, поз. 1566 | Электроды, тип Э-42, 46, 50, диаметр 4 - 6 мм | 1348 | 1009 | т | т | 1000 | 0 | 1310716689 | 0.0014 | 111113.46 | 0 | 0 | 0 | 7191.81 | 0 | 0 | 0 | 15.45 | 1 | 1 | 1 | 0 | 1 | 0 | 0 | 0 | 0.0014 |  | 0 | 2 | 109139245 | 1 | 0 | 144 | 0 | 0 | 0 | 0 | 0 | 0 | 0 | 0 | 0 | 0 | 0 | 0 | 0 | 0 | 0 | 0 | 0 | 0 | 0 | 0 | 0 | 0 | 0.00043949 | 111113.46 | 7191.81 | 15.45 | 10.07 | 0
160 | 109137503 | 109139231 | 73692164 | 1 | 1 | 13 | 3 | 1.1-1-57 | ТСН-2001.1. Доп. 1-42. Р. 1, о. 1, поз. 57 | Болты строительные черные с гайками и шайбами (10х100 мм) | 1348 | 1009 | т | т | 1000 | 0 | -1798553121 | 0.0033 | 92244.86 | 0 | 0 | 0 | 17876.91 | 0 | 0 | 0 | 5.16 | 1 | 1 | 1 | 0 | 1 | 0 | 0 | 0 | 0.0033 |  | 0 | 2 | 109139246 | 1 | 0 | 145 | 0 | 0 | 0 | 0 | 0 | 0 | 0 | 0 | 0 | 0 | 0 | 0 | 0 | 0 | 0 | 0 | 0 | 0 | 0 | 0 | 0 | 0 | 0.0010359 | 92244.86 | 17876.91 | 5.16 | 58.99 | 0
160 | 109137503 | 109139231 | 73692010 | 13 | 1 | 13 | 3 | 9999990006 |  | Стоимость прочих материалов (ЭСН) | 1344 | 1008 | руб. | руб. | 1 | 0 | -94250534 | 39.48 | 1 | 0 | 0 | 0 | 1 | 0 | 0 | 0 | 1 | 1 | 1 | 1 | 0 | 1 | 0 | 0 | 0 | 39.48 |  | 0 | 2 | 109139248 | 1 | 0 | 147 | 0 | 0 | 0 | 0 | 0 | 0 | 0 | 0 | 0 | 0 | 0 | 0 | 0 | 0 | 0 | 0 | 0 | 0 | 0 | 0 | 0 | 0 | 12.3936 | 1 | 1 | 1 | 39.48 | 0
161 | 109137503 | 109139249 | 73637150 | 13 | 1 | 13 | 1 | 9999990008 |  | Трудозатраты рабочих | 1191 | 1013 | чел.-ч. | чел.-ч. | 1 | 0 | 476480486 | 94.415 | 0 | 0 | 0 | 0 | 0 | 0 | 0 | 0 | 1 | 1 | 1 | 1 | 0 | 1 | 1 | 0 | 0 | 82.1 | )*1,15 | 1 | 2 | 109139256 | 1 | 0 | 148 | 0 | 0 | 0 | 0 | 0 | 0 | 0 | 0 | 0 | 0 | 0 | 0 | 0 | 0 | 0 | 0 | 0 | 0 | 0 | 0 | 0 | 0 | 28.0148 | 0 | 0 | 1 | 0 | 0
161 | 109137503 | 109139249 | 73717463 | 1 | 1 | 13 | 2 | 2.1-13-21 | ТСН-2001.2. Доп. 1-42, п. 1-13-21 (138501) | Печи электрические для сушки сварочных материалов с регулированием температуры в пределах 80-500С | 1367 | 1011 | маш.-ч. | маш.-ч. | 1 | 0 | -1260721122 | 0.069 | 0 | 57.72 | 9.06 | 0 | 0 | 6.39 | 0.32 | 0 | 1 | 8.31 | 26.06 | 1 | 0 | 1 | 1 | 0 | 0 | 0.06 | )*1,15 | 0 | 2 | 109139257 | 1 | 0 | 149 | 0 | 0 | 0 | 0 | 0 | 0 | 0 | 0 | 0 | 0 | 0 | 0 | 0 | 0 | 0 | 0 | 0 | 0 | 0 | 0 | 0 | 0 | 0.020474 | 57.72 | 6.39 | 8.31 | 0.437 | 0.023
161 | 109137503 | 109139249 | 73717834 | 1 | 1 | 13 | 2 | 2.1-30-46 | ТСН-2001.2. Доп. 1-42, п. 1-30-46 (308001) | Преобразователи частоты тока до 500 А | 1367 | 1011 | маш.-ч. | маш.-ч. | 1 | 0 | -840546339 | 0.874 | 0 | 31.63 | 1.13 | 0 | 0 | 2.58 | 0.04 | 0 | 1 | 11.28 | 26.06 | 1 | 0 | 1 | 1 | 0 | 0 | 0.76 | )*1,15 | 0 | 2 | 109139258 | 1 | 0 | 150 | 0 | 0 | 0 | 0 | 0 | 0 | 0 | 0 | 0 | 0 | 0 | 0 | 0 | 0 | 0 | 0 | 0 | 0 | 0 | 0 | 0 | 0 | 0.25933 | 31.63 | 2.58 | 11.28 | 2.254 | 0.0345
161 | 109137503 | 109139249 | 73641136 | 13 | 1 | 13 | 2 | 9999990007 |  | Стоимость прочих машин (ЭСН) | 1344 | 1008 | руб. | руб. | 1 | 0 | -1180195794 | 267.0875 | 0 | 1.09 | 0 | 0 | 0 | 1 | 0 | 0 | 1 | 1 | 1 | 1 | 0 | 1 | 1 | 0 | 0 | 232.25 | )*1,15 | 0 | 2 | 109139259 | 1 | 0 | 151 | 0 | 0 | 0 | 0 | 0 | 0 | 0 | 0 | 0 | 0 | 0 | 0 | 0 | 0 | 0 | 0 | 0 | 0 | 0 | 0 | 0 | 0 | 79.2502 | 1.09 | 1 | 1 | 267.0875 | 0
161 | 109137503 | 109139249 | 73693510 | 1 | 1 | 13 | 3 | 1.1-1-1566 | ТСН-2001.1. Доп. 1-42. Р. 1, о. 1, поз. 1566 | Электроды, тип Э-42, 46, 50, диаметр 4 - 6 мм | 1348 | 1009 | т | т | 1000 | 0 | 1310716689 | 0.0007 | 111113.46 | 0 | 0 | 0 | 7191.81 | 0 | 0 | 0 | 15.45 | 1 | 1 | 1 | 0 | 1 | 0 | 0 | 0 | 0.0007 |  | 0 | 2 | 109139260 | 1 | 0 | 152 | 0 | 0 | 0 | 0 | 0 | 0 | 0 | 0 | 0 | 0 | 0 | 0 | 0 | 0 | 0 | 0 | 0 | 0 | 0 | 0 | 0 | 0 | 0.0002077 | 111113.46 | 7191.81 | 15.45 | 5.03 | 0
161 | 109137503 | 109139249 | 73692010 | 13 | 1 | 13 | 3 | 9999990006 |  | Стоимость прочих материалов (ЭСН) | 1344 | 1008 | руб. | руб. | 1 | 0 | -94250534 | 39.48 | 1 | 0 | 0 | 0 | 1 | 0 | 0 | 0 | 1 | 1 | 1 | 1 | 0 | 1 | 0 | 0 | 0 | 39.48 |  | 0 | 2 | 109139262 | 1 | 0 | 154 | 0 | 0 | 0 | 0 | 0 | 0 | 0 | 0 | 0 | 0 | 0 | 0 | 0 | 0 | 0 | 0 | 0 | 0 | 0 | 0 | 0 | 0 | 11.7145 | 1 | 1 | 1 | 39.48 | 0
163 | 109137503 | 109139264 | 73637150 | 13 | 1 | 13 | 1 | 9999990008 |  | Трудозатраты рабочих | 1191 | 1013 | чел.-ч. | чел.-ч. | 1 | 0 | 476480486 | 213.9115 | 0 | 0 | 0 | 0 | 0 | 0 | 0 | 0 | 1 | 1 | 1 | 1 | 0 | 1 | 1 | 0 | 0 | 186.01 | )*1,15 | 1 | 2 | 109139269 | 1 | 0 | 155 | 0 | 0 | 0 | 0 | 0 | 0 | 0 | 0 | 0 | 0 | 0 | 0 | 0 | 0 | 0 | 0 | 0 | 0 | 0 | 0 | 0 | 0 | 0.51339 | 0 | 0 | 1 | 0 | 0
163 | 109137503 | 109139264 | 73717351 | 1 | 1 | 13 | 2 | 2.1-10-4 | ТСН-2001.2. Доп. 46. п.1-10-4 (101001) | Компрессоры прицепные с двигателем внутреннего сгорания, производительность до 2,5 м3/мин, мощность двигателя до 23 кВт (31,3 л.с.) | 1367 | 1011 | маш.-ч. | маш.-ч. | 1 | 0 | -668768829 | 85.56 | 0 | 649.72 | 363.71 | 0 | 0 | 41.62 | 13.33 | 0 | 1 | 14.91 | 26.06 | 1 | 0 | 1 | 1 | 0 | 0 | 74.4 | )*1,15 | 0 | 2 | 109139270 | 1 | 0 | 156 | 0 | 0 | 0 | 0 | 0 | 0 | 0 | 0 | 0 | 0 | 0 | 0 | 0 | 0 | 0 | 0 | 0 | 0 | 0 | 0 | 0 | 0 | 0.20534 | 649.72 | 41.62 | 14.91 | 3561.0095 | 1140.5125
163 | 109137503 | 109139264 | 73717839 | 1 | 1 | 13 | 2 | 2.1-30-54 | ТСН-2001.2. Доп. 1-42, п. 1-30-54 (308901) | Молотки отбойные | 1367 | 1011 | маш.-ч. | маш.-ч. | 1 | 0 | -48163219 | 85.56 | 0 | 6.68 | 1.09 | 0 | 0 | 3.16 | 0.04 | 0 | 1 | 2.02 | 26.06 | 1 | 0 | 1 | 1 | 0 | 0 | 74.4 | )*1,15 | 0 | 2 | 109139271 | 1 | 0 | 157 | 0 | 0 | 0 | 0 | 0 | 0 | 0 | 0 | 0 | 0 | 0 | 0 | 0 | 0 | 0 | 0 | 0 | 0 | 0 | 0 | 0 | 0 | 0.20534 | 6.68 | 3.16 | 2.02 | 270.365 | 3.427
163 | 109137503 | 109139264 | 73692003 | 13 | 1 | 13 | 3 | 9999990001 |  | Масса мусора | 1348 | 1009 | т | т | 1000 | 0 | 1489638031 | 21.57 | 0 | 0 | 0 | 0 | 0 | 0 | 0 | 0 | 1 | 1 | 1 | 1 | 0 | 1 | 0 | 0 | 0 | 21.57 |  | 0 | 2 | 109139272 | 1 | 0 | 158 | 0 | 0 | 0 | 0 | 0 | 0 | 0 | 0 | 0 | 0 | 0 | 0 | 0 | 0 | 0 | 0 | 0 | 0 | 0 | 0 | 0 | 0 | 0.051768 | 0 | 0 | 1 | 0 | 0
164 | 109137503 | 109139273 | 73637150 | 13 | 1 | 13 | 1 | 9999990008 |  | Трудозатраты рабочих | 1191 | 1013 | чел.-ч. | чел.-ч. | 1 | 0 | 476480486 | 53.59 | 0 | 0 | 0 | 0 | 0 | 0 | 0 | 0 | 1 | 1 | 1 | 1 | 0 | 1 | 1 | 0 | 0 | 46.6 | )*1,15 | 1 | 2 | 109139282 | 1 | 0 | 159 | 0 | 0 | 0 | 0 | 0 | 0 | 0 | 0 | 0 | 0 | 0 | 0 | 0 | 0 | 0 | 0 | 0 | 0 | 0 | 0 | 0 | 0 | 2.3365 | 0 | 0 | 1 | 0 | 0
164 | 109137503 | 109139273 | 73717463 | 1 | 1 | 13 | 2 | 2.1-13-21 | ТСН-2001.2. Доп. 1-42, п. 1-13-21 (138501) | Печи электрические для сушки сварочных материалов с регулированием температуры в пределах 80-500С | 1367 | 1011 | маш.-ч. | маш.-ч. | 1 | 0 | -1260721122 | 0.161 | 0 | 57.72 | 9.06 | 0 | 0 | 6.39 | 0.32 | 0 | 1 | 8.31 | 26.06 | 1 | 0 | 1 | 1 | 0 | 0 | 0.14 | )*1,15 | 0 | 2 | 109139283 | 1 | 0 | 160 | 0 | 0 | 0 | 0 | 0 | 0 | 0 | 0 | 0 | 0 | 0 | 0 | 0 | 0 | 0 | 0 | 0 | 0 | 0 | 0 | 0 | 0 | 0.0070196 | 57.72 | 6.39 | 8.31 | 1.0235 | 0.046
164 | 109137503 | 109139273 | 73717834 | 1 | 1 | 13 | 2 | 2.1-30-46 | ТСН-2001.2. Доп. 1-42, п. 1-30-46 (308001) | Преобразователи частоты тока до 500 А | 1367 | 1011 | маш.-ч. | маш.-ч. | 1 | 0 | -840546339 | 2.0125 | 0 | 31.63 | 1.13 | 0 | 0 | 2.58 | 0.04 | 0 | 1 | 11.28 | 26.06 | 1 | 0 | 1 | 1 | 0 | 0 | 1.75 | )*1,15 | 0 | 2 | 109139284 | 1 | 0 | 161 | 0 | 0 | 0 | 0 | 0 | 0 | 0 | 0 | 0 | 0 | 0 | 0 | 0 | 0 | 0 | 0 | 0 | 0 | 0 | 0 | 0 | 0 | 0.087745 | 31.63 | 2.58 | 11.28 | 5.198 | 0.0805
164 | 109137503 | 109139273 | 73717076 | 1 | 1 | 13 | 2 | 2.1-4-34 | ТСН-2001.2. Доп. 1-42, п. 1-4-34 (042906) | Лебедки электрические, грузоподъемность до 5 т | 1367 | 1011 | маш.-ч. | маш.-ч. | 1 | 0 | 1210203530 | 10.442 | 0 | 51.98 | 11.9 | 0 | 0 | 8.05 | 0.42 | 0 | 1 | 5.94 | 26.06 | 1 | 0 | 1 | 1 | 0 | 0 | 9.08 | )*1,15 | 0 | 2 | 109139285 | 1 | 0 | 162 | 0 | 0 | 0 | 0 | 0 | 0 | 0 | 0 | 0 | 0 | 0 | 0 | 0 | 0 | 0 | 0 | 0 | 0 | 0 | 0 | 0 | 0 | 0.45527 | 51.98 | 8.05 | 5.94 | 84.0535 | 4.3815
164 | 109137503 | 109139273 | 73641136 | 13 | 1 | 13 | 2 | 9999990007 |  | Стоимость прочих машин (ЭСН) | 1344 | 1008 | руб. | руб. | 1 | 0 | -1180195794 | 46.644 | 0 | 1.09 | 0 | 0 | 0 | 1 | 0 | 0 | 1 | 1 | 1 | 1 | 0 | 1 | 1 | 0 | 0 | 40.56 | )*1,15 | 0 | 2 | 109139286 | 1 | 0 | 163 | 0 | 0 | 0 | 0 | 0 | 0 | 0 | 0 | 0 | 0 | 0 | 0 | 0 | 0 | 0 | 0 | 0 | 0 | 0 | 0 | 0 | 0 | 2.0337 | 1.09 | 1 | 1 | 46.644 | 0
164 | 109137503 | 109139273 | 73693510 | 1 | 1 | 13 | 3 | 1.1-1-1566 | ТСН-2001.1. Доп. 1-42. Р. 1, о. 1, поз. 1566 | Электроды, тип Э-42, 46, 50, диаметр 4 - 6 мм | 1348 | 1009 | т | т | 1000 | 0 | 1310716689 | 0.0014 | 111113.46 | 0 | 0 | 0 | 7191.81 | 0 | 0 | 0 | 15.45 | 1 | 1 | 1 | 0 | 1 | 0 | 0 | 0 | 0.0014 |  | 0 | 2 | 109139287 | 1 | 0 | 164 | 0 | 0 | 0 | 0 | 0 | 0 | 0 | 0 | 0 | 0 | 0 | 0 | 0 | 0 | 0 | 0 | 0 | 0 | 0 | 0 | 0 | 0 | 6.104e-05 | 111113.46 | 7191.81 | 15.45 | 10.07 | 0
164 | 109137503 | 109139273 | 73692164 | 1 | 1 | 13 | 3 | 1.1-1-57 | ТСН-2001.1. Доп. 1-42. Р. 1, о. 1, поз. 57 | Болты строительные черные с гайками и шайбами (10х100 мм) | 1348 | 1009 | т | т | 1000 | 0 | -1798553121 | 0.0033 | 92244.86 | 0 | 0 | 0 | 17876.91 | 0 | 0 | 0 | 5.16 | 1 | 1 | 1 | 0 | 1 | 0 | 0 | 0 | 0.0033 |  | 0 | 2 | 109139288 | 1 | 0 | 165 | 0 | 0 | 0 | 0 | 0 | 0 | 0 | 0 | 0 | 0 | 0 | 0 | 0 | 0 | 0 | 0 | 0 | 0 | 0 | 0 | 0 | 0 | 0.00014388 | 92244.86 | 17876.91 | 5.16 | 58.99 | 0
164 | 109137503 | 109139273 | 73692010 | 13 | 1 | 13 | 3 | 9999990006 |  | Стоимость прочих материалов (ЭСН) | 1344 | 1008 | руб. | руб. | 1 | 0 | -94250534 | 39.48 | 1 | 0 | 0 | 0 | 1 | 0 | 0 | 0 | 1 | 1 | 1 | 1 | 0 | 1 | 0 | 0 | 0 | 39.48 |  | 0 | 2 | 109139290 | 1 | 0 | 167 | 0 | 0 | 0 | 0 | 0 | 0 | 0 | 0 | 0 | 0 | 0 | 0 | 0 | 0 | 0 | 0 | 0 | 0 | 0 | 0 | 0 | 0 | 1.7213 | 1 | 1 | 1 | 39.48 | 0
201 | 109137503 | 109139292 | 73637150 | 13 | 1 | 13 | 1 | 9999990008 |  | Трудозатраты рабочих | 1191 | 1013 | чел.-ч. | чел.-ч. | 1 | 0 | 476480486 | 0.437 | 0 | 0 | 0 | 0 | 0 | 0 | 0 | 0 | 1 | 1 | 1 | 1 | 0 | 1 | 1 | 0 | 0 | 0.38 | )*1,15 | 1 | 2 | 109139302 | 1 | 0 | 168 | 0 | 0 | 0 | 0 | 0 | 0 | 0 | 0 | 0 | 0 | 0 | 0 | 0 | 0 | 0 | 0 | 0 | 0 | 0 | 0 | 0 | 0 | 17.5018 | 0 | 0 | 1 | 0 | 0
201 | 109137503 | 109139292 | 73717492 | 1 | 1 | 13 | 2 | 2.1-14-13 | ТСН-2001.2. Доп. 1-42, п. 1-14-13 (148501) | Пылесосы | 1367 | 1011 | маш.-ч. | маш.-ч. | 1 | 0 | -1547019182 | 0.0575 | 0 | 60.32 | 22.1 | 0 | 0 | 8.65 | 0.81 | 0 | 1 | 6.66 | 26.06 | 1 | 0 | 1 | 1 | 0 | 0 | 0.05 | )*1,15 | 0 | 2 | 109139303 | 1 | 0 | 169 | 0 | 0 | 0 | 0 | 0 | 0 | 0 | 0 | 0 | 0 | 0 | 0 | 0 | 0 | 0 | 0 | 0 | 0 | 0 | 0 | 0 | 0 | 2.3029 | 60.32 | 8.65 | 6.66 | 0.4945 | 0.046
201 | 109137503 | 109139292 | 73717883 | 1 | 1 | 13 | 2 | 2.1-30-102 | ТСН-2001.2. Доп. 46. п.1-30-102 (303704) | Дрели электрические, мощность до 800 Вт | 1367 | 1011 | маш.-ч. | маш.-ч. | 1 | 0 | 1822400490 | 0.046 | 0 | 8.45 | 1.09 | 0 | 0 | 2.21 | 0.04 | 0 | 1 | 3.65 | 26.06 | 1 | 0 | 1 | 1 | 0 | 0 | 0.04 | )*1,15 | 0 | 2 | 109139304 | 1 | 0 | 170 | 0 | 0 | 0 | 0 | 0 | 0 | 0 | 0 | 0 | 0 | 0 | 0 | 0 | 0 | 0 | 0 | 0 | 0 | 0 | 0 | 0 | 0 | 1.8423 | 8.45 | 2.21 | 3.65 | 0.1035 | 0
201 | 109137503 | 109139292 | 73694075 | 1 | 1 | 13 | 3 | 1.1-1-2231 | ТСН-2001.1. Доп. 1-42. Р. 1, о. 1, поз. 2231 | Композиция эпоксидная двухкомпонентная грунтовочная "Харц" для устройства пола "Бирсс-Proxan" | 1346 | 1009 | кг | кг | 1 | 0 | 719324670 | 0.5 | 856.8 | 0 | 0 | 0 | 116.73 | 0 | 0 | 0 | 7.34 | 1 | 1 | 1 | 0 | 1 | 0 | 0 | 0 | 0.5 |  | 0 | 2 | 109139305 | 1 | 0 | 171 | 0 | 0 | 0 | 0 | 0 | 0 | 0 | 0 | 0 | 0 | 0 | 0 | 0 | 0 | 0 | 0 | 0 | 0 | 0 | 0 | 0 | 0 | 20.025 | 856.8 | 116.73 | 7.34 | 58.37 | 0
201 | 109137503 | 109139292 | 73694076 | 1 | 1 | 13 | 3 | 1.1-1-2232 | ТСН-2001.1. Доп. 1-42. Р. 1, о. 1, поз. 2232 | Композиция эпоксидная двухкомпонентная грунтовочная токоотводящая "Лейтлак" для устройства пола "Бирсс-Proxan" | 1346 | 1009 | кг | кг | 1 | 0 | -1860507254 | 0.5 | 744.69 | 0 | 0 | 0 | 125.58 | 0 | 0 | 0 | 5.93 | 1 | 1 | 1 | 0 | 1 | 0 | 0 | 0 | 0.5 |  | 0 | 2 | 109139306 | 1 | 0 | 172 | 0 | 0 | 0 | 0 | 0 | 0 | 0 | 0 | 0 | 0 | 0 | 0 | 0 | 0 | 0 | 0 | 0 | 0 | 0 | 0 | 0 | 0 | 20.025 | 744.69 | 125.58 | 5.93 | 62.79 | 0
201 | 109137503 | 109139292 | 73694077 | 1 | 1 | 13 | 3 | 1.1-1-2233 | ТСН-2001.1. Доп. 1-42. Р. 1, о. 1, поз. 2233 | Композиция эпоксидная двухкомпонентная высокопрочная токоотводящая "Лейтпол" для устройства пола "Бирсс-Proxan" | 1346 | 1009 | кг | кг | 1 | 0 | 1341594165 | 4.5 | 520.85 | 0 | 0 | 0 | 110.82 | 0 | 0 | 0 | 4.7 | 1 | 1 | 1 | 0 | 1 | 0 | 0 | 0 | 4.5 |  | 0 | 2 | 109139307 | 1 | 0 | 173 | 0 | 0 | 0 | 0 | 0 | 0 | 0 | 0 | 0 | 0 | 0 | 0 | 0 | 0 | 0 | 0 | 0 | 0 | 0 | 0 | 0 | 0 | 180.225 | 520.85 | 110.82 | 4.7 | 498.69 | 0
201 | 109137503 | 109139292 | 73694078 | 1 | 1 | 13 | 3 | 1.1-1-2234 | ТСН-2001.1. Доп. 1-42. Р. 1, о. 1, поз. 2234 | Лента медная с липким слоем, для устройства пола "Бирсс-Proxan", ширина 15 мм, толщина 0,2 мм | 1301 | 1003 | м | м | 1 | 0 | -3355630 | 0.2 | 23.49 | 0 | 0 | 0 | 10.63 | 0 | 0 | 0 | 2.21 | 1 | 1 | 1 | 0 | 1 | 0 | 0 | 0 | 0.2 |  | 0 | 2 | 109139308 | 1 | 0 | 174 | 0 | 0 | 0 | 0 | 0 | 0 | 0 | 0 | 0 | 0 | 0 | 0 | 0 | 0 | 0 | 0 | 0 | 0 | 0 | 0 | 0 | 0 | 8.01 | 23.49 | 10.63 | 2.21 | 2.13 | 0
201 | 109137503 | 109139292 | 73694079 | 1 | 1 | 13 | 3 | 1.1-1-2235 | ТСН-2001.1. Доп. 1-42. Р. 1, о. 1, поз. 2235 | Крошка декоративная цветная акриловая для устройства пола "Бирсс-Proxan" | 1346 | 1009 | кг | кг | 1 | 0 | 2101872434 | 0.2 | 493.05 | 0 | 0 | 0 | 297.02 | 0 | 0 | 0 | 1.66 | 1 | 1 | 1 | 0 | 1 | 0 | 0 | 0 | 0.2 |  | 0 | 2 | 109139309 | 1 | 0 | 175 | 0 | 0 | 0 | 0 | 0 | 0 | 0 | 0 | 0 | 0 | 0 | 0 | 0 | 0 | 0 | 0 | 0 | 0 | 0 | 0 | 0 | 0 | 8.01 | 493.05 | 297.02 | 1.66 | 59.4 | 0
201 | 109137503 | 109139292 | 73692010 | 13 | 1 | 13 | 3 | 9999990006 |  | Стоимость прочих материалов (ЭСН) | 1344 | 1008 | руб. | руб. | 1 | 0 | -94250534 | 0.4 | 1 | 0 | 0 | 0 | 1 | 0 | 0 | 0 | 1 | 1 | 1 | 1 | 0 | 1 | 0 | 0 | 0 | 0.4 |  | 0 | 2 | 109139310 | 1 | 0 | 176 | 0 | 0 | 0 | 0 | 0 | 0 | 0 | 0 | 0 | 0 | 0 | 0 | 0 | 0 | 0 | 0 | 0 | 0 | 0 | 0 | 0 | 0 | 16.02 | 1 | 1 | 1 | 0.4 | 0
237 | 109137503 | 109139311 | 73637150 | 13 | 1 | 13 | 1 | 9999990008 |  | Трудозатраты рабочих | 1191 | 1013 | чел.-ч. | чел.-ч. | 1 | 0 | 476480486 | 11.155 | 0 | 0 | 0 | 0 | 0 | 0 | 0 | 0 | 1 | 1 | 1 | 1 | 0 | 1 | 1 | 0 | 0 | 9.7 | )*1,15 | 1 | 2 | 109139318 | 1 | 0 | 177 | 0 | 0 | 0 | 0 | 0 | 0 | 0 | 0 | 0 | 0 | 0 | 0 | 0 | 0 | 0 | 0 | 0 | 0 | 0 | 0 | 0 | 0 | 18.1269 | 0 | 0 | 1 | 0 | 0
237 | 109137503 | 109139311 | 73641136 | 13 | 1 | 13 | 2 | 9999990007 |  | Стоимость прочих машин (ЭСН) | 1344 | 1008 | руб. | руб. | 1 | 0 | -1180195794 | 6.854 | 0 | 1.03 | 0 | 0 | 0 | 1 | 0 | 0 | 1 | 1 | 1 | 1 | 0 | 1 | 1 | 0 | 0 | 5.96 | )*1,15 | 0 | 2 | 109139319 | 1 | 0 | 178 | 0 | 0 | 0 | 0 | 0 | 0 | 0 | 0 | 0 | 0 | 0 | 0 | 0 | 0 | 0 | 0 | 0 | 0 | 0 | 0 | 0 | 0 | 11.1377 | 1.03 | 1 | 1 | 6.854 | 0
237 | 109137503 | 109139311 | 73692217 | 1 | 1 | 13 | 3 | 1.1-1-118 | ТСН-2001.1. Доп. 1-42. Р. 1, о. 1, поз. 118 | Вода | 1339 | 1007 | м3 | м3 | 1 | 0 | -862991314 | 0.0112 | 36.34 | 0 | 0 | 0 | 7.07 | 0 | 0 | 0 | 5.14 | 1 | 1 | 1 | 0 | 0 | 0 | 0 | 0 | 0.0112 |  | 0 | 1 | -1 | 0 | 0 |  | 0 | 0 | 0 | 0 | 0 | 0 | 0 | 0 | 0 | 0 | 0 | 0 | 0 | 0 | 0 | 0 | 0 | 0 | 0 | 0 | 0 | 0 | 0.0182 | 36.34 | 7.07 | 5.14 | 0.08 | 0
237 | 109137503 | 109139311 | 73711273 | 1 | 1 | 13 | 3 | 1.3-2-13 | ТСН-2001.1. Доп. 1-42. Р. 3, о. 2, поз. 13 | Растворы цементно-известковые, марка 75 | 1339 | 1007 | м3 | м3 | 1 | 0 | 202608499 | 0.04 | 3786.08 | 0 | 0 | 0 | 481.69 | 0 | 0 | 0 | 7.86 | 1 | 1 | 1 | 0 | 0 | 0 | 0 | 0 | 0.04 |  | 0 | 1 | -1 | 0 | 0 |  | 0 | 0 | 0 | 0 | 0 | 0 | 0 | 0 | 0 | 0 | 0 | 0 | 0 | 0 | 0 | 0 | 0 | 0 | 0 | 0 | 0 | 0 | 0.065 | 3786.08 | 481.69 | 7.86 | 19.27 | 0
237 | 109137503 | 109139311 | 73711289 | 1 | 1 | 13 | 3 | 1.3-2-30 | ТСН-2001.1. Доп. 1-42. Р. 3, о. 2, поз. 30 | Смеси сухие штукатурные цементно-известково-песчаные для внутренних и наружных работ, для нанесения механизированным способом, В7,5 (М100), F50, крупность заполнителя не более 1,2 мм | 1348 | 1009 | т | т | 1000 | 0 | -1379206592 | 0.064 | 8244.62 | 0 | 0 | 0 | 1558.53 | 0 | 0 | 0 | 5.29 | 1 | 1 | 1 | 0 | 0 | 0 | 0 | 0 | 0.064 |  | 0 | 1 | -1 | 0 | 0 |  | 0 | 0 | 0 | 0 | 0 | 0 | 0 | 0 | 0 | 0 | 0 | 0 | 0 | 0 | 0 | 0 | 0 | 0 | 0 | 0 | 0 | 0 | 0.104 | 8244.62 | 1558.53 | 5.29 | 99.75 | 0
237 | 109137503 | 109139311 | 73692010 | 13 | 1 | 13 | 3 | 9999990006 |  | Стоимость прочих материалов (ЭСН) | 1344 | 1008 | руб. | руб. | 1 | 0 | -94250534 | 7.29 | 1 | 0 | 0 | 0 | 1 | 0 | 0 | 0 | 1 | 1 | 1 | 1 | 0 | 1 | 0 | 0 | 0 | 7.29 |  | 0 | 2 | 109139323 | 1 | 0 | 182 | 0 | 0 | 0 | 0 | 0 | 0 | 0 | 0 | 0 | 0 | 0 | 0 | 0 | 0 | 0 | 0 | 0 | 0 | 0 | 0 | 0 | 0 | 11.8462 | 1 | 1 | 1 | 7.29 | 0
241 | 109137503 | 109139327 | 73637150 | 13 | 1 | 13 | 1 | 9999990008 |  | Трудозатраты рабочих | 1191 | 1013 | чел.-ч. | чел.-ч. | 1 | 0 | 476480486 | 15.87 | 0 | 0 | 0 | 0 | 0 | 0 | 0 | 0 | 1 | 1 | 1 | 1 | 0 | 1 | 1 | 0 | 0 | 13.8 | )*1,15 | 1 | 2 | 109139333 | 1 | 0 | 183 | 0 | 0 | 0 | 0 | 0 | 0 | 0 | 0 | 0 | 0 | 0 | 0 | 0 | 0 | 0 | 0 | 0 | 0 | 0 | 0 | 0 | 0 | 25.7888 | 0 | 0 | 1 | 0 | 0
241 | 109137503 | 109139327 | 73641136 | 13 | 1 | 13 | 2 | 9999990007 |  | Стоимость прочих машин (ЭСН) | 1344 | 1008 | руб. | руб. | 1 | 0 | -1180195794 | 18.837 | 0 | 1.03 | 0 | 0 | 0 | 1 | 0 | 0 | 1 | 1 | 1 | 1 | 0 | 1 | 1 | 0 | 0 | 16.38 | )*1,15 | 0 | 2 | 109139334 | 1 | 0 | 184 | 0 | 0 | 0 | 0 | 0 | 0 | 0 | 0 | 0 | 0 | 0 | 0 | 0 | 0 | 0 | 0 | 0 | 0 | 0 | 0 | 0 | 0 | 30.6101 | 1.03 | 1 | 1 | 18.837 | 0
241 | 109137503 | 109139327 | 73693433 | 1 | 1 | 13 | 3 | 1.1-1-1487 | ТСН-2001.1. Доп. 1-42. Р. 1, о. 1, поз. 1487 | Шпатлевка масляно-клеевая универсальная | 1348 | 1009 | т | т | 1000 | 0 | 1793685401 | 0.0055 | 13559.1 | 0 | 0 | 0 | 2278.84 | 0 | 0 | 0 | 5.95 | 1 | 1 | 1 | 0 | 0 | 0 | 0 | 0 | 0.0055 |  | 0 | 1 | -1 | 0 | 0 |  | 0 | 0 | 0 | 0 | 0 | 0 | 0 | 0 | 0 | 0 | 0 | 0 | 0 | 0 | 0 | 0 | 0 | 0 | 0 | 0 | 0 | 0 | 0.0089375 | 13559.1 | 2278.84 | 5.95 | 12.53 | 0
241 | 109137503 | 109139327 | 73692514 | 1 | 1 | 13 | 3 | 1.1-1-438 | ТСН-2001.1. Доп. 1-42. Р. 1, о. 1, поз. 438 | Краски водно-дисперсионные поливинилацетатные, белые, марка ВД-ВА-17 | 1348 | 1009 | т | т | 1000 | 0 | -908598485 | 0.052 | 33978.2 | 0 | 0 | 0 | 22652.13 | 0 | 0 | 0 | 1.5 | 1 | 1 | 1 | 0 | 0 | 0 | 0 | 0 | 0.052 |  | 0 | 1 | -1 | 0 | 0 |  | 0 | 0 | 0 | 0 | 0 | 0 | 0 | 0 | 0 | 0 | 0 | 0 | 0 | 0 | 0 | 0 | 0 | 0 | 0 | 0 | 0 | 0 | 0.0845 | 33978.2 | 22652.13 | 1.5 | 1177.91 | 0
241 | 109137503 | 109139327 | 73692010 | 13 | 1 | 13 | 3 | 9999990006 |  | Стоимость прочих материалов (ЭСН) | 1344 | 1008 | руб. | руб. | 1 | 0 | -94250534 | 1.19 | 1 | 0 | 0 | 0 | 1 | 0 | 0 | 0 | 1 | 1 | 1 | 1 | 0 | 1 | 0 | 0 | 0 | 1.19 |  | 0 | 2 | 109139338 | 1 | 0 | 188 | 0 | 0 | 0 | 0 | 0 | 0 | 0 | 0 | 0 | 0 | 0 | 0 | 0 | 0 | 0 | 0 | 0 | 0 | 0 | 0 | 0 | 0 | 1.9337 | 1 | 1 | 1 | 1.19 | 0
279 | 109137503 | 109139341 | 73637150 | 13 | 1 | 13 | 1 | 9999990008 |  | Трудозатраты рабочих | 1191 | 1013 | чел.-ч. | чел.-ч. | 1 | 0 | 476480486 | 15.87 | 0 | 0 | 0 | 0 | 0 | 0 | 0 | 0 | 1 | 1 | 1 | 1 | 0 | 1 | 1 | 0 | 0 | 13.8 | )*1,15 | 1 | 2 | 109139348 | 1 | 0 | 189 | 0 | 0 | 0 | 0 | 0 | 0 | 0 | 0 | 0 | 0 | 0 | 0 | 0 | 0 | 0 | 0 | 0 | 0 | 0 | 0 | 0 | 0 | 15.0765 | 0 | 0 | 1 | 0 | 0
279 | 109137503 | 109139341 | 73641136 | 13 | 1 | 13 | 2 | 9999990007 |  | Стоимость прочих машин (ЭСН) | 1344 | 1008 | руб. | руб. | 1 | 0 | -1180195794 | 18.837 | 0 | 1.03 | 0 | 0 | 0 | 1 | 0 | 0 | 1 | 1 | 1 | 1 | 0 | 1 | 1 | 0 | 0 | 16.38 | )*1,15 | 0 | 2 | 109139349 | 1 | 0 | 190 | 0 | 0 | 0 | 0 | 0 | 0 | 0 | 0 | 0 | 0 | 0 | 0 | 0 | 0 | 0 | 0 | 0 | 0 | 0 | 0 | 0 | 0 | 17.8951 | 1.03 | 1 | 1 | 18.837 | 0
279 | 109137503 | 109139341 | 73693433 | 1 | 1 | 13 | 3 | 1.1-1-1487 | ТСН-2001.1. Доп. 1-42. Р. 1, о. 1, поз. 1487 | Шпатлевка масляно-клеевая универсальная | 1348 | 1009 | т | т | 1000 | 0 | 1793685401 | 0.0055 | 13559.1 | 0 | 0 | 0 | 2278.84 | 0 | 0 | 0 | 5.95 | 1 | 1 | 1 | 0 | 0 | 0 | 0 | 0 | 0.0055 |  | 0 | 1 | -1 | 0 | 0 |  | 0 | 0 | 0 | 0 | 0 | 0 | 0 | 0 | 0 | 0 | 0 | 0 | 0 | 0 | 0 | 0 | 0 | 0 | 0 | 0 | 0 | 0 | 0.005225 | 13559.1 | 2278.84 | 5.95 | 12.53 | 0
279 | 109137503 | 109139341 | 73692514 | 1 | 1 | 13 | 3 | 1.1-1-438 | ТСН-2001.1. Доп. 1-42. Р. 1, о. 1, поз. 438 | Краски водно-дисперсионные поливинилацетатные, белые, марка ВД-ВА-17 | 1348 | 1009 | т | т | 1000 | 0 | -908598485 | 0.052 | 33978.2 | 0 | 0 | 0 | 22652.13 | 0 | 0 | 0 | 1.5 | 1 | 1 | 1 | 0 | 0 | 0 | 0 | 0 | 0.052 |  | 0 | 1 | -1 | 0 | 0 |  | 0 | 0 | 0 | 0 | 0 | 0 | 0 | 0 | 0 | 0 | 0 | 0 | 0 | 0 | 0 | 0 | 0 | 0 | 0 | 0 | 0 | 0 | 0.0494 | 33978.2 | 22652.13 | 1.5 | 1177.91 | 0
279 | 109137503 | 109139341 | 85382962 | 13 | 1 | 13 | 3 | 2322000000 |  | Пигменты цветные | 1348 | 1009 | т | т | 1000 | 0 | -540463032 | 0 | 0 | 0 | 0 | 0 | 0 | 0 | 0 | 0 | 6.82 | 1 | 1 | 1 | 0 | 0 | 0 | 0 | 0 | 0 |  | 0 | 2 | 109139351 | 1 | 0 | 192 | 0 | 0 | 0 | 0 | 0 | 0 | 0 | 0 | 0 | 0 | 0 | 0 | 0 | 0 | 0 | 0 | 0 | 0 | 0 | 0 | 0 | 0 | 0 | 0 | 0 | 6.82 | 0 | 0
279 | 109137503 | 109139341 | 73692010 | 13 | 1 | 13 | 3 | 9999990006 |  | Стоимость прочих материалов (ЭСН) | 1344 | 1008 | руб. | руб. | 1 | 0 | -94250534 | 1.19 | 1 | 0 | 0 | 0 | 1 | 0 | 0 | 0 | 1 | 1 | 1 | 1 | 0 | 1 | 0 | 0 | 0 | 1.19 |  | 0 | 2 | 109139353 | 1 | 0 | 194 | 0 | 0 | 0 | 0 | 0 | 0 | 0 | 0 | 0 | 0 | 0 | 0 | 0 | 0 | 0 | 0 | 0 | 0 | 0 | 0 | 0 | 0 | 1.1305 | 1 | 1 | 1 | 1.19 | 0
318 | 109137503 | 109139357 | 73637150 | 13 | 1 | 13 | 1 | 9999990008 |  | Трудозатраты рабочих | 1191 | 1013 | чел.-ч. | чел.-ч. | 1 | 0 | 476480486 | 1.02 | 0 | 0 | 0 | 0 | 0 | 0 | 0 | 0 | 1 | 1 | 1 | 1 | 0 | 1 | 0 | 0 | 0 | 1.02 |  | 1 | 2 | 109139359 | 1 | 0 | 195 | 0 | 0 | 0 | 0 | 0 | 0 | 0 | 0 | 0 | 0 | 0 | 0 | 0 | 0 | 0 | 0 | 0 | 0 | 0 | 0 | 0 | 0 | 2.04 | 0 | 0 | 1 | 0 | 0
384 | 109137503 | 109139360 | 73717783 | 1 | 1 | 13 | 2 | 2.1-18-41 | ТСН-2001.2. Доп. 43, п. 1-18-41 (184061) | Автомобили-самосвалы для перевозки строительного мусора, грузоподъемность до 8 т | 1367 | 1011 | маш.-ч. | маш.-ч. | 1 | 0 | -1132105959 | 1 | 0 | 1128.84 | 375.26 | 0 | 0 | 115.66 | 14.4 | 0 | 1 | 9.76 | 26.06 | 1 | 0 | 1 | 0 | 0 | 0 | 1 |  | 0 | 2 | 109139362 | 1 | 0 | 196 | 0 | 0 | 0 | 0 | 0 | 0 | 0 | 0 | 0 | 0 | 0 | 0 | 0 | 0 | 0 | 0 | 0 | 0 | 0 | 0 | 0 | 0 | 2 | 1128.84 | 115.66 | 9.76 | 115.66 | 14.4
385 | 109137503 | 109139363 | 73641136 | 13 | 1 | 13 | 2 | 9999990007 |  | Стоимость прочих машин (ЭСН) | 1344 | 1008 | руб. | руб. | 1 | 0 | -1180195794 | 31.67 | 0 | 1 | 0 | 0 | 0 | 1 | 0 | 0 | 1 | 1 | 1 | 1 | 0 | 1 | 0 | 0 | 0 | 31.67 |  | 0 | 2 | 109139365 | 1 | 0 | 197 | 0 | 0 | 0 | 0 | 0 | 0 | 0 | 0 | 0 | 0 | 0 | 0 | 0 | 0 | 0 | 0 | 0 | 0 | 0 | 0 | 0 | 0 | 63.34 | 1 | 1 | 1 | 31.67 | 0
421 | 109137503 | 109139366 | 73637150 | 13 | 1 | 13 | 1 | 9999990008 |  | Трудозатраты рабочих | 1191 | 1013 | чел.-ч. | чел.-ч. | 1 | 0 | 476480486 | 33.12 | 0 | 0 | 0 | 0 | 0 | 0 | 0 | 0 | 1 | 1 | 1 | 1 | 0 | 1 | 1 | 0 | 0 | 28.8 | )*1,15 | 1 | 2 | 109139368 | 1 | 0 | 198 | 0 | 0 | 0 | 0 | 0 | 0 | 0 | 0 | 0 | 0 | 0 | 0 | 0 | 0 | 0 | 0 | 0 | 0 | 0 | 0 | 0 | 0 | 132.48 | 0 | 0 | 1 | 0 | 0
422 | 109137503 | 109139369 | 73637150 | 13 | 1 | 13 | 1 | 9999990008 |  | Трудозатраты рабочих | 1191 | 1013 | чел.-ч. | чел.-ч. | 1 | 0 | 476480486 | 31.74 | 0 | 0 | 0 | 0 | 0 | 0 | 0 | 0 | 1 | 1 | 1 | 1 | 0 | 1 | 1 | 0 | 0 | 27.6 | )*1,15 | 1 | 2 | 109139371 | 1 | 0 | 199 | 0 | 0 | 0 | 0 | 0 | 0 | 0 | 0 | 0 | 0 | 0 | 0 | 0 | 0 | 0 | 0 | 0 | 0 | 0 | 0 | 0 | 0 | 63.48 | 0 | 0 | 1 | 0 | 0
424 | 109137503 | 109139373 | 73637150 | 13 | 1 | 13 | 1 | 9999990008 |  | Трудозатраты рабочих | 1191 | 1013 | чел.-ч. | чел.-ч. | 1 | 0 | 476480486 | 5.9225 | 0 | 0 | 0 | 0 | 0 | 0 | 0 | 0 | 1 | 1 | 1 | 1 | 0 | 1 | 1 | 0 | 0 | 5.15 | )*1,15 | 1 | 2 | 109139375 | 1 | 0 | 200 | 0 | 0 | 0 | 0 | 0 | 0 | 0 | 0 | 0 | 0 | 0 | 0 | 0 | 0 | 0 | 0 | 0 | 0 | 0 | 0 | 0 | 0 | 21.321 | 0 | 0 | 1 | 0 | 0
425 | 109137503 | 109139376 | 73637150 | 13 | 1 | 13 | 1 | 9999990008 |  | Трудозатраты рабочих | 1191 | 1013 | чел.-ч. | чел.-ч. | 1 | 0 | 476480486 | 2.369 | 0 | 0 | 0 | 0 | 0 | 0 | 0 | 0 | 1 | 1 | 1 | 1 | 0 | 1 | 1 | 0 | 0 | 2.06 | )*1,15 | 1 | 2 | 109139378 | 1 | 0 | 201 | 0 | 0 | 0 | 0 | 0 | 0 | 0 | 0 | 0 | 0 | 0 | 0 | 0 | 0 | 0 | 0 | 0 | 0 | 0 | 0 | 0 | 0 | 7.107 | 0 | 0 | 1 | 0 | 0
426 | 109137503 | 109139379 | 73637150 | 13 | 1 | 13 | 1 | 9999990008 |  | Трудозатраты рабочих | 1191 | 1013 | чел.-ч. | чел.-ч. | 1 | 0 | 476480486 | 21.39 | 0 | 0 | 0 | 0 | 0 | 0 | 0 | 0 | 1 | 1 | 1 | 1 | 0 | 1 | 1 | 0 | 0 | 18.6 | )*1,15 | 1 | 2 | 109139381 | 1 | 0 | 202 | 0 | 0 | 0 | 0 | 0 | 0 | 0 | 0 | 0 | 0 | 0 | 0 | 0 | 0 | 0 | 0 | 0 | 0 | 0 | 0 | 0 | 0 | 28.2348 | 0 | 0 | 1 | 0 | 0
430 | 109137503 | 109139385 | 73637150 | 13 | 1 | 13 | 1 | 9999990008 |  | Трудозатраты рабочих | 1191 | 1013 | чел.-ч. | чел.-ч. | 1 | 0 | 476480486 | 23.805 | 0 | 0 | 0 | 0 | 0 | 0 | 0 | 0 | 1 | 1 | 1 | 1 | 0 | 1 | 1 | 0 | 0 | 20.7 | )*1,15 | 1 | 2 | 109139387 | 1 | 0 | 203 | 0 | 0 | 0 | 0 | 0 | 0 | 0 | 0 | 0 | 0 | 0 | 0 | 0 | 0 | 0 | 0 | 0 | 0 | 0 | 0 | 0 | 0 | 0.9522 | 0 | 0 | 1 | 0 | 0
432 | 109137503 | 109139389 | 73637150 | 13 | 1 | 13 | 1 | 9999990008 |  | Трудозатраты рабочих | 1191 | 1013 | чел.-ч. | чел.-ч. | 1 | 0 | 476480486 | 18.17 | 0 | 0 | 0 | 0 | 0 | 0 | 0 | 0 | 1 | 1 | 1 | 1 | 0 | 1 | 1 | 0 | 0 | 15.8 | )*1,15 | 1 | 2 | 109139391 | 1 | 0 | 204 | 0 | 0 | 0 | 0 | 0 | 0 | 0 | 0 | 0 | 0 | 0 | 0 | 0 | 0 | 0 | 0 | 0 | 0 | 0 | 0 | 0 | 0 | 2.1804 | 0 | 0 | 1 | 0 | 0
434 | 109137503 | 109139393 | 73637150 | 13 | 1 | 13 | 1 | 9999990008 |  | Трудозатраты рабочих | 1191 | 1013 | чел.-ч. | чел.-ч. | 1 | 0 | 476480486 | 133.8945 | 0 | 0 | 0 | 0 | 0 | 0 | 0 | 0 | 1 | 1 | 1 | 1 | 0 | 1 | 1 | 0 | 0 | 116.43 | )*1,15 | 1 | 2 | 109139397 | 1 | 0 | 205 | 0 | 0 | 0 | 0 | 0 | 0 | 0 | 0 | 0 | 0 | 0 | 0 | 0 | 0 | 0 | 0 | 0 | 0 | 0 | 0 | 0 | 0 | 32.1347 | 0 | 0 | 1 | 0 | 0
434 | 109137503 | 109139393 | 73637351 | 13 | 1 | 13 | 3 | 0254211000 |  | Смазка силиконовая универсальная | 1354 | 1010 | шт. | шт. | 1 | 0 | -2080797484 | 0 | 0 | 0 | 0 | 0 | 0 | 0 | 0 | 0 | 6.82 | 1 | 1 | 1 | 0 | 0 | 0 | 0 | 0 | 0 |  | 0 | 2 | 109139398 | 1 | 0 | 206 | 0 | 0 | 0 | 0 | 0 | 0 | 0 | 0 | 0 | 0 | 0 | 0 | 0 | 0 | 0 | 0 | 0 | 0 | 0 | 0 | 0 | 0 | 0 | 0 | 0 | 6.82 | 0 | 0
434 | 109137503 | 109139393 | 73705725 | 1 | 1 | 13 | 3 | 1.21-5-607 | ТСН-2001.1. Доп. 1-42. Р. 21, о. 5, поз. 607 | Система изоляционных т-образных и прямых адаптеров, фирма "Райхем", для кабельных вводов элегазовых (SF6) распределительных устройств на напряжение 10 и 20 кВ, 400/600 А, тип RICS 5133 | 1391 | 1013 | КОМПЛЕКТ | КОМПЛЕКТ | 1 | 0 | -76877748 | 33.3333 | 18845.19 | 0 | 0 | 0 | 5982.6 | 0 | 0 | 0 | 3.15 | 1 | 1 | 1 | 0 | 0 | 0 | 0 | 0 | 33.3333 |  | 0 | 1 | -1 | 0 | 0 |  | 0 | 0 | 0 | 0 | 0 | 0 | 0 | 0 | 0 | 0 | 0 | 0 | 0 | 0 | 0 | 0 | 0 | 0 | 0 | 0 | 0 | 0 | 8 | 18845.19 | 5982.6 | 3.15 | 199420 | 0
437 | 109137503 | 109139402 | 73637150 | 13 | 1 | 13 | 1 | 9999990008 |  | Трудозатраты рабочих | 1191 | 1013 | чел.-ч. | чел.-ч. | 1 | 0 | 476480486 | 7.544 | 0 | 0 | 0 | 0 | 0 | 0 | 0 | 0 | 1 | 1 | 1 | 1 | 0 | 1 | 1 | 0 | 0 | 6.56 | )*1,15 | 1 | 2 | 109139404 | 1 | 0 | 208 | 0 | 0 | 0 | 0 | 0 | 0 | 0 | 0 | 0 | 0 | 0 | 0 | 0 | 0 | 0 | 0 | 0 | 0 | 0 | 0 | 0 | 0 | 75.44 | 0 | 0 | 1 | 0 | 0
438 | 109137503 | 109139405 | 73637150 | 13 | 1 | 13 | 1 | 9999990008 |  | Трудозатраты рабочих | 1191 | 1013 | чел.-ч. | чел.-ч. | 1 | 0 | 476480486 | 25.76 | 0 | 0 | 0 | 0 | 0 | 0 | 0 | 0 | 1 | 1 | 1 | 1 | 0 | 1 | 1 | 0 | 0 | 22.4 | )*1,15 | 1 | 2 | 109139407 | 1 | 0 | 209 | 0 | 0 | 0 | 0 | 0 | 0 | 0 | 0 | 0 | 0 | 0 | 0 | 0 | 0 | 0 | 0 | 0 | 0 | 0 | 0 | 0 | 0 | 11.592 | 0 | 0 | 1 | 0 | 0
441 | 109137503 | 109139410 | 73637150 | 13 | 1 | 13 | 1 | 9999990008 |  | Трудозатраты рабочих | 1191 | 1013 | чел.-ч. | чел.-ч. | 1 | 0 | 476480486 | 36.8 | 0 | 0 | 0 | 0 | 0 | 0 | 0 | 0 | 1 | 1 | 1 | 1 | 0 | 1 | 1 | 0 | 0 | 32 | )*1,15 | 1 | 2 | 109139412 | 1 | 0 | 210 | 0 | 0 | 0 | 0 | 0 | 0 | 0 | 0 | 0 | 0 | 0 | 0 | 0 | 0 | 0 | 0 | 0 | 0 | 0 | 0 | 0 | 0 | 77.28 | 0 | 0 | 1 | 0 | 0
444 | 109137503 | 109139415 | 73637150 | 13 | 1 | 13 | 1 | 9999990008 |  | Трудозатраты рабочих | 1191 | 1013 | чел.-ч. | чел.-ч. | 1 | 0 | 476480486 | 0.1495 | 0 | 0 | 0 | 0 | 0 | 0 | 0 | 0 | 1 | 1 | 1 | 1 | 0 | 1 | 1 | 0 | 0 | 0.13 | )*1,15 | 1 | 2 | 109139417 | 1 | 0 | 211 | 0 | 0 | 0 | 0 | 0 | 0 | 0 | 0 | 0 | 0 | 0 | 0 | 0 | 0 | 0 | 0 | 0 | 0 | 0 | 0 | 0 | 0 | 3.1395 | 0 | 0 | 1 | 0 | 0
445 | 109137503 | 109139418 | 73637150 | 13 | 1 | 13 | 1 | 9999990008 |  | Трудозатраты рабочих | 1191 | 1013 | чел.-ч. | чел.-ч. | 1 | 0 | 476480486 | 100.74 | 0 | 0 | 0 | 0 | 0 | 0 | 0 | 0 | 1 | 1 | 1 | 1 | 0 | 1 | 1 | 0 | 0 | 87.6 | )*1,15 | 1 | 2 | 109139420 | 1 | 0 | 212 | 0 | 0 | 0 | 0 | 0 | 0 | 0 | 0 | 0 | 0 | 0 | 0 | 0 | 0 | 0 | 0 | 0 | 0 | 0 | 0 | 0 | 0 | 11.4521 | 0 | 0 | 1 | 0 | 0
447 | 109137503 | 109139422 | 73637150 | 13 | 1 | 13 | 1 | 9999990008 |  | Трудозатраты рабочих | 1191 | 1013 | чел.-ч. | чел.-ч. | 1 | 0 | 476480486 | 67.505 | 0 | 0 | 0 | 0 | 0 | 0 | 0 | 0 | 1 | 1 | 1 | 1 | 0 | 1 | 1 | 0 | 0 | 58.7 | )*1,15 | 1 | 2 | 109139424 | 1 | 0 | 213 | 0 | 0 | 0 | 0 | 0 | 0 | 0 | 0 | 0 | 0 | 0 | 0 | 0 | 0 | 0 | 0 | 0 | 0 | 0 | 0 | 0 | 0 | 0.81816 | 0 | 0 | 1 | 0 | 0
449 | 109137503 | 109139426 | 73637150 | 13 | 1 | 13 | 1 | 9999990008 |  | Трудозатраты рабочих | 1191 | 1013 | чел.-ч. | чел.-ч. | 1 | 0 | 476480486 | 17.48 | 0 | 0 | 0 | 0 | 0 | 0 | 0 | 0 | 1 | 1 | 1 | 1 | 0 | 1 | 1 | 0 | 0 | 15.2 | )*1,15 | 1 | 2 | 109139428 | 1 | 0 | 214 | 0 | 0 | 0 | 0 | 0 | 0 | 0 | 0 | 0 | 0 | 0 | 0 | 0 | 0 | 0 | 0 | 0 | 0 | 0 | 0 | 0 | 0 | 11.1872 | 0 | 0 | 1 | 0 | 0
454 | 109137503 | 109139433 | 73637150 | 13 | 1 | 13 | 1 | 9999990008 |  | Трудозатраты рабочих | 1191 | 1013 | чел.-ч. | чел.-ч. | 1 | 0 | 476480486 | 46.7705 | 0 | 0 | 0 | 0 | 0 | 0 | 0 | 0 | 1 | 1 | 1 | 1 | 0 | 1 | 1 | 0 | 0 | 40.67 | )*1,15 | 1 | 2 | 109139442 | 1 | 0 | 215 | 0 | 0 | 0 | 0 | 0 | 0 | 0 | 0 | 0 | 0 | 0 | 0 | 0 | 0 | 0 | 0 | 0 | 0 | 0 | 0 | 0 | 0 | 9.3541 | 0 | 0 | 1 | 0 | 0
454 | 109137503 | 109139433 | 73694450 | 1 | 1 | 13 | 3 | 1.1-1-2643 | ТСН-2001.1. Доп. 1-42. Р. 1, о. 1, поз. 2643 | Кабель-каналы размер 32х16 мм, короба с направляющими | 1301 | 1003 | м | м | 1 | 0 | -1201064365 | 100 | 97.31 | 0 | 0 | 0 | 13.01 | 0 | 0 | 0 | 7.48 | 1 | 1 | 1 | 0 | 0 | 0 | 0 | 0 | 100 |  | 0 | 1 | -1 | 0 | 0 |  | 0 | 0 | 0 | 0 | 0 | 0 | 0 | 0 | 0 | 0 | 0 | 0 | 0 | 0 | 0 | 0 | 0 | 0 | 0 | 0 | 0 | 0 | 20 | 97.31 | 13.01 | 7.48 | 1301 | 0
454 | 109137503 | 109139433 | 73685105 | 13 | 1 | 13 | 3 | 5772110000 |  | Перегородки разделительные | 1301 | 1003 | м | м | 1 | 0 | 1499251426 | 0 | 0 | 0 | 0 | 0 | 0 | 0 | 0 | 0 | 6.82 | 1 | 1 | 1 | 0 | 0 | 0 | 0 | 0 | 0 |  | 0 | 2 | 109139443 | 1 | 0 | 216 | 0 | 0 | 0 | 0 | 0 | 0 | 0 | 0 | 0 | 0 | 0 | 0 | 0 | 0 | 0 | 0 | 0 | 0 | 0 | 0 | 0 | 0 | 0 | 0 | 0 | 6.82 | 0 | 0
454 | 109137503 | 109139433 | 73685105 | 13 | 1 | 13 | 3 | 5772110000 |  | Заглушки | 1354 | 1010 | шт. | шт. | 1 | 0 | -1011579651 | 0 | 0 | 0 | 0 | 0 | 0 | 0 | 0 | 0 | 6.82 | 1 | 1 | 1 | 0 | 0 | 0 | 0 | 0 | 0 |  | 0 | 2 | 109139444 | 1 | 0 | 217 | 0 | 0 | 0 | 0 | 0 | 0 | 0 | 0 | 0 | 0 | 0 | 0 | 0 | 0 | 0 | 0 | 0 | 0 | 0 | 0 | 0 | 0 | 0 | 0 | 0 | 6.82 | 0 | 0
454 | 109137503 | 109139433 | 73685105 | 13 | 1 | 13 | 3 | 5772110000 |  | Накладки стыковые | 1354 | 1010 | шт. | шт. | 1 | 0 | -684479992 | 0 | 0 | 0 | 0 | 0 | 0 | 0 | 0 | 0 | 6.82 | 1 | 1 | 1 | 0 | 0 | 0 | 0 | 0 | 0 |  | 0 | 2 | 109139445 | 1 | 0 | 218 | 0 | 0 | 0 | 0 | 0 | 0 | 0 | 0 | 0 | 0 | 0 | 0 | 0 | 0 | 0 | 0 | 0 | 0 | 0 | 0 | 0 | 0 | 0 | 0 | 0 | 6.82 | 0 | 0
454 | 109137503 | 109139433 | 73685105 | 13 | 1 | 13 | 3 | 5772110000 |  | Углы наружные | 1354 | 1010 | шт. | шт. | 1 | 0 | -1687310285 | 0 | 0 | 0 | 0 | 0 | 0 | 0 | 0 | 0 | 6.82 | 1 | 1 | 1 | 0 | 0 | 0 | 0 | 0 | 0 |  | 0 | 2 | 109139446 | 1 | 0 | 219 | 0 | 0 | 0 | 0 | 0 | 0 | 0 | 0 | 0 | 0 | 0 | 0 | 0 | 0 | 0 | 0 | 0 | 0 | 0 | 0 | 0 | 0 | 0 | 0 | 0 | 6.82 | 0 | 0
454 | 109137503 | 109139433 | 73685105 | 13 | 1 | 13 | 3 | 5772110000 |  | Углы плоские | 1354 | 1010 | шт. | шт. | 1 | 0 | 567933265 | 0 | 0 | 0 | 0 | 0 | 0 | 0 | 0 | 0 | 6.82 | 1 | 1 | 1 | 0 | 0 | 0 | 0 | 0 | 0 |  | 0 | 2 | 109139447 | 1 | 0 | 220 | 0 | 0 | 0 | 0 | 0 | 0 | 0 | 0 | 0 | 0 | 0 | 0 | 0 | 0 | 0 | 0 | 0 | 0 | 0 | 0 | 0 | 0 | 0 | 0 | 0 | 6.82 | 0 | 0
454 | 109137503 | 109139433 | 73685105 | 13 | 1 | 13 | 3 | 5772110000 |  | Углы внутренние | 1354 | 1010 | шт. | шт. | 1 | 0 | 843126365 | 0 | 0 | 0 | 0 | 0 | 0 | 0 | 0 | 0 | 6.82 | 1 | 1 | 1 | 0 | 0 | 0 | 0 | 0 | 0 |  | 0 | 2 | 109139448 | 1 | 0 | 221 | 0 | 0 | 0 | 0 | 0 | 0 | 0 | 0 | 0 | 0 | 0 | 0 | 0 | 0 | 0 | 0 | 0 | 0 | 0 | 0 | 0 | 0 | 0 | 0 | 0 | 6.82 | 0 | 0
462 | 109137503 | 109139457 | 73637150 | 13 | 1 | 13 | 1 | 9999990008 |  | Трудозатраты рабочих | 1191 | 1013 | чел.-ч. | чел.-ч. | 1 | 0 | 476480486 | 7.2565 | 0 | 0 | 0 | 0 | 0 | 0 | 0 | 0 | 1 | 1 | 1 | 1 | 0 | 1 | 1 | 0 | 0 | 6.31 | )*1,15 | 1 | 2 | 109139459 | 1 | 0 | 223 | 0 | 0 | 0 | 0 | 0 | 0 | 0 | 0 | 0 | 0 | 0 | 0 | 0 | 0 | 0 | 0 | 0 | 0 | 0 | 0 | 0 | 0 | 3.1203 | 0 | 0 | 1 | 0 | 0
467 | 109137503 | 109139464 | 73637150 | 13 | 1 | 13 | 1 | 9999990008 |  | Трудозатраты рабочих | 1191 | 1013 | чел.-ч. | чел.-ч. | 1 | 0 | 476480486 | 1.1845 | 0 | 0 | 0 | 0 | 0 | 0 | 0 | 0 | 1 | 1 | 1 | 1 | 0 | 1 | 1 | 0 | 0 | 1.03 | )*1,15 | 1 | 2 | 109139466 | 1 | 0 | 224 | 0 | 0 | 0 | 0 | 0 | 0 | 0 | 0 | 0 | 0 | 0 | 0 | 0 | 0 | 0 | 0 | 0 | 0 | 0 | 0 | 0 | 0 | 4.738 | 0 | 0 | 1 | 0 | 0
468 | 109137503 | 109139467 | 73637150 | 13 | 1 | 13 | 1 | 9999990008 |  | Трудозатраты рабочих | 1191 | 1013 | чел.-ч. | чел.-ч. | 1 | 0 | 476480486 | 7.2565 | 0 | 0 | 0 | 0 | 0 | 0 | 0 | 0 | 1 | 1 | 1 | 1 | 0 | 1 | 1 | 0 | 0 | 6.31 | )*1,15 | 1 | 2 | 109139469 | 1 | 0 | 225 | 0 | 0 | 0 | 0 | 0 | 0 | 0 | 0 | 0 | 0 | 0 | 0 | 0 | 0 | 0 | 0 | 0 | 0 | 0 | 0 | 0 | 0 | 1.9593 | 0 | 0 | 1 | 0 | 0
471 | 109137503 | 109139472 | 73637150 | 13 | 1 | 13 | 1 | 9999990008 |  | Трудозатраты рабочих | 1191 | 1013 | чел.-ч. | чел.-ч. | 1 | 0 | 476480486 | 2.369 | 0 | 0 | 0 | 0 | 0 | 0 | 0 | 0 | 1 | 1 | 1 | 1 | 0 | 1 | 1 | 0 | 0 | 2.06 | )*1,15 | 1 | 2 | 109139474 | 1 | 0 | 226 | 0 | 0 | 0 | 0 | 0 | 0 | 0 | 0 | 0 | 0 | 0 | 0 | 0 | 0 | 0 | 0 | 0 | 0 | 0 | 0 | 0 | 0 | 7.107 | 0 | 0 | 1 | 0 | 0
472 | 109137503 | 109139475 | 73637150 | 13 | 1 | 13 | 1 | 9999990008 |  | Трудозатраты рабочих | 1191 | 1013 | чел.-ч. | чел.-ч. | 1 | 0 | 476480486 | 0.966 | 0 | 0 | 0 | 0 | 0 | 0 | 0 | 0 | 1 | 1 | 1 | 1 | 0 | 1 | 1 | 0 | 0 | 0.84 | )*1,15 | 1 | 2 | 109139477 | 1 | 0 | 227 | 0 | 0 | 0 | 0 | 0 | 0 | 0 | 0 | 0 | 0 | 0 | 0 | 0 | 0 | 0 | 0 | 0 | 0 | 0 | 0 | 0 | 0 | 3.864 | 0 | 0 | 1 | 0 | 0
473 | 109137503 | 109139478 | 73637150 | 13 | 1 | 13 | 1 | 9999990008 |  | Трудозатраты рабочих | 1191 | 1013 | чел.-ч. | чел.-ч. | 1 | 0 | 476480486 | 1.1845 | 0 | 0 | 0 | 0 | 0 | 0 | 0 | 0 | 1 | 1 | 1 | 1 | 0 | 1 | 1 | 0 | 0 | 1.03 | )*1,15 | 1 | 2 | 109139480 | 1 | 0 | 228 | 0 | 0 | 0 | 0 | 0 | 0 | 0 | 0 | 0 | 0 | 0 | 0 | 0 | 0 | 0 | 0 | 0 | 0 | 0 | 0 | 0 | 0 | 2.4874 | 0 | 0 | 1 | 0 | 0
479 | 109137503 | 109139486 | 73637150 | 13 | 1 | 13 | 1 | 9999990008 |  | Трудозатраты рабочих | 1191 | 1013 | чел.-ч. | чел.-ч. | 1 | 0 | 476480486 | 46.23 | 0 | 0 | 0 | 0 | 0 | 0 | 0 | 0 | 1 | 1 | 1 | 1 | 0 | 1 | 1 | 0 | 0 | 40.2 | )*1,15 | 1 | 2 | 109139488 | 1 | 0 | 229 | 0 | 0 | 0 | 0 | 0 | 0 | 0 | 0 | 0 | 0 | 0 | 0 | 0 | 0 | 0 | 0 | 0 | 0 | 0 | 0 | 0 | 0 | 2.7738 | 0 | 0 | 1 | 0 | 0
482 | 109137503 | 109139491 | 73637150 | 13 | 1 | 13 | 1 | 9999990008 |  | Трудозатраты рабочих | 1191 | 1013 | чел.-ч. | чел.-ч. | 1 | 0 | 476480486 | 88.32 | 0 | 0 | 0 | 0 | 0 | 0 | 0 | 0 | 1 | 1 | 1 | 1 | 0 | 1 | 1 | 0 | 0 | 76.8 | )*1,15 | 1 | 2 | 109139493 | 1 | 0 | 230 | 0 | 0 | 0 | 0 | 0 | 0 | 0 | 0 | 0 | 0 | 0 | 0 | 0 | 0 | 0 | 0 | 0 | 0 | 0 | 0 | 0 | 0 | 10.5984 | 0 | 0 | 1 | 0 | 0
485 | 109137503 | 109139496 | 73637150 | 13 | 1 | 13 | 1 | 9999990008 |  | Трудозатраты рабочих | 1191 | 1013 | чел.-ч. | чел.-ч. | 1 | 0 | 476480486 | 23.345 | 0 | 0 | 0 | 0 | 0 | 0 | 0 | 0 | 1 | 1 | 1 | 1 | 0 | 1 | 1 | 0 | 0 | 20.3 | )*1,15 | 1 | 2 | 109139498 | 1 | 0 | 231 | 0 | 0 | 0 | 0 | 0 | 0 | 0 | 0 | 0 | 0 | 0 | 0 | 0 | 0 | 0 | 0 | 0 | 0 | 0 | 0 | 0 | 0 | 14.007 | 0 | 0 | 1 | 0 | 0
488 | 109137503 | 109139501 | 73637150 | 13 | 1 | 13 | 1 | 9999990008 |  | Трудозатраты рабочих | 1191 | 1013 | чел.-ч. | чел.-ч. | 1 | 0 | 476480486 | 39.215 | 0 | 0 | 0 | 0 | 0 | 0 | 0 | 0 | 1 | 1 | 1 | 1 | 0 | 1 | 1 | 0 | 0 | 34.1 | )*1,15 | 1 | 2 | 109139503 | 1 | 0 | 232 | 0 | 0 | 0 | 0 | 0 | 0 | 0 | 0 | 0 | 0 | 0 | 0 | 0 | 0 | 0 | 0 | 0 | 0 | 0 | 0 | 0 | 0 | 1.5686 | 0 | 0 | 1 | 0 | 0
491 | 109137503 | 109139506 | 73637150 | 13 | 1 | 13 | 1 | 9999990008 |  | Трудозатраты рабочих | 1191 | 1013 | чел.-ч. | чел.-ч. | 1 | 0 | 476480486 | 10.6605 | 0 | 0 | 0 | 0 | 0 | 0 | 0 | 0 | 1 | 1 | 1 | 1 | 0 | 1 | 1 | 0 | 0 | 9.27 | )*1,15 | 1 | 2 | 109139508 | 1 | 0 | 233 | 0 | 0 | 0 | 0 | 0 | 0 | 0 | 0 | 0 | 0 | 0 | 0 | 0 | 0 | 0 | 0 | 0 | 0 | 0 | 0 | 0 | 0 | 13.8586 | 0 | 0 | 1 | 0 | 0
492 | 109137503 | 109139509 | 73637150 | 13 | 1 | 13 | 1 | 9999990008 |  | Трудозатраты рабочих | 1191 | 1013 | чел.-ч. | чел.-ч. | 1 | 0 | 476480486 | 16.56 | 0 | 0 | 0 | 0 | 0 | 0 | 0 | 0 | 1 | 1 | 1 | 1 | 0 | 1 | 1 | 0 | 0 | 14.4 | )*1,15 | 1 | 2 | 109139511 | 1 | 0 | 234 | 0 | 0 | 0 | 0 | 0 | 0 | 0 | 0 | 0 | 0 | 0 | 0 | 0 | 0 | 0 | 0 | 0 | 0 | 0 | 0 | 0 | 0 | 9.936 | 0 | 0 | 1 | 0 | 0
493 | 109137503 | 109139512 | 73637150 | 13 | 1 | 13 | 1 | 9999990008 |  | Трудозатраты рабочих | 1191 | 1013 | чел.-ч. | чел.-ч. | 1 | 0 | 476480486 | 21.275 | 0 | 0 | 0 | 0 | 0 | 0 | 0 | 0 | 1 | 1 | 1 | 1 | 0 | 1 | 1 | 0 | 0 | 18.5 | )*1,15 | 1 | 2 | 109139514 | 1 | 0 | 235 | 0 | 0 | 0 | 0 | 0 | 0 | 0 | 0 | 0 | 0 | 0 | 0 | 0 | 0 | 0 | 0 | 0 | 0 | 0 | 0 | 0 | 0 | 12.765 | 0 | 0 | 1 | 0 | 0
495 | 109137503 | 109139516 | 73637150 | 13 | 1 | 13 | 1 | 9999990008 |  | Трудозатраты рабочих | 1191 | 1013 | чел.-ч. | чел.-ч. | 1 | 0 | 476480486 | 46.23 | 0 | 0 | 0 | 0 | 0 | 0 | 0 | 0 | 1 | 1 | 1 | 1 | 0 | 1 | 1 | 0 | 0 | 40.2 | )*1,15 | 1 | 2 | 109139518 | 1 | 0 | 236 | 0 | 0 | 0 | 0 | 0 | 0 | 0 | 0 | 0 | 0 | 0 | 0 | 0 | 0 | 0 | 0 | 0 | 0 | 0 | 0 | 0 | 0 | 13.869 | 0 | 0 | 1 | 0 | 0
537 | 109137503 | 109139521 | 73637150 | 13 | 1 | 13 | 1 | 9999990008 |  | Трудозатраты рабочих | 1191 | 1013 | чел.-ч. | чел.-ч. | 1 | 0 | 476480486 | 192.7 | 0 | 0 | 0 | 0 | 0 | 0 | 0 | 0 | 1 | 1 | 1 | 1 | 0 | 1 | 0 | 0 | 0 | 192.7 |  | 1 | 2 | 109139523 | 1 | 0 | 237 | 0 | 0 | 0 | 0 | 0 | 0 | 0 | 0 | 0 | 0 | 0 | 0 | 0 | 0 | 0 | 0 | 0 | 0 | 0 | 0 | 0 | 0 | 25.8218 | 0 | 0 | 1 | 0 | 0
538 | 109137503 | 109139524 | 73637150 | 13 | 1 | 13 | 1 | 9999990008 |  | Трудозатраты рабочих | 1191 | 1013 | чел.-ч. | чел.-ч. | 1 | 0 | 476480486 | 107.04 | 0 | 0 | 0 | 0 | 0 | 0 | 0 | 0 | 1 | 1 | 1 | 1 | 0 | 1 | 0 | 0 | 0 | 107.04 |  | 1 | 2 | 109139526 | 1 | 0 | 238 | 0 | 0 | 0 | 0 | 0 | 0 | 0 | 0 | 0 | 0 | 0 | 0 | 0 | 0 | 0 | 0 | 0 | 0 | 0 | 0 | 0 | 0 | 14.3434 | 0 | 0 | 1 | 0 | 0
540 | 109137503 | 109139528 | 73637150 | 13 | 1 | 13 | 1 | 9999990008 |  | Трудозатраты рабочих | 1191 | 1013 | чел.-ч. | чел.-ч. | 1 | 0 | 476480486 | 83 | 0 | 0 | 0 | 0 | 0 | 0 | 0 | 0 | 1 | 1 | 1 | 1 | 0 | 1 | 0 | 0 | 0 | 83 |  | 1 | 2 | 109139530 | 1 | 0 | 239 | 0 | 0 | 0 | 0 | 0 | 0 | 0 | 0 | 0 | 0 | 0 | 0 | 0 | 0 | 0 | 0 | 0 | 0 | 0 | 0 | 0 | 0 | 3.1042 | 0 | 0 | 1 | 0 | 0
576 | 109137503 | 109139531 | 73637150 | 13 | 1 | 13 | 1 | 9999990008 |  | Трудозатраты рабочих | 1191 | 1013 | чел.-ч. | чел.-ч. | 1 | 0 | 476480486 | 6.08 | 0 | 0 | 0 | 0 | 0 | 0 | 0 | 0 | 1 | 1 | 1 | 1 | 0 | 1 | 0 | 0 | 0 | 6.08 |  | 1 | 2 | 109139533 | 1 | 0 | 240 | 0 | 0 | 0 | 0 | 0 | 0 | 0 | 0 | 0 | 0 | 0 | 0 | 0 | 0 | 0 | 0 | 0 | 0 | 0 | 0 | 0 | 0 | 1.216 | 0 | 0 | 1 | 0 | 0
577 | 109137503 | 109139534 | 73637150 | 13 | 1 | 13 | 1 | 9999990008 |  | Трудозатраты рабочих | 1191 | 1013 | чел.-ч. | чел.-ч. | 1 | 0 | 476480486 | 2.28 | 0 | 0 | 0 | 0 | 0 | 0 | 0 | 0 | 1 | 1 | 1 | 1 | 0 | 1 | 0 | 0 | 0 | 2.28 |  | 1 | 2 | 109139536 | 1 | 0 | 241 | 0 | 0 | 0 | 0 | 0 | 0 | 0 | 0 | 0 | 0 | 0 | 0 | 0 | 0 | 0 | 0 | 0 | 0 | 0 | 0 | 0 | 0 | 0.9576 | 0 | 0 | 1 | 0 | 0
578 | 109137503 | 109139537 | 73637150 | 13 | 1 | 13 | 1 | 9999990008 |  | Трудозатраты рабочих | 1191 | 1013 | чел.-ч. | чел.-ч. | 1 | 0 | 476480486 | 30.93 | 0 | 0 | 0 | 0 | 0 | 0 | 0 | 0 | 1 | 1 | 1 | 1 | 0 | 1 | 0 | 0 | 0 | 30.93 |  | 1 | 2 | 109139540 | 1 | 0 | 242 | 0 | 0 | 0 | 0 | 0 | 0 | 0 | 0 | 0 | 0 | 0 | 0 | 0 | 0 | 0 | 0 | 0 | 0 | 0 | 0 | 0 | 0 | 14.8464 | 0 | 0 | 1 | 0 | 0
578 | 109137503 | 109139537 | 73660897 | 13 | 1 | 13 | 3 | 3538851000 |  | Кабели с изоляцией из сшитого полиэтилена | 1303 | 1003 | км | км | 1000 | 0 | 197551935 | 0 | 0 | 0 | 0 | 0 | 0 | 0 | 0 | 0 | 6.82 | 1 | 1 | 1 | 0 | 0 | 0 | 0 | 0 | 0 |  | 0 | 2 | 109139541 | 1 | 0 | 243 | 0 | 0 | 0 | 0 | 0 | 0 | 0 | 0 | 0 | 0 | 0 | 0 | 0 | 0 | 0 | 0 | 0 | 0 | 0 | 0 | 0 | 0 | 0 | 0 | 0 | 6.82 | 0 | 0
580 | 109137503 | 109139543 | 73637150 | 13 | 1 | 13 | 1 | 9999990008 |  | Трудозатраты рабочих | 1191 | 1013 | чел.-ч. | чел.-ч. | 1 | 0 | 476480486 | 3.68 | 0 | 0 | 0 | 0 | 0 | 0 | 0 | 0 | 1 | 1 | 1 | 1 | 0 | 1 | 0 | 0 | 0 | 3.68 |  | 1 | 2 | 109139546 | 1 | 0 | 244 | 0 | 0 | 0 | 0 | 0 | 0 | 0 | 0 | 0 | 0 | 0 | 0 | 0 | 0 | 0 | 0 | 0 | 0 | 0 | 0 | 0 | 0 | 0.736 | 0 | 0 | 1 | 0 | 0
580 | 109137503 | 109139543 | 73695131 | 1 | 1 | 13 | 3 | 1.1-1-3458 | ТСН-2001.1. Доп. 1-42. Р. 1, о. 1, поз. 3458 | Плиты из полимернаполненной композиции на основе волластонита для закрытия кабеля ПЗК 48х24 | 1354 | 1010 | шт. | шт. | 1 | 0 | -1498228587 | 225 | 57.84 | 0 | 0 | 0 | 5.88 | 0 | 0 | 0 | 9.1 | 1 | 1 | 1 | 0 | 0 | 0 | 0 | 0 | 225 |  | 0 | 1 | -1 | 0 | 0 |  | 0 | 0 | 0 | 0 | 0 | 0 | 0 | 0 | 0 | 0 | 0 | 0 | 0 | 0 | 0 | 0 | 0 | 0 | 0 | 0 | 0 | 0 | 45 | 57.84 | 5.88 | 9.1 | 1323 | 0
582 | 109137503 | 109139549 | 73637150 | 13 | 1 | 13 | 1 | 9999990008 |  | Трудозатраты рабочих | 1191 | 1013 | чел.-ч. | чел.-ч. | 1 | 0 | 476480486 | 3 | 0 | 0 | 0 | 0 | 0 | 0 | 0 | 0 | 1 | 1 | 1 | 1 | 0 | 1 | 0 | 0 | 0 | 3 |  | 1 | 2 | 109139552 | 1 | 0 | 246 | 0 | 0 | 0 | 0 | 0 | 0 | 0 | 0 | 0 | 0 | 0 | 0 | 0 | 0 | 0 | 0 | 0 | 0 | 0 | 0 | 0 | 0 | 0.3 | 0 | 0 | 1 | 0 | 0
582 | 109137503 | 109139549 | 73695131 | 1 | 1 | 13 | 3 | 1.1-1-3458 | ТСН-2001.1. Доп. 1-42. Р. 1, о. 1, поз. 3458 | Плиты из полимернаполненной композиции на основе волластонита для закрытия кабеля ПЗК 48х24 | 1354 | 1010 | шт. | шт. | 1 | 0 | -1498228587 | 250 | 57.84 | 0 | 0 | 0 | 5.88 | 0 | 0 | 0 | 9.1 | 1 | 1 | 1 | 0 | 0 | 0 | 0 | 0 | 250 |  | 0 | 1 | -1 | 0 | 0 |  | 0 | 0 | 0 | 0 | 0 | 0 | 0 | 0 | 0 | 0 | 0 | 0 | 0 | 0 | 0 | 0 | 0 | 0 | 0 | 0 | 0 | 0 | 25 | 57.84 | 5.88 | 9.1 | 1470 | 0
584 | 109137503 | 109139555 | 73637150 | 13 | 1 | 13 | 1 | 9999990008 |  | Трудозатраты рабочих | 1191 | 1013 | чел.-ч. | чел.-ч. | 1 | 0 | 476480486 | 24.8 | 0 | 0 | 0 | 0 | 0 | 0 | 0 | 0 | 1 | 1 | 1 | 1 | 0 | 1 | 0 | 0 | 0 | 24.8 |  | 1 | 2 | 109139557 | 1 | 0 | 248 | 0 | 0 | 0 | 0 | 0 | 0 | 0 | 0 | 0 | 0 | 0 | 0 | 0 | 0 | 0 | 0 | 0 | 0 | 0 | 0 | 0 | 0 | 2.976 | 0 | 0 | 1 | 0 | 0
585 | 109137503 | 109139558 | 73637150 | 13 | 1 | 13 | 1 | 9999990008 |  | Трудозатраты рабочих | 1191 | 1013 | чел.-ч. | чел.-ч. | 1 | 0 | 476480486 | 11 | 0 | 0 | 0 | 0 | 0 | 0 | 0 | 0 | 1 | 1 | 1 | 1 | 0 | 1 | 0 | 0 | 0 | 11 |  | 1 | 2 | 109139560 | 1 | 0 | 249 | 0 | 0 | 0 | 0 | 0 | 0 | 0 | 0 | 0 | 0 | 0 | 0 | 0 | 0 | 0 | 0 | 0 | 0 | 0 | 0 | 0 | 0 | 3.3 | 0 | 0 | 1 | 0 | 0
587 | 109137503 | 109139562 | 73637150 | 13 | 1 | 13 | 1 | 9999990008 |  | Трудозатраты рабочих | 1191 | 1013 | чел.-ч. | чел.-ч. | 1 | 0 | 476480486 | 9.02 | 0 | 0 | 0 | 0 | 0 | 0 | 0 | 0 | 1 | 1 | 1 | 1 | 0 | 1 | 0 | 0 | 0 | 9.02 |  | 1 | 2 | 109139564 | 1 | 0 | 250 | 0 | 0 | 0 | 0 | 0 | 0 | 0 | 0 | 0 | 0 | 0 | 0 | 0 | 0 | 0 | 0 | 0 | 0 | 0 | 0 | 0 | 0 | 54.12 | 0 | 0 | 1 | 0 | 0
590 | 109137503 | 109139567 | 73637150 | 13 | 1 | 13 | 1 | 9999990008 |  | Трудозатраты рабочих | 1191 | 1013 | чел.-ч. | чел.-ч. | 1 | 0 | 476480486 | 2.83 | 0 | 0 | 0 | 0 | 0 | 0 | 0 | 0 | 1 | 1 | 1 | 1 | 0 | 1 | 0 | 0 | 0 | 2.83 |  | 1 | 2 | 109139569 | 1 | 0 | 251 | 0 | 0 | 0 | 0 | 0 | 0 | 0 | 0 | 0 | 0 | 0 | 0 | 0 | 0 | 0 | 0 | 0 | 0 | 0 | 0 | 0 | 0 | 16.98 | 0 | 0 | 1 | 0 | 0
591 | 109137503 | 109139570 | 73637150 | 13 | 1 | 13 | 1 | 9999990008 |  | Трудозатраты рабочих | 1191 | 1013 | чел.-ч. | чел.-ч. | 1 | 0 | 476480486 | 116.43 | 0 | 0 | 0 | 0 | 0 | 0 | 0 | 0 | 1 | 1 | 1 | 1 | 0 | 1 | 0 | 0 | 0 | 116.43 |  | 1 | 2 | 109139574 | 1 | 0 | 252 | 0 | 0 | 0 | 0 | 0 | 0 | 0 | 0 | 0 | 0 | 0 | 0 | 0 | 0 | 0 | 0 | 0 | 0 | 0 | 0 | 0 | 0 | 20.9574 | 0 | 0 | 1 | 0 | 0
591 | 109137503 | 109139570 | 73637351 | 13 | 1 | 13 | 3 | 0254211000 |  | Смазка силиконовая универсальная | 1354 | 1010 | шт. | шт. | 1 | 0 | -2080797484 | 0 | 0 | 0 | 0 | 0 | 0 | 0 | 0 | 0 | 6.82 | 1 | 1 | 1 | 0 | 0 | 0 | 0 | 0 | 0 |  | 0 | 2 | 109139575 | 1 | 0 | 253 | 0 | 0 | 0 | 0 | 0 | 0 | 0 | 0 | 0 | 0 | 0 | 0 | 0 | 0 | 0 | 0 | 0 | 0 | 0 | 0 | 0 | 0 | 0 | 0 | 0 | 6.82 | 0 | 0
591 | 109137503 | 109139570 | 73705726 | 1 | 1 | 13 | 3 | 1.21-5-608 | ТСН-2001.1. Доп. 1-42. Р. 21, о. 5, поз. 608 | Система изоляционных т-образных и прямых адаптеров, фирма "Райхем", для кабельных вводов элегазовых (SF6) распределительных устройств на напряжение 10 и 20 кВ, 400/600 А, тип RICS 5143 | 1391 | 1013 | КОМПЛЕКТ | КОМПЛЕКТ | 1 | 0 | 1246352476 | 33.3333 | 18845.19 | 0 | 0 | 0 | 5982.6 | 0 | 0 | 0 | 3.15 | 1 | 1 | 1 | 0 | 0 | 0 | 0 | 0 | 33.3333 |  | 0 | 1 | -1 | 0 | 0 |  | 0 | 0 | 0 | 0 | 0 | 0 | 0 | 0 | 0 | 0 | 0 | 0 | 0 | 0 | 0 | 0 | 0 | 0 | 0 | 0 | 0 | 0 | 6 | 18845.19 | 5982.6 | 3.15 | 199420 | 0
594 | 109137503 | 109139579 | 73637150 | 13 | 1 | 13 | 1 | 9999990008 |  | Трудозатраты рабочих | 1191 | 1013 | чел.-ч. | чел.-ч. | 1 | 0 | 476480486 | 155.89 | 0 | 0 | 0 | 0 | 0 | 0 | 0 | 0 | 1 | 1 | 1 | 1 | 0 | 1 | 0 | 0 | 0 | 155.89 |  | 1 | 2 | 109139582 | 1 | 0 | 255 | 0 | 0 | 0 | 0 | 0 | 0 | 0 | 0 | 0 | 0 | 0 | 0 | 0 | 0 | 0 | 0 | 0 | 0 | 0 | 0 | 0 | 0 | 9.3534 | 0 | 0 | 1 | 0 | 0
594 | 109137503 | 109139579 | 73706165 | 1 | 1 | 13 | 3 | 1.21-5-1069 | ТСН-2001.1. Доп. 1-42. Р. 21, о. 5, поз. 1069 | Уплотнители кабельных проходов, тип УКПТ | 1391 | 1013 | КОМПЛЕКТ | КОМПЛЕКТ | 1 | 0 | -2023689584 | 100 | 281.14 | 0 | 0 | 0 | 153.63 | 0 | 0 | 0 | 1.83 | 1 | 1 | 1 | 0 | 0 | 0 | 0 | 0 | 100 |  | 0 | 1 | -1 | 0 | 0 |  | 0 | 0 | 0 | 0 | 0 | 0 | 0 | 0 | 0 | 0 | 0 | 0 | 0 | 0 | 0 | 0 | 0 | 0 | 0 | 0 | 0 | 0 | 6 | 281.14 | 153.63 | 1.83 | 15363 | 0
597 | 109137503 | 109139586 | 73637150 | 13 | 1 | 13 | 1 | 9999990008 |  | Трудозатраты рабочих | 1191 | 1013 | чел.-ч. | чел.-ч. | 1 | 0 | 476480486 | 155.25 | 0 | 0 | 0 | 0 | 0 | 0 | 0 | 0 | 1 | 1 | 1 | 1 | 0 | 1 | 1 | 0 | 0 | 135 | )*1,15 | 1 | 2 | 109139597 | 1 | 0 | 257 | 0 | 0 | 0 | 0 | 0 | 0 | 0 | 0 | 0 | 0 | 0 | 0 | 0 | 0 | 0 | 0 | 0 | 0 | 0 | 0 | 0 | 0 | 6.9863 | 0 | 0 | 1 | 0 | 0
597 | 109137503 | 109139586 | 73717434 | 1 | 1 | 13 | 2 | 2.1-12-13 | ТСН-2001.2. Доп. 48. п.1-12-13 (127201) | Установки для осушки и очистки от механических примесей атмосферного воздуха для трансформаторов, производительность 200 м3/ч | 1367 | 1011 | маш.-ч. | маш.-ч. | 1 | 0 | -1504928250 | 9.2 | 0 | 115.47 | 22.1 | 0 | 0 | 12.2 | 0.81 | 0 | 1 | 9.04 | 26.06 | 1 | 0 | 1 | 1 | 0 | 0 | 8 | )*1,15 | 0 | 2 | 109139598 | 1 | 0 | 258 | 0 | 0 | 0 | 0 | 0 | 0 | 0 | 0 | 0 | 0 | 0 | 0 | 0 | 0 | 0 | 0 | 0 | 0 | 0 | 0 | 0 | 0 | 0.414 | 115.47 | 12.2 | 9.04 | 112.24 | 7.452
597 | 109137503 | 109139586 | 73717492 | 1 | 1 | 13 | 2 | 2.1-14-13 | ТСН-2001.2. Доп. 1-42, п. 1-14-13 (148501) | Пылесосы | 1367 | 1011 | маш.-ч. | маш.-ч. | 1 | 0 | -1547019182 | 2.3 | 0 | 60.32 | 22.1 | 0 | 0 | 8.65 | 0.81 | 0 | 1 | 6.66 | 26.06 | 1 | 0 | 1 | 1 | 0 | 0 | 2 | )*1,15 | 0 | 2 | 109139599 | 1 | 0 | 259 | 0 | 0 | 0 | 0 | 0 | 0 | 0 | 0 | 0 | 0 | 0 | 0 | 0 | 0 | 0 | 0 | 0 | 0 | 0 | 0 | 0 | 0 | 0.1035 | 60.32 | 8.65 | 6.66 | 19.895 | 1.863
597 | 109137503 | 109139586 | 73717636 | 1 | 1 | 13 | 2 | 2.1-17-73 | ТСН-2001.2. Доп. 1-42, п. 1-17-73 (171901) | Агрегаты окрасочные безвоздушные для нанесения огнезащитного покрытия | 1367 | 1011 | маш.-ч. | маш.-ч. | 1 | 0 | 837899968 | 34.5 | 0 | 61.18 | 25.1 | 0 | 0 | 9.13 | 0.92 | 0 | 1 | 6.4 | 26.06 | 1 | 0 | 1 | 1 | 0 | 0 | 30 | )*1,15 | 0 | 2 | 109139600 | 1 | 0 | 260 | 0 | 0 | 0 | 0 | 0 | 0 | 0 | 0 | 0 | 0 | 0 | 0 | 0 | 0 | 0 | 0 | 0 | 0 | 0 | 0 | 0 | 0 | 1.5525 | 61.18 | 9.13 | 6.4 | 314.985 | 31.74
597 | 109137503 | 109139586 | 73717796 | 1 | 1 | 13 | 2 | 2.1-30-6 | ТСН-2001.2. Доп. 1-42, п. 1-30-6 (303701) | Дрели электрические | 1367 | 1011 | маш.-ч. | маш.-ч. | 1 | 0 | 950854334 | 3.45 | 0 | 35.14 | 2.73 | 0 | 0 | 2.36 | 0.1 | 0 | 1 | 14.22 | 26.06 | 1 | 0 | 1 | 1 | 0 | 0 | 3 | )*1,15 | 0 | 2 | 109139601 | 1 | 0 | 261 | 0 | 0 | 0 | 0 | 0 | 0 | 0 | 0 | 0 | 0 | 0 | 0 | 0 | 0 | 0 | 0 | 0 | 0 | 0 | 0 | 0 | 0 | 0.15525 | 35.14 | 2.36 | 14.22 | 8.142 | 0.345
597 | 109137503 | 109139586 | 73641136 | 13 | 1 | 13 | 2 | 9999990007 |  | Стоимость прочих машин (ЭСН) | 1344 | 1008 | руб. | руб. | 1 | 0 | -1180195794 | 4.6 | 0 | 1.05 | 0 | 0 | 0 | 1 | 0 | 0 | 1 | 1 | 1 | 1 | 0 | 1 | 1 | 0 | 0 | 4 | )*1,15 | 0 | 2 | 109139602 | 1 | 0 | 262 | 0 | 0 | 0 | 0 | 0 | 0 | 0 | 0 | 0 | 0 | 0 | 0 | 0 | 0 | 0 | 0 | 0 | 0 | 0 | 0 | 0 | 0 | 0.207 | 1.05 | 1 | 1 | 4.6 | 0
597 | 109137503 | 109139586 | 73692818 | 1 | 1 | 13 | 3 | 1.1-1-825 | ТСН-2001.1. Доп. 1-42. Р. 1, о. 1, поз. 825 | Пленка полиэтиленовая, толщина 0,12 - 0,15 мм | 1327 | 1005 | м2 | м2 | 1 | 0 | -1298941158 | 140 | 9.59 | 0 | 0 | 0 | 3.66 | 0 | 0 | 0 | 2.62 | 1 | 1 | 1 | 0 | 1 | 0 | 0 | 0 | 140 |  | 0 | 2 | 109139603 | 1 | 0 | 263 | 0 | 0 | 0 | 0 | 0 | 0 | 0 | 0 | 0 | 0 | 0 | 0 | 0 | 0 | 0 | 0 | 0 | 0 | 0 | 0 | 0 | 0 | 6.3 | 9.59 | 3.66 | 2.62 | 512.4 | 0
597 | 109137503 | 109139586 | 73692970 | 1 | 1 | 13 | 3 | 1.1-1-998 | ТСН-2001.1. Доп. 1-42. Р. 1, о. 1, поз. 998 | Растворители универсальные №645-650 | 1348 | 1009 | т | т | 1000 | 0 | -467612705 | 0.0002 | 81384.27 | 0 | 0 | 0 | 13609.41 | 0 | 0 | 0 | 5.98 | 1 | 1 | 1 | 0 | 1 | 0 | 0 | 0 | 0.0002 |  | 0 | 2 | 109139604 | 1 | 0 | 264 | 0 | 0 | 0 | 0 | 0 | 0 | 0 | 0 | 0 | 0 | 0 | 0 | 0 | 0 | 0 | 0 | 0 | 0 | 0 | 0 | 0 | 0 | 9e-06 | 81384.27 | 13609.41 | 5.98 | 2.72 | 0
597 | 109137503 | 109139586 | 73685596 | 13 | 1 | 13 | 3 | 5772450000 |  | Паста огнезащитная терморасширяющаяся для защиты электрических кабелей | 1348 | 1009 | т | т | 1000 | 0 | 453367063 | 0.1 | 0 | 0 | 0 | 0 | 0 | 0 | 0 | 0 | 6.82 | 1 | 1 | 1 | 0 | 0 | 0 | 0 | 0 | 0.1 |  | 0 | 2 | 109139605 | 1 | 0 | 265 | 0 | 0 | 0 | 0 | 0 | 0 | 0 | 0 | 0 | 0 | 0 | 0 | 0 | 0 | 0 | 0 | 0 | 0 | 0 | 0 | 0 | 0 | 0.0045 | 0 | 0 | 6.82 | 0 | 0
597 | 109137503 | 109139586 | 73692010 | 13 | 1 | 13 | 3 | 9999990006 |  | Стоимость прочих материалов (ЭСН) | 1344 | 1008 | руб. | руб. | 1 | 0 | -94250534 | 1.4 | 1 | 0 | 0 | 0 | 1 | 0 | 0 | 0 | 1 | 1 | 1 | 1 | 0 | 1 | 0 | 0 | 0 | 1.4 |  | 0 | 2 | 109139606 | 1 | 0 | 266 | 0 | 0 | 0 | 0 | 0 | 0 | 0 | 0 | 0 | 0 | 0 | 0 | 0 | 0 | 0 | 0 | 0 | 0 | 0 | 0 | 0 | 0 | 0.063 | 1 | 1 | 1 | 1.4 | 0
635 | 109137503 | 109139609 | 73637150 | 13 | 1 | 13 | 1 | 9999990008 |  | Трудозатраты рабочих | 1191 | 1013 | чел.-ч. | чел.-ч. | 1 | 0 | 476480486 | 6.08 | 0 | 0 | 0 | 0 | 0 | 0 | 0 | 0 | 1 | 1 | 1 | 1 | 0 | 1 | 0 | 0 | 0 | 6.08 |  | 1 | 2 | 109139611 | 1 | 0 | 267 | 0 | 0 | 0 | 0 | 0 | 0 | 0 | 0 | 0 | 0 | 0 | 0 | 0 | 0 | 0 | 0 | 0 | 0 | 0 | 0 | 0 | 0 | 1.5808 | 0 | 0 | 1 | 0 | 0
636 | 109137503 | 109139612 | 73637150 | 13 | 1 | 13 | 1 | 9999990008 |  | Трудозатраты рабочих | 1191 | 1013 | чел.-ч. | чел.-ч. | 1 | 0 | 476480486 | 2.28 | 0 | 0 | 0 | 0 | 0 | 0 | 0 | 0 | 1 | 1 | 1 | 1 | 0 | 1 | 0 | 0 | 0 | 2.28 |  | 1 | 2 | 109139614 | 1 | 0 | 268 | 0 | 0 | 0 | 0 | 0 | 0 | 0 | 0 | 0 | 0 | 0 | 0 | 0 | 0 | 0 | 0 | 0 | 0 | 0 | 0 | 0 | 0 | 0.3648 | 0 | 0 | 1 | 0 | 0
637 | 109137503 | 109139615 | 73637150 | 13 | 1 | 13 | 1 | 9999990008 |  | Трудозатраты рабочих | 1191 | 1013 | чел.-ч. | чел.-ч. | 1 | 0 | 476480486 | 12.2 | 0 | 0 | 0 | 0 | 0 | 0 | 0 | 0 | 1 | 1 | 1 | 1 | 0 | 1 | 0 | 0 | 0 | 12.2 |  | 1 | 2 | 109139617 | 1 | 0 | 269 | 0 | 0 | 0 | 0 | 0 | 0 | 0 | 0 | 0 | 0 | 0 | 0 | 0 | 0 | 0 | 0 | 0 | 0 | 0 | 0 | 0 | 0 | 0.976 | 0 | 0 | 1 | 0 | 0
638 | 109137503 | 109139618 | 73637150 | 13 | 1 | 13 | 1 | 9999990008 |  | Трудозатраты рабочих | 1191 | 1013 | чел.-ч. | чел.-ч. | 1 | 0 | 476480486 | 18.8 | 0 | 0 | 0 | 0 | 0 | 0 | 0 | 0 | 1 | 1 | 1 | 1 | 0 | 1 | 0 | 0 | 0 | 18.8 |  | 1 | 2 | 109139620 | 1 | 0 | 270 | 0 | 0 | 0 | 0 | 0 | 0 | 0 | 0 | 0 | 0 | 0 | 0 | 0 | 0 | 0 | 0 | 0 | 0 | 0 | 0 | 0 | 0 | 6.016 | 0 | 0 | 1 | 0 | 0
639 | 109137503 | 109139621 | 73637150 | 13 | 1 | 13 | 1 | 9999990008 |  | Трудозатраты рабочих | 1191 | 1013 | чел.-ч. | чел.-ч. | 1 | 0 | 476480486 | 20 | 0 | 0 | 0 | 0 | 0 | 0 | 0 | 0 | 1 | 1 | 1 | 1 | 0 | 1 | 0 | 0 | 0 | 20 |  | 1 | 2 | 109139623 | 1 | 0 | 271 | 0 | 0 | 0 | 0 | 0 | 0 | 0 | 0 | 0 | 0 | 0 | 0 | 0 | 0 | 0 | 0 | 0 | 0 | 0 | 0 | 0 | 0 | 0.4 | 0 | 0 | 1 | 0 | 0
640 | 109137503 | 109139624 | 73637150 | 13 | 1 | 13 | 1 | 9999990008 |  | Трудозатраты рабочих | 1191 | 1013 | чел.-ч. | чел.-ч. | 1 | 0 | 476480486 | 24.8 | 0 | 0 | 0 | 0 | 0 | 0 | 0 | 0 | 1 | 1 | 1 | 1 | 0 | 1 | 0 | 0 | 0 | 24.8 |  | 1 | 2 | 109139626 | 1 | 0 | 272 | 0 | 0 | 0 | 0 | 0 | 0 | 0 | 0 | 0 | 0 | 0 | 0 | 0 | 0 | 0 | 0 | 0 | 0 | 0 | 0 | 0 | 0 | 1.984 | 0 | 0 | 1 | 0 | 0
641 | 109137503 | 109139627 | 73637150 | 13 | 1 | 13 | 1 | 9999990008 |  | Трудозатраты рабочих | 1191 | 1013 | чел.-ч. | чел.-ч. | 1 | 0 | 476480486 | 8.01 | 0 | 0 | 0 | 0 | 0 | 0 | 0 | 0 | 1 | 1 | 1 | 1 | 0 | 1 | 0 | 0 | 0 | 8.01 |  | 1 | 2 | 109139629 | 1 | 0 | 273 | 0 | 0 | 0 | 0 | 0 | 0 | 0 | 0 | 0 | 0 | 0 | 0 | 0 | 0 | 0 | 0 | 0 | 0 | 0 | 0 | 0 | 0 | 0.4005 | 0 | 0 | 1 | 0 | 0
642 | 109137503 | 109139630 | 73637150 | 13 | 1 | 13 | 1 | 9999990008 |  | Трудозатраты рабочих | 1191 | 1013 | чел.-ч. | чел.-ч. | 1 | 0 | 476480486 | 11 | 0 | 0 | 0 | 0 | 0 | 0 | 0 | 0 | 1 | 1 | 1 | 1 | 0 | 1 | 0 | 0 | 0 | 11 |  | 1 | 2 | 109139632 | 1 | 0 | 274 | 0 | 0 | 0 | 0 | 0 | 0 | 0 | 0 | 0 | 0 | 0 | 0 | 0 | 0 | 0 | 0 | 0 | 0 | 0 | 0 | 0 | 0 | 2.2 | 0 | 0 | 1 | 0 | 0
645 | 109137503 | 109139635 | 73637150 | 13 | 1 | 13 | 1 | 9999990008 |  | Трудозатраты рабочих | 1191 | 1013 | чел.-ч. | чел.-ч. | 1 | 0 | 476480486 | 8.55 | 0 | 0 | 0 | 0 | 0 | 0 | 0 | 0 | 1 | 1 | 1 | 1 | 0 | 1 | 0 | 0 | 0 | 8.55 |  | 1 | 2 | 109139637 | 1 | 0 | 275 | 0 | 0 | 0 | 0 | 0 | 0 | 0 | 0 | 0 | 0 | 0 | 0 | 0 | 0 | 0 | 0 | 0 | 0 | 0 | 0 | 0 | 0 | 8.55 | 0 | 0 | 1 | 0 | 0
647 | 109137503 | 109139639 | 73637150 | 13 | 1 | 13 | 1 | 9999990008 |  | Трудозатраты рабочих | 1191 | 1013 | чел.-ч. | чел.-ч. | 1 | 0 | 476480486 | 11.8 | 0 | 0 | 0 | 0 | 0 | 0 | 0 | 0 | 1 | 1 | 1 | 1 | 0 | 1 | 0 | 0 | 0 | 11.8 |  | 1 | 2 | 109139641 | 1 | 0 | 276 | 0 | 0 | 0 | 0 | 0 | 0 | 0 | 0 | 0 | 0 | 0 | 0 | 0 | 0 | 0 | 0 | 0 | 0 | 0 | 0 | 0 | 0 | 47.2 | 0 | 0 | 1 | 0 | 0
649 | 109137503 | 109139643 | 73637150 | 13 | 1 | 13 | 1 | 9999990008 |  | Трудозатраты рабочих | 1191 | 1013 | чел.-ч. | чел.-ч. | 1 | 0 | 476480486 | 2.63 | 0 | 0 | 0 | 0 | 0 | 0 | 0 | 0 | 1 | 1 | 1 | 1 | 0 | 1 | 0 | 0 | 0 | 2.63 |  | 1 | 2 | 109139645 | 1 | 0 | 277 | 0 | 0 | 0 | 0 | 0 | 0 | 0 | 0 | 0 | 0 | 0 | 0 | 0 | 0 | 0 | 0 | 0 | 0 | 0 | 0 | 0 | 0 | 2.63 | 0 | 0 | 1 | 0 | 0
651 | 109137503 | 109139647 | 73637150 | 13 | 1 | 13 | 1 | 9999990008 |  | Трудозатраты рабочих | 1191 | 1013 | чел.-ч. | чел.-ч. | 1 | 0 | 476480486 | 2.83 | 0 | 0 | 0 | 0 | 0 | 0 | 0 | 0 | 1 | 1 | 1 | 1 | 0 | 1 | 0 | 0 | 0 | 2.83 |  | 1 | 2 | 109139649 | 1 | 0 | 278 | 0 | 0 | 0 | 0 | 0 | 0 | 0 | 0 | 0 | 0 | 0 | 0 | 0 | 0 | 0 | 0 | 0 | 0 | 0 | 0 | 0 | 0 | 11.32 | 0 | 0 | 1 | 0 | 0
653 | 109137503 | 109139651 | 73637150 | 13 | 1 | 13 | 1 | 9999990008 |  | Трудозатраты рабочих | 1191 | 1013 | чел.-ч. | чел.-ч. | 1 | 0 | 476480486 | 155.89 | 0 | 0 | 0 | 0 | 0 | 0 | 0 | 0 | 1 | 1 | 1 | 1 | 0 | 1 | 0 | 0 | 0 | 155.89 |  | 1 | 2 | 109139654 | 1 | 0 | 279 | 0 | 0 | 0 | 0 | 0 | 0 | 0 | 0 | 0 | 0 | 0 | 0 | 0 | 0 | 0 | 0 | 0 | 0 | 0 | 0 | 0 | 0 | 7.7945 | 0 | 0 | 1 | 0 | 0
653 | 109137503 | 109139651 | 73706165 | 1 | 1 | 13 | 3 | 1.21-5-1069 | ТСН-2001.1. Доп. 1-42. Р. 21, о. 5, поз. 1069 | Уплотнители кабельных проходов, тип УКПТ | 1391 | 1013 | КОМПЛЕКТ | КОМПЛЕКТ | 1 | 0 | -2023689584 | 100 | 281.14 | 0 | 0 | 0 | 153.63 | 0 | 0 | 0 | 1.83 | 1 | 1 | 1 | 0 | 0 | 0 | 0 | 0 | 100 |  | 0 | 1 | -1 | 0 | 0 |  | 0 | 0 | 0 | 0 | 0 | 0 | 0 | 0 | 0 | 0 | 0 | 0 | 0 | 0 | 0 | 0 | 0 | 0 | 0 | 0 | 0 | 0 | 5 | 281.14 | 153.63 | 1.83 | 15363 | 0
656 | 109137503 | 109139658 | 73637150 | 13 | 1 | 13 | 1 | 9999990008 |  | Трудозатраты рабочих | 1191 | 1013 | чел.-ч. | чел.-ч. | 1 | 0 | 476480486 | 155.25 | 0 | 0 | 0 | 0 | 0 | 0 | 0 | 0 | 1 | 1 | 1 | 1 | 0 | 1 | 1 | 0 | 0 | 135 | )*1,15 | 1 | 2 | 109139669 | 1 | 0 | 281 | 0 | 0 | 0 | 0 | 0 | 0 | 0 | 0 | 0 | 0 | 0 | 0 | 0 | 0 | 0 | 0 | 0 | 0 | 0 | 0 | 0 | 0 | 5.8995 | 0 | 0 | 1 | 0 | 0
656 | 109137503 | 109139658 | 73717434 | 1 | 1 | 13 | 2 | 2.1-12-13 | ТСН-2001.2. Доп. 48. п.1-12-13 (127201) | Установки для осушки и очистки от механических примесей атмосферного воздуха для трансформаторов, производительность 200 м3/ч | 1367 | 1011 | маш.-ч. | маш.-ч. | 1 | 0 | -1504928250 | 9.2 | 0 | 115.47 | 22.1 | 0 | 0 | 12.2 | 0.81 | 0 | 1 | 9.04 | 26.06 | 1 | 0 | 1 | 1 | 0 | 0 | 8 | )*1,15 | 0 | 2 | 109139670 | 1 | 0 | 282 | 0 | 0 | 0 | 0 | 0 | 0 | 0 | 0 | 0 | 0 | 0 | 0 | 0 | 0 | 0 | 0 | 0 | 0 | 0 | 0 | 0 | 0 | 0.3496 | 115.47 | 12.2 | 9.04 | 112.24 | 7.452
656 | 109137503 | 109139658 | 73717492 | 1 | 1 | 13 | 2 | 2.1-14-13 | ТСН-2001.2. Доп. 1-42, п. 1-14-13 (148501) | Пылесосы | 1367 | 1011 | маш.-ч. | маш.-ч. | 1 | 0 | -1547019182 | 2.3 | 0 | 60.32 | 22.1 | 0 | 0 | 8.65 | 0.81 | 0 | 1 | 6.66 | 26.06 | 1 | 0 | 1 | 1 | 0 | 0 | 2 | )*1,15 | 0 | 2 | 109139671 | 1 | 0 | 283 | 0 | 0 | 0 | 0 | 0 | 0 | 0 | 0 | 0 | 0 | 0 | 0 | 0 | 0 | 0 | 0 | 0 | 0 | 0 | 0 | 0 | 0 | 0.0874 | 60.32 | 8.65 | 6.66 | 19.895 | 1.863
656 | 109137503 | 109139658 | 73717636 | 1 | 1 | 13 | 2 | 2.1-17-73 | ТСН-2001.2. Доп. 1-42, п. 1-17-73 (171901) | Агрегаты окрасочные безвоздушные для нанесения огнезащитного покрытия | 1367 | 1011 | маш.-ч. | маш.-ч. | 1 | 0 | 837899968 | 34.5 | 0 | 61.18 | 25.1 | 0 | 0 | 9.13 | 0.92 | 0 | 1 | 6.4 | 26.06 | 1 | 0 | 1 | 1 | 0 | 0 | 30 | )*1,15 | 0 | 2 | 109139672 | 1 | 0 | 284 | 0 | 0 | 0 | 0 | 0 | 0 | 0 | 0 | 0 | 0 | 0 | 0 | 0 | 0 | 0 | 0 | 0 | 0 | 0 | 0 | 0 | 0 | 1.311 | 61.18 | 9.13 | 6.4 | 314.985 | 31.74
656 | 109137503 | 109139658 | 73717796 | 1 | 1 | 13 | 2 | 2.1-30-6 | ТСН-2001.2. Доп. 1-42, п. 1-30-6 (303701) | Дрели электрические | 1367 | 1011 | маш.-ч. | маш.-ч. | 1 | 0 | 950854334 | 3.45 | 0 | 35.14 | 2.73 | 0 | 0 | 2.36 | 0.1 | 0 | 1 | 14.22 | 26.06 | 1 | 0 | 1 | 1 | 0 | 0 | 3 | )*1,15 | 0 | 2 | 109139673 | 1 | 0 | 285 | 0 | 0 | 0 | 0 | 0 | 0 | 0 | 0 | 0 | 0 | 0 | 0 | 0 | 0 | 0 | 0 | 0 | 0 | 0 | 0 | 0 | 0 | 0.1311 | 35.14 | 2.36 | 14.22 | 8.142 | 0.345
656 | 109137503 | 109139658 | 73641136 | 13 | 1 | 13 | 2 | 9999990007 |  | Стоимость прочих машин (ЭСН) | 1344 | 1008 | руб. | руб. | 1 | 0 | -1180195794 | 4.6 | 0 | 1.05 | 0 | 0 | 0 | 1 | 0 | 0 | 1 | 1 | 1 | 1 | 0 | 1 | 1 | 0 | 0 | 4 | )*1,15 | 0 | 2 | 109139674 | 1 | 0 | 286 | 0 | 0 | 0 | 0 | 0 | 0 | 0 | 0 | 0 | 0 | 0 | 0 | 0 | 0 | 0 | 0 | 0 | 0 | 0 | 0 | 0 | 0 | 0.1748 | 1.05 | 1 | 1 | 4.6 | 0
656 | 109137503 | 109139658 | 73692818 | 1 | 1 | 13 | 3 | 1.1-1-825 | ТСН-2001.1. Доп. 1-42. Р. 1, о. 1, поз. 825 | Пленка полиэтиленовая, толщина 0,12 - 0,15 мм | 1327 | 1005 | м2 | м2 | 1 | 0 | -1298941158 | 140 | 9.59 | 0 | 0 | 0 | 3.66 | 0 | 0 | 0 | 2.62 | 1 | 1 | 1 | 0 | 1 | 0 | 0 | 0 | 140 |  | 0 | 2 | 109139675 | 1 | 0 | 287 | 0 | 0 | 0 | 0 | 0 | 0 | 0 | 0 | 0 | 0 | 0 | 0 | 0 | 0 | 0 | 0 | 0 | 0 | 0 | 0 | 0 | 0 | 5.32 | 9.59 | 3.66 | 2.62 | 512.4 | 0
656 | 109137503 | 109139658 | 73692970 | 1 | 1 | 13 | 3 | 1.1-1-998 | ТСН-2001.1. Доп. 1-42. Р. 1, о. 1, поз. 998 | Растворители универсальные №645-650 | 1348 | 1009 | т | т | 1000 | 0 | -467612705 | 0.0002 | 81384.27 | 0 | 0 | 0 | 13609.41 | 0 | 0 | 0 | 5.98 | 1 | 1 | 1 | 0 | 1 | 0 | 0 | 0 | 0.0002 |  | 0 | 2 | 109139676 | 1 | 0 | 288 | 0 | 0 | 0 | 0 | 0 | 0 | 0 | 0 | 0 | 0 | 0 | 0 | 0 | 0 | 0 | 0 | 0 | 0 | 0 | 0 | 0 | 0 | 7.6e-06 | 81384.27 | 13609.41 | 5.98 | 2.72 | 0
656 | 109137503 | 109139658 | 73685596 | 13 | 1 | 13 | 3 | 5772450000 |  | Паста огнезащитная терморасширяющаяся для защиты электрических кабелей | 1348 | 1009 | т | т | 1000 | 0 | 453367063 | 0.1 | 0 | 0 | 0 | 0 | 0 | 0 | 0 | 0 | 6.82 | 1 | 1 | 1 | 0 | 0 | 0 | 0 | 0 | 0.1 |  | 0 | 2 | 109139677 | 1 | 0 | 289 | 0 | 0 | 0 | 0 | 0 | 0 | 0 | 0 | 0 | 0 | 0 | 0 | 0 | 0 | 0 | 0 | 0 | 0 | 0 | 0 | 0 | 0 | 0.0038 | 0 | 0 | 6.82 | 0 | 0
656 | 109137503 | 109139658 | 73692010 | 13 | 1 | 13 | 3 | 9999990006 |  | Стоимость прочих материалов (ЭСН) | 1344 | 1008 | руб. | руб. | 1 | 0 | -94250534 | 1.4 | 1 | 0 | 0 | 0 | 1 | 0 | 0 | 0 | 1 | 1 | 1 | 1 | 0 | 1 | 0 | 0 | 0 | 1.4 |  | 0 | 2 | 109139678 | 1 | 0 | 290 | 0 | 0 | 0 | 0 | 0 | 0 | 0 | 0 | 0 | 0 | 0 | 0 | 0 | 0 | 0 | 0 | 0 | 0 | 0 | 0 | 0 | 0 | 0.0532 | 1 | 1 | 1 | 1.4 | 0
694 | 109137503 | 109139681 | 73717780 | 1 | 1 | 13 | 2 | 2.1-18-38 | ТСН-2001.2. Доп. 43, п. 1-18-38 (184051) | Автомобили-самосвалы для перевозки грунта, грузоподъемность до 8 т | 1367 | 1011 | маш.-ч. | маш.-ч. | 1 | 0 | 1815391720 | 1 | 0 | 1027.92 | 359.89 | 0 | 0 | 100.09 | 13.81 | 0 | 1 | 10.27 | 26.06 | 1 | 0 | 1 | 0 | 0 | 0 | 1 |  | 0 | 2 | 109139683 | 1 | 0 | 291 | 0 | 0 | 0 | 0 | 0 | 0 | 0 | 0 | 0 | 0 | 0 | 0 | 0 | 0 | 0 | 0 | 0 | 0 | 0 | 0 | 0 | 0 | 3.74 | 1027.92 | 100.09 | 10.27 | 100.09 | 13.81
695 | 109137503 | 109139684 | 73641136 | 13 | 1 | 13 | 2 | 9999990007 |  | Стоимость прочих машин (ЭСН) | 1344 | 1008 | руб. | руб. | 1 | 0 | -1180195794 | 15.01 | 0 | 1 | 0 | 0 | 0 | 1 | 0 | 0 | 1 | 1 | 1 | 1 | 0 | 1 | 0 | 0 | 0 | 15.01 |  | 0 | 2 | 109139686 | 1 | 0 | 292 | 0 | 0 | 0 | 0 | 0 | 0 | 0 | 0 | 0 | 0 | 0 | 0 | 0 | 0 | 0 | 0 | 0 | 0 | 0 | 0 | 0 | 0 | 84.2061 | 1 | 1 | 1 | 15.01 | 0
765 | 109137503 | 109139687 | 73637150 | 13 | 1 | 13 | 1 | 9999990008 |  | Трудозатраты рабочих | 1191 | 1013 | чел.-ч. | чел.-ч. | 1 | 0 | 476480486 | 11.3 | 0 | 0 | 0 | 0 | 0 | 0 | 0 | 0 | 1 | 1 | 1 | 1 | 0 | 1 | 0 | 0 | 0 | 11.3 |  | 1 | 2 | 109139691 | 1 | 0 | 293 | 0 | 0 | 0 | 0 | 0 | 0 | 0 | 0 | 0 | 0 | 0 | 0 | 0 | 0 | 0 | 0 | 0 | 0 | 0 | 0 | 0 | 0 | 4.068 | 0 | 0 | 1 | 0 | 0
765 | 109137503 | 109139687 | 73717320 | 1 | 1 | 13 | 2 | 2.1-9-8 | ТСН-2001.2. Доп. 1-42, п. 1-9-8 (092001) | Комплекты оборудования шнекового бурения, глубина бурения до 50 м | 1367 | 1011 | маш.-ч. | маш.-ч. | 1 | 0 | 1362709263 | 12.3 | 0 | 1460.5 | 773.8 | 0 | 0 | 134 | 28.36 | 0 | 1 | 10.41 | 26.06 | 1 | 0 | 1 | 0 | 0 | 0 | 12.3 |  | 0 | 2 | 109139692 | 1 | 0 | 294 | 0 | 0 | 0 | 0 | 0 | 0 | 0 | 0 | 0 | 0 | 0 | 0 | 0 | 0 | 0 | 0 | 0 | 0 | 0 | 0 | 0 | 0 | 4.428 | 1460.5 | 134 | 10.41 | 1648.2 | 348.83
765 | 109137503 | 109139687 | 73694279 | 1 | 1 | 13 | 3 | 1.1-1-2459 | ТСН-2001.1. Доп. 1-42. Р. 1, о. 1, поз. 2459 | Шнек буровой, диаметр 180 мм, длина 1,8 м | 1354 | 1010 | шт. | шт. | 1 | 0 | 972501727 | 0.45 | 6942.98 | 0 | 0 | 0 | 877.85 | 0 | 0 | 0 | 7.33 | 1 | 1 | 1 | 0 | 0 | 0 | 0 | 0 | 0.45 |  | 0 | 1 | -1 | 0 | 0 |  | 0 | 0 | 0 | 0 | 0 | 0 | 0 | 0 | 0 | 0 | 0 | 0 | 0 | 0 | 0 | 0 | 0 | 0 | 0 | 0 | 0 | 0 | 0.162 | 6942.98 | 877.85 | 7.33 | 395.03 | 0
767 | 109137503 | 109139695 | 73637150 | 13 | 1 | 13 | 1 | 9999990008 |  | Трудозатраты рабочих | 1191 | 1013 | чел.-ч. | чел.-ч. | 1 | 0 | 476480486 | 3.22 | 0 | 0 | 0 | 0 | 0 | 0 | 0 | 0 | 1 | 1 | 1 | 1 | 0 | 1 | 0 | 0 | 0 | 3.22 |  | 1 | 2 | 109139699 | 1 | 0 | 296 | 0 | 0 | 0 | 0 | 0 | 0 | 0 | 0 | 0 | 0 | 0 | 0 | 0 | 0 | 0 | 0 | 0 | 0 | 0 | 0 | 0 | 0 | 11.592 | 0 | 0 | 1 | 0 | 0
767 | 109137503 | 109139695 | 73717335 | 1 | 1 | 13 | 2 | 2.1-9-24 | ТСН-2001.2. Доп. 1-42, п. 1-9-24 (090801) | Комплекты оборудования вращательно-колонкового бурения с электродвигателем для скважин глубиной до 300 м | 1367 | 1011 | маш.-ч. | маш.-ч. | 1 | 0 | -1860036931 | 3.336 | 0 | 485.95 | 128.24 | 0 | 0 | 39.67 | 4.7 | 0 | 1 | 11.7 | 26.06 | 1 | 0 | 1 | 0 | 0 | 0 | 3.336 |  | 0 | 2 | 109139700 | 1 | 0 | 297 | 0 | 0 | 0 | 0 | 0 | 0 | 0 | 0 | 0 | 0 | 0 | 0 | 0 | 0 | 0 | 0 | 0 | 0 | 0 | 0 | 0 | 0 | 12.0096 | 485.95 | 39.67 | 11.7 | 132.34 | 15.68
767 | 109137503 | 109139695 | 73699144 | 1 | 1 | 13 | 3 | 1.12-6-706 | ТСН-2001.1. Доп. 1-42. Р. 12, о. 6, поз. 706 | Трубы стальные водогазопроводные черные (неоцинкованные), обыкновенные, ГОСТ 3262-75, диаметр условного прохода 100 мм, толщина стенки 4,5 мм | 1301 | 1003 | м | м | 1 | 0 | 260774780 | 10 | 812.01 | 0 | 0 | 0 | 142.53 | 0 | 0 | 0 | 5.28 | 1 | 1 | 1 | 0 | 0 | 0 | 0 | 0 | 10 |  | 0 | 1 | -1 | 0 | 0 |  | 0 | 0 | 0 | 0 | 0 | 0 | 0 | 0 | 0 | 0 | 0 | 0 | 0 | 0 | 0 | 0 | 0 | 0 | 0 | 0 | 0 | 0 | 36 | 812.01 | 142.53 | 5.28 | 1425.3 | 0
769 | 109137503 | 109139703 | 73637150 | 13 | 1 | 13 | 1 | 9999990008 |  | Трудозатраты рабочих | 1191 | 1013 | чел.-ч. | чел.-ч. | 1 | 0 | 476480486 | 0.25 | 0 | 0 | 0 | 0 | 0 | 0 | 0 | 0 | 1 | 1 | 1 | 1 | 0 | 1 | 0 | 0 | 0 | 0.25 |  | 1 | 2 | 109139706 | 1 | 0 | 299 | 0 | 0 | 0 | 0 | 0 | 0 | 0 | 0 | 0 | 0 | 0 | 0 | 0 | 0 | 0 | 0 | 0 | 0 | 0 | 0 | 0 | 0 | 0.9 | 0 | 0 | 1 | 0 | 0
769 | 109137503 | 109139703 | 73717335 | 1 | 1 | 13 | 2 | 2.1-9-24 | ТСН-2001.2. Доп. 1-42, п. 1-9-24 (090801) | Комплекты оборудования вращательно-колонкового бурения с электродвигателем для скважин глубиной до 300 м | 1367 | 1011 | маш.-ч. | маш.-ч. | 1 | 0 | -1860036931 | 0.256 | 0 | 485.95 | 128.24 | 0 | 0 | 39.67 | 4.7 | 0 | 1 | 11.7 | 26.06 | 1 | 0 | 1 | 0 | 0 | 0 | 0.256 |  | 0 | 2 | 109139707 | 1 | 0 | 300 | 0 | 0 | 0 | 0 | 0 | 0 | 0 | 0 | 0 | 0 | 0 | 0 | 0 | 0 | 0 | 0 | 0 | 0 | 0 | 0 | 0 | 0 | 0.9216 | 485.95 | 39.67 | 11.7 | 10.16 | 1.2
770 | 109137503 | 109139708 | 73637150 | 13 | 1 | 13 | 1 | 9999990008 |  | Трудозатраты рабочих | 1191 | 1013 | чел.-ч. | чел.-ч. | 1 | 0 | 476480486 | 13.9 | 0 | 0 | 0 | 0 | 0 | 0 | 0 | 0 | 1 | 1 | 1 | 1 | 0 | 1 | 0 | 0 | 0 | 13.9 |  | 1 | 2 | 109139712 | 1 | 0 | 301 | 0 | 0 | 0 | 0 | 0 | 0 | 0 | 0 | 0 | 0 | 0 | 0 | 0 | 0 | 0 | 0 | 0 | 0 | 0 | 0 | 0 | 0 | 5.004 | 0 | 0 | 1 | 0 | 0
770 | 109137503 | 109139708 | 73717458 | 1 | 1 | 13 | 2 | 2.1-13-15 | ТСН-2001.2. Доп. 1-42, п. 1-13-15 (136201) | Аппараты сварочные | 1367 | 1011 | маш.-ч. | маш.-ч. | 1 | 0 | -869219575 | 6.763 | 0 | 365.34 | 73.12 | 0 | 0 | 43.4 | 2.68 | 0 | 1 | 8.04 | 26.06 | 1 | 0 | 1 | 0 | 0 | 0 | 6.763 |  | 0 | 2 | 109139713 | 1 | 0 | 302 | 0 | 0 | 0 | 0 | 0 | 0 | 0 | 0 | 0 | 0 | 0 | 0 | 0 | 0 | 0 | 0 | 0 | 0 | 0 | 0 | 0 | 0 | 2.4347 | 365.34 | 43.4 | 8.04 | 293.51 | 18.12
770 | 109137503 | 109139708 | 73693510 | 1 | 1 | 13 | 3 | 1.1-1-1566 | ТСН-2001.1. Доп. 1-42. Р. 1, о. 1, поз. 1566 | Электроды, тип Э-42, 46, 50, диаметр 4 - 6 мм | 1348 | 1009 | т | т | 1000 | 0 | 1310716689 | 0.00722 | 119891.43 | 0 | 0 | 0 | 7191.81 | 0 | 0 | 0 | 15.45 | 1 | 1 | 1 | 0 | 1 | 0 | 0 | 0 | 0.00722 |  | 0 | 2 | 109139714 | 1 | 0 | 303 | 0 | 0 | 0 | 0 | 0 | 0 | 0 | 0 | 0 | 0 | 0 | 0 | 0 | 0 | 0 | 0 | 0 | 0 | 0 | 0 | 0 | 0 | 0.0025992 | 119891.43 | 7191.81 | 15.45 | 51.92 | 0
771 | 109137503 | 109139715 | 73637150 | 13 | 1 | 13 | 1 | 9999990008 |  | Трудозатраты рабочих | 1191 | 1013 | чел.-ч. | чел.-ч. | 1 | 0 | 476480486 | 1.16 | 0 | 0 | 0 | 0 | 0 | 0 | 0 | 0 | 1 | 1 | 1 | 1 | 0 | 1 | 0 | 0 | 0 | 1.16 |  | 1 | 2 | 109139722 | 1 | 0 | 304 | 0 | 0 | 0 | 0 | 0 | 0 | 0 | 0 | 0 | 0 | 0 | 0 | 0 | 0 | 0 | 0 | 0 | 0 | 0 | 0 | 0 | 0 | 0.4176 | 0 | 0 | 1 | 0 | 0
771 | 109137503 | 109139715 | 73717459 | 1 | 1 | 13 | 2 | 2.1-13-16 | ТСН-2001.2. Доп. 1-42, п. 1-13-16 (136301) | Аппараты для газовой сварки и резки | 1367 | 1011 | маш.-ч. | маш.-ч. | 1 | 0 | -157737218 | 0.62 | 0 | 7.03 | 2.46 | 0 | 0 | 1.09 | 0.09 | 0 | 1 | 6.16 | 26.06 | 1 | 0 | 1 | 0 | 0 | 0 | 0.62 |  | 0 | 2 | 109139723 | 1 | 0 | 305 | 0 | 0 | 0 | 0 | 0 | 0 | 0 | 0 | 0 | 0 | 0 | 0 | 0 | 0 | 0 | 0 | 0 | 0 | 0 | 0 | 0 | 0 | 0.2232 | 7.03 | 1.09 | 6.16 | 0.68 | 0.06
771 | 109137503 | 109139715 | 73716928 | 1 | 1 | 13 | 2 | 2.1-2-6 | ТСН-2001.2. Доп. 1-42, п. 1-2-6 (021001) | Тракторы на пневмоколесном ходу, мощность до 18 кВт (25 л.с.) | 1367 | 1011 | маш.-ч. | маш.-ч. | 1 | 0 | -1554075596 | 0.22 | 0 | 482.15 | 437.38 | 0 | 0 | 35.18 | 16.03 | 0 | 1 | 13.09 | 26.06 | 1 | 0 | 1 | 0 | 0 | 0 | 0.22 |  | 0 | 2 | 109139724 | 1 | 0 | 306 | 0 | 0 | 0 | 0 | 0 | 0 | 0 | 0 | 0 | 0 | 0 | 0 | 0 | 0 | 0 | 0 | 0 | 0 | 0 | 0 | 0 | 0 | 0.0792 | 482.15 | 35.18 | 13.09 | 7.74 | 3.53
771 | 109137503 | 109139715 | 73716972 | 1 | 1 | 13 | 2 | 2.1-3-38 | ТСН-2001.2. Доп. 1-42, п. 1-3-38 (032009) | Краны на автомобильном ходу, грузоподъемность до 16 т | 1367 | 1011 | маш.-ч. | маш.-ч. | 1 | 0 | -1461286799 | 0.04 | 0 | 1174.72 | 829.73 | 0 | 0 | 123.84 | 30.41 | 0 | 1 | 9.06 | 26.06 | 1 | 0 | 1 | 0 | 0 | 0 | 0.04 |  | 0 | 2 | 109139725 | 1 | 0 | 307 | 0 | 0 | 0 | 0 | 0 | 0 | 0 | 0 | 0 | 0 | 0 | 0 | 0 | 0 | 0 | 0 | 0 | 0 | 0 | 0 | 0 | 0 | 0.0144 | 1174.72 | 123.84 | 9.06 | 4.95 | 1.22
771 | 109137503 | 109139715 | 73692137 | 1 | 1 | 13 | 3 | 1.1-1-26 | ТСН-2001.1. Доп. 1-42. Р. 1, о. 1, поз. 26 | Ацетилен технический | 1339 | 1007 | м3 | м3 | 1 | 0 | -1326519054 | 0.08 | 400.57 | 0 | 0 | 0 | 53.57 | 0 | 0 | 0 | 6.93 | 1 | 1 | 1 | 0 | 1 | 0 | 0 | 0 | 0.08 |  | 0 | 2 | 109139726 | 1 | 0 | 308 | 0 | 0 | 0 | 0 | 0 | 0 | 0 | 0 | 0 | 0 | 0 | 0 | 0 | 0 | 0 | 0 | 0 | 0 | 0 | 0 | 0 | 0 | 0.0288 | 400.57 | 53.57 | 6.93 | 4.29 | 0
771 | 109137503 | 109139715 | 73692458 | 1 | 1 | 13 | 3 | 1.1-1-376 | ТСН-2001.1. Доп. 1-42. Р. 1, о. 1, поз. 376 | Кислород технический газообразный | 1339 | 1007 | м3 | м3 | 1 | 0 | -1236741395 | 0.76 | 111.4 | 0 | 0 | 0 | 5.91 | 0 | 0 | 0 | 17.47 | 1 | 1 | 1 | 0 | 1 | 0 | 0 | 0 | 0.76 |  | 0 | 2 | 109139727 | 1 | 0 | 309 | 0 | 0 | 0 | 0 | 0 | 0 | 0 | 0 | 0 | 0 | 0 | 0 | 0 | 0 | 0 | 0 | 0 | 0 | 0 | 0 | 0 | 0 | 0.2736 | 111.4 | 5.91 | 17.47 | 4.49 | 0
772 | 109137503 | 109139728 | 73637150 | 13 | 1 | 13 | 1 | 9999990008 |  | Трудозатраты рабочих | 1191 | 1013 | чел.-ч. | чел.-ч. | 1 | 0 | 476480486 | 92.7 | 0 | 0 | 0 | 0 | 0 | 0 | 0 | 0 | 1 | 1 | 1 | 1 | 0 | 1 | 0 | 0 | 0 | 92.7 |  | 1 | 2 | 109139730 | 1 | 0 | 310 | 0 | 0 | 0 | 0 | 0 | 0 | 0 | 0 | 0 | 0 | 0 | 0 | 0 | 0 | 0 | 0 | 0 | 0 | 0 | 0 | 0 | 0 | 0.3708 | 0 | 0 | 1 | 0 | 0
810 | 109137503 | 109139734 | 73637150 | 13 | 1 | 13 | 1 | 9999990008 |  | Трудозатраты рабочих | 1191 | 1013 | чел.-ч. | чел.-ч. | 1 | 0 | 476480486 | 40.2 | 0 | 0 | 0 | 0 | 0 | 0 | 0 | 0 | 1 | 1 | 1 | 1 | 0 | 1 | 0 | 0 | 0 | 40.2 |  | 1 | 2 | 109139736 | 1 | 0 | 312 | 0 | 0 | 0 | 0 | 0 | 0 | 0 | 0 | 0 | 0 | 0 | 0 | 0 | 0 | 0 | 0 | 0 | 0 | 0 | 0 | 0 | 0 | 34.974 | 0 | 0 | 1 | 0 | 0
932 | 109137503 | 109139754 | 73637150 | 13 | 1 | 13 | 1 | 9999990008 |  | Трудозатраты рабочих | 1191 | 1013 | чел.-ч. | чел.-ч. | 1 | 0 | 476480486 | 363.2 | 0 | 0 | 0 | 0 | 0 | 0 | 0 | 0 | 1 | 1 | 1 | 1 | 0 | 1 | 1 | 0 | 0 | 454 | )*0,8 | 1 | 2 | 109139756 | 1 | 0 | 313 | 0 | 0 | 0 | 0 | 0 | 0 | 0 | 0 | 0 | 0 | 0 | 0 | 0 | 0 | 0 | 0 | 0 | 0 | 0 | 0 | 0 | 0 | 363.2 | 0 | 0 | 1 | 0 | 0
968 | 109137503 | 109139757 | 73637150 | 13 | 1 | 13 | 1 | 9999990008 |  | Трудозатраты рабочих | 1191 | 1013 | чел.-ч. | чел.-ч. | 1 | 0 | 476480486 | 57.6 | 0 | 0 | 0 | 0 | 0 | 0 | 0 | 0 | 1 | 1 | 1 | 1 | 0 | 1 | 1 | 0 | 0 | 72 | )*0,8 | 1 | 2 | 109139759 | 1 | 0 | 314 | 0 | 0 | 0 | 0 | 0 | 0 | 0 | 0 | 0 | 0 | 0 | 0 | 0 | 0 | 0 | 0 | 0 | 0 | 0 | 0 | 0 | 0 | 57.6 | 0 | 0 | 1 | 0 | 0
969 | 109137503 | 109139760 | 73637150 | 13 | 1 | 13 | 1 | 9999990008 |  | Трудозатраты рабочих | 1191 | 1013 | чел.-ч. | чел.-ч. | 1 | 0 | 476480486 | 115.2 | 0 | 0 | 0 | 0 | 0 | 0 | 0 | 0 | 1 | 1 | 1 | 1 | 0 | 1 | 1 | 0 | 0 | 144 | )*0,8 | 1 | 2 | 109139762 | 1 | 0 | 315 | 0 | 0 | 0 | 0 | 0 | 0 | 0 | 0 | 0 | 0 | 0 | 0 | 0 | 0 | 0 | 0 | 0 | 0 | 0 | 0 | 0 | 0 | 115.2 | 0 | 0 | 1 | 0 | 0
1006 | 109137503 | 109139764 | 73637150 | 13 | 1 | 13 | 1 | 9999990008 |  | Трудозатраты рабочих | 1191 | 1013 | чел.-ч. | чел.-ч. | 1 | 0 | 476480486 | 52 | 0 | 0 | 0 | 0 | 0 | 0 | 0 | 0 | 1 | 1 | 1 | 1 | 0 | 1 | 1 | 0 | 0 | 65 | )*0,8 | 1 | 2 | 109139766 | 1 | 0 | 316 | 0 | 0 | 0 | 0 | 0 | 0 | 0 | 0 | 0 | 0 | 0 | 0 | 0 | 0 | 0 | 0 | 0 | 0 | 0 | 0 | 0 | 0 | 312 | 0 | 0 | 1 | 0 | 0
1007 | 109137503 | 109139767 | 73637150 | 13 | 1 | 13 | 1 | 9999990008 |  | Трудозатраты рабочих | 1191 | 1013 | чел.-ч. | чел.-ч. | 1 | 0 | 476480486 | 7.368 | 0 | 0 | 0 | 0 | 0 | 0 | 0 | 0 | 1 | 1 | 1 | 1 | 0 | 1 | 1 | 0 | 0 | 9.21 | )*0,8 | 1 | 2 | 109139769 | 1 | 0 | 317 | 0 | 0 | 0 | 0 | 0 | 0 | 0 | 0 | 0 | 0 | 0 | 0 | 0 | 0 | 0 | 0 | 0 | 0 | 0 | 0 | 0 | 0 | 132.624 | 0 | 0 | 1 | 0 | 0
1009 | 109137503 | 109139771 | 73637150 | 13 | 1 | 13 | 1 | 9999990008 |  | Трудозатраты рабочих | 1191 | 1013 | чел.-ч. | чел.-ч. | 1 | 0 | 476480486 | 0.72 | 0 | 0 | 0 | 0 | 0 | 0 | 0 | 0 | 1 | 1 | 1 | 1 | 0 | 1 | 1 | 0 | 0 | 0.9 | )*0,8 | 1 | 2 | 109139773 | 1 | 0 | 318 | 0 | 0 | 0 | 0 | 0 | 0 | 0 | 0 | 0 | 0 | 0 | 0 | 0 | 0 | 0 | 0 | 0 | 0 | 0 | 0 | 0 | 0 | 3.6 | 0 | 0 | 1 | 0 | 0
1010 | 109137503 | 109139774 | 73637150 | 13 | 1 | 13 | 1 | 9999990008 |  | Трудозатраты рабочих | 1191 | 1013 | чел.-ч. | чел.-ч. | 1 | 0 | 476480486 | 0.288 | 0 | 0 | 0 | 0 | 0 | 0 | 0 | 0 | 1 | 1 | 1 | 1 | 0 | 1 | 1 | 0 | 0 | 0.36 | )*0,8 | 1 | 2 | 109139776 | 1 | 0 | 319 | 0 | 0 | 0 | 0 | 0 | 0 | 0 | 0 | 0 | 0 | 0 | 0 | 0 | 0 | 0 | 0 | 0 | 0 | 0 | 0 | 0 | 0 | 1.44 | 0 | 0 | 1 | 0 | 0
0
0
0

## EtalonRes
28 | 109138903 | 109138901 | 73637150 | 13 | 1 | 13 | 1 | 9999990008 |  | Трудозатраты рабочих | 1191 | 1013 | чел.-ч. | чел.-ч. | 1 | 27.6 | 0 | 0 | 0 | 0 | 0 | 1 | 1 | )*0,4)*1,15 | 12.696 | 2 | 109138902 | 1 | 0 | 0 | 0 | 0 | 0 | 0 | 0 | 0
29 | 109138906 | 109138904 | 73637150 | 13 | 1 | 13 | 1 | 9999990008 |  | Трудозатраты рабочих | 1191 | 1013 | чел.-ч. | чел.-ч. | 1 | 53.6 | 0 | 0 | 0 | 0 | 0 | 1 | 1 | )*0,4)*1,15 | 24.656 | 2 | 109138905 | 2 | 0 | 0 | 0 | 0 | 0 | 0 | 0 | 0
30 | 109138909 | 109138907 | 73637150 | 13 | 1 | 13 | 1 | 9999990008 |  | Трудозатраты рабочих | 1191 | 1013 | чел.-ч. | чел.-ч. | 1 | 18.5 | 0 | 0 | 0 | 0 | 0 | 1 | 1 | )*0,4)*1,15 | 8.51 | 2 | 109138908 | 3 | 0 | 0 | 0 | 0 | 0 | 0 | 0 | 0
31 | 109138912 | 109138910 | 73637150 | 13 | 1 | 13 | 1 | 9999990008 |  | Трудозатраты рабочих | 1191 | 1013 | чел.-ч. | чел.-ч. | 1 | 6.18 | 0 | 0 | 0 | 0 | 0 | 1 | 1 | )*0,4)*1,15 | 2.8428 | 2 | 109138911 | 4 | 0 | 0 | 0 | 0 | 0 | 0 | 0 | 0
32 | 109138915 | 109138913 | 73637150 | 13 | 1 | 13 | 1 | 9999990008 |  | Трудозатраты рабочих | 1191 | 1013 | чел.-ч. | чел.-ч. | 1 | 5.12 | 0 | 0 | 0 | 0 | 0 | 1 | 1 | )*0,4)*1,15 | 2.3552 | 2 | 109138914 | 5 | 0 | 0 | 0 | 0 | 0 | 0 | 0 | 0
33 | 109138918 | 109138916 | 73637150 | 13 | 1 | 13 | 1 | 9999990008 |  | Трудозатраты рабочих | 1191 | 1013 | чел.-ч. | чел.-ч. | 1 | 3.06 | 0 | 0 | 0 | 0 | 0 | 1 | 1 | )*0,4)*1,15 | 1.4076 | 2 | 109138917 | 6 | 0 | 0 | 0 | 0 | 0 | 0 | 0 | 0
34 | 109138921 | 109138919 | 73637150 | 13 | 1 | 13 | 1 | 9999990008 |  | Трудозатраты рабочих | 1191 | 1013 | чел.-ч. | чел.-ч. | 1 | 68 | 0 | 0 | 0 | 0 | 0 | 1 | 1 | )*0,4)*1,15 | 31.28 | 2 | 109138920 | 7 | 0 | 0 | 0 | 0 | 0 | 0 | 0 | 0
35 | 109138924 | 109138922 | 73637150 | 13 | 1 | 13 | 1 | 9999990008 |  | Трудозатраты рабочих | 1191 | 1013 | чел.-ч. | чел.-ч. | 1 | 21.8 | 0 | 0 | 0 | 0 | 0 | 1 | 1 | )*0,4)*1,15 | 10.028 | 2 | 109138923 | 8 | 0 | 0 | 0 | 0 | 0 | 0 | 0 | 0
36 | 109138927 | 109138925 | 73637150 | 13 | 1 | 13 | 1 | 9999990008 |  | Трудозатраты рабочих | 1191 | 1013 | чел.-ч. | чел.-ч. | 1 | 16.1 | 0 | 0 | 0 | 0 | 0 | 1 | 1 | )*0,4)*1,15 | 7.406 | 2 | 109138926 | 9 | 0 | 0 | 0 | 0 | 0 | 0 | 0 | 0
37 | 109138930 | 109138928 | 73637150 | 13 | 1 | 13 | 1 | 9999990008 |  | Трудозатраты рабочих | 1191 | 1013 | чел.-ч. | чел.-ч. | 1 | 10 | 0 | 0 | 0 | 0 | 0 | 1 | 1 | )*0,4)*1,15 | 4.6 | 2 | 109138929 | 10 | 0 | 0 | 0 | 0 | 0 | 0 | 0 | 0
78 | 109138938 | 109138932 | 73637150 | 13 | 1 | 13 | 1 | 9999990008 |  | Трудозатраты рабочих | 1191 | 1013 | чел.-ч. | чел.-ч. | 1 | 212.41 | 0 | 0 | 0 | 0 | 0 | 1 | 1 | )*1,15 | 244.2715 | 2 | 109138933 | 11 | 0 | 0 | 0 | 0 | 0 | 0 | 0 | 0
78 | 109138939 | 109138932 | 73717351 | 1 | 1 | 13 | 2 | 2.1-10-4 | ТСН-2001.2. Доп. 46. п.1-10-4 (101001) | Компрессоры прицепные с двигателем внутреннего сгорания, производительность до 2,5 м3/мин, мощность двигателя до 23 кВт (31,3 л.с.) | 1367 | 1011 | маш.-ч. | маш.-ч. | 1 | 27.5 | 0 | 41.62 | 13.33 | 0 | 0 | 1 | 0 | )*1,15 | 31.625 | 2 | 109138934 | 12 | 0 | 0 | 0 | 0 | 0 | 0 | 0 | 0
78 | 109138940 | 109138932 | 73717839 | 1 | 1 | 13 | 2 | 2.1-30-54 | ТСН-2001.2. Доп. 1-42, п. 1-30-54 (308901) | Молотки отбойные | 1367 | 1011 | маш.-ч. | маш.-ч. | 1 | 27.5 | 0 | 3.16 | 0.04 | 0 | 0 | 1 | 0 | )*1,15 | 31.625 | 2 | 109138935 | 13 | 0 | 0 | 0 | 0 | 0 | 0 | 0 | 0
78 | 109138941 | 109138932 | 73641136 | 13 | 1 | 13 | 2 | 9999990007 |  | Стоимость прочих машин (ЭСН) | 1344 | 1008 | руб. | руб. | 1 | 162.8 | 0 | 1 | 0 | 0 | 0 | 1 | 0 | )*1,15 | 187.22 | 2 | 109138936 | 14 | 0 | 0 | 0 | 0 | 0 | 0 | 0 | 0
78 | 109138942 | 109138932 | 73692003 | 13 | 1 | 13 | 3 | 9999990001 |  | Масса мусора | 1348 | 1009 | т | т | 1000 | 20.61 | 0 | 0 | 0 | 0 | 0 | 1 | 0 |  | 20.61 | 2 | 109138937 | 15 | 0 | 0 | 0 | 0 | 0 | 0 | 0 | 0
79 | 109138949 | 109138943 | 73637150 | 13 | 1 | 13 | 1 | 9999990008 |  | Трудозатраты рабочих | 1191 | 1013 | чел.-ч. | чел.-ч. | 1 | 5.95 | 0 | 0 | 0 | 0 | 0 | 1 | 1 | )*1,15 | 6.8425 | 2 | 109138944 | 16 | 0 | 0 | 0 | 0 | 0 | 0 | 0 | 0
79 | 109138950 | 109138943 | 73692217 | 1 | 1 | 13 | 3 | 1.1-1-118 | ТСН-2001.1. Доп. 1-42. Р. 1, о. 1, поз. 118 | Вода | 1339 | 1007 | м3 | м3 | 1 | 0.46 | 7.07 | 0 | 0 | 0 | 0 | 1 | 0 |  | 0.46 | 2 | 109138945 | 17 | 0 | 0 | 0 | 0 | 0 | 0 | 0 | 0
79 | 109138951 | 109138943 | 73692901 | 1 | 1 | 13 | 3 | 1.1-1-923 | ТСН-2001.1. Доп. 1-42. Р. 1, о. 1, поз. 923 | Поковки строительные (скобы, закрепы, хомуты) простые, масса 1,8 кг | 1348 | 1009 | т | т | 1000 | 0.0023 | 6870.66 | 0 | 0 | 0 | 0 | 1 | 0 |  | 0.0023 | 2 | 109138946 | 19 | 0 | 0 | 0 | 0 | 0 | 0 | 0 | 0
79 | 109138952 | 109138943 | 73682920 | 13 | 1 | 13 | 3 | 5741210000 |  | Кирпич керамический, силикатный (574124) или пустотелый (574104) | 1356 | 1010 | 1000 шт. | 1000 шт. | 1000 | 0.4 | 0 | 0 | 0 | 0 | 0 | 0 | 0 |  | 0.4 | 3 | -1 |  | 0 | 0 | 0 | 0 | 0 | 0 | 0 | 0
79 | 109138953 | 109138943 | 73683935 | 13 | 1 | 13 | 3 | 5745510000 |  | Растворы готовые кладочные тяжелые цементные | 1339 | 1007 | м3 | м3 | 1 | 0.24 | 0 | 0 | 0 | 0 | 0 | 0 | 0 |  | 0.24 | 3 | -1 |  | 0 | 0 | 0 | 0 | 0 | 0 | 0 | 0
82 | 109138961 | 109138956 | 73637150 | 13 | 1 | 13 | 1 | 9999990008 |  | Трудозатраты рабочих | 1191 | 1013 | чел.-ч. | чел.-ч. | 1 | 116 | 0 | 0 | 0 | 0 | 0 | 1 | 1 | )*1,15 | 133.4 | 2 | 109138957 | 21 | 0 | 0 | 0 | 0 | 0 | 0 | 0 | 0
82 | 109138962 | 109138956 | 73717073 | 1 | 1 | 13 | 2 | 2.1-4-31 | ТСН-2001.2. Доп. 1-42, п. 1-4-31 (042903) | Лебедки электрические, грузоподъемность до 1,5 т | 1367 | 1011 | маш.-ч. | маш.-ч. | 1 | 23.2 | 0 | 2.78 | 0.19 | 0 | 0 | 1 | 0 | )*1,15 | 26.68 | 2 | 109138958 | 22 | 0 | 0 | 0 | 0 | 0 | 0 | 0 | 0
82 | 109138963 | 109138956 | 73693510 | 1 | 1 | 13 | 3 | 1.1-1-1566 | ТСН-2001.1. Доп. 1-42. Р. 1, о. 1, поз. 1566 | Электроды, тип Э-42, 46, 50, диаметр 4 - 6 мм | 1348 | 1009 | т | т | 1000 | 0.003 | 7191.81 | 0 | 0 | 0 | 0 | 1 | 0 |  | 0.003 | 2 | 109138959 | 23 | 0 | 0 | 0 | 0 | 0 | 0 | 0 | 0
82 | 109138964 | 109138956 | 83212709 | 13 | 1 | 13 | 3 | 1297020000 |  | Болты строительные с гайками и шайбами | 1348 | 1009 | т | т | 1000 | 0.006 | 0 | 0 | 0 | 0 | 0 | 0 | 0 |  | 0.006 | 3 | -1 |  | 0 | 0 | 0 | 0 | 0 | 0 | 0 | 0
82 | 109138965 | 109138956 | 73678395 | 13 | 1 | 13 | 3 | 5290900000 |  | Стальные конструкции | 1348 | 1009 | т | т | 1000 | 1 | 0 | 0 | 0 | 0 | 0 | 0 | 0 |  | 1 | 3 | -1 |  | 0 | 0 | 0 | 0 | 0 | 0 | 0 | 0
82 | 109138966 | 109138956 | 73692010 | 13 | 1 | 13 | 3 | 9999990006 |  | Стоимость прочих материалов (ЭСН) | 1344 | 1008 | руб. | руб. | 1 | 39.48 | 1 | 0 | 0 | 0 | 0 | 1 | 0 |  | 39.48 | 2 | 109138960 | 24 | 0 | 0 | 0 | 0 | 0 | 0 | 0 | 0
83 | 109138985 | 109138967 | 73637150 | 13 | 1 | 13 | 1 | 9999990008 |  | Трудозатраты рабочих | 1191 | 1013 | чел.-ч. | чел.-ч. | 1 | 35.9 | 0 | 0 | 0 | 0 | 0 | 1 | 1 | )*1,15 | 41.285 | 2 | 109138968 | 25 | 0 | 0 | 0 | 0 | 0 | 0 | 0 | 0
83 | 109138986 | 109138967 | 73717463 | 1 | 1 | 13 | 2 | 2.1-13-21 | ТСН-2001.2. Доп. 1-42, п. 1-13-21 (138501) | Печи электрические для сушки сварочных материалов с регулированием температуры в пределах 80-500С | 1367 | 1011 | маш.-ч. | маш.-ч. | 1 | 0.34 | 0 | 6.39 | 0.32 | 0 | 0 | 1 | 0 | )*1,15 | 0.391 | 2 | 109138969 | 26 | 0 | 0 | 0 | 0 | 0 | 0 | 0 | 0
83 | 109138988 | 109138967 | 73717834 | 1 | 1 | 13 | 2 | 2.1-30-46 | ТСН-2001.2. Доп. 1-42, п. 1-30-46 (308001) | Преобразователи частоты тока до 500 А | 1367 | 1011 | маш.-ч. | маш.-ч. | 1 | 6.16 | 0 | 2.58 | 0.04 | 0 | 0 | 1 | 0 | )*1,15 | 7.084 | 2 | 109138971 | 27 | 0 | 0 | 0 | 0 | 0 | 0 | 0 | 0
83 | 109138987 | 109138967 | 73716972 | 1 | 1 | 13 | 2 | 2.1-3-38 | ТСН-2001.2. Доп. 1-42, п. 1-3-38 (032009) | Краны на автомобильном ходу, грузоподъемность до 16 т | 1367 | 1011 | маш.-ч. | маш.-ч. | 1 | 4.13 | 0 | 123.84 | 30.41 | 0 | 0 | 1 | 0 | )*1,15 | 4.7495 | 2 | 109138970 | 28 | 0 | 0 | 0 | 0 | 0 | 0 | 0 | 0
83 | 109138978 | 109138967 | 73717084 | 1 | 1 | 13 | 2 | 2.1-4-45 | ТСН-2001.2. Доп. 1-42, п. 1-4-45 (043403) | Домкраты гидравлические, грузоподъемность до 100 т | 1367 | 1011 | маш.-ч. | маш.-ч. | 1 | 3.17 | 0 | 0.8 | 0.09 | 0 | 0 | 1 | 0 | )*1,15 | 3.6455 | 2 | 109138972 | 29 | 0 | 0 | 0 | 0 | 0 | 0 | 0 | 0
83 | 109138979 | 109138967 | 73641136 | 13 | 1 | 13 | 2 | 9999990007 |  | Стоимость прочих машин (ЭСН) | 1344 | 1008 | руб. | руб. | 1 | 37.45 | 0 | 1 | 0 | 0 | 0 | 1 | 0 | )*1,15 | 43.0675 | 2 | 109138973 | 30 | 0 | 0 | 0 | 0 | 0 | 0 | 0 | 0
83 | 109138980 | 109138967 | 73693510 | 1 | 1 | 13 | 3 | 1.1-1-1566 | ТСН-2001.1. Доп. 1-42. Р. 1, о. 1, поз. 1566 | Электроды, тип Э-42, 46, 50, диаметр 4 - 6 мм | 1348 | 1009 | т | т | 1000 | 0.004 | 7191.81 | 0 | 0 | 0 | 0 | 1 | 0 |  | 0.004 | 2 | 109138974 | 31 | 0 | 0 | 0 | 0 | 0 | 0 | 0 | 0
83 | 109138981 | 109138967 | 73714074 | 1 | 1 | 13 | 3 | 1.6-1-271 | ТСН-2001.1. Доп. 1-42. Р. 6, о. 1, поз. 271 | Отдельные конструктивные элементы с преобладанием горячекатаных профилей, средняя масса сборочной единицы от 0,11 до 0,5 т | 1348 | 1009 | т | т | 1000 | 0.001 | 12654.07 | 0 | 0 | 0 | 0 | 1 | 0 |  | 0.001 | 2 | 109138976 | 33 | 0 | 0 | 0 | 0 | 0 | 0 | 0 | 0
83 | 109138982 | 109138967 | 83212709 | 13 | 1 | 13 | 3 | 1297020000 |  | Болты строительные с гайками и шайбами | 1348 | 1009 | т | т | 1000 | 0 | 0 | 0 | 0 | 0 | 0 | 0 | 0 |  | 0 | 3 | -1 |  | 0 | 0 | 0 | 0 | 0 | 0 | 0 | 0
83 | 109138983 | 109138967 | 73676153 | 13 | 1 | 13 | 3 | 5262420000 |  | Стальные конструкции лестниц и площадок | 1348 | 1009 | т | т | 1000 | 1 | 0 | 0 | 0 | 0 | 0 | 0 | 0 |  | 1 | 3 | -1 |  | 0 | 0 | 0 | 0 | 0 | 0 | 0 | 0
83 | 109138984 | 109138967 | 73692010 | 13 | 1 | 13 | 3 | 9999990006 |  | Стоимость прочих материалов (ЭСН) | 1344 | 1008 | руб. | руб. | 1 | 39.48 | 1 | 0 | 0 | 0 | 0 | 1 | 0 |  | 39.48 | 2 | 109138977 | 34 | 0 | 0 | 0 | 0 | 0 | 0 | 0 | 0
86 | 109138995 | 109138991 | 73637150 | 13 | 1 | 13 | 1 | 9999990008 |  | Трудозатраты рабочих | 1191 | 1013 | чел.-ч. | чел.-ч. | 1 | 206 | 0 | 0 | 0 | 0 | 0 | 1 | 1 | )*1,15 | 236.9 | 2 | 109138992 | 35 | 0 | 0 | 0 | 0 | 0 | 0 | 0 | 0
86 | 109138996 | 109138991 | 73717351 | 1 | 1 | 13 | 2 | 2.1-10-4 | ТСН-2001.2. Доп. 46. п.1-10-4 (101001) | Компрессоры прицепные с двигателем внутреннего сгорания, производительность до 2,5 м3/мин, мощность двигателя до 23 кВт (31,3 л.с.) | 1367 | 1011 | маш.-ч. | маш.-ч. | 1 | 100 | 0 | 41.62 | 13.33 | 0 | 0 | 1 | 0 | )*1,15 | 115 | 2 | 109138993 | 36 | 0 | 0 | 0 | 0 | 0 | 0 | 0 | 0
86 | 109138997 | 109138991 | 73717839 | 1 | 1 | 13 | 2 | 2.1-30-54 | ТСН-2001.2. Доп. 1-42, п. 1-30-54 (308901) | Молотки отбойные | 1367 | 1011 | маш.-ч. | маш.-ч. | 1 | 200 | 0 | 3.16 | 0.04 | 0 | 0 | 1 | 0 | )*1,15 | 230 | 2 | 109138994 | 37 | 0 | 0 | 0 | 0 | 0 | 0 | 0 | 0
87 | 109139012 | 109138998 | 73637150 | 13 | 1 | 13 | 1 | 9999990008 |  | Трудозатраты рабочих | 1191 | 1013 | чел.-ч. | чел.-ч. | 1 | 161 | 0 | 0 | 0 | 0 | 0 | 1 | 1 | )*1,15 | 185.15 | 2 | 109138999 | 38 | 0 | 0 | 0 | 0 | 0 | 0 | 0 | 0
87 | 109139013 | 109138998 | 73717457 | 1 | 1 | 13 | 2 | 2.1-13-14 | ТСН-2001.2. Доп. 1-42, п. 1-13-14 (136001) | Установки для сварки ручной дуговой (постоянного тока) | 1367 | 1011 | маш.-ч. | маш.-ч. | 1 | 61 | 0 | 6.22 | 0.29 | 0 | 0 | 1 | 0 | )*1,15 | 70.15 | 2 | 109139000 | 39 | 0 | 0 | 0 | 0 | 0 | 0 | 0 | 0
87 | 109139014 | 109138998 | 73717459 | 1 | 1 | 13 | 2 | 2.1-13-16 | ТСН-2001.2. Доп. 1-42, п. 1-13-16 (136301) | Аппараты для газовой сварки и резки | 1367 | 1011 | маш.-ч. | маш.-ч. | 1 | 1.8 | 0 | 1.09 | 0.09 | 0 | 0 | 1 | 0 | )*1,15 | 2.07 | 2 | 109139001 | 40 | 0 | 0 | 0 | 0 | 0 | 0 | 0 | 0
87 | 109139015 | 109138998 | 73717808 | 1 | 1 | 13 | 2 | 2.1-30-19 | ТСН-2001.2. Доп. 1-42, п. 1-30-19 (305001) | Машины шлифовальные электрические | 1367 | 1011 | маш.-ч. | маш.-ч. | 1 | 0.3 | 0 | 0.68 | 0.04 | 0 | 0 | 1 | 0 | )*1,15 | 0.345 | 2 | 109139002 | 41 | 0 | 0 | 0 | 0 | 0 | 0 | 0 | 0
87 | 109139016 | 109138998 | 73717796 | 1 | 1 | 13 | 2 | 2.1-30-6 | ТСН-2001.2. Доп. 1-42, п. 1-30-6 (303701) | Дрели электрические | 1367 | 1011 | маш.-ч. | маш.-ч. | 1 | 0.2 | 0 | 2.36 | 0.1 | 0 | 0 | 1 | 0 | )*1,15 | 0.23 | 2 | 109139003 | 42 | 0 | 0 | 0 | 0 | 0 | 0 | 0 | 0
87 | 109139017 | 109138998 | 73717847 | 1 | 1 | 13 | 2 | 2.1-30-63 | ТСН-2001.2. Доп. 1-42, п. 1-30-63 (330901) | Ножницы листовые кривошипные (гильотинные) | 1367 | 1011 | маш.-ч. | маш.-ч. | 1 | 2.1 | 0 | 65.7 | 7.65 | 0 | 0 | 1 | 0 | )*1,15 | 2.415 | 2 | 109139004 | 43 | 0 | 0 | 0 | 0 | 0 | 0 | 0 | 0
87 | 109139018 | 109138998 | 73717848 | 1 | 1 | 13 | 2 | 2.1-30-64 | ТСН-2001.2. Доп. 1-42, п. 1-30-64 (331001) | Пресс-ножницы комбинированные | 1367 | 1011 | маш.-ч. | маш.-ч. | 1 | 1.4 | 0 | 18.31 | 13.46 | 0 | 0 | 1 | 0 | )*1,15 | 1.61 | 2 | 109139005 | 44 | 0 | 0 | 0 | 0 | 0 | 0 | 0 | 0
87 | 109139019 | 109138998 | 73717852 | 1 | 1 | 13 | 2 | 2.1-30-69 | ТСН-2001.2. Доп. 1-42, п. 1-30-69 (340320) | Прессы кривошипные листогибочный, мощность до 1000 Кн (100 тс) | 1367 | 1011 | маш.-ч. | маш.-ч. | 1 | 3 | 0 | 61.99 | 18.13 | 0 | 0 | 1 | 0 | )*1,15 | 3.45 | 2 | 109139006 | 45 | 0 | 0 | 0 | 0 | 0 | 0 | 0 | 0
87 | 109139020 | 109138998 | 73641136 | 13 | 1 | 13 | 2 | 9999990007 |  | Стоимость прочих машин (ЭСН) | 1344 | 1008 | руб. | руб. | 1 | 37.22 | 0 | 1 | 0 | 0 | 0 | 1 | 0 | )*1,15 | 42.803 | 2 | 109139007 | 46 | 0 | 0 | 0 | 0 | 0 | 0 | 0 | 0
87 | 109139021 | 109138998 | 73637486 | 13 | 1 | 13 | 3 | 0272310000 |  | Пропан-бутан | 1339 | 1007 | м3 | м3 | 1 | 0.3 | 0 | 0 | 0 | 0 | 0 | 0 | 0 |  | 0.3 | 3 | -1 |  | 0 | 0 | 0 | 0 | 0 | 0 | 0 | 0
87 | 109139022 | 109138998 | 73637909 | 13 | 1 | 13 | 3 | 0930110000 |  | Металл для изготовления конструкций | 1348 | 1009 | т | т | 1000 | 1.064 | 0 | 0 | 0 | 0 | 0 | 0 | 0 |  | 1.064 | 3 | -1 |  | 0 | 0 | 0 | 0 | 0 | 0 | 0 | 0
87 | 109139023 | 109138998 | 73693510 | 1 | 1 | 13 | 3 | 1.1-1-1566 | ТСН-2001.1. Доп. 1-42. Р. 1, о. 1, поз. 1566 | Электроды, тип Э-42, 46, 50, диаметр 4 - 6 мм | 1348 | 1009 | т | т | 1000 | 0.0438 | 7191.81 | 0 | 0 | 0 | 0 | 1 | 0 |  | 0.0438 | 2 | 109139009 | 48 | 0 | 0 | 0 | 0 | 0 | 0 | 0 | 0
87 | 109139024 | 109138998 | 73646598 | 13 | 1 | 13 | 3 | 2114110000 |  | Кислород | 1339 | 1007 | м3 | м3 | 1 | 1.1 | 0 | 0 | 0 | 0 | 0 | 0 | 0 |  | 1.1 | 3 | -1 |  | 0 | 0 | 0 | 0 | 0 | 0 | 0 | 0
92 | 109139033 | 109139029 | 73637150 | 13 | 1 | 13 | 1 | 9999990008 |  | Трудозатраты рабочих | 1191 | 1013 | чел.-ч. | чел.-ч. | 1 | 154 | 0 | 0 | 0 | 0 | 0 | 1 | 1 | )*1,15 | 177.1 | 2 | 109139030 | 51 | 0 | 0 | 0 | 0 | 0 | 0 | 0 | 0
92 | 109139034 | 109139029 | 73717351 | 1 | 1 | 13 | 2 | 2.1-10-4 | ТСН-2001.2. Доп. 46. п.1-10-4 (101001) | Компрессоры прицепные с двигателем внутреннего сгорания, производительность до 2,5 м3/мин, мощность двигателя до 23 кВт (31,3 л.с.) | 1367 | 1011 | маш.-ч. | маш.-ч. | 1 | 75 | 0 | 41.62 | 13.33 | 0 | 0 | 1 | 0 | )*1,15 | 86.25 | 2 | 109139031 | 52 | 0 | 0 | 0 | 0 | 0 | 0 | 0 | 0
92 | 109139035 | 109139029 | 73717839 | 1 | 1 | 13 | 2 | 2.1-30-54 | ТСН-2001.2. Доп. 1-42, п. 1-30-54 (308901) | Молотки отбойные | 1367 | 1011 | маш.-ч. | маш.-ч. | 1 | 150 | 0 | 3.16 | 0.04 | 0 | 0 | 1 | 0 | )*1,15 | 172.5 | 2 | 109139032 | 53 | 0 | 0 | 0 | 0 | 0 | 0 | 0 | 0
94 | 109139042 | 109139037 | 73637150 | 13 | 1 | 13 | 1 | 9999990008 |  | Трудозатраты рабочих | 1191 | 1013 | чел.-ч. | чел.-ч. | 1 | 144 | 0 | 0 | 0 | 0 | 0 | 1 | 1 | )*0,6)*1,15 | 99.36 | 2 | 109139038 | 54 | 0 | 0 | 0 | 0 | 0 | 0 | 0 | 0
94 | 109139043 | 109139037 | 73697395 | 1 | 1 | 13 | 3 | 1.12-3-25 | ТСН-2001.1 Доп. 49, Р. 12, о. 3, поз. 25 | Трубы хризотилцементные безнапорные, марка БНТ, диаметр условного прохода 100 мм, внутренний диаметр 100 мм | 1301 | 1003 | м | м | 1 | 990 | 15.01 | 0 | 0 | 0 | 0 | 1 | 0 | )*0 | 0 | 2 | 109139039 | 55 | 0 | 0 | 0 | 0 | 0 | 0 | 0 | 0
94 | 109139044 | 109139037 | 73697568 | 1 | 1 | 13 | 3 | 1.12-5-115 | ТСН-2001.1. Доп. 1-42. Р. 12, о. 5, поз. 115 | Муфты полиэтиленовые, диаметр 100 мм | 1358 | 1010 | 10 шт. | 10 шт. | 10 | 32 | 144.77 | 0 | 0 | 0 | 0 | 1 | 0 | )*0 | 0 | 2 | 109139040 | 56 | 0 | 0 | 0 | 0 | 0 | 0 | 0 | 0
94 | 109139045 | 109139037 | 73692010 | 13 | 1 | 13 | 3 | 9999990006 |  | Стоимость прочих материалов (ЭСН) | 1344 | 1008 | руб. | руб. | 1 | 61.6 | 1 | 0 | 0 | 0 | 0 | 1 | 0 | )*0 | 0 | 2 | 109139041 | 57 | 0 | 0 | 0 | 0 | 0 | 0 | 0 | 0
95 | 109139050 | 109139046 | 73637150 | 13 | 1 | 13 | 1 | 9999990008 |  | Трудозатраты рабочих | 1191 | 1013 | чел.-ч. | чел.-ч. | 1 | 154 | 0 | 0 | 0 | 0 | 0 | 1 | 1 | )*1,15 | 177.1 | 2 | 109139047 | 58 | 0 | 0 | 0 | 0 | 0 | 0 | 0 | 0
95 | 109139051 | 109139046 | 73717351 | 1 | 1 | 13 | 2 | 2.1-10-4 | ТСН-2001.2. Доп. 46. п.1-10-4 (101001) | Компрессоры прицепные с двигателем внутреннего сгорания, производительность до 2,5 м3/мин, мощность двигателя до 23 кВт (31,3 л.с.) | 1367 | 1011 | маш.-ч. | маш.-ч. | 1 | 75 | 0 | 41.62 | 13.33 | 0 | 0 | 1 | 0 | )*1,15 | 86.25 | 2 | 109139048 | 59 | 0 | 0 | 0 | 0 | 0 | 0 | 0 | 0
95 | 109139052 | 109139046 | 73717839 | 1 | 1 | 13 | 2 | 2.1-30-54 | ТСН-2001.2. Доп. 1-42, п. 1-30-54 (308901) | Молотки отбойные | 1367 | 1011 | маш.-ч. | маш.-ч. | 1 | 150 | 0 | 3.16 | 0.04 | 0 | 0 | 1 | 0 | )*1,15 | 172.5 | 2 | 109139049 | 60 | 0 | 0 | 0 | 0 | 0 | 0 | 0 | 0
96 | 109139058 | 109139053 | 73637150 | 13 | 1 | 13 | 1 | 9999990008 |  | Трудозатраты рабочих | 1191 | 1013 | чел.-ч. | чел.-ч. | 1 | 144 | 0 | 0 | 0 | 0 | 0 | 1 | 1 | )*1,15 | 165.6 | 2 | 109139054 | 61 | 0 | 0 | 0 | 0 | 0 | 0 | 0 | 0
96 | 109139059 | 109139053 | 73697395 | 1 | 1 | 13 | 3 | 1.12-3-25 | ТСН-2001.1 Доп. 49, Р. 12, о. 3, поз. 25 | Трубы хризотилцементные безнапорные, марка БНТ, диаметр условного прохода 100 мм, внутренний диаметр 100 мм | 1301 | 1003 | м | м | 1 | 990 | 15.01 | 0 | 0 | 0 | 0 | 1 | 0 |  | 990 | 2 | 109139055 | 62 | 0 | 0 | 0 | 0 | 0 | 0 | 0 | 0
96 | 109139060 | 109139053 | 73697568 | 1 | 1 | 13 | 3 | 1.12-5-115 | ТСН-2001.1. Доп. 1-42. Р. 12, о. 5, поз. 115 | Муфты полиэтиленовые, диаметр 100 мм | 1358 | 1010 | 10 шт. | 10 шт. | 10 | 32 | 144.77 | 0 | 0 | 0 | 0 | 1 | 0 |  | 32 | 2 | 109139056 | 63 | 0 | 0 | 0 | 0 | 0 | 0 | 0 | 0
96 | 109139061 | 109139053 | 73692010 | 13 | 1 | 13 | 3 | 9999990006 |  | Стоимость прочих материалов (ЭСН) | 1344 | 1008 | руб. | руб. | 1 | 61.6 | 1 | 0 | 0 | 0 | 0 | 1 | 0 |  | 61.6 | 2 | 109139057 | 64 | 0 | 0 | 0 | 0 | 0 | 0 | 0 | 0
97 | 109139067 | 109139062 | 73637150 | 13 | 1 | 13 | 1 | 9999990008 |  | Трудозатраты рабочих | 1191 | 1013 | чел.-ч. | чел.-ч. | 1 | 144 | 0 | 0 | 0 | 0 | 0 | 1 | 1 | )*1,15 | 165.6 | 2 | 109139063 | 65 | 0 | 0 | 0 | 0 | 0 | 0 | 0 | 0
97 | 109139068 | 109139062 | 73697395 | 1 | 1 | 13 | 3 | 1.12-3-25 | ТСН-2001.1 Доп. 49, Р. 12, о. 3, поз. 25 | Трубы хризотилцементные безнапорные, марка БНТ, диаметр условного прохода 100 мм, внутренний диаметр 100 мм | 1301 | 1003 | м | м | 1 | 990 | 15.01 | 0 | 0 | 0 | 0 | 1 | 0 |  | 990 | 2 | 109139064 | 66 | 0 | 0 | 0 | 0 | 0 | 0 | 0 | 0
97 | 109139069 | 109139062 | 73697568 | 1 | 1 | 13 | 3 | 1.12-5-115 | ТСН-2001.1. Доп. 1-42. Р. 12, о. 5, поз. 115 | Муфты полиэтиленовые, диаметр 100 мм | 1358 | 1010 | 10 шт. | 10 шт. | 10 | 32 | 144.77 | 0 | 0 | 0 | 0 | 1 | 0 |  | 32 | 2 | 109139065 | 67 | 0 | 0 | 0 | 0 | 0 | 0 | 0 | 0
97 | 109139070 | 109139062 | 73692010 | 13 | 1 | 13 | 3 | 9999990006 |  | Стоимость прочих материалов (ЭСН) | 1344 | 1008 | руб. | руб. | 1 | 61.6 | 1 | 0 | 0 | 0 | 0 | 1 | 0 |  | 61.6 | 2 | 109139066 | 68 | 0 | 0 | 0 | 0 | 0 | 0 | 0 | 0
100 | 109139078 | 109139073 | 73637150 | 13 | 1 | 13 | 1 | 9999990008 |  | Трудозатраты рабочих | 1191 | 1013 | чел.-ч. | чел.-ч. | 1 | 39 | 0 | 0 | 0 | 0 | 0 | 1 | 1 | )*1,15 | 44.85 | 2 | 109139074 | 69 | 0 | 0 | 0 | 0 | 0 | 0 | 0 | 0
100 | 109139079 | 109139073 | 73641136 | 13 | 1 | 13 | 2 | 9999990007 |  | Стоимость прочих машин (ЭСН) | 1344 | 1008 | руб. | руб. | 1 | 71.29 | 0 | 1 | 0 | 0 | 0 | 1 | 0 | )*1,15 | 81.9835 | 2 | 109139075 | 70 | 0 | 0 | 0 | 0 | 0 | 0 | 0 | 0
100 | 109139080 | 109139073 | 73685967 | 13 | 1 | 13 | 3 | 5775340000 |  | Мастика клеящая морозостойкая битумно-масляная МБ-50 | 1348 | 1009 | т | т | 1000 | 0.24 | 0 | 0 | 0 | 0 | 0 | 0 | 0 |  | 0.24 | 3 | -1 |  | 0 | 0 | 0 | 0 | 0 | 0 | 0 | 0
100 | 109139081 | 109139073 | 73692010 | 13 | 1 | 13 | 3 | 9999990006 |  | Стоимость прочих материалов (ЭСН) | 1344 | 1008 | руб. | руб. | 1 | 27.72 | 1 | 0 | 0 | 0 | 0 | 1 | 0 |  | 27.72 | 2 | 109139077 | 72 | 0 | 0 | 0 | 0 | 0 | 0 | 0 | 0
103 | 109139089 | 109139084 | 73637150 | 13 | 1 | 13 | 1 | 9999990008 |  | Трудозатраты рабочих | 1191 | 1013 | чел.-ч. | чел.-ч. | 1 | 8650 | 0 | 0 | 0 | 0 | 0 | 1 | 1 | )*1,15 | 9947.5 | 2 | 109139085 | 73 | 0 | 0 | 0 | 0 | 0 | 0 | 0 | 0
103 | 109139090 | 109139084 | 73717839 | 1 | 1 | 13 | 2 | 2.1-30-54 | ТСН-2001.2. Доп. 1-42, п. 1-30-54 (308901) | Молотки отбойные | 1367 | 1011 | маш.-ч. | маш.-ч. | 1 | 8160 | 0 | 3.16 | 0.04 | 0 | 0 | 1 | 0 | )*1,15 | 9384 | 2 | 109139086 | 74 | 0 | 0 | 0 | 0 | 0 | 0 | 0 | 0
103 | 109139091 | 109139084 | 73692003 | 13 | 1 | 13 | 3 | 9999990001 |  | Масса мусора | 1348 | 1009 | т | т | 1000 | 240 | 0 | 0 | 0 | 0 | 0 | 1 | 0 |  | 240 | 2 | 109139087 | 75 | 0 | 0 | 0 | 0 | 0 | 0 | 0 | 0
103 | 109139092 | 109139084 | 73692006 | 13 | 1 | 13 | 3 | 9999990003 |  | Масса материалов | 1348 | 1009 | т | т | 1000 | 100 | 0 | 0 | 0 | 0 | 0 | 1 | 0 |  | 100 | 2 | 109139088 | 76 | 0 | 0 | 0 | 0 | 0 | 0 | 0 | 0
104 | 109139098 | 109139093 | 73637150 | 13 | 1 | 13 | 1 | 9999990008 |  | Трудозатраты рабочих | 1191 | 1013 | чел.-ч. | чел.-ч. | 1 | 44 | 0 | 0 | 0 | 0 | 0 | 1 | 1 | )*1,15 | 50.6 | 2 | 109139094 | 77 | 0 | 0 | 0 | 0 | 0 | 0 | 0 | 0
104 | 109139099 | 109139093 | 73717457 | 1 | 1 | 13 | 2 | 2.1-13-14 | ТСН-2001.2. Доп. 1-42, п. 1-13-14 (136001) | Установки для сварки ручной дуговой (постоянного тока) | 1367 | 1011 | маш.-ч. | маш.-ч. | 1 | 0.43 | 0 | 6.22 | 0.29 | 0 | 0 | 1 | 0 | )*1,15 | 0.4945 | 2 | 109139095 | 78 | 0 | 0 | 0 | 0 | 0 | 0 | 0 | 0
104 | 109139100 | 109139093 | 73637654 | 13 | 1 | 13 | 3 | 0902110000 |  | Сталь полосовая | 1348 | 1009 | т | т | 1000 | 0.05 | 0 | 0 | 0 | 0 | 0 | 0 | 0 |  | 0.05 | 3 | -1 |  | 0 | 0 | 0 | 0 | 0 | 0 | 0 | 0
104 | 109139101 | 109139093 | 73637909 | 13 | 1 | 13 | 3 | 0930110000 |  | Сталь угловая | 1348 | 1009 | т | т | 1000 | 0.98 | 0 | 0 | 0 | 0 | 0 | 0 | 0 |  | 0.98 | 3 | -1 |  | 0 | 0 | 0 | 0 | 0 | 0 | 0 | 0
104 | 109139102 | 109139093 | 73693510 | 1 | 1 | 13 | 3 | 1.1-1-1566 | ТСН-2001.1. Доп. 1-42. Р. 1, о. 1, поз. 1566 | Электроды, тип Э-42, 46, 50, диаметр 4 - 6 мм | 1348 | 1009 | т | т | 1000 | 0.0051 | 7191.81 | 0 | 0 | 0 | 0 | 1 | 0 |  | 0.0051 | 2 | 109139096 | 80 | 0 | 0 | 0 | 0 | 0 | 0 | 0 | 0
107 | 109139112 | 109139105 | 73637150 | 13 | 1 | 13 | 1 | 9999990008 |  | Трудозатраты рабочих | 1191 | 1013 | чел.-ч. | чел.-ч. | 1 | 2.48 | 0 | 0 | 0 | 0 | 0 | 1 | 1 | )*1,15 | 2.852 | 2 | 109139106 | 81 | 0 | 0 | 0 | 0 | 0 | 0 | 0 | 0
107 | 109139113 | 109139105 | 73717359 | 1 | 1 | 13 | 2 | 2.1-10-12 | ТСН-2001.2. Доп. 1-42, п. 1-10-12 (105001) | Электрокомпрессоры прицепные, производительность до 3,5 м3/мин | 1367 | 1011 | маш.-ч. | маш.-ч. | 1 | 1.12 | 0 | 17.32 | 1.36 | 0 | 0 | 1 | 0 | )*1,15 | 1.288 | 2 | 109139107 | 82 | 0 | 0 | 0 | 0 | 0 | 0 | 0 | 0
107 | 109139114 | 109139105 | 73641136 | 13 | 1 | 13 | 2 | 9999990007 |  | Стоимость прочих машин (ЭСН) | 1344 | 1008 | руб. | руб. | 1 | 1.49 | 0 | 1 | 0 | 0 | 0 | 1 | 0 | )*1,15 | 1.7135 | 2 | 109139108 | 83 | 0 | 0 | 0 | 0 | 0 | 0 | 0 | 0
107 | 109139115 | 109139105 | 73692968 | 1 | 1 | 13 | 3 | 1.1-1-996 | ТСН-2001.1. Доп. 1-42. Р. 1, о. 1, поз. 996 | Растворители, марка Р-5 | 1348 | 1009 | т | т | 1000 | 0.002 | 14325.7 | 0 | 0 | 0 | 0 | 1 | 0 |  | 0.002 | 2 | 109139109 | 85 | 0 | 0 | 0 | 0 | 0 | 0 | 0 | 0
107 | 109139116 | 109139105 | 73695757 | 1 | 1 | 13 | 3 | 1.1-2-17 | ТСН-2001.1. Доп. 1-42. Р. 1, о. 2, поз. 17 | Отвердитель №2 | 1346 | 1009 | кг | кг | 1 | 4.33 | 93.3 | 0 | 0 | 0 | 0 | 1 | 0 |  | 4.33 | 2 | 109139110 | 86 | 0 | 0 | 0 | 0 | 0 | 0 | 0 | 0
107 | 109139117 | 109139105 | 73651113 | 13 | 1 | 13 | 3 | 2312520000 |  | Эмаль ЭП-140 | 1346 | 1009 | кг | кг | 1 | 13 | 0 | 0 | 0 | 0 | 0 | 0 | 0 |  | 13 | 3 | -1 |  | 0 | 0 | 0 | 0 | 0 | 0 | 0 | 0
110 | 109139123 | 109139120 | 73637150 | 13 | 1 | 13 | 1 | 9999990008 |  | Трудозатраты рабочих | 1191 | 1013 | чел.-ч. | чел.-ч. | 1 | 74.98 | 0 | 0 | 0 | 0 | 0 | 1 | 1 | )*1,15 | 86.227 | 2 | 109139121 | 87 | 0 | 0 | 0 | 0 | 0 | 0 | 0 | 0
110 | 109139124 | 109139120 | 73692003 | 13 | 1 | 13 | 3 | 9999990001 |  | Масса мусора | 1348 | 1009 | т | т | 1000 | 5.41 | 0 | 0 | 0 | 0 | 0 | 1 | 0 |  | 5.41 | 2 | 109139122 | 88 | 0 | 0 | 0 | 0 | 0 | 0 | 0 | 0
111 | 109139134 | 109139125 | 73637150 | 13 | 1 | 13 | 1 | 9999990008 |  | Трудозатраты рабочих | 1191 | 1013 | чел.-ч. | чел.-ч. | 1 | 15.6 | 0 | 0 | 0 | 0 | 0 | 1 | 1 | )*1,15 | 17.94 | 2 | 109139126 | 89 | 0 | 0 | 0 | 0 | 0 | 0 | 0 | 0
111 | 109139135 | 109139125 | 73641136 | 13 | 1 | 13 | 2 | 9999990007 |  | Стоимость прочих машин (ЭСН) | 1344 | 1008 | руб. | руб. | 1 | 14.6 | 0 | 1 | 0 | 0 | 0 | 1 | 0 | )*1,15 | 16.79 | 2 | 109139127 | 90 | 0 | 0 | 0 | 0 | 0 | 0 | 0 | 0
111 | 109139136 | 109139125 | 73693510 | 1 | 1 | 13 | 3 | 1.1-1-1566 | ТСН-2001.1. Доп. 1-42. Р. 1, о. 1, поз. 1566 | Электроды, тип Э-42, 46, 50, диаметр 4 - 6 мм | 1348 | 1009 | т | т | 1000 | 0.0031 | 7191.81 | 0 | 0 | 0 | 0 | 1 | 0 |  | 0.0031 | 2 | 109139128 | 91 | 0 | 0 | 0 | 0 | 0 | 0 | 0 | 0
111 | 109139137 | 109139125 | 73692164 | 1 | 1 | 13 | 3 | 1.1-1-57 | ТСН-2001.1. Доп. 1-42. Р. 1, о. 1, поз. 57 | Болты строительные черные с гайками и шайбами (10х100 мм) | 1348 | 1009 | т | т | 1000 | 0.0031 | 17876.91 | 0 | 0 | 0 | 0 | 1 | 0 |  | 0.0031 | 2 | 109139129 | 92 | 0 | 0 | 0 | 0 | 0 | 0 | 0 | 0
111 | 109139138 | 109139125 | 73714076 | 1 | 1 | 13 | 3 | 1.6-1-273 | ТСН-2001.1. Доп. 1-42. Р. 6, о. 1, поз. 273 | Отдельные конструктивные элементы с преобладанием горячекатаных профилей, средняя масса сборочной единицы от 1,01 до 3,0 т | 1348 | 1009 | т | т | 1000 | 0.0005 | 12654.07 | 0 | 0 | 0 | 0 | 1 | 0 |  | 0.0005 | 2 | 109139130 | 95 | 0 | 0 | 0 | 0 | 0 | 0 | 0 | 0
111 | 109139139 | 109139125 | 73675598 | 13 | 1 | 13 | 3 | 5261530000 |  | Стальные балки и ригели | 1348 | 1009 | т | т | 1000 | 1 | 0 | 0 | 0 | 0 | 0 | 0 | 0 |  | 1 | 3 | -1 |  | 0 | 0 | 0 | 0 | 0 | 0 | 0 | 0
111 | 109139140 | 109139125 | 73692010 | 13 | 1 | 13 | 3 | 9999990006 |  | Стоимость прочих материалов (ЭСН) | 1344 | 1008 | руб. | руб. | 1 | 26.67 | 1 | 0 | 0 | 0 | 0 | 1 | 0 |  | 26.67 | 2 | 109139132 | 96 | 0 | 0 | 0 | 0 | 0 | 0 | 0 | 0
114 | 109139158 | 109139143 | 73637150 | 13 | 1 | 13 | 1 | 9999990008 |  | Трудозатраты рабочих | 1191 | 1013 | чел.-ч. | чел.-ч. | 1 | 5.78 | 0 | 0 | 0 | 0 | 0 | 1 | 1 | )*1,15 | 6.647 | 2 | 109139144 | 97 | 0 | 0 | 0 | 0 | 0 | 0 | 0 | 0
114 | 109139159 | 109139143 | 73717459 | 1 | 1 | 13 | 2 | 2.1-13-16 | ТСН-2001.2. Доп. 1-42, п. 1-13-16 (136301) | Аппараты для газовой сварки и резки | 1367 | 1011 | маш.-ч. | маш.-ч. | 1 | 2 | 0 | 1.09 | 0.09 | 0 | 0 | 1 | 0 | )*1,15 | 2.3 | 2 | 109139145 | 98 | 0 | 0 | 0 | 0 | 0 | 0 | 0 | 0
114 | 109139160 | 109139143 | 73717753 | 1 | 1 | 13 | 2 | 2.1-18-7 | ТСН-2001.2. Доп. 47. п.1-18-7 (183001) | Автомобили грузовые бортовые, грузоподъемность до 5 т | 1367 | 1011 | маш.-ч. | маш.-ч. | 1 | 0.21 | 0 | 76.81 | 14.36 | 0 | 0 | 1 | 0 | )*1,15 | 0.2415 | 2 | 109139146 | 99 | 0 | 0 | 0 | 0 | 0 | 0 | 0 | 0
114 | 109139162 | 109139143 | 73717834 | 1 | 1 | 13 | 2 | 2.1-30-46 | ТСН-2001.2. Доп. 1-42, п. 1-30-46 (308001) | Преобразователи частоты тока до 500 А | 1367 | 1011 | маш.-ч. | маш.-ч. | 1 | 0.08 | 0 | 2.58 | 0.04 | 0 | 0 | 1 | 0 | )*1,15 | 0.092 | 2 | 109139148 | 100 | 0 | 0 | 0 | 0 | 0 | 0 | 0 | 0
114 | 109139161 | 109139143 | 73716972 | 1 | 1 | 13 | 2 | 2.1-3-38 | ТСН-2001.2. Доп. 1-42, п. 1-3-38 (032009) | Краны на автомобильном ходу, грузоподъемность до 16 т | 1367 | 1011 | маш.-ч. | маш.-ч. | 1 | 0.14 | 0 | 123.84 | 30.41 | 0 | 0 | 1 | 0 | )*1,15 | 0.161 | 2 | 109139147 | 101 | 0 | 0 | 0 | 0 | 0 | 0 | 0 | 0
114 | 109139163 | 109139143 | 73641136 | 13 | 1 | 13 | 2 | 9999990007 |  | Стоимость прочих машин (ЭСН) | 1344 | 1008 | руб. | руб. | 1 | 0.01 | 0 | 1 | 0 | 0 | 0 | 1 | 0 | )*1,15 | 0.0115 | 2 | 109139149 | 102 | 0 | 0 | 0 | 0 | 0 | 0 | 0 | 0
114 | 109139164 | 109139143 | 73693510 | 1 | 1 | 13 | 3 | 1.1-1-1566 | ТСН-2001.1. Доп. 1-42. Р. 1, о. 1, поз. 1566 | Электроды, тип Э-42, 46, 50, диаметр 4 - 6 мм | 1348 | 1009 | т | т | 1000 | 0.0004 | 7191.81 | 0 | 0 | 0 | 0 | 1 | 0 |  | 0.0004 | 2 | 109139150 | 103 | 0 | 0 | 0 | 0 | 0 | 0 | 0 | 0
114 | 109139165 | 109139143 | 73694420 | 1 | 1 | 13 | 3 | 1.1-1-2613 | ТСН-2001.1. Доп. 1-42. Р. 1, о. 1, поз. 2613 | Пропан-бутан, сжиженный газ | 1346 | 1009 | кг | кг | 1 | 0.59 | 6.27 | 0 | 0 | 0 | 0 | 1 | 0 |  | 0.59 | 2 | 109139151 | 104 | 0 | 0 | 0 | 0 | 0 | 0 | 0 | 0
114 | 109139166 | 109139143 | 73692458 | 1 | 1 | 13 | 3 | 1.1-1-376 | ТСН-2001.1. Доп. 1-42. Р. 1, о. 1, поз. 376 | Кислород технический газообразный | 1339 | 1007 | м3 | м3 | 1 | 1.95 | 5.91 | 0 | 0 | 0 | 0 | 1 | 0 |  | 1.95 | 2 | 109139152 | 105 | 0 | 0 | 0 | 0 | 0 | 0 | 0 | 0
114 | 109139167 | 109139143 | 73692164 | 1 | 1 | 13 | 3 | 1.1-1-57 | ТСН-2001.1. Доп. 1-42. Р. 1, о. 1, поз. 57 | Болты строительные черные с гайками и шайбами (10х100 мм) | 1348 | 1009 | т | т | 1000 | 0.004 | 17876.91 | 0 | 0 | 0 | 0 | 1 | 0 |  | 0.004 | 2 | 109139153 | 106 | 0 | 0 | 0 | 0 | 0 | 0 | 0 | 0
114 | 109139168 | 109139143 | 73692182 | 1 | 1 | 13 | 3 | 1.1-1-75 | ТСН-2001.1 Доп. 43, Р. 1, о. 1, поз. 75 | Бруски хвойных пород обрезные, длина 2-6,5 м, сорт I, толщина 50-60 мм | 1339 | 1007 | м3 | м3 | 1 | 0.00103 | 2472.13 | 0 | 0 | 0 | 0 | 1 | 0 |  | 0.00103 | 2 | 109139154 | 107 | 0 | 0 | 0 | 0 | 0 | 0 | 0 | 0
114 | 109139169 | 109139143 | 73714076 | 1 | 1 | 13 | 3 | 1.6-1-273 | ТСН-2001.1. Доп. 1-42. Р. 6, о. 1, поз. 273 | Отдельные конструктивные элементы с преобладанием горячекатаных профилей, средняя масса сборочной единицы от 1,01 до 3,0 т | 1348 | 1009 | т | т | 1000 | 0.005 | 12654.07 | 0 | 0 | 0 | 0 | 1 | 0 |  | 0.005 | 2 | 109139155 | 109 | 0 | 0 | 0 | 0 | 0 | 0 | 0 | 0
114 | 109139170 | 109139143 | 73675578 | 13 | 1 | 13 | 3 | 5261330000 |  | Опорные стойки ферм | 1348 | 1009 | т | т | 1000 | 1 | 0 | 0 | 0 | 0 | 0 | 0 | 0 |  | 1 | 3 | -1 |  | 0 | 0 | 0 | 0 | 0 | 0 | 0 | 0
114 | 109139171 | 109139143 | 73692010 | 13 | 1 | 13 | 3 | 9999990006 |  | Стоимость прочих материалов (ЭСН) | 1344 | 1008 | руб. | руб. | 1 | 0.01 | 1 | 0 | 0 | 0 | 0 | 1 | 0 |  | 0.01 | 2 | 109139157 | 110 | 0 | 0 | 0 | 0 | 0 | 0 | 0 | 0
116 | 109139178 | 109139173 | 73637150 | 13 | 1 | 13 | 1 | 9999990008 |  | Трудозатраты рабочих | 1191 | 1013 | чел.-ч. | чел.-ч. | 1 | 58 | 0 | 0 | 0 | 0 | 0 | 1 | 1 | )*1,15 | 66.7 | 2 | 109139174 | 111 | 0 | 0 | 0 | 0 | 0 | 0 | 0 | 0
116 | 109139179 | 109139173 | 73717753 | 1 | 1 | 13 | 2 | 2.1-18-7 | ТСН-2001.2. Доп. 47. п.1-18-7 (183001) | Автомобили грузовые бортовые, грузоподъемность до 5 т | 1367 | 1011 | маш.-ч. | маш.-ч. | 1 | 0.19 | 0 | 76.81 | 14.36 | 0 | 0 | 1 | 0 | )*1,15 | 0.2185 | 2 | 109139175 | 112 | 0 | 0 | 0 | 0 | 0 | 0 | 0 | 0
116 | 109139180 | 109139173 | 73716972 | 1 | 1 | 13 | 2 | 2.1-3-38 | ТСН-2001.2. Доп. 1-42, п. 1-3-38 (032009) | Краны на автомобильном ходу, грузоподъемность до 16 т | 1367 | 1011 | маш.-ч. | маш.-ч. | 1 | 0.14 | 0 | 123.84 | 30.41 | 0 | 0 | 1 | 0 | )*1,15 | 0.161 | 2 | 109139176 | 113 | 0 | 0 | 0 | 0 | 0 | 0 | 0 | 0
116 | 109139181 | 109139173 | 73677053 | 13 | 1 | 13 | 3 | 5264660000 |  | Закладные и накладные детали | 1348 | 1009 | т | т | 1000 | 1 | 0 | 0 | 0 | 0 | 0 | 0 | 0 |  | 1 | 3 | -1 |  | 0 | 0 | 0 | 0 | 0 | 0 | 0 | 0
154 | 109139191 | 109139184 | 73637150 | 13 | 1 | 13 | 1 | 9999990008 |  | Трудозатраты рабочих | 1191 | 1013 | чел.-ч. | чел.-ч. | 1 | 82.1 | 0 | 0 | 0 | 0 | 0 | 1 | 1 | )*0,6)*1,15 | 56.649 | 2 | 109139185 | 115 | 0 | 0 | 0 | 0 | 0 | 0 | 0 | 0
154 | 109139192 | 109139184 | 73717463 | 1 | 1 | 13 | 2 | 2.1-13-21 | ТСН-2001.2. Доп. 1-42, п. 1-13-21 (138501) | Печи электрические для сушки сварочных материалов с регулированием температуры в пределах 80-500С | 1367 | 1011 | маш.-ч. | маш.-ч. | 1 | 0.06 | 0 | 6.39 | 0.32 | 0 | 0 | 1 | 0 | )*0,6)*1,15 | 0.0414 | 2 | 109139186 | 116 | 0 | 0 | 0 | 0 | 0 | 0 | 0 | 0
154 | 109139193 | 109139184 | 73717834 | 1 | 1 | 13 | 2 | 2.1-30-46 | ТСН-2001.2. Доп. 1-42, п. 1-30-46 (308001) | Преобразователи частоты тока до 500 А | 1367 | 1011 | маш.-ч. | маш.-ч. | 1 | 0.76 | 0 | 2.58 | 0.04 | 0 | 0 | 1 | 0 | )*0,6)*1,15 | 0.5244 | 2 | 109139187 | 117 | 0 | 0 | 0 | 0 | 0 | 0 | 0 | 0
154 | 109139194 | 109139184 | 73641136 | 13 | 1 | 13 | 2 | 9999990007 |  | Стоимость прочих машин (ЭСН) | 1344 | 1008 | руб. | руб. | 1 | 232.25 | 0 | 1 | 0 | 0 | 0 | 1 | 0 | )*0,6)*1,15 | 160.2525 | 2 | 109139188 | 118 | 0 | 0 | 0 | 0 | 0 | 0 | 0 | 0
154 | 109139195 | 109139184 | 73693510 | 1 | 1 | 13 | 3 | 1.1-1-1566 | ТСН-2001.1. Доп. 1-42. Р. 1, о. 1, поз. 1566 | Электроды, тип Э-42, 46, 50, диаметр 4 - 6 мм | 1348 | 1009 | т | т | 1000 | 0.0007 | 7191.81 | 0 | 0 | 0 | 0 | 1 | 0 | )*0,6 | 0.00042 | 2 | 109139189 | 119 | 0 | 0 | 0 | 0 | 0 | 0 | 0 | 0
154 | 109139196 | 109139184 | 73678486 | 13 | 1 | 13 | 3 | 5291000000 |  | Стальные конструкции дверей, люков и лазов (529623) | 1348 | 1009 | т | т | 1000 | 1 | 0 | 0 | 0 | 0 | 0 | 0 | 0 | )*0,6 | 0.6 | 3 | -1 |  | 0 | 0 | 0 | 0 | 0 | 0 | 0 | 0
154 | 109139197 | 109139184 | 73692010 | 13 | 1 | 13 | 3 | 9999990006 |  | Стоимость прочих материалов (ЭСН) | 1344 | 1008 | руб. | руб. | 1 | 39.48 | 1 | 0 | 0 | 0 | 0 | 1 | 0 | )*0,6 | 23.688 | 2 | 109139190 | 120 | 0 | 0 | 0 | 0 | 0 | 0 | 0 | 0
155 | 109139201 | 109139198 | 73637150 | 13 | 1 | 13 | 1 | 9999990008 |  | Трудозатраты рабочих | 1191 | 1013 | чел.-ч. | чел.-ч. | 1 | 0.34 | 0 | 0 | 0 | 0 | 0 | 1 | 1 | )*1,15 | 0.391 | 2 | 109139199 | 121 | 0 | 0 | 0 | 0 | 0 | 0 | 0 | 0
155 | 109139202 | 109139198 | 73717808 | 1 | 1 | 13 | 2 | 2.1-30-19 | ТСН-2001.2. Доп. 1-42, п. 1-30-19 (305001) | Машины шлифовальные электрические | 1367 | 1011 | маш.-ч. | маш.-ч. | 1 | 0.31 | 0 | 0.68 | 0.04 | 0 | 0 | 1 | 0 | )*1,15 | 0.3565 | 2 | 109139200 | 122 | 0 | 0 | 0 | 0 | 0 | 0 | 0 | 0
156 | 109139216 | 109139203 | 73637150 | 13 | 1 | 13 | 1 | 9999990008 |  | Трудозатраты рабочих | 1191 | 1013 | чел.-ч. | чел.-ч. | 1 | 110 | 0 | 0 | 0 | 0 | 0 | 1 | 1 | )*1,15 | 126.5 | 2 | 109139204 | 123 | 0 | 0 | 0 | 0 | 0 | 0 | 0 | 0
156 | 109139217 | 109139203 | 73717457 | 1 | 1 | 13 | 2 | 2.1-13-14 | ТСН-2001.2. Доп. 1-42, п. 1-13-14 (136001) | Установки для сварки ручной дуговой (постоянного тока) | 1367 | 1011 | маш.-ч. | маш.-ч. | 1 | 43 | 0 | 6.22 | 0.29 | 0 | 0 | 1 | 0 | )*1,15 | 49.45 | 2 | 109139205 | 124 | 0 | 0 | 0 | 0 | 0 | 0 | 0 | 0
156 | 109139218 | 109139203 | 73717459 | 1 | 1 | 13 | 2 | 2.1-13-16 | ТСН-2001.2. Доп. 1-42, п. 1-13-16 (136301) | Аппараты для газовой сварки и резки | 1367 | 1011 | маш.-ч. | маш.-ч. | 1 | 0.9 | 0 | 1.09 | 0.09 | 0 | 0 | 1 | 0 | )*1,15 | 1.035 | 2 | 109139206 | 125 | 0 | 0 | 0 | 0 | 0 | 0 | 0 | 0
156 | 109139219 | 109139203 | 73717808 | 1 | 1 | 13 | 2 | 2.1-30-19 | ТСН-2001.2. Доп. 1-42, п. 1-30-19 (305001) | Машины шлифовальные электрические | 1367 | 1011 | маш.-ч. | маш.-ч. | 1 | 0.4 | 0 | 0.68 | 0.04 | 0 | 0 | 1 | 0 | )*1,15 | 0.46 | 2 | 109139207 | 126 | 0 | 0 | 0 | 0 | 0 | 0 | 0 | 0
156 | 109139220 | 109139203 | 73717826 | 1 | 1 | 13 | 2 | 2.1-30-37 | ТСН-2001.2. Доп. 1-42, п. 1-30-37 (307101) | Станки сверлильные | 1367 | 1011 | маш.-ч. | маш.-ч. | 1 | 2.4 | 0 | 2.05 | 0.15 | 0 | 0 | 1 | 0 | )*1,15 | 2.76 | 2 | 109139208 | 127 | 0 | 0 | 0 | 0 | 0 | 0 | 0 | 0
156 | 109139221 | 109139203 | 73717796 | 1 | 1 | 13 | 2 | 2.1-30-6 | ТСН-2001.2. Доп. 1-42, п. 1-30-6 (303701) | Дрели электрические | 1367 | 1011 | маш.-ч. | маш.-ч. | 1 | 0.3 | 0 | 2.36 | 0.1 | 0 | 0 | 1 | 0 | )*1,15 | 0.345 | 2 | 109139209 | 128 | 0 | 0 | 0 | 0 | 0 | 0 | 0 | 0
156 | 109139222 | 109139203 | 73717848 | 1 | 1 | 13 | 2 | 2.1-30-64 | ТСН-2001.2. Доп. 1-42, п. 1-30-64 (331001) | Пресс-ножницы комбинированные | 1367 | 1011 | маш.-ч. | маш.-ч. | 1 | 0.8 | 0 | 18.31 | 13.46 | 0 | 0 | 1 | 0 | )*1,15 | 0.92 | 2 | 109139210 | 129 | 0 | 0 | 0 | 0 | 0 | 0 | 0 | 0
156 | 109139223 | 109139203 | 73641136 | 13 | 1 | 13 | 2 | 9999990007 |  | Стоимость прочих машин (ЭСН) | 1344 | 1008 | руб. | руб. | 1 | 37.22 | 0 | 1 | 0 | 0 | 0 | 1 | 0 | )*1,15 | 42.803 | 2 | 109139211 | 130 | 0 | 0 | 0 | 0 | 0 | 0 | 0 | 0
156 | 109139224 | 109139203 | 73637486 | 13 | 1 | 13 | 3 | 0272310000 |  | Пропан-бутан | 1339 | 1007 | м3 | м3 | 1 | 0.2 | 0 | 0 | 0 | 0 | 0 | 0 | 0 |  | 0.2 | 3 | -1 |  | 0 | 0 | 0 | 0 | 0 | 0 | 0 | 0
156 | 109139225 | 109139203 | 73637909 | 13 | 1 | 13 | 3 | 0930110000 |  | Металл для изготовления конструкций | 1348 | 1009 | т | т | 1000 | 1.06 | 0 | 0 | 0 | 0 | 0 | 0 | 0 |  | 1.06 | 3 | -1 |  | 0 | 0 | 0 | 0 | 0 | 0 | 0 | 0
156 | 109139226 | 109139203 | 73693510 | 1 | 1 | 13 | 3 | 1.1-1-1566 | ТСН-2001.1. Доп. 1-42. Р. 1, о. 1, поз. 1566 | Электроды, тип Э-42, 46, 50, диаметр 4 - 6 мм | 1348 | 1009 | т | т | 1000 | 0.019 | 7191.81 | 0 | 0 | 0 | 0 | 1 | 0 |  | 0.019 | 2 | 109139212 | 132 | 0 | 0 | 0 | 0 | 0 | 0 | 0 | 0
156 | 109139227 | 109139203 | 73646598 | 13 | 1 | 13 | 3 | 2114110000 |  | Кислород | 1339 | 1007 | м3 | м3 | 1 | 0.6 | 0 | 0 | 0 | 0 | 0 | 0 | 0 |  | 0.6 | 3 | -1 |  | 0 | 0 | 0 | 0 | 0 | 0 | 0 | 0
160 | 109139240 | 109139231 | 73637150 | 13 | 1 | 13 | 1 | 9999990008 |  | Трудозатраты рабочих | 1191 | 1013 | чел.-ч. | чел.-ч. | 1 | 46.6 | 0 | 0 | 0 | 0 | 0 | 1 | 1 | )*1,15 | 53.59 | 2 | 109139232 | 135 | 0 | 0 | 0 | 0 | 0 | 0 | 0 | 0
160 | 109139241 | 109139231 | 73717463 | 1 | 1 | 13 | 2 | 2.1-13-21 | ТСН-2001.2. Доп. 1-42, п. 1-13-21 (138501) | Печи электрические для сушки сварочных материалов с регулированием температуры в пределах 80-500С | 1367 | 1011 | маш.-ч. | маш.-ч. | 1 | 0.14 | 0 | 6.39 | 0.32 | 0 | 0 | 1 | 0 | )*1,15 | 0.161 | 2 | 109139233 | 136 | 0 | 0 | 0 | 0 | 0 | 0 | 0 | 0
160 | 109139242 | 109139231 | 73717834 | 1 | 1 | 13 | 2 | 2.1-30-46 | ТСН-2001.2. Доп. 1-42, п. 1-30-46 (308001) | Преобразователи частоты тока до 500 А | 1367 | 1011 | маш.-ч. | маш.-ч. | 1 | 1.75 | 0 | 2.58 | 0.04 | 0 | 0 | 1 | 0 | )*1,15 | 2.0125 | 2 | 109139234 | 137 | 0 | 0 | 0 | 0 | 0 | 0 | 0 | 0
160 | 109139243 | 109139231 | 73717076 | 1 | 1 | 13 | 2 | 2.1-4-34 | ТСН-2001.2. Доп. 1-42, п. 1-4-34 (042906) | Лебедки электрические, грузоподъемность до 5 т | 1367 | 1011 | маш.-ч. | маш.-ч. | 1 | 9.08 | 0 | 8.05 | 0.42 | 0 | 0 | 1 | 0 | )*1,15 | 10.442 | 2 | 109139235 | 138 | 0 | 0 | 0 | 0 | 0 | 0 | 0 | 0
160 | 109139244 | 109139231 | 73641136 | 13 | 1 | 13 | 2 | 9999990007 |  | Стоимость прочих машин (ЭСН) | 1344 | 1008 | руб. | руб. | 1 | 40.56 | 0 | 1 | 0 | 0 | 0 | 1 | 0 | )*1,15 | 46.644 | 2 | 109139236 | 139 | 0 | 0 | 0 | 0 | 0 | 0 | 0 | 0
160 | 109139245 | 109139231 | 73693510 | 1 | 1 | 13 | 3 | 1.1-1-1566 | ТСН-2001.1. Доп. 1-42. Р. 1, о. 1, поз. 1566 | Электроды, тип Э-42, 46, 50, диаметр 4 - 6 мм | 1348 | 1009 | т | т | 1000 | 0.0014 | 7191.81 | 0 | 0 | 0 | 0 | 1 | 0 |  | 0.0014 | 2 | 109139237 | 140 | 0 | 0 | 0 | 0 | 0 | 0 | 0 | 0
160 | 109139246 | 109139231 | 73692164 | 1 | 1 | 13 | 3 | 1.1-1-57 | ТСН-2001.1. Доп. 1-42. Р. 1, о. 1, поз. 57 | Болты строительные черные с гайками и шайбами (10х100 мм) | 1348 | 1009 | т | т | 1000 | 0.0033 | 17876.91 | 0 | 0 | 0 | 0 | 1 | 0 |  | 0.0033 | 2 | 109139238 | 141 | 0 | 0 | 0 | 0 | 0 | 0 | 0 | 0
160 | 109139247 | 109139231 | 73678486 | 13 | 1 | 13 | 3 | 5291000000 |  | Решетки стальные | 1348 | 1009 | т | т | 1000 | 1 | 0 | 0 | 0 | 0 | 0 | 0 | 0 |  | 1 | 3 | -1 |  | 0 | 0 | 0 | 0 | 0 | 0 | 0 | 0
160 | 109139248 | 109139231 | 73692010 | 13 | 1 | 13 | 3 | 9999990006 |  | Стоимость прочих материалов (ЭСН) | 1344 | 1008 | руб. | руб. | 1 | 39.48 | 1 | 0 | 0 | 0 | 0 | 1 | 0 |  | 39.48 | 2 | 109139239 | 142 | 0 | 0 | 0 | 0 | 0 | 0 | 0 | 0
161 | 109139256 | 109139249 | 73637150 | 13 | 1 | 13 | 1 | 9999990008 |  | Трудозатраты рабочих | 1191 | 1013 | чел.-ч. | чел.-ч. | 1 | 82.1 | 0 | 0 | 0 | 0 | 0 | 1 | 1 | )*1,15 | 94.415 | 2 | 109139250 | 143 | 0 | 0 | 0 | 0 | 0 | 0 | 0 | 0
161 | 109139257 | 109139249 | 73717463 | 1 | 1 | 13 | 2 | 2.1-13-21 | ТСН-2001.2. Доп. 1-42, п. 1-13-21 (138501) | Печи электрические для сушки сварочных материалов с регулированием температуры в пределах 80-500С | 1367 | 1011 | маш.-ч. | маш.-ч. | 1 | 0.06 | 0 | 6.39 | 0.32 | 0 | 0 | 1 | 0 | )*1,15 | 0.069 | 2 | 109139251 | 144 | 0 | 0 | 0 | 0 | 0 | 0 | 0 | 0
161 | 109139258 | 109139249 | 73717834 | 1 | 1 | 13 | 2 | 2.1-30-46 | ТСН-2001.2. Доп. 1-42, п. 1-30-46 (308001) | Преобразователи частоты тока до 500 А | 1367 | 1011 | маш.-ч. | маш.-ч. | 1 | 0.76 | 0 | 2.58 | 0.04 | 0 | 0 | 1 | 0 | )*1,15 | 0.874 | 2 | 109139252 | 145 | 0 | 0 | 0 | 0 | 0 | 0 | 0 | 0
161 | 109139259 | 109139249 | 73641136 | 13 | 1 | 13 | 2 | 9999990007 |  | Стоимость прочих машин (ЭСН) | 1344 | 1008 | руб. | руб. | 1 | 232.25 | 0 | 1 | 0 | 0 | 0 | 1 | 0 | )*1,15 | 267.0875 | 2 | 109139253 | 146 | 0 | 0 | 0 | 0 | 0 | 0 | 0 | 0
161 | 109139260 | 109139249 | 73693510 | 1 | 1 | 13 | 3 | 1.1-1-1566 | ТСН-2001.1. Доп. 1-42. Р. 1, о. 1, поз. 1566 | Электроды, тип Э-42, 46, 50, диаметр 4 - 6 мм | 1348 | 1009 | т | т | 1000 | 0.0007 | 7191.81 | 0 | 0 | 0 | 0 | 1 | 0 |  | 0.0007 | 2 | 109139254 | 147 | 0 | 0 | 0 | 0 | 0 | 0 | 0 | 0
161 | 109139261 | 109139249 | 73678486 | 13 | 1 | 13 | 3 | 5291000000 |  | Стальные конструкции дверей, люков и лазов (529623) | 1348 | 1009 | т | т | 1000 | 1 | 0 | 0 | 0 | 0 | 0 | 0 | 0 |  | 1 | 3 | -1 |  | 0 | 0 | 0 | 0 | 0 | 0 | 0 | 0
161 | 109139262 | 109139249 | 73692010 | 13 | 1 | 13 | 3 | 9999990006 |  | Стоимость прочих материалов (ЭСН) | 1344 | 1008 | руб. | руб. | 1 | 39.48 | 1 | 0 | 0 | 0 | 0 | 1 | 0 |  | 39.48 | 2 | 109139255 | 148 | 0 | 0 | 0 | 0 | 0 | 0 | 0 | 0
163 | 109139269 | 109139264 | 73637150 | 13 | 1 | 13 | 1 | 9999990008 |  | Трудозатраты рабочих | 1191 | 1013 | чел.-ч. | чел.-ч. | 1 | 186.01 | 0 | 0 | 0 | 0 | 0 | 1 | 1 | )*1,15 | 213.9115 | 2 | 109139265 | 149 | 0 | 0 | 0 | 0 | 0 | 0 | 0 | 0
163 | 109139270 | 109139264 | 73717351 | 1 | 1 | 13 | 2 | 2.1-10-4 | ТСН-2001.2. Доп. 46. п.1-10-4 (101001) | Компрессоры прицепные с двигателем внутреннего сгорания, производительность до 2,5 м3/мин, мощность двигателя до 23 кВт (31,3 л.с.) | 1367 | 1011 | маш.-ч. | маш.-ч. | 1 | 74.4 | 0 | 41.62 | 13.33 | 0 | 0 | 1 | 0 | )*1,15 | 85.56 | 2 | 109139266 | 150 | 0 | 0 | 0 | 0 | 0 | 0 | 0 | 0
163 | 109139271 | 109139264 | 73717839 | 1 | 1 | 13 | 2 | 2.1-30-54 | ТСН-2001.2. Доп. 1-42, п. 1-30-54 (308901) | Молотки отбойные | 1367 | 1011 | маш.-ч. | маш.-ч. | 1 | 74.4 | 0 | 3.16 | 0.04 | 0 | 0 | 1 | 0 | )*1,15 | 85.56 | 2 | 109139267 | 151 | 0 | 0 | 0 | 0 | 0 | 0 | 0 | 0
163 | 109139272 | 109139264 | 73692003 | 13 | 1 | 13 | 3 | 9999990001 |  | Масса мусора | 1348 | 1009 | т | т | 1000 | 21.57 | 0 | 0 | 0 | 0 | 0 | 1 | 0 |  | 21.57 | 2 | 109139268 | 152 | 0 | 0 | 0 | 0 | 0 | 0 | 0 | 0
164 | 109139282 | 109139273 | 73637150 | 13 | 1 | 13 | 1 | 9999990008 |  | Трудозатраты рабочих | 1191 | 1013 | чел.-ч. | чел.-ч. | 1 | 46.6 | 0 | 0 | 0 | 0 | 0 | 1 | 1 | )*1,15 | 53.59 | 2 | 109139274 | 153 | 0 | 0 | 0 | 0 | 0 | 0 | 0 | 0
164 | 109139283 | 109139273 | 73717463 | 1 | 1 | 13 | 2 | 2.1-13-21 | ТСН-2001.2. Доп. 1-42, п. 1-13-21 (138501) | Печи электрические для сушки сварочных материалов с регулированием температуры в пределах 80-500С | 1367 | 1011 | маш.-ч. | маш.-ч. | 1 | 0.14 | 0 | 6.39 | 0.32 | 0 | 0 | 1 | 0 | )*1,15 | 0.161 | 2 | 109139275 | 154 | 0 | 0 | 0 | 0 | 0 | 0 | 0 | 0
164 | 109139284 | 109139273 | 73717834 | 1 | 1 | 13 | 2 | 2.1-30-46 | ТСН-2001.2. Доп. 1-42, п. 1-30-46 (308001) | Преобразователи частоты тока до 500 А | 1367 | 1011 | маш.-ч. | маш.-ч. | 1 | 1.75 | 0 | 2.58 | 0.04 | 0 | 0 | 1 | 0 | )*1,15 | 2.0125 | 2 | 109139276 | 155 | 0 | 0 | 0 | 0 | 0 | 0 | 0 | 0
164 | 109139285 | 109139273 | 73717076 | 1 | 1 | 13 | 2 | 2.1-4-34 | ТСН-2001.2. Доп. 1-42, п. 1-4-34 (042906) | Лебедки электрические, грузоподъемность до 5 т | 1367 | 1011 | маш.-ч. | маш.-ч. | 1 | 9.08 | 0 | 8.05 | 0.42 | 0 | 0 | 1 | 0 | )*1,15 | 10.442 | 2 | 109139277 | 156 | 0 | 0 | 0 | 0 | 0 | 0 | 0 | 0
164 | 109139286 | 109139273 | 73641136 | 13 | 1 | 13 | 2 | 9999990007 |  | Стоимость прочих машин (ЭСН) | 1344 | 1008 | руб. | руб. | 1 | 40.56 | 0 | 1 | 0 | 0 | 0 | 1 | 0 | )*1,15 | 46.644 | 2 | 109139278 | 157 | 0 | 0 | 0 | 0 | 0 | 0 | 0 | 0
164 | 109139287 | 109139273 | 73693510 | 1 | 1 | 13 | 3 | 1.1-1-1566 | ТСН-2001.1. Доп. 1-42. Р. 1, о. 1, поз. 1566 | Электроды, тип Э-42, 46, 50, диаметр 4 - 6 мм | 1348 | 1009 | т | т | 1000 | 0.0014 | 7191.81 | 0 | 0 | 0 | 0 | 1 | 0 |  | 0.0014 | 2 | 109139279 | 158 | 0 | 0 | 0 | 0 | 0 | 0 | 0 | 0
164 | 109139288 | 109139273 | 73692164 | 1 | 1 | 13 | 3 | 1.1-1-57 | ТСН-2001.1. Доп. 1-42. Р. 1, о. 1, поз. 57 | Болты строительные черные с гайками и шайбами (10х100 мм) | 1348 | 1009 | т | т | 1000 | 0.0033 | 17876.91 | 0 | 0 | 0 | 0 | 1 | 0 |  | 0.0033 | 2 | 109139280 | 159 | 0 | 0 | 0 | 0 | 0 | 0 | 0 | 0
164 | 109139289 | 109139273 | 73678486 | 13 | 1 | 13 | 3 | 5291000000 |  | Решетки стальные | 1348 | 1009 | т | т | 1000 | 1 | 0 | 0 | 0 | 0 | 0 | 0 | 0 |  | 1 | 3 | -1 |  | 0 | 0 | 0 | 0 | 0 | 0 | 0 | 0
164 | 109139290 | 109139273 | 73692010 | 13 | 1 | 13 | 3 | 9999990006 |  | Стоимость прочих материалов (ЭСН) | 1344 | 1008 | руб. | руб. | 1 | 39.48 | 1 | 0 | 0 | 0 | 0 | 1 | 0 |  | 39.48 | 2 | 109139281 | 160 | 0 | 0 | 0 | 0 | 0 | 0 | 0 | 0
201 | 109139302 | 109139292 | 73637150 | 13 | 1 | 13 | 1 | 9999990008 |  | Трудозатраты рабочих | 1191 | 1013 | чел.-ч. | чел.-ч. | 1 | 0.38 | 0 | 0 | 0 | 0 | 0 | 1 | 1 | )*1,15 | 0.437 | 2 | 109139293 | 161 | 0 | 0 | 0 | 0 | 0 | 0 | 0 | 0
201 | 109139303 | 109139292 | 73717492 | 1 | 1 | 13 | 2 | 2.1-14-13 | ТСН-2001.2. Доп. 1-42, п. 1-14-13 (148501) | Пылесосы | 1367 | 1011 | маш.-ч. | маш.-ч. | 1 | 0.05 | 0 | 8.65 | 0.81 | 0 | 0 | 1 | 0 | )*1,15 | 0.0575 | 2 | 109139294 | 162 | 0 | 0 | 0 | 0 | 0 | 0 | 0 | 0
201 | 109139304 | 109139292 | 73717883 | 1 | 1 | 13 | 2 | 2.1-30-102 | ТСН-2001.2. Доп. 46. п.1-30-102 (303704) | Дрели электрические, мощность до 800 Вт | 1367 | 1011 | маш.-ч. | маш.-ч. | 1 | 0.04 | 0 | 2.21 | 0.04 | 0 | 0 | 1 | 0 | )*1,15 | 0.046 | 2 | 109139295 | 163 | 0 | 0 | 0 | 0 | 0 | 0 | 0 | 0
201 | 109139305 | 109139292 | 73694075 | 1 | 1 | 13 | 3 | 1.1-1-2231 | ТСН-2001.1. Доп. 1-42. Р. 1, о. 1, поз. 2231 | Композиция эпоксидная двухкомпонентная грунтовочная "Харц" для устройства пола "Бирсс-Proxan" | 1346 | 1009 | кг | кг | 1 | 0.5 | 116.73 | 0 | 0 | 0 | 0 | 1 | 0 |  | 0.5 | 2 | 109139296 | 164 | 0 | 0 | 0 | 0 | 0 | 0 | 0 | 0
201 | 109139306 | 109139292 | 73694076 | 1 | 1 | 13 | 3 | 1.1-1-2232 | ТСН-2001.1. Доп. 1-42. Р. 1, о. 1, поз. 2232 | Композиция эпоксидная двухкомпонентная грунтовочная токоотводящая "Лейтлак" для устройства пола "Бирсс-Proxan" | 1346 | 1009 | кг | кг | 1 | 0.5 | 125.58 | 0 | 0 | 0 | 0 | 1 | 0 |  | 0.5 | 2 | 109139297 | 165 | 0 | 0 | 0 | 0 | 0 | 0 | 0 | 0
201 | 109139307 | 109139292 | 73694077 | 1 | 1 | 13 | 3 | 1.1-1-2233 | ТСН-2001.1. Доп. 1-42. Р. 1, о. 1, поз. 2233 | Композиция эпоксидная двухкомпонентная высокопрочная токоотводящая "Лейтпол" для устройства пола "Бирсс-Proxan" | 1346 | 1009 | кг | кг | 1 | 4.5 | 110.82 | 0 | 0 | 0 | 0 | 1 | 0 |  | 4.5 | 2 | 109139298 | 166 | 0 | 0 | 0 | 0 | 0 | 0 | 0 | 0
201 | 109139308 | 109139292 | 73694078 | 1 | 1 | 13 | 3 | 1.1-1-2234 | ТСН-2001.1. Доп. 1-42. Р. 1, о. 1, поз. 2234 | Лента медная с липким слоем, для устройства пола "Бирсс-Proxan", ширина 15 мм, толщина 0,2 мм | 1301 | 1003 | м | м | 1 | 0.2 | 10.63 | 0 | 0 | 0 | 0 | 1 | 0 |  | 0.2 | 2 | 109139299 | 167 | 0 | 0 | 0 | 0 | 0 | 0 | 0 | 0
201 | 109139309 | 109139292 | 73694079 | 1 | 1 | 13 | 3 | 1.1-1-2235 | ТСН-2001.1. Доп. 1-42. Р. 1, о. 1, поз. 2235 | Крошка декоративная цветная акриловая для устройства пола "Бирсс-Proxan" | 1346 | 1009 | кг | кг | 1 | 0.2 | 297.02 | 0 | 0 | 0 | 0 | 1 | 0 |  | 0.2 | 2 | 109139300 | 168 | 0 | 0 | 0 | 0 | 0 | 0 | 0 | 0
201 | 109139310 | 109139292 | 73692010 | 13 | 1 | 13 | 3 | 9999990006 |  | Стоимость прочих материалов (ЭСН) | 1344 | 1008 | руб. | руб. | 1 | 0.4 | 1 | 0 | 0 | 0 | 0 | 1 | 0 |  | 0.4 | 2 | 109139301 | 169 | 0 | 0 | 0 | 0 | 0 | 0 | 0 | 0
237 | 109139318 | 109139311 | 73637150 | 13 | 1 | 13 | 1 | 9999990008 |  | Трудозатраты рабочих | 1191 | 1013 | чел.-ч. | чел.-ч. | 1 | 9.7 | 0 | 0 | 0 | 0 | 0 | 1 | 1 | )*1,15 | 11.155 | 2 | 109139312 | 170 | 0 | 0 | 0 | 0 | 0 | 0 | 0 | 0
237 | 109139319 | 109139311 | 73641136 | 13 | 1 | 13 | 2 | 9999990007 |  | Стоимость прочих машин (ЭСН) | 1344 | 1008 | руб. | руб. | 1 | 5.96 | 0 | 1 | 0 | 0 | 0 | 1 | 0 | )*1,15 | 6.854 | 2 | 109139313 | 171 | 0 | 0 | 0 | 0 | 0 | 0 | 0 | 0
237 | 109139320 | 109139311 | 73637161 | 13 | 1 | 13 | 3 | 0131000000 |  | Вода | 1339 | 1007 | м3 | м3 | 1 | 0.0112 | 0 | 0 | 0 | 0 | 0 | 0 | 0 |  | 0.0112 | 3 | -1 |  | 0 | 0 | 0 | 0 | 0 | 0 | 0 | 0
237 | 109139321 | 109139311 | 73683477 | 13 | 1 | 13 | 3 | 5745120000 |  | Смеси сухие для штукатурных работ | 1348 | 1009 | т | т | 1000 | 0.064 | 0 | 0 | 0 | 0 | 0 | 0 | 0 |  | 0.064 | 3 | -1 |  | 0 | 0 | 0 | 0 | 0 | 0 | 0 | 0
237 | 109139322 | 109139311 | 73683987 | 13 | 1 | 13 | 3 | 5745520000 |  | Растворы тяжелые цементно-известковые, марки 75 | 1339 | 1007 | м3 | м3 | 1 | 0.04 | 0 | 0 | 0 | 0 | 0 | 0 | 0 |  | 0.04 | 3 | -1 |  | 0 | 0 | 0 | 0 | 0 | 0 | 0 | 0
237 | 109139323 | 109139311 | 73692010 | 13 | 1 | 13 | 3 | 9999990006 |  | Стоимость прочих материалов (ЭСН) | 1344 | 1008 | руб. | руб. | 1 | 7.29 | 1 | 0 | 0 | 0 | 0 | 1 | 0 |  | 7.29 | 2 | 109139314 | 175 | 0 | 0 | 0 | 0 | 0 | 0 | 0 | 0
241 | 109139333 | 109139327 | 73637150 | 13 | 1 | 13 | 1 | 9999990008 |  | Трудозатраты рабочих | 1191 | 1013 | чел.-ч. | чел.-ч. | 1 | 13.8 | 0 | 0 | 0 | 0 | 0 | 1 | 1 | )*1,15 | 15.87 | 2 | 109139328 | 176 | 0 | 0 | 0 | 0 | 0 | 0 | 0 | 0
241 | 109139334 | 109139327 | 73641136 | 13 | 1 | 13 | 2 | 9999990007 |  | Стоимость прочих машин (ЭСН) | 1344 | 1008 | руб. | руб. | 1 | 16.38 | 0 | 1 | 0 | 0 | 0 | 1 | 0 | )*1,15 | 18.837 | 2 | 109139329 | 177 | 0 | 0 | 0 | 0 | 0 | 0 | 0 | 0
241 | 109139335 | 109139327 | 73651223 | 13 | 1 | 13 | 3 | 2312940000 |  | Шпатлевка универсальная | 1348 | 1009 | т | т | 1000 | 0.0055 | 0 | 0 | 0 | 0 | 0 | 0 | 0 |  | 0.0055 | 3 | -1 |  | 0 | 0 | 0 | 0 | 0 | 0 | 0 | 0
241 | 109139336 | 109139327 | 85382962 | 13 | 1 | 13 | 3 | 2322000000 |  | Пигменты цветные | 1348 | 1009 | т | т | 1000 | 0 | 0 | 0 | 0 | 0 | 0 | 0 | 0 |  | 0 | 3 | -1 |  | 0 | 0 | 0 | 0 | 0 | 0 | 0 | 0
241 | 109139337 | 109139327 | 73651909 | 13 | 1 | 13 | 3 | 2388410000 |  | Краски водно-дисперсионные поливинилацетатные | 1348 | 1009 | т | т | 1000 | 0.052 | 0 | 0 | 0 | 0 | 0 | 0 | 0 |  | 0.052 | 3 | -1 |  | 0 | 0 | 0 | 0 | 0 | 0 | 0 | 0
241 | 109139338 | 109139327 | 73692010 | 13 | 1 | 13 | 3 | 9999990006 |  | Стоимость прочих материалов (ЭСН) | 1344 | 1008 | руб. | руб. | 1 | 1.19 | 1 | 0 | 0 | 0 | 0 | 1 | 0 |  | 1.19 | 2 | 109139330 | 180 | 0 | 0 | 0 | 0 | 0 | 0 | 0 | 0
279 | 109139348 | 109139341 | 73637150 | 13 | 1 | 13 | 1 | 9999990008 |  | Трудозатраты рабочих | 1191 | 1013 | чел.-ч. | чел.-ч. | 1 | 13.8 | 0 | 0 | 0 | 0 | 0 | 1 | 1 | )*1,15 | 15.87 | 2 | 109139342 | 181 | 0 | 0 | 0 | 0 | 0 | 0 | 0 | 0
279 | 109139349 | 109139341 | 73641136 | 13 | 1 | 13 | 2 | 9999990007 |  | Стоимость прочих машин (ЭСН) | 1344 | 1008 | руб. | руб. | 1 | 16.38 | 0 | 1 | 0 | 0 | 0 | 1 | 0 | )*1,15 | 18.837 | 2 | 109139343 | 182 | 0 | 0 | 0 | 0 | 0 | 0 | 0 | 0
279 | 109139350 | 109139341 | 73651223 | 13 | 1 | 13 | 3 | 2312940000 |  | Шпатлевка универсальная | 1348 | 1009 | т | т | 1000 | 0.0055 | 0 | 0 | 0 | 0 | 0 | 0 | 0 |  | 0.0055 | 3 | -1 |  | 0 | 0 | 0 | 0 | 0 | 0 | 0 | 0
279 | 109139351 | 109139341 | 85382962 | 13 | 1 | 13 | 3 | 2322000000 |  | Пигменты цветные | 1348 | 1009 | т | т | 1000 | 0 | 0 | 0 | 0 | 0 | 0 | 0 | 0 |  | 0 | 2 | 109139344 | 185 | 0 | 0 | 0 | 0 | 0 | 0 | 0 | 0
279 | 109139352 | 109139341 | 73651909 | 13 | 1 | 13 | 3 | 2388410000 |  | Краски водно-дисперсионные поливинилацетатные | 1348 | 1009 | т | т | 1000 | 0.052 | 0 | 0 | 0 | 0 | 0 | 0 | 0 |  | 0.052 | 3 | -1 |  | 0 | 0 | 0 | 0 | 0 | 0 | 0 | 0
279 | 109139353 | 109139341 | 73692010 | 13 | 1 | 13 | 3 | 9999990006 |  | Стоимость прочих материалов (ЭСН) | 1344 | 1008 | руб. | руб. | 1 | 1.19 | 1 | 0 | 0 | 0 | 0 | 1 | 0 |  | 1.19 | 2 | 109139345 | 186 | 0 | 0 | 0 | 0 | 0 | 0 | 0 | 0
318 | 109139359 | 109139357 | 73637150 | 13 | 1 | 13 | 1 | 9999990008 |  | Трудозатраты рабочих | 1191 | 1013 | чел.-ч. | чел.-ч. | 1 | 1.02 | 0 | 0 | 0 | 0 | 0 | 1 | 1 |  | 1.02 | 2 | 109139358 | 187 | 0 | 0 | 0 | 0 | 0 | 0 | 0 | 0
384 | 109139362 | 109139360 | 73717783 | 1 | 1 | 13 | 2 | 2.1-18-41 | ТСН-2001.2. Доп. 43, п. 1-18-41 (184061) | Автомобили-самосвалы для перевозки строительного мусора, грузоподъемность до 8 т | 1367 | 1011 | маш.-ч. | маш.-ч. | 1 | 1 | 0 | 115.66 | 14.4 | 0 | 0 | 1 | 0 |  | 1 | 2 | 109139361 | 188 | 0 | 0 | 0 | 0 | 0 | 0 | 0 | 0
385 | 109139365 | 109139363 | 73641136 | 13 | 1 | 13 | 2 | 9999990007 |  | Стоимость прочих машин (ЭСН) | 1344 | 1008 | руб. | руб. | 1 | 31.67 | 0 | 1 | 0 | 0 | 0 | 1 | 0 |  | 31.67 | 2 | 109139364 | 189 | 0 | 0 | 0 | 0 | 0 | 0 | 0 | 0
421 | 109139368 | 109139366 | 73637150 | 13 | 1 | 13 | 1 | 9999990008 |  | Трудозатраты рабочих | 1191 | 1013 | чел.-ч. | чел.-ч. | 1 | 28.8 | 0 | 0 | 0 | 0 | 0 | 1 | 1 | )*1,15 | 33.12 | 2 | 109139367 | 190 | 0 | 0 | 0 | 0 | 0 | 0 | 0 | 0
422 | 109139371 | 109139369 | 73637150 | 13 | 1 | 13 | 1 | 9999990008 |  | Трудозатраты рабочих | 1191 | 1013 | чел.-ч. | чел.-ч. | 1 | 27.6 | 0 | 0 | 0 | 0 | 0 | 1 | 1 | )*1,15 | 31.74 | 2 | 109139370 | 191 | 0 | 0 | 0 | 0 | 0 | 0 | 0 | 0
424 | 109139375 | 109139373 | 73637150 | 13 | 1 | 13 | 1 | 9999990008 |  | Трудозатраты рабочих | 1191 | 1013 | чел.-ч. | чел.-ч. | 1 | 5.15 | 0 | 0 | 0 | 0 | 0 | 1 | 1 | )*1,15 | 5.9225 | 2 | 109139374 | 192 | 0 | 0 | 0 | 0 | 0 | 0 | 0 | 0
425 | 109139378 | 109139376 | 73637150 | 13 | 1 | 13 | 1 | 9999990008 |  | Трудозатраты рабочих | 1191 | 1013 | чел.-ч. | чел.-ч. | 1 | 2.06 | 0 | 0 | 0 | 0 | 0 | 1 | 1 | )*1,15 | 2.369 | 2 | 109139377 | 193 | 0 | 0 | 0 | 0 | 0 | 0 | 0 | 0
426 | 109139381 | 109139379 | 73637150 | 13 | 1 | 13 | 1 | 9999990008 |  | Трудозатраты рабочих | 1191 | 1013 | чел.-ч. | чел.-ч. | 1 | 18.6 | 0 | 0 | 0 | 0 | 0 | 1 | 1 | )*1,15 | 21.39 | 2 | 109139380 | 194 | 0 | 0 | 0 | 0 | 0 | 0 | 0 | 0
430 | 109139387 | 109139385 | 73637150 | 13 | 1 | 13 | 1 | 9999990008 |  | Трудозатраты рабочих | 1191 | 1013 | чел.-ч. | чел.-ч. | 1 | 20.7 | 0 | 0 | 0 | 0 | 0 | 1 | 1 | )*1,15 | 23.805 | 2 | 109139386 | 195 | 0 | 0 | 0 | 0 | 0 | 0 | 0 | 0
432 | 109139391 | 109139389 | 73637150 | 13 | 1 | 13 | 1 | 9999990008 |  | Трудозатраты рабочих | 1191 | 1013 | чел.-ч. | чел.-ч. | 1 | 15.8 | 0 | 0 | 0 | 0 | 0 | 1 | 1 | )*1,15 | 18.17 | 2 | 109139390 | 196 | 0 | 0 | 0 | 0 | 0 | 0 | 0 | 0
434 | 109139397 | 109139393 | 73637150 | 13 | 1 | 13 | 1 | 9999990008 |  | Трудозатраты рабочих | 1191 | 1013 | чел.-ч. | чел.-ч. | 1 | 116.43 | 0 | 0 | 0 | 0 | 0 | 1 | 1 | )*1,15 | 133.8945 | 2 | 109139395 | 197 | 0 | 0 | 0 | 0 | 0 | 0 | 0 | 0
434 | 109139398 | 109139393 | 73637351 | 13 | 1 | 13 | 3 | 0254211000 |  | Смазка силиконовая универсальная | 1354 | 1010 | шт. | шт. | 1 | 0 | 0 | 0 | 0 | 0 | 0 | 0 | 0 |  | 0 | 2 | 109139396 | 198 | 0 | 0 | 0 | 0 | 0 | 0 | 0 | 0
434 | 109139399 | 109139393 | 81940571 | 13 | 1 | 13 | 3 | 3449638000 |  | Система изоляционных адаптеров | 1391 | 1013 | КОМПЛЕКТ | КОМПЛЕКТ | 1 | 0 | 0 | 0 | 0 | 0 | 0 | 0 | 0 |  | 0 | 3 | -1 |  | 0 | 0 | 0 | 0 | 0 | 0 | 0 | 0
437 | 109139404 | 109139402 | 73637150 | 13 | 1 | 13 | 1 | 9999990008 |  | Трудозатраты рабочих | 1191 | 1013 | чел.-ч. | чел.-ч. | 1 | 6.56 | 0 | 0 | 0 | 0 | 0 | 1 | 1 | )*1,15 | 7.544 | 2 | 109139403 | 200 | 0 | 0 | 0 | 0 | 0 | 0 | 0 | 0
438 | 109139407 | 109139405 | 73637150 | 13 | 1 | 13 | 1 | 9999990008 |  | Трудозатраты рабочих | 1191 | 1013 | чел.-ч. | чел.-ч. | 1 | 22.4 | 0 | 0 | 0 | 0 | 0 | 1 | 1 | )*1,15 | 25.76 | 2 | 109139406 | 201 | 0 | 0 | 0 | 0 | 0 | 0 | 0 | 0
441 | 109139412 | 109139410 | 73637150 | 13 | 1 | 13 | 1 | 9999990008 |  | Трудозатраты рабочих | 1191 | 1013 | чел.-ч. | чел.-ч. | 1 | 32 | 0 | 0 | 0 | 0 | 0 | 1 | 1 | )*1,15 | 36.8 | 2 | 109139411 | 202 | 0 | 0 | 0 | 0 | 0 | 0 | 0 | 0
444 | 109139417 | 109139415 | 73637150 | 13 | 1 | 13 | 1 | 9999990008 |  | Трудозатраты рабочих | 1191 | 1013 | чел.-ч. | чел.-ч. | 1 | 0.13 | 0 | 0 | 0 | 0 | 0 | 1 | 1 | )*1,15 | 0.1495 | 2 | 109139416 | 203 | 0 | 0 | 0 | 0 | 0 | 0 | 0 | 0
445 | 109139420 | 109139418 | 73637150 | 13 | 1 | 13 | 1 | 9999990008 |  | Трудозатраты рабочих | 1191 | 1013 | чел.-ч. | чел.-ч. | 1 | 87.6 | 0 | 0 | 0 | 0 | 0 | 1 | 1 | )*1,15 | 100.74 | 2 | 109139419 | 204 | 0 | 0 | 0 | 0 | 0 | 0 | 0 | 0
447 | 109139424 | 109139422 | 73637150 | 13 | 1 | 13 | 1 | 9999990008 |  | Трудозатраты рабочих | 1191 | 1013 | чел.-ч. | чел.-ч. | 1 | 58.7 | 0 | 0 | 0 | 0 | 0 | 1 | 1 | )*1,15 | 67.505 | 2 | 109139423 | 205 | 0 | 0 | 0 | 0 | 0 | 0 | 0 | 0
449 | 109139428 | 109139426 | 73637150 | 13 | 1 | 13 | 1 | 9999990008 |  | Трудозатраты рабочих | 1191 | 1013 | чел.-ч. | чел.-ч. | 1 | 15.2 | 0 | 0 | 0 | 0 | 0 | 1 | 1 | )*1,15 | 17.48 | 2 | 109139427 | 206 | 0 | 0 | 0 | 0 | 0 | 0 | 0 | 0
454 | 109139442 | 109139433 | 73637150 | 13 | 1 | 13 | 1 | 9999990008 |  | Трудозатраты рабочих | 1191 | 1013 | чел.-ч. | чел.-ч. | 1 | 40.67 | 0 | 0 | 0 | 0 | 0 | 1 | 1 | )*1,15 | 46.7705 | 2 | 109139434 | 207 | 0 | 0 | 0 | 0 | 0 | 0 | 0 | 0
454 | 109139443 | 109139433 | 73685105 | 13 | 1 | 13 | 3 | 5772110000 |  | Короба с направляющими | 1301 | 1003 | м | м | 1 | 0 | 0 | 0 | 0 | 0 | 0 | 0 | 0 |  | 0 | 2 | 109139435 | 209 | 0 | 0 | 0 | 0 | 0 | 0 | 0 | 0
454 | 109139444 | 109139433 | 73685105 | 13 | 1 | 13 | 3 | 5772110000 |  | Перегородки разделительные | 1301 | 1003 | м | м | 1 | 0 | 0 | 0 | 0 | 0 | 0 | 0 | 0 |  | 0 | 2 | 109139436 | 210 | 0 | 0 | 0 | 0 | 0 | 0 | 0 | 0
454 | 109139445 | 109139433 | 73685105 | 13 | 1 | 13 | 3 | 5772110000 |  | Заглушки | 1354 | 1010 | шт. | шт. | 1 | 0 | 0 | 0 | 0 | 0 | 0 | 0 | 0 |  | 0 | 2 | 109139437 | 211 | 0 | 0 | 0 | 0 | 0 | 0 | 0 | 0
454 | 109139446 | 109139433 | 73685105 | 13 | 1 | 13 | 3 | 5772110000 |  | Накладки стыковые | 1354 | 1010 | шт. | шт. | 1 | 0 | 0 | 0 | 0 | 0 | 0 | 0 | 0 |  | 0 | 2 | 109139438 | 212 | 0 | 0 | 0 | 0 | 0 | 0 | 0 | 0
454 | 109139447 | 109139433 | 73685105 | 13 | 1 | 13 | 3 | 5772110000 |  | Углы наружные | 1354 | 1010 | шт. | шт. | 1 | 0 | 0 | 0 | 0 | 0 | 0 | 0 | 0 |  | 0 | 2 | 109139439 | 213 | 0 | 0 | 0 | 0 | 0 | 0 | 0 | 0
454 | 109139448 | 109139433 | 73685105 | 13 | 1 | 13 | 3 | 5772110000 |  | Углы плоские | 1354 | 1010 | шт. | шт. | 1 | 0 | 0 | 0 | 0 | 0 | 0 | 0 | 0 |  | 0 | 2 | 109139440 | 214 | 0 | 0 | 0 | 0 | 0 | 0 | 0 | 0
454 | 109139449 | 109139433 | 73685105 | 13 | 1 | 13 | 3 | 5772110000 |  | Углы внутренние | 1354 | 1010 | шт. | шт. | 1 | 0 | 0 | 0 | 0 | 0 | 0 | 0 | 0 |  | 0 | 3 | -1 |  | 0 | 0 | 0 | 0 | 0 | 0 | 0 | 0
462 | 109139459 | 109139457 | 73637150 | 13 | 1 | 13 | 1 | 9999990008 |  | Трудозатраты рабочих | 1191 | 1013 | чел.-ч. | чел.-ч. | 1 | 6.31 | 0 | 0 | 0 | 0 | 0 | 1 | 1 | )*1,15 | 7.2565 | 2 | 109139458 | 215 | 0 | 0 | 0 | 0 | 0 | 0 | 0 | 0
467 | 109139466 | 109139464 | 73637150 | 13 | 1 | 13 | 1 | 9999990008 |  | Трудозатраты рабочих | 1191 | 1013 | чел.-ч. | чел.-ч. | 1 | 1.03 | 0 | 0 | 0 | 0 | 0 | 1 | 1 | )*1,15 | 1.1845 | 2 | 109139465 | 216 | 0 | 0 | 0 | 0 | 0 | 0 | 0 | 0
468 | 109139469 | 109139467 | 73637150 | 13 | 1 | 13 | 1 | 9999990008 |  | Трудозатраты рабочих | 1191 | 1013 | чел.-ч. | чел.-ч. | 1 | 6.31 | 0 | 0 | 0 | 0 | 0 | 1 | 1 | )*1,15 | 7.2565 | 2 | 109139468 | 217 | 0 | 0 | 0 | 0 | 0 | 0 | 0 | 0
471 | 109139474 | 109139472 | 73637150 | 13 | 1 | 13 | 1 | 9999990008 |  | Трудозатраты рабочих | 1191 | 1013 | чел.-ч. | чел.-ч. | 1 | 2.06 | 0 | 0 | 0 | 0 | 0 | 1 | 1 | )*1,15 | 2.369 | 2 | 109139473 | 218 | 0 | 0 | 0 | 0 | 0 | 0 | 0 | 0
472 | 109139477 | 109139475 | 73637150 | 13 | 1 | 13 | 1 | 9999990008 |  | Трудозатраты рабочих | 1191 | 1013 | чел.-ч. | чел.-ч. | 1 | 0.84 | 0 | 0 | 0 | 0 | 0 | 1 | 1 | )*1,15 | 0.966 | 2 | 109139476 | 219 | 0 | 0 | 0 | 0 | 0 | 0 | 0 | 0
473 | 109139480 | 109139478 | 73637150 | 13 | 1 | 13 | 1 | 9999990008 |  | Трудозатраты рабочих | 1191 | 1013 | чел.-ч. | чел.-ч. | 1 | 1.03 | 0 | 0 | 0 | 0 | 0 | 1 | 1 | )*1,15 | 1.1845 | 2 | 109139479 | 220 | 0 | 0 | 0 | 0 | 0 | 0 | 0 | 0
479 | 109139488 | 109139486 | 73637150 | 13 | 1 | 13 | 1 | 9999990008 |  | Трудозатраты рабочих | 1191 | 1013 | чел.-ч. | чел.-ч. | 1 | 40.2 | 0 | 0 | 0 | 0 | 0 | 1 | 1 | )*1,15 | 46.23 | 2 | 109139487 | 221 | 0 | 0 | 0 | 0 | 0 | 0 | 0 | 0
482 | 109139493 | 109139491 | 73637150 | 13 | 1 | 13 | 1 | 9999990008 |  | Трудозатраты рабочих | 1191 | 1013 | чел.-ч. | чел.-ч. | 1 | 76.8 | 0 | 0 | 0 | 0 | 0 | 1 | 1 | )*1,15 | 88.32 | 2 | 109139492 | 222 | 0 | 0 | 0 | 0 | 0 | 0 | 0 | 0
485 | 109139498 | 109139496 | 73637150 | 13 | 1 | 13 | 1 | 9999990008 |  | Трудозатраты рабочих | 1191 | 1013 | чел.-ч. | чел.-ч. | 1 | 20.3 | 0 | 0 | 0 | 0 | 0 | 1 | 1 | )*1,15 | 23.345 | 2 | 109139497 | 223 | 0 | 0 | 0 | 0 | 0 | 0 | 0 | 0
488 | 109139503 | 109139501 | 73637150 | 13 | 1 | 13 | 1 | 9999990008 |  | Трудозатраты рабочих | 1191 | 1013 | чел.-ч. | чел.-ч. | 1 | 34.1 | 0 | 0 | 0 | 0 | 0 | 1 | 1 | )*1,15 | 39.215 | 2 | 109139502 | 224 | 0 | 0 | 0 | 0 | 0 | 0 | 0 | 0
491 | 109139508 | 109139506 | 73637150 | 13 | 1 | 13 | 1 | 9999990008 |  | Трудозатраты рабочих | 1191 | 1013 | чел.-ч. | чел.-ч. | 1 | 9.27 | 0 | 0 | 0 | 0 | 0 | 1 | 1 | )*1,15 | 10.6605 | 2 | 109139507 | 225 | 0 | 0 | 0 | 0 | 0 | 0 | 0 | 0
492 | 109139511 | 109139509 | 73637150 | 13 | 1 | 13 | 1 | 9999990008 |  | Трудозатраты рабочих | 1191 | 1013 | чел.-ч. | чел.-ч. | 1 | 14.4 | 0 | 0 | 0 | 0 | 0 | 1 | 1 | )*1,15 | 16.56 | 2 | 109139510 | 226 | 0 | 0 | 0 | 0 | 0 | 0 | 0 | 0
493 | 109139514 | 109139512 | 73637150 | 13 | 1 | 13 | 1 | 9999990008 |  | Трудозатраты рабочих | 1191 | 1013 | чел.-ч. | чел.-ч. | 1 | 18.5 | 0 | 0 | 0 | 0 | 0 | 1 | 1 | )*1,15 | 21.275 | 2 | 109139513 | 227 | 0 | 0 | 0 | 0 | 0 | 0 | 0 | 0
495 | 109139518 | 109139516 | 73637150 | 13 | 1 | 13 | 1 | 9999990008 |  | Трудозатраты рабочих | 1191 | 1013 | чел.-ч. | чел.-ч. | 1 | 40.2 | 0 | 0 | 0 | 0 | 0 | 1 | 1 | )*1,15 | 46.23 | 2 | 109139517 | 228 | 0 | 0 | 0 | 0 | 0 | 0 | 0 | 0
537 | 109139523 | 109139521 | 73637150 | 13 | 1 | 13 | 1 | 9999990008 |  | Трудозатраты рабочих | 1191 | 1013 | чел.-ч. | чел.-ч. | 1 | 192.7 | 0 | 0 | 0 | 0 | 0 | 1 | 1 |  | 192.7 | 2 | 109139522 | 229 | 0 | 0 | 0 | 0 | 0 | 0 | 0 | 0
538 | 109139526 | 109139524 | 73637150 | 13 | 1 | 13 | 1 | 9999990008 |  | Трудозатраты рабочих | 1191 | 1013 | чел.-ч. | чел.-ч. | 1 | 107.04 | 0 | 0 | 0 | 0 | 0 | 1 | 1 |  | 107.04 | 2 | 109139525 | 230 | 0 | 0 | 0 | 0 | 0 | 0 | 0 | 0
540 | 109139530 | 109139528 | 73637150 | 13 | 1 | 13 | 1 | 9999990008 |  | Трудозатраты рабочих | 1191 | 1013 | чел.-ч. | чел.-ч. | 1 | 83 | 0 | 0 | 0 | 0 | 0 | 1 | 1 |  | 83 | 2 | 109139529 | 231 | 0 | 0 | 0 | 0 | 0 | 0 | 0 | 0
576 | 109139533 | 109139531 | 73637150 | 13 | 1 | 13 | 1 | 9999990008 |  | Трудозатраты рабочих | 1191 | 1013 | чел.-ч. | чел.-ч. | 1 | 6.08 | 0 | 0 | 0 | 0 | 0 | 1 | 1 |  | 6.08 | 2 | 109139532 | 232 | 0 | 0 | 0 | 0 | 0 | 0 | 0 | 0
577 | 109139536 | 109139534 | 73637150 | 13 | 1 | 13 | 1 | 9999990008 |  | Трудозатраты рабочих | 1191 | 1013 | чел.-ч. | чел.-ч. | 1 | 2.28 | 0 | 0 | 0 | 0 | 0 | 1 | 1 |  | 2.28 | 2 | 109139535 | 233 | 0 | 0 | 0 | 0 | 0 | 0 | 0 | 0
578 | 109139540 | 109139537 | 73637150 | 13 | 1 | 13 | 1 | 9999990008 |  | Трудозатраты рабочих | 1191 | 1013 | чел.-ч. | чел.-ч. | 1 | 30.93 | 0 | 0 | 0 | 0 | 0 | 1 | 1 |  | 30.93 | 2 | 109139538 | 234 | 0 | 0 | 0 | 0 | 0 | 0 | 0 | 0
578 | 109139541 | 109139537 | 73660897 | 13 | 1 | 13 | 3 | 3538851000 |  | Кабели с изоляцией из сшитого полиэтилена | 1303 | 1003 | км | км | 1000 | 0 | 0 | 0 | 0 | 0 | 0 | 0 | 0 |  | 0 | 2 | 109139539 | 235 | 0 | 0 | 0 | 0 | 0 | 0 | 0 | 0
580 | 109139546 | 109139543 | 73637150 | 13 | 1 | 13 | 1 | 9999990008 |  | Трудозатраты рабочих | 1191 | 1013 | чел.-ч. | чел.-ч. | 1 | 3.68 | 0 | 0 | 0 | 0 | 0 | 1 | 1 |  | 3.68 | 2 | 109139544 | 236 | 0 | 0 | 0 | 0 | 0 | 0 | 0 | 0
580 | 109139547 | 109139543 | 73682493 | 13 | 1 | 13 | 3 | 5716191000 |  | Плиты ПЗК 48х24, для защиты кабельных линий | 1354 | 1010 | шт. | шт. | 1 | 206 | 0 | 0 | 0 | 0 | 0 | 0 | 0 |  | 206 | 3 | -1 |  | 0 | 0 | 0 | 0 | 0 | 0 | 0 | 0
582 | 109139552 | 109139549 | 73637150 | 13 | 1 | 13 | 1 | 9999990008 |  | Трудозатраты рабочих | 1191 | 1013 | чел.-ч. | чел.-ч. | 1 | 3 | 0 | 0 | 0 | 0 | 0 | 1 | 1 |  | 3 | 2 | 109139550 | 238 | 0 | 0 | 0 | 0 | 0 | 0 | 0 | 0
582 | 109139553 | 109139549 | 73682493 | 13 | 1 | 13 | 3 | 5716191000 |  | Плиты ПЗК 48х24, для защиты кабельных линий | 1354 | 1010 | шт. | шт. | 1 | 206 | 0 | 0 | 0 | 0 | 0 | 0 | 0 |  | 206 | 3 | -1 |  | 0 | 0 | 0 | 0 | 0 | 0 | 0 | 0
584 | 109139557 | 109139555 | 73637150 | 13 | 1 | 13 | 1 | 9999990008 |  | Трудозатраты рабочих | 1191 | 1013 | чел.-ч. | чел.-ч. | 1 | 24.8 | 0 | 0 | 0 | 0 | 0 | 1 | 1 |  | 24.8 | 2 | 109139556 | 240 | 0 | 0 | 0 | 0 | 0 | 0 | 0 | 0
585 | 109139560 | 109139558 | 73637150 | 13 | 1 | 13 | 1 | 9999990008 |  | Трудозатраты рабочих | 1191 | 1013 | чел.-ч. | чел.-ч. | 1 | 11 | 0 | 0 | 0 | 0 | 0 | 1 | 1 |  | 11 | 2 | 109139559 | 241 | 0 | 0 | 0 | 0 | 0 | 0 | 0 | 0
587 | 109139564 | 109139562 | 73637150 | 13 | 1 | 13 | 1 | 9999990008 |  | Трудозатраты рабочих | 1191 | 1013 | чел.-ч. | чел.-ч. | 1 | 9.02 | 0 | 0 | 0 | 0 | 0 | 1 | 1 |  | 9.02 | 2 | 109139563 | 242 | 0 | 0 | 0 | 0 | 0 | 0 | 0 | 0
590 | 109139569 | 109139567 | 73637150 | 13 | 1 | 13 | 1 | 9999990008 |  | Трудозатраты рабочих | 1191 | 1013 | чел.-ч. | чел.-ч. | 1 | 2.83 | 0 | 0 | 0 | 0 | 0 | 1 | 1 |  | 2.83 | 2 | 109139568 | 243 | 0 | 0 | 0 | 0 | 0 | 0 | 0 | 0
591 | 109139574 | 109139570 | 73637150 | 13 | 1 | 13 | 1 | 9999990008 |  | Трудозатраты рабочих | 1191 | 1013 | чел.-ч. | чел.-ч. | 1 | 116.43 | 0 | 0 | 0 | 0 | 0 | 1 | 1 |  | 116.43 | 2 | 109139571 | 244 | 0 | 0 | 0 | 0 | 0 | 0 | 0 | 0
591 | 109139575 | 109139570 | 73637351 | 13 | 1 | 13 | 3 | 0254211000 |  | Смазка силиконовая универсальная | 1354 | 1010 | шт. | шт. | 1 | 0 | 0 | 0 | 0 | 0 | 0 | 0 | 0 |  | 0 | 2 | 109139572 | 245 | 0 | 0 | 0 | 0 | 0 | 0 | 0 | 0
591 | 109139576 | 109139570 | 81940571 | 13 | 1 | 13 | 3 | 3449638000 |  | Система изоляционных адаптеров | 1391 | 1013 | КОМПЛЕКТ | КОМПЛЕКТ | 1 | 0 | 0 | 0 | 0 | 0 | 0 | 0 | 0 |  | 0 | 3 | -1 |  | 0 | 0 | 0 | 0 | 0 | 0 | 0 | 0
594 | 109139582 | 109139579 | 73637150 | 13 | 1 | 13 | 1 | 9999990008 |  | Трудозатраты рабочих | 1191 | 1013 | чел.-ч. | чел.-ч. | 1 | 155.89 | 0 | 0 | 0 | 0 | 0 | 1 | 1 |  | 155.89 | 2 | 109139580 | 247 | 0 | 0 | 0 | 0 | 0 | 0 | 0 | 0
594 | 109139583 | 109139579 | 81941524 | 13 | 1 | 13 | 3 | 5296335000 |  | Уплотнители кабельных проходов | 1391 | 1013 | КОМПЛЕКТ | КОМПЛЕКТ | 1 | 100 | 0 | 0 | 0 | 0 | 0 | 0 | 0 |  | 100 | 3 | -1 |  | 0 | 0 | 0 | 0 | 0 | 0 | 0 | 0
597 | 109139597 | 109139586 | 73637150 | 13 | 1 | 13 | 1 | 9999990008 |  | Трудозатраты рабочих | 1191 | 1013 | чел.-ч. | чел.-ч. | 1 | 135 | 0 | 0 | 0 | 0 | 0 | 1 | 1 | )*1,15 | 155.25 | 2 | 109139587 | 249 | 0 | 0 | 0 | 0 | 0 | 0 | 0 | 0
597 | 109139598 | 109139586 | 73717434 | 1 | 1 | 13 | 2 | 2.1-12-13 | ТСН-2001.2. Доп. 48. п.1-12-13 (127201) | Установки для осушки и очистки от механических примесей атмосферного воздуха для трансформаторов, производительность 200 м3/ч | 1367 | 1011 | маш.-ч. | маш.-ч. | 1 | 8 | 0 | 12.2 | 0.81 | 0 | 0 | 1 | 0 | )*1,15 | 9.2 | 2 | 109139588 | 250 | 0 | 0 | 0 | 0 | 0 | 0 | 0 | 0
597 | 109139599 | 109139586 | 73717492 | 1 | 1 | 13 | 2 | 2.1-14-13 | ТСН-2001.2. Доп. 1-42, п. 1-14-13 (148501) | Пылесосы | 1367 | 1011 | маш.-ч. | маш.-ч. | 1 | 2 | 0 | 8.65 | 0.81 | 0 | 0 | 1 | 0 | )*1,15 | 2.3 | 2 | 109139589 | 251 | 0 | 0 | 0 | 0 | 0 | 0 | 0 | 0
597 | 109139600 | 109139586 | 73717636 | 1 | 1 | 13 | 2 | 2.1-17-73 | ТСН-2001.2. Доп. 1-42, п. 1-17-73 (171901) | Агрегаты окрасочные безвоздушные для нанесения огнезащитного покрытия | 1367 | 1011 | маш.-ч. | маш.-ч. | 1 | 30 | 0 | 9.13 | 0.92 | 0 | 0 | 1 | 0 | )*1,15 | 34.5 | 2 | 109139590 | 252 | 0 | 0 | 0 | 0 | 0 | 0 | 0 | 0
597 | 109139601 | 109139586 | 73717796 | 1 | 1 | 13 | 2 | 2.1-30-6 | ТСН-2001.2. Доп. 1-42, п. 1-30-6 (303701) | Дрели электрические | 1367 | 1011 | маш.-ч. | маш.-ч. | 1 | 3 | 0 | 2.36 | 0.1 | 0 | 0 | 1 | 0 | )*1,15 | 3.45 | 2 | 109139591 | 253 | 0 | 0 | 0 | 0 | 0 | 0 | 0 | 0
597 | 109139602 | 109139586 | 73641136 | 13 | 1 | 13 | 2 | 9999990007 |  | Стоимость прочих машин (ЭСН) | 1344 | 1008 | руб. | руб. | 1 | 4 | 0 | 1 | 0 | 0 | 0 | 1 | 0 | )*1,15 | 4.6 | 2 | 109139592 | 254 | 0 | 0 | 0 | 0 | 0 | 0 | 0 | 0
597 | 109139603 | 109139586 | 73692818 | 1 | 1 | 13 | 3 | 1.1-1-825 | ТСН-2001.1. Доп. 1-42. Р. 1, о. 1, поз. 825 | Пленка полиэтиленовая, толщина 0,12 - 0,15 мм | 1327 | 1005 | м2 | м2 | 1 | 140 | 3.66 | 0 | 0 | 0 | 0 | 1 | 0 |  | 140 | 2 | 109139593 | 255 | 0 | 0 | 0 | 0 | 0 | 0 | 0 | 0
597 | 109139604 | 109139586 | 73692970 | 1 | 1 | 13 | 3 | 1.1-1-998 | ТСН-2001.1. Доп. 1-42. Р. 1, о. 1, поз. 998 | Растворители универсальные №645-650 | 1348 | 1009 | т | т | 1000 | 0.0002 | 13609.41 | 0 | 0 | 0 | 0 | 1 | 0 |  | 0.0002 | 2 | 109139594 | 256 | 0 | 0 | 0 | 0 | 0 | 0 | 0 | 0
597 | 109139605 | 109139586 | 73685596 | 13 | 1 | 13 | 3 | 5772450000 |  | Паста огнезащитная терморасширяющаяся для защиты электрических кабелей | 1348 | 1009 | т | т | 1000 | 0.1 | 0 | 0 | 0 | 0 | 0 | 0 | 0 |  | 0.1 | 2 | 109139595 | 257 | 0 | 0 | 0 | 0 | 0 | 0 | 0 | 0
597 | 109139606 | 109139586 | 73692010 | 13 | 1 | 13 | 3 | 9999990006 |  | Стоимость прочих материалов (ЭСН) | 1344 | 1008 | руб. | руб. | 1 | 1.4 | 1 | 0 | 0 | 0 | 0 | 1 | 0 |  | 1.4 | 2 | 109139596 | 258 | 0 | 0 | 0 | 0 | 0 | 0 | 0 | 0
635 | 109139611 | 109139609 | 73637150 | 13 | 1 | 13 | 1 | 9999990008 |  | Трудозатраты рабочих | 1191 | 1013 | чел.-ч. | чел.-ч. | 1 | 6.08 | 0 | 0 | 0 | 0 | 0 | 1 | 1 |  | 6.08 | 2 | 109139610 | 259 | 0 | 0 | 0 | 0 | 0 | 0 | 0 | 0
636 | 109139614 | 109139612 | 73637150 | 13 | 1 | 13 | 1 | 9999990008 |  | Трудозатраты рабочих | 1191 | 1013 | чел.-ч. | чел.-ч. | 1 | 2.28 | 0 | 0 | 0 | 0 | 0 | 1 | 1 |  | 2.28 | 2 | 109139613 | 260 | 0 | 0 | 0 | 0 | 0 | 0 | 0 | 0
637 | 109139617 | 109139615 | 73637150 | 13 | 1 | 13 | 1 | 9999990008 |  | Трудозатраты рабочих | 1191 | 1013 | чел.-ч. | чел.-ч. | 1 | 12.2 | 0 | 0 | 0 | 0 | 0 | 1 | 1 |  | 12.2 | 2 | 109139616 | 261 | 0 | 0 | 0 | 0 | 0 | 0 | 0 | 0
638 | 109139620 | 109139618 | 73637150 | 13 | 1 | 13 | 1 | 9999990008 |  | Трудозатраты рабочих | 1191 | 1013 | чел.-ч. | чел.-ч. | 1 | 18.8 | 0 | 0 | 0 | 0 | 0 | 1 | 1 |  | 18.8 | 2 | 109139619 | 262 | 0 | 0 | 0 | 0 | 0 | 0 | 0 | 0
639 | 109139623 | 109139621 | 73637150 | 13 | 1 | 13 | 1 | 9999990008 |  | Трудозатраты рабочих | 1191 | 1013 | чел.-ч. | чел.-ч. | 1 | 20 | 0 | 0 | 0 | 0 | 0 | 1 | 1 |  | 20 | 2 | 109139622 | 263 | 0 | 0 | 0 | 0 | 0 | 0 | 0 | 0
640 | 109139626 | 109139624 | 73637150 | 13 | 1 | 13 | 1 | 9999990008 |  | Трудозатраты рабочих | 1191 | 1013 | чел.-ч. | чел.-ч. | 1 | 24.8 | 0 | 0 | 0 | 0 | 0 | 1 | 1 |  | 24.8 | 2 | 109139625 | 264 | 0 | 0 | 0 | 0 | 0 | 0 | 0 | 0
641 | 109139629 | 109139627 | 73637150 | 13 | 1 | 13 | 1 | 9999990008 |  | Трудозатраты рабочих | 1191 | 1013 | чел.-ч. | чел.-ч. | 1 | 8.01 | 0 | 0 | 0 | 0 | 0 | 1 | 1 |  | 8.01 | 2 | 109139628 | 265 | 0 | 0 | 0 | 0 | 0 | 0 | 0 | 0
642 | 109139632 | 109139630 | 73637150 | 13 | 1 | 13 | 1 | 9999990008 |  | Трудозатраты рабочих | 1191 | 1013 | чел.-ч. | чел.-ч. | 1 | 11 | 0 | 0 | 0 | 0 | 0 | 1 | 1 |  | 11 | 2 | 109139631 | 266 | 0 | 0 | 0 | 0 | 0 | 0 | 0 | 0
645 | 109139637 | 109139635 | 73637150 | 13 | 1 | 13 | 1 | 9999990008 |  | Трудозатраты рабочих | 1191 | 1013 | чел.-ч. | чел.-ч. | 1 | 8.55 | 0 | 0 | 0 | 0 | 0 | 1 | 1 |  | 8.55 | 2 | 109139636 | 267 | 0 | 0 | 0 | 0 | 0 | 0 | 0 | 0
647 | 109139641 | 109139639 | 73637150 | 13 | 1 | 13 | 1 | 9999990008 |  | Трудозатраты рабочих | 1191 | 1013 | чел.-ч. | чел.-ч. | 1 | 11.8 | 0 | 0 | 0 | 0 | 0 | 1 | 1 |  | 11.8 | 2 | 109139640 | 268 | 0 | 0 | 0 | 0 | 0 | 0 | 0 | 0
649 | 109139645 | 109139643 | 73637150 | 13 | 1 | 13 | 1 | 9999990008 |  | Трудозатраты рабочих | 1191 | 1013 | чел.-ч. | чел.-ч. | 1 | 2.63 | 0 | 0 | 0 | 0 | 0 | 1 | 1 |  | 2.63 | 2 | 109139644 | 269 | 0 | 0 | 0 | 0 | 0 | 0 | 0 | 0
651 | 109139649 | 109139647 | 73637150 | 13 | 1 | 13 | 1 | 9999990008 |  | Трудозатраты рабочих | 1191 | 1013 | чел.-ч. | чел.-ч. | 1 | 2.83 | 0 | 0 | 0 | 0 | 0 | 1 | 1 |  | 2.83 | 2 | 109139648 | 270 | 0 | 0 | 0 | 0 | 0 | 0 | 0 | 0
653 | 109139654 | 109139651 | 73637150 | 13 | 1 | 13 | 1 | 9999990008 |  | Трудозатраты рабочих | 1191 | 1013 | чел.-ч. | чел.-ч. | 1 | 155.89 | 0 | 0 | 0 | 0 | 0 | 1 | 1 |  | 155.89 | 2 | 109139652 | 271 | 0 | 0 | 0 | 0 | 0 | 0 | 0 | 0
653 | 109139655 | 109139651 | 81941524 | 13 | 1 | 13 | 3 | 5296335000 |  | Уплотнители кабельных проходов | 1391 | 1013 | КОМПЛЕКТ | КОМПЛЕКТ | 1 | 100 | 0 | 0 | 0 | 0 | 0 | 0 | 0 |  | 100 | 3 | -1 |  | 0 | 0 | 0 | 0 | 0 | 0 | 0 | 0
656 | 109139669 | 109139658 | 73637150 | 13 | 1 | 13 | 1 | 9999990008 |  | Трудозатраты рабочих | 1191 | 1013 | чел.-ч. | чел.-ч. | 1 | 135 | 0 | 0 | 0 | 0 | 0 | 1 | 1 | )*1,15 | 155.25 | 2 | 109139659 | 273 | 0 | 0 | 0 | 0 | 0 | 0 | 0 | 0
656 | 109139670 | 109139658 | 73717434 | 1 | 1 | 13 | 2 | 2.1-12-13 | ТСН-2001.2. Доп. 48. п.1-12-13 (127201) | Установки для осушки и очистки от механических примесей атмосферного воздуха для трансформаторов, производительность 200 м3/ч | 1367 | 1011 | маш.-ч. | маш.-ч. | 1 | 8 | 0 | 12.2 | 0.81 | 0 | 0 | 1 | 0 | )*1,15 | 9.2 | 2 | 109139660 | 274 | 0 | 0 | 0 | 0 | 0 | 0 | 0 | 0
656 | 109139671 | 109139658 | 73717492 | 1 | 1 | 13 | 2 | 2.1-14-13 | ТСН-2001.2. Доп. 1-42, п. 1-14-13 (148501) | Пылесосы | 1367 | 1011 | маш.-ч. | маш.-ч. | 1 | 2 | 0 | 8.65 | 0.81 | 0 | 0 | 1 | 0 | )*1,15 | 2.3 | 2 | 109139661 | 275 | 0 | 0 | 0 | 0 | 0 | 0 | 0 | 0
656 | 109139672 | 109139658 | 73717636 | 1 | 1 | 13 | 2 | 2.1-17-73 | ТСН-2001.2. Доп. 1-42, п. 1-17-73 (171901) | Агрегаты окрасочные безвоздушные для нанесения огнезащитного покрытия | 1367 | 1011 | маш.-ч. | маш.-ч. | 1 | 30 | 0 | 9.13 | 0.92 | 0 | 0 | 1 | 0 | )*1,15 | 34.5 | 2 | 109139662 | 276 | 0 | 0 | 0 | 0 | 0 | 0 | 0 | 0
656 | 109139673 | 109139658 | 73717796 | 1 | 1 | 13 | 2 | 2.1-30-6 | ТСН-2001.2. Доп. 1-42, п. 1-30-6 (303701) | Дрели электрические | 1367 | 1011 | маш.-ч. | маш.-ч. | 1 | 3 | 0 | 2.36 | 0.1 | 0 | 0 | 1 | 0 | )*1,15 | 3.45 | 2 | 109139663 | 277 | 0 | 0 | 0 | 0 | 0 | 0 | 0 | 0
656 | 109139674 | 109139658 | 73641136 | 13 | 1 | 13 | 2 | 9999990007 |  | Стоимость прочих машин (ЭСН) | 1344 | 1008 | руб. | руб. | 1 | 4 | 0 | 1 | 0 | 0 | 0 | 1 | 0 | )*1,15 | 4.6 | 2 | 109139664 | 278 | 0 | 0 | 0 | 0 | 0 | 0 | 0 | 0
656 | 109139675 | 109139658 | 73692818 | 1 | 1 | 13 | 3 | 1.1-1-825 | ТСН-2001.1. Доп. 1-42. Р. 1, о. 1, поз. 825 | Пленка полиэтиленовая, толщина 0,12 - 0,15 мм | 1327 | 1005 | м2 | м2 | 1 | 140 | 3.66 | 0 | 0 | 0 | 0 | 1 | 0 |  | 140 | 2 | 109139665 | 279 | 0 | 0 | 0 | 0 | 0 | 0 | 0 | 0
656 | 109139676 | 109139658 | 73692970 | 1 | 1 | 13 | 3 | 1.1-1-998 | ТСН-2001.1. Доп. 1-42. Р. 1, о. 1, поз. 998 | Растворители универсальные №645-650 | 1348 | 1009 | т | т | 1000 | 0.0002 | 13609.41 | 0 | 0 | 0 | 0 | 1 | 0 |  | 0.0002 | 2 | 109139666 | 280 | 0 | 0 | 0 | 0 | 0 | 0 | 0 | 0
656 | 109139677 | 109139658 | 73685596 | 13 | 1 | 13 | 3 | 5772450000 |  | Паста огнезащитная терморасширяющаяся для защиты электрических кабелей | 1348 | 1009 | т | т | 1000 | 0.1 | 0 | 0 | 0 | 0 | 0 | 0 | 0 |  | 0.1 | 2 | 109139667 | 281 | 0 | 0 | 0 | 0 | 0 | 0 | 0 | 0
656 | 109139678 | 109139658 | 73692010 | 13 | 1 | 13 | 3 | 9999990006 |  | Стоимость прочих материалов (ЭСН) | 1344 | 1008 | руб. | руб. | 1 | 1.4 | 1 | 0 | 0 | 0 | 0 | 1 | 0 |  | 1.4 | 2 | 109139668 | 282 | 0 | 0 | 0 | 0 | 0 | 0 | 0 | 0
694 | 109139683 | 109139681 | 73717780 | 1 | 1 | 13 | 2 | 2.1-18-38 | ТСН-2001.2. Доп. 43, п. 1-18-38 (184051) | Автомобили-самосвалы для перевозки грунта, грузоподъемность до 8 т | 1367 | 1011 | маш.-ч. | маш.-ч. | 1 | 1 | 0 | 100.09 | 13.81 | 0 | 0 | 1 | 0 |  | 1 | 2 | 109139682 | 283 | 0 | 0 | 0 | 0 | 0 | 0 | 0 | 0
695 | 109139686 | 109139684 | 73641136 | 13 | 1 | 13 | 2 | 9999990007 |  | Стоимость прочих машин (ЭСН) | 1344 | 1008 | руб. | руб. | 1 | 15.01 | 0 | 1 | 0 | 0 | 0 | 1 | 0 |  | 15.01 | 2 | 109139685 | 284 | 0 | 0 | 0 | 0 | 0 | 0 | 0 | 0
765 | 109139691 | 109139687 | 73637150 | 13 | 1 | 13 | 1 | 9999990008 |  | Трудозатраты рабочих | 1191 | 1013 | чел.-ч. | чел.-ч. | 1 | 11.3 | 0 | 0 | 0 | 0 | 0 | 1 | 1 |  | 11.3 | 2 | 109139688 | 285 | 0 | 0 | 0 | 0 | 0 | 0 | 0 | 0
765 | 109139692 | 109139687 | 73717320 | 1 | 1 | 13 | 2 | 2.1-9-8 | ТСН-2001.2. Доп. 1-42, п. 1-9-8 (092001) | Комплекты оборудования шнекового бурения, глубина бурения до 50 м | 1367 | 1011 | маш.-ч. | маш.-ч. | 1 | 12.3 | 0 | 134 | 28.36 | 0 | 0 | 1 | 0 |  | 12.3 | 2 | 109139689 | 286 | 0 | 0 | 0 | 0 | 0 | 0 | 0 | 0
765 | 109139693 | 109139687 | 73665565 | 13 | 1 | 13 | 3 | 3664490000 |  | Шнеки | 1354 | 1010 | шт. | шт. | 1 | 0.45 | 0 | 0 | 0 | 0 | 0 | 0 | 0 |  | 0.45 | 3 | -1 |  | 0 | 0 | 0 | 0 | 0 | 0 | 0 | 0
767 | 109139699 | 109139695 | 73637150 | 13 | 1 | 13 | 1 | 9999990008 |  | Трудозатраты рабочих | 1191 | 1013 | чел.-ч. | чел.-ч. | 1 | 3.22 | 0 | 0 | 0 | 0 | 0 | 1 | 1 |  | 3.22 | 2 | 109139696 | 288 | 0 | 0 | 0 | 0 | 0 | 0 | 0 | 0
767 | 109139700 | 109139695 | 73717335 | 1 | 1 | 13 | 2 | 2.1-9-24 | ТСН-2001.2. Доп. 1-42, п. 1-9-24 (090801) | Комплекты оборудования вращательно-колонкового бурения с электродвигателем для скважин глубиной до 300 м | 1367 | 1011 | маш.-ч. | маш.-ч. | 1 | 3.336 | 0 | 39.67 | 4.7 | 0 | 0 | 1 | 0 |  | 3.336 | 2 | 109139697 | 289 | 0 | 0 | 0 | 0 | 0 | 0 | 0 | 0
767 | 109139701 | 109139695 | 73641151 | 13 | 1 | 13 | 3 | 1303010000 |  | Трубы стальные электросварные | 1301 | 1003 | м | м | 1 | 0 | 0 | 0 | 0 | 0 | 0 | 0 | 0 |  | 0 | 3 | -1 |  | 0 | 0 | 0 | 0 | 0 | 0 | 0 | 0
769 | 109139706 | 109139703 | 73637150 | 13 | 1 | 13 | 1 | 9999990008 |  | Трудозатраты рабочих | 1191 | 1013 | чел.-ч. | чел.-ч. | 1 | 0.25 | 0 | 0 | 0 | 0 | 0 | 1 | 1 |  | 0.25 | 2 | 109139704 | 291 | 0 | 0 | 0 | 0 | 0 | 0 | 0 | 0
769 | 109139707 | 109139703 | 73717335 | 1 | 1 | 13 | 2 | 2.1-9-24 | ТСН-2001.2. Доп. 1-42, п. 1-9-24 (090801) | Комплекты оборудования вращательно-колонкового бурения с электродвигателем для скважин глубиной до 300 м | 1367 | 1011 | маш.-ч. | маш.-ч. | 1 | 0.256 | 0 | 39.67 | 4.7 | 0 | 0 | 1 | 0 |  | 0.256 | 2 | 109139705 | 292 | 0 | 0 | 0 | 0 | 0 | 0 | 0 | 0
770 | 109139712 | 109139708 | 73637150 | 13 | 1 | 13 | 1 | 9999990008 |  | Трудозатраты рабочих | 1191 | 1013 | чел.-ч. | чел.-ч. | 1 | 13.9 | 0 | 0 | 0 | 0 | 0 | 1 | 1 |  | 13.9 | 2 | 109139709 | 293 | 0 | 0 | 0 | 0 | 0 | 0 | 0 | 0
770 | 109139713 | 109139708 | 73717458 | 1 | 1 | 13 | 2 | 2.1-13-15 | ТСН-2001.2. Доп. 1-42, п. 1-13-15 (136201) | Аппараты сварочные | 1367 | 1011 | маш.-ч. | маш.-ч. | 1 | 6.763 | 0 | 43.4 | 2.68 | 0 | 0 | 1 | 0 |  | 6.763 | 2 | 109139710 | 294 | 0 | 0 | 0 | 0 | 0 | 0 | 0 | 0
770 | 109139714 | 109139708 | 73693510 | 1 | 1 | 13 | 3 | 1.1-1-1566 | ТСН-2001.1. Доп. 1-42. Р. 1, о. 1, поз. 1566 | Электроды, тип Э-42, 46, 50, диаметр 4 - 6 мм | 1348 | 1009 | т | т | 1000 | 0.00722 | 7191.81 | 0 | 0 | 0 | 0 | 1 | 0 |  | 0.00722 | 2 | 109139711 | 295 | 0 | 0 | 0 | 0 | 0 | 0 | 0 | 0
771 | 109139722 | 109139715 | 73637150 | 13 | 1 | 13 | 1 | 9999990008 |  | Трудозатраты рабочих | 1191 | 1013 | чел.-ч. | чел.-ч. | 1 | 1.16 | 0 | 0 | 0 | 0 | 0 | 1 | 1 |  | 1.16 | 2 | 109139716 | 296 | 0 | 0 | 0 | 0 | 0 | 0 | 0 | 0
771 | 109139723 | 109139715 | 73717459 | 1 | 1 | 13 | 2 | 2.1-13-16 | ТСН-2001.2. Доп. 1-42, п. 1-13-16 (136301) | Аппараты для газовой сварки и резки | 1367 | 1011 | маш.-ч. | маш.-ч. | 1 | 0.62 | 0 | 1.09 | 0.09 | 0 | 0 | 1 | 0 |  | 0.62 | 2 | 109139717 | 297 | 0 | 0 | 0 | 0 | 0 | 0 | 0 | 0
771 | 109139724 | 109139715 | 73716928 | 1 | 1 | 13 | 2 | 2.1-2-6 | ТСН-2001.2. Доп. 1-42, п. 1-2-6 (021001) | Тракторы на пневмоколесном ходу, мощность до 18 кВт (25 л.с.) | 1367 | 1011 | маш.-ч. | маш.-ч. | 1 | 0.22 | 0 | 35.18 | 16.03 | 0 | 0 | 1 | 0 |  | 0.22 | 2 | 109139718 | 298 | 0 | 0 | 0 | 0 | 0 | 0 | 0 | 0
771 | 109139725 | 109139715 | 73716972 | 1 | 1 | 13 | 2 | 2.1-3-38 | ТСН-2001.2. Доп. 1-42, п. 1-3-38 (032009) | Краны на автомобильном ходу, грузоподъемность до 16 т | 1367 | 1011 | маш.-ч. | маш.-ч. | 1 | 0.04 | 0 | 123.84 | 30.41 | 0 | 0 | 1 | 0 |  | 0.04 | 2 | 109139719 | 299 | 0 | 0 | 0 | 0 | 0 | 0 | 0 | 0
771 | 109139726 | 109139715 | 73692137 | 1 | 1 | 13 | 3 | 1.1-1-26 | ТСН-2001.1. Доп. 1-42. Р. 1, о. 1, поз. 26 | Ацетилен технический | 1339 | 1007 | м3 | м3 | 1 | 0.08 | 53.57 | 0 | 0 | 0 | 0 | 1 | 0 |  | 0.08 | 2 | 109139720 | 300 | 0 | 0 | 0 | 0 | 0 | 0 | 0 | 0
771 | 109139727 | 109139715 | 73692458 | 1 | 1 | 13 | 3 | 1.1-1-376 | ТСН-2001.1. Доп. 1-42. Р. 1, о. 1, поз. 376 | Кислород технический газообразный | 1339 | 1007 | м3 | м3 | 1 | 0.76 | 5.91 | 0 | 0 | 0 | 0 | 1 | 0 |  | 0.76 | 2 | 109139721 | 301 | 0 | 0 | 0 | 0 | 0 | 0 | 0 | 0
772 | 109139730 | 109139728 | 73637150 | 13 | 1 | 13 | 1 | 9999990008 |  | Трудозатраты рабочих | 1191 | 1013 | чел.-ч. | чел.-ч. | 1 | 92.7 | 0 | 0 | 0 | 0 | 0 | 1 | 1 |  | 92.7 | 2 | 109139729 | 302 | 0 | 0 | 0 | 0 | 0 | 0 | 0 | 0
772 | 109139731 | 109139728 | 73681187 | 13 | 1 | 13 | 3 | 5711000000 |  | Песок, гравий | 1339 | 1007 | м3 | м3 | 1 | 10.1 | 0 | 0 | 0 | 0 | 0 | 0 | 0 |  | 10.1 | 3 | -1 |  | 0 | 0 | 0 | 0 | 0 | 0 | 0 | 0
810 | 109139736 | 109139734 | 73637150 | 13 | 1 | 13 | 1 | 9999990008 |  | Трудозатраты рабочих | 1191 | 1013 | чел.-ч. | чел.-ч. | 1 | 40.2 | 0 | 0 | 0 | 0 | 0 | 1 | 1 |  | 40.2 | 2 | 109139735 | 303 | 0 | 0 | 0 | 0 | 0 | 0 | 0 | 0
932 | 109139756 | 109139754 | 73637150 | 13 | 1 | 13 | 1 | 9999990008 |  | Трудозатраты рабочих | 1191 | 1013 | чел.-ч. | чел.-ч. | 1 | 454 | 0 | 0 | 0 | 0 | 0 | 1 | 1 | )*0,8 | 363.2 | 2 | 109139755 | 304 | 0 | 0 | 0 | 0 | 0 | 0 | 0 | 0
968 | 109139759 | 109139757 | 73637150 | 13 | 1 | 13 | 1 | 9999990008 |  | Трудозатраты рабочих | 1191 | 1013 | чел.-ч. | чел.-ч. | 1 | 72 | 0 | 0 | 0 | 0 | 0 | 1 | 1 | )*0,8 | 57.6 | 2 | 109139758 | 305 | 0 | 0 | 0 | 0 | 0 | 0 | 0 | 0
969 | 109139762 | 109139760 | 73637150 | 13 | 1 | 13 | 1 | 9999990008 |  | Трудозатраты рабочих | 1191 | 1013 | чел.-ч. | чел.-ч. | 1 | 144 | 0 | 0 | 0 | 0 | 0 | 1 | 1 | )*0,8 | 115.2 | 2 | 109139761 | 306 | 0 | 0 | 0 | 0 | 0 | 0 | 0 | 0
1006 | 109139766 | 109139764 | 73637150 | 13 | 1 | 13 | 1 | 9999990008 |  | Трудозатраты рабочих | 1191 | 1013 | чел.-ч. | чел.-ч. | 1 | 65 | 0 | 0 | 0 | 0 | 0 | 1 | 1 | )*0,8 | 52 | 2 | 109139765 | 307 | 0 | 0 | 0 | 0 | 0 | 0 | 0 | 0
1007 | 109139769 | 109139767 | 73637150 | 13 | 1 | 13 | 1 | 9999990008 |  | Трудозатраты рабочих | 1191 | 1013 | чел.-ч. | чел.-ч. | 1 | 9.21 | 0 | 0 | 0 | 0 | 0 | 1 | 1 | )*0,8 | 7.368 | 2 | 109139768 | 308 | 0 | 0 | 0 | 0 | 0 | 0 | 0 | 0
1009 | 109139773 | 109139771 | 73637150 | 13 | 1 | 13 | 1 | 9999990008 |  | Трудозатраты рабочих | 1191 | 1013 | чел.-ч. | чел.-ч. | 1 | 0.9 | 0 | 0 | 0 | 0 | 0 | 1 | 1 | )*0,8 | 0.72 | 2 | 109139772 | 309 | 0 | 0 | 0 | 0 | 0 | 0 | 0 | 0
1010 | 109139776 | 109139774 | 73637150 | 13 | 1 | 13 | 1 | 9999990008 |  | Трудозатраты рабочих | 1191 | 1013 | чел.-ч. | чел.-ч. | 1 | 0.36 | 0 | 0 | 0 | 0 | 0 | 1 | 1 | )*0,8 | 0.288 | 2 | 109139775 | 310 | 0 | 0 | 0 | 0 | 0 | 0 | 0 | 0