## Смета 12 гр. по ФЕР
Smeta.RU (495) 974-1589
| "СОГЛАСОВАНО" | [5 empty] | "УТВЕРЖДАЮ"
| ______________________ | [5 empty] | ______________________
| "_____"________________ 2022 г. | [5 empty] | "_____"________________ 2022 г.
(наименование стройки)
Номер заказа
ЛОКАЛЬНАЯ СМЕТА №
| Устройство ответвлений от ВЛ-0,4 кВ к зданиям проводом СИП-4 4х16 (1 ответвление) | [22 empty] | Устройство ответвлений от ВЛ-0,4 кВ к зданиям проводом СИП-4 4х16 (1 ответвление)
(наименование работ и затрат, наименование объекта)
Основание: И-14-00-964292/102, 928548.04.15-ЭС
[6 empty] | базовая цена |  | текущая цена
|  | Сметная стоимость |  |  |  | 1.0616 |  | 15.3764 |  | тыс. руб.
|  | Строительные работы |  |  |  | 0.53838 |  | 8.1035 |  | тыс. руб.
|  | Монтажные работы |  |  |  | 0.47367 |  | 5.5601 |  | тыс. руб.
|  | Оборудование |  |  |  | 0 |  | 0 |  | тыс. руб.
|  | Прочие работы |  |  |  | 0.04957 |  | 1.7128 |  | тыс. руб.
|  | Нормативная трудоемкость |  |  |  | 12.319 |  | 12.319 |  | чел. -ч.
|  | Средства на оплату труда |  |  |  | 0.12185 |  | 4.2111 |  | тыс. руб.
|  | Возврат материалов | [7 empty] | тыс. руб.
Строительный объем:
Стоимость ед.стр.объема:
Составлена в ценах ТСНБ-2001 МО (редакция 2014 г с доп.1) январь 2022 года
№ п/п | Шифр расценки и коды ресурсов | Наименование работ и затрат | Ед. изм. | Кол-во единиц | Цена на ед. изм. | Попра-вочные коэфф. | Стоимость в ценах 2001г. | Пункт коэфф. пересчета | Коэфф. пересчета | Стоимость в текущих ценах | ЗТР всего чел.-час
1 | 2 | 3 | 4 | 5 | 6 | 7 | 8 | 9 | 10 | 11 | 12
Локальная смета:
Раздел: Демонтажные работы
1 | 33-04-041-3 | Снятие ответвлений ВЛ 0,38 кВ к зданиям при количестве проводов в ответвлении 4 | 1 ответвление | 1 | 12.78 |  |  | 33-04-041-3 | [7 empty] | 8.84 | 305.55 | 5.05 | 174.6
|  | Зарплата |  |  | 8.42 |  | 8.42 |  | 34.56 | 291 |  |  |  |  | 8.42
|  | Эксплуатация машин |  |  | 4.36 |  | 4.36 |  | 18.06 | 78.74
|  | НР от ФОТ | % | 105 |  |  | 8.84 |  | 105 | 305.55
|  | СП от ФОТ | % | 60 |  |  | 5.05 |  | 60 | 174.6
|  | Затраты труда | чел-ч | 1.03 | [6 empty] | 1.03
[6 empty] | 26.67 |  |  | 849.89 |  | 1.03 | 26.67 | 849.89 | 1.03 | [5 empty] | 26.67 | 0 | 0 | 0
Итого по разделу: Демонтажные работы | [5 empty] | 26.67 |  |  | 849.89 |  | 1.03
Раздел: Строительно-монтажные работы
2 | 33-04-013-3 | Устройство ответвлений от ВЛ 0,38 кВ к зданиям с помощью механизмов при количестве проводов в ответвлении 4 | 1 ответвление | 1 | 166.9 |  |  | 33-04-013-3 | [7 empty] | 46.08 | 1592.68 | 26.33 | 910.1
|  | Зарплата |  |  | 30.11 |  | 30.11 |  | 34.56 | 1040.6 |  |  |  |  | 30.11
|  | Эксплуатация машин |  |  | 129.57 |  | 129.57 |  | 11.33 | 1468.03
|  | в т.ч. зарплата машинистов |  |  | 13.78 |  | 13.78 |  | 34.56 | 476.24 |  |  |  |  | 13.78
|  | Материальные ресурсы |  |  | 7.22 |  | 7.22 |  | 16.42 | 118.55
|  | НР от ФОТ | % | 105 |  |  | 46.08 |  | 105 | 1592.68
|  | СП от ФОТ | % | 60 |  |  | 26.33 |  | 60 | 910.1
|  | Затраты труда | чел-ч | 3.32 | [6 empty] | 3.32
[6 empty] | 239.31 |  |  | 5129.96 |  | 3.32 | 239.31 | 5129.96 | 3.32 | [5 empty] | 239.31 | 0 | 0 | 0
3 | м08-01-082-1 | Зажим наборный без кожуха | 100 шт. | 0.1 | 899.4 |  |  | м08-01-082-1 | [7 empty] | 43.09 | 1489.36 | 29.48 | 1019.04
Объем: 0,1=10/100
|  | Зарплата |  |  | 452.14 |  | 45.21 |  | 34.56 | 1562.6 |  |  |  |  | 45.21
|  | Эксплуатация машин |  |  | 25.94 |  | 2.59 |  | 11.9 | 30.87
|  | в т.ч. зарплата машинистов |  |  | 1.49 |  | 0.15 |  | 34.56 | 5.15 |  |  |  |  | 0.15
|  | Материальные ресурсы |  |  | 421.32 |  | 42.13 |  | 4.33 | 182.43
|  | НР от ФОТ | % | 95 |  |  | 43.09 |  | 95 | 1489.36
|  | СП от ФОТ | % | 65 |  |  | 29.48 |  | 65 | 1019.04
|  | Затраты труда | чел-ч | 47 | [6 empty] | 4.7
[6 empty] | 162.5 |  |  | 4284.3 |  | 4.7 | 162.5 | 4284.3 | 4.7 | [5 empty] | 0 | 162.5 | 0 | 0
Итого по разделу: Строительно-монтажные работы | [5 empty] | 401.81 |  |  | 9414.26 |  | 8.02 | [13 empty] | Итого по разделу: Строительно-монтажные работы
Раздел: Материалы, неучтённые ценником
4 | 502-0878 | Провода самонесущие изолированные для воздушных линий электропередачи с алюминиевыми жилами марки СИП-4 4х16-0,6/1,0 | 1000 м | 0.0153 | 20337.81 |  | 311.17 | 502-0878 | 4.1 | 1275.79 | [5 empty] | 0 | 0 | 0 | 0
Объем: 0,0153=15,3/1000
[6 empty] | 311.17 |  |  | 1275.79 |  | 0 | 311.17 | 1275.79 | 0 | [5 empty] | 0 | 311.17 | 0 | 0
5 | Данные поставщика | Анкерный кронштейн CA2000 40,75 = [357,18 / 1,2 / 7,45] + 2% Заг.скл | ШТ | 1 | 40.75 |  | 40.75 |  | 7.45 | 303.59 | [5 empty] | 0 | 0 | 0 | 0
[6 empty] | 40.75 |  |  | 303.59 |  | 0 | 40.75 | 303.59 | 0 | [5 empty] | 40.75 | 0 | 0 | 0
6 | Данные поставщика | Натяжной зажим DN-123 14,48 = [126,98 / 1,2 / 7,45] + 2% Заг.скл | ШТ | 2 | 14.48 |  | 28.96 |  | 7.45 | 215.75 | [5 empty] | 0 | 0 | 0 | 0
[6 empty] | 28.96 |  |  | 215.75 |  | 0 | 28.96 | 215.75 | 0 | [5 empty] | 28.96 | 0 | 0 | 0
7 | 111-3165 | Лента крепления шириной 20 мм, толщиной 0,7 мм, длиной 50 м из нержавеющей стали (в пластмасовой коробке с кабельной бухтой) F207 (СИП) | шт. | 0.04 | 235.22 |  | 9.41 | 111-3165 | 17.47 | 164.37 | [5 empty] | 0 | 0 | 0 | 0
[6 empty] | 9.41 |  |  | 164.37 |  | 0 | 9.41 | 164.37 | 0 | [5 empty] | 9.41 | 0 | 0 | 0
8 | Данные поставщика | Бугель NB20 2,44 = [21,34 / 1,2 / 7,45] + 2% Заг.скл | ШТ | 2 | 2.44 |  | 4.88 |  | 7.45 | 36.36 | [5 empty] | 0 | 0 | 0 | 0
[6 empty] | 4.88 |  |  | 36.36 |  | 0 | 4.88 | 36.36 | 0 | [5 empty] | 4.88 | 0 | 0 | 0
9 | Данные поставщика | Зажим ответвительный Р645 29,99 = [262,85 / 1,2 / 7,45] + 2% Заг.скл | ШТ | 4 | 29.99 |  | 119.96 |  | 7.45 | 893.7 | [5 empty] | 0 | 0 | 0 | 0
[6 empty] | 119.96 |  |  | 893.7 |  | 0 | 119.96 | 893.7 | 0 | [5 empty] | 119.96 | 0 | 0 | 0
10 | Данные поставщика | Зажим ответвительный Р4 17,11 = [149,88 / 1,2 / 7,45] + 2% Заг.скл | ШТ | 4 | 17.11 |  | 68.44 |  | 7.45 | 509.88 | [5 empty] | 0 | 0 | 0 | 0
[6 empty] | 68.44 |  |  | 509.88 |  | 0 | 68.44 | 509.88 | 0 | [5 empty] | 68.44 | 0 | 0 | 0
Итого по разделу: Материалы, неучтённые ценником | [5 empty] | 583.57 |  |  | 3399.44 |  | 0 | [13 empty] | Итого по разделу: Материалы, неучтённые ценником
Раздел: Пусконаладочные работы
11 | п01-11-024-1 | Фазировка электрической линии или трансформатора с сетью напряжением до 1 кВ | 1 фазировка | 1 | 10.5 | [10 empty] | 5.46 | 188.7 | 3.36 | 116.12
|  | Зарплата |  |  | 10.5 | )*0,8 | 8.4 |  | 34.56 | 290.3 |  |  |  |  | 8.4
|  | НР от ФОТ | % | 65 |  |  | 5.46 |  | 65 | 188.7
|  | СП от ФОТ | % | 40 |  |  | 3.36 |  | 40 | 116.12
|  | Затраты труда | чел-ч | 0.82 |  | )*0,8 |  |  |  |  | 0.656
[6 empty] | 17.22 |  |  | 595.12 |  | 0.656 | 17.22 | 595.12 | 0.656 | [5 empty] | 0 | 0 | 0 | 17.22
12 | п01-11-013-1 | Замер полного сопротивления цепи «фаза-нуль» | 1 токоприемник | 1 | 15.62 | [10 empty] | 8.13 | 280.71 | 5 | 172.74
|  | Зарплата |  |  | 15.62 | )*0,8 | 12.5 |  | 34.56 | 431.86 |  |  |  |  | 12.5
|  | НР от ФОТ | % | 65 |  |  | 8.13 |  | 65 | 280.71
|  | СП от ФОТ | % | 40 |  |  | 5 |  | 40 | 172.74
|  | Затраты труда | чел-ч | 1.22 |  | )*0,8 |  |  |  |  | 0.976
[6 empty] | 25.63 |  |  | 885.31 |  | 0.976 | 25.63 | 885.31 | 0.976 | [5 empty] | 0 | 0 | 0 | 25.63
13 | п01-11-028-1 | Измерение сопротивления изоляции мегаомметром кабельных и других линий напряжением до 1 кВ, предназначенных для передачи электроэнергии к распределительным устройствам, щитам, шкафам, коммутационным аппаратам и электропотребителям | 1 линия | 1 | 4.1 | [10 empty] | 2.13 | 73.68 | 1.31 | 45.34
|  | Зарплата |  |  | 4.1 | )*0,8 | 3.28 |  | 34.56 | 113.36 |  |  |  |  | 3.28
|  | НР от ФОТ | % | 65 |  |  | 2.13 |  | 65 | 73.68
|  | СП от ФОТ | % | 40 |  |  | 1.31 |  | 40 | 45.34
|  | Затраты труда | чел-ч | 0.32 |  | )*0,8 |  |  |  |  | 0.256
[6 empty] | 6.72 |  |  | 232.38 |  | 0.256 | 6.72 | 232.38 | 0.256 | [5 empty] | 0 | 0 | 0 | 6.72
Итого по разделу: Пусконаладочные работы | [5 empty] | 49.57 |  |  | 1712.81 |  | 1.888
Итого по локальной смете: | [5 empty] | 1061.62 |  |  | 15376.4 |  | 10.938
Объемы согласовал
[должность,подпись(инициалы,фамилия)]
Составил
[должность,подпись(инициалы,фамилия)]
Проверил
[должность,подпись(инициалы,фамилия)]

## Source
0 | Smeta.RU (495) 974-1589 |  | _PS_ |  | 0 | 0 | 0 | Smeta.RU |  | 1 | 61337 | 10 | 11 | 4 | 1 | 4
1 | 278 | 0 | 213 | 0 |  | Устройство ответвлений от ВЛ-0,4 кВ к зданиям проводом СИП-4 4х16 (1 ответвление) |  | 0 | И-14-00-964292/102, 928548.04.15-ЭС | 0 | 0 | 2 |  | 0 | 0 | 0 | 0 |  | 1 |  | 0 | [31 empty] | 0 | [5 empty] | Сметные нормы списания | Коды ценников | 1 | 1 | 0 | 0 | 1 | 0 | 6 | 2 | 1 | 1 | 0 | 0 | 0 | 0 | 0 | ТСНБ-2001 МО ред. 2014 | ТР для Версии 10: Центральные регионы (с уч. п-ма 2536-ИП/12/ГС от 27.11.12, 01/57049-ЮЛ от 27.04.2018) от 30.08.2018 г | ТСНБ-2001 Московской области (редакция 2014 г версия 15.0) | ТСНБ-2001 Московской области (редакция 2014 г версия 15.0) | ТСНБ-2001 Московской области (редакция 2014 г версия 15.0) | ТСНБ-2001 Московской области (редакция 2014 г версия 15.0) | Поправки для НБ 2014 года от 15.06.2021 г. Кап. ремонт жилых и общественных зданий | 0 | 0 | 8 |  |  | 1 | [43 empty] | 0
15 | 1
52 | 278 | 1 | 12 | 0 |  | Устройство ответвлений от ВЛ-0,4 кВ к зданиям проводом СИП-4 4х16 (1 ответвление) | [7 empty] | 9007.78 | 3700.42 | 1577.64 | 481.39 | 3729.72 | 0 | 10.938 | 1.381 | 0.2 | 3930.68 | 2437.94 | 0 | 0 | 0 | 0 | 0 | 0 | 0 | 0 | 0 | 0 | 0 | 0 | 0 | 0 | 0 | 0 | 0 | 0 | 15376.4 | 8103.5 | 5560.09 | 1712.81 | 3700.42 | 3700.42 | 0 | 3700.42 | 0 | 0 | 0 | 0 | 0 | 0 | 0 | 0 | 0 | 0 | 0 | 0 | 0 | 0 | 0 | 0 | 0 | 0 | 0 | 0 | 0 | 0 | 0 | 0 | 0 | 0 | 0 | 0 | 0 | 0 | 0 | 0 | 0 | 0 | 0 | 0 | 0 | 0 | 0 | 0 | 0 | 0 | 0 | 0 | 0 | 0 | 0 | 0 | 0 | 0 | 0 | 0 | 0 | 0 | 0 | 0 | 0 | 0 | 0 | 0 | 0 | 0 | 0 | 0 | 0 | 0 | 0 | 0 | 0 | 0 | 0 | 0 | 0 | 0 | 0 | 0 | 0 | 0 | 0 | 0 | 0 | 0 | 0 | 0 | 0 | 0 | 0 | 0 | 0 | 0 | 0 | 0 | 0 | 0 | 0 | 0 | 0 | 0 | 0 | 0 | 0 | 0 | 0 | 0 | 0 | 0 | 0 | 0 | 0 | 0 | 0 | 0 | 0 | 0 | 0 | 0 | 0 | 0 | 0 | 0 | 0 | 0 | 0 | 0 | 0 | 0 | 0 | 0 | 0 | 0 | 0 | 0 | 0 | 0 | 0 | 0 | 0 | 0 | 0 | 0 | 0 | 0 | 0 | 0 | 0 | 0 | 0 | 0 | 0 | 0 | 0 | 0 | 0 | 0 | 0
3 | 1 |  | 183 |  | Новая локальная смета | Новая локальная смета |  | 0 |  | 0 | [7 empty] | 0 |  |  | 0 | [53 empty] | 0 | [7 empty] | 0 | 0
52 | 1 | 3 | 20 | 0 | Новая локальная смета | Новая локальная смета | [7 empty] | 9007.78 | 3700.42 | 1577.64 | 481.39 | 3729.72 | 0 | 10.938 | 1.381 | 0.2 | 3930.68 | 2437.94 | 0 | 0 | 0 | 0 | 0 | 0 | 0 | 0 | 0 | 0 | 0 | 0 | 0 | 0 | 0 | 0 | 0 | 0 | 15376.4 | 8103.5 | 5560.09 | 1712.81 | 3700.42 | 3700.42 | 0 | 3700.42 | 0 | 0 | 0 | 0 | 0 | 0 | 0 | 0 | 0 | 0 | 0 | 0 | 0 | 0 | 0 | 0 | 0 | 0 | 0 | 0 | 0 | 0 | 0 | 0 | 0 | 0 | 0 | 0 | 0 | 0 | 0 | 0 | 0 | 0 | 0 | 0 | 0 | 0 | 0 | 0 | 0 | 0 | 0 | 0 | 0 | 0 | 0 | 0 | 0 | 0 | 0 | 0 | 0 | 0 | 0 | 0 | 0 | 0 | 0 | 0 | 0 | 0 | 0 | 0 | 0 | 0 | 0 | 0 | 0 | 0 | 0 | 0 | 0 | 0 | 0 | 0 | 0 | 0 | 0 | 0 | 0 | 0 | 0 | 0 | 0 | 0 | 0 | 0 | 0 | 0 | 0 | 0 | 0 | 0 | 0 | 0 | 0 | 0 | 0 | 0 | 0 | 0 | 0 | 0 | 0 | 0 | 0 | 0 | 0 | 0 | 0 | 0 | 0 | 0 | 0 | 0 | 0 | 0 | 0 | 0 | 0 | 0 | 0 | 0 | 0 | 0 | 0 | 0 | 0 | 0 | 0 | 0 | 0 | 0 | 0 | 0 | 0 | 0 | 0 | 0 | 0 | 0 | 0 | 0 | 0 | 0 | 0 | 0 | 0 | 0 | 0 | 0 | 0 | 0 | 0
4 | 1 |  | 30 |  | Новый раздел | Демонтажные работы |  | 0 |  | -1 | [7 empty] | 0 |  |  | 0 | [53 empty] | 0 | [11 empty] | 0
52 | 1 | 4 | 24 | 0 | Новый раздел | Демонтажные работы | [7 empty] | 369.74 | 0 | 78.74 | 0 | 291 | 0 | 1.03 | 0 | 0 | 305.55 | 174.6 | 0 | 0 | 369.74 | 0 | 78.74 | 0 | 291 | 0 | 1.03 | 0 | 0 | 305.55 | 174.6 | 0 | 0 | 0 | 0 | 0 | 849.89 | 849.89 | 0 | 0 | 0 | 0 | 0 | 0 | 0 | 0 | 0 | 0 | 0 | 0 | 0 | 0 | 0 | 0 | 0 | 0 | 0 | 0 | 0 | 0 | 0 | 0 | 0 | 0 | 0 | 0 | 0 | 0 | 0 | 0 | 0 | 849.89 | 849.89 | 0 | 0 | 0 | 0 | 0 | 0 | 0 | 0 | 0 | 0 | 0 | 0 | 0 | 0 | 0 | 0 | 0 | 0 | 0 | 0 | 0 | 0 | 0 | 0 | 0 | 0 | 0 | 0 | 0 | 0 | 0 | 0 | 0 | 0 | 0 | 0 | 0 | 0 | 0 | 0 | 0 | 0 | 0 | 0 | 0 | 0 | 0 | 0 | 0 | 0 | 0 | 0 | 0 | 0 | 0 | 0 | 0 | 0 | 0 | 0 | 0 | 0 | 0 | 0 | 0 | 0 | 0 | 0 | 0 | 0 | 0 | 0 | 0 | 0 | 0 | 0 | 0 | 0 | 0 | 0 | 0 | 0 | 0 | 0 | 0 | 0 | 0 | 0 | 0 | 0 | 0 | 0 | 0 | 0 | 0 | 0 | 0 | 0 | 0 | 0 | 0 | 0 | 0 | 0 | 0 | 0 | 0 | 0 | 0 | 0 | 0 | 0 | 0 | 0 | 0 | 0 | 0 | 0 | 0 | 0 | 0 | 0 | 0 | 0 | 0 | 0
17 | 1 | 2 | 2 | 1 | 33-04-041-3 | Снятие ответвлений ВЛ 0,38 кВ к зданиям при количестве проводов в ответвлении 4 | 1 ответвление | 1 | 0 | 1 |  |  |  | 369.74 | 0 | 78.74 | 0 | 291 | 0 | 1.03 | 0 | 0 | 305.55 | 174.6 |  | 109228839 | 12.78 | 0 | 4.36 | 0 | 8.42 | 0 | 1.03 | 0 | 0 | 12.78 | 0 | 4.36 | 0 | 8.42 | 0 | 1.03 | 0 | 0 | 105 | 60 | 1 | 1 |  |  | 1 | 34.56 | 18.06 | 1 |  |  |  |  | 0 | 1 | ТЕР Московской обл., 33-04-041-3, приказ Минстроя России №675/пр от 28.02.2017 № 260/пр |  |  | 33001 | 0 | 33-04-041-3 | 1 | 2 | 0 | 34.56 | 1 | 1 | 1 | 1 | 1 |  | 105 | 60 |  |  |  | 0 | 0 | 0 | [5 empty] | 0 |  | 0 | 369.74 | 0 | 78.7416 | 0 | 290.9952 | 0 | 1.03 | 0 | 0 | 305.55 | 174.6 | [13 empty] | 0 | 0 | 1 | 1 |  |  |  | 1013 | 1 ответвление | 1 ответвление | 1 | [6 empty] | 102156879 | 2 | Общестроительные работы | 0 |  | 1 | 33001 | Линии элекропередач | ФЕР-33 |  |  |  | 131072 | 12.78 | 0 | 4.36 | 0 | 8.42 | 1.03 | 0 | 0 | [17 empty] | 0 | 0 | 0 |  |  |  |  | 105 | 60 |  |  |  |  | 1 |  | 1797913267 | 2 | 1 | 2 | 0 | 0 | 0 | 849.89 | 849.89 | 0 | 0 |  | 0 | 3 | 0 |  | 0 | 1 | 0 | 0 | 0 | 0 |  |  | 0
51 | 1 | 4 | 24 |  | Новый раздел | Демонтажные работы | 0 | [6 empty] | 369.74 | 0 | 78.74 | 0 | 291 | 0 | 1.03 | 0 | 0 | 305.55 | 174.6 |  |  | 369.74 | 0 | 78.74 | 0 | 291 | 0 | 1.03 | 0 | 0 | 305.55 | 174.6 |  |  | 0 | 0 | 0 | 849.89 | 849.89 | 0 | 0 | 0 | 0 | 0 | 0 | 0 | 0 | 0 | 0 | 0 | [19 empty] | 0 | 0 | 0 | 849.89 | 849.89 | 0 | 0 | 0 | 0 | 0 | 0 | 0 | 0 | 0 | 0 | 0 | [114 empty] | 0
50 | 0 | 0 | 1 | 201 | 369.74 | ПЗ | Прямые затраты |  |  | 201 | 1 | 3 |  | 2 | [7 empty] | 369.74 | 1 | 369.74
50 | 0 | 0 | 1 | 202 | 0 | СтМатОб | Стоимость материальных ресурсов (всего) |  |  | 202 | 2 | 3 |  | 2 | [7 empty] | 0 | 1 | 0
50 | 0 | 0 | 1 | 222 | 0 | СтМатОбЗак | Стоимость материалов и оборудования заказчика |  |  | 222 | 3 | 3 |  | 2 | [7 empty] | 0 | 1 | 0
50 | 0 | 0 | 1 | 225 | 0 | СтМатОбПод | Стоимость материалов и оборудования подрядчика |  |  | 225 | 4 | 3 |  | 2 | [7 empty] | 0 | 1 | 0
50 | 0 | 0 | 1 | 226 | 0 | СтМат | Стоимость материалов (всего) |  |  | 226 | 5 | 3 |  | 2 | [7 empty] | 0 | 1 | 0
50 | 0 | 0 | 1 | 227 | 0 | СтМатЗак | Стоимость материалов заказчика |  |  | 227 | 6 | 3 |  | 2 | [7 empty] | 0 | 1 | 0
50 | 0 | 0 | 1 | 228 | 0 | СтМатПод | Стоимость материалов подрядчика |  |  | 228 | 7 | 3 |  | 2 | [7 empty] | 0 | 1 | 0
50 | 0 | 0 | 1 | 216 | 0 | Оборуд | Стоимость оборудования (всего) |  |  | 216 | 8 | 3 |  | 2 | [7 empty] | 0 | 1 | 0
50 | 0 | 0 | 1 | 223 | 0 | ОборудЗак | Стоимость оборудования заказчика |  |  | 223 | 9 | 3 |  | 2 | [7 empty] | 0 | 1 | 0
50 | 0 | 0 | 1 | 229 | 0 | ОборудПод | Стоимость оборудования подрядчика |  |  | 229 | 10 | 3 |  | 2 | [7 empty] | 0 | 1 | 0
50 | 0 | 0 | 1 | 203 | 78.74 | ЭММ | Эксплуатация машин |  |  | 203 | 11 | 3 |  | 2 | [7 empty] | 78.74 | 1 | 78.74
50 | 0 | 0 | 1 | 231 | 0 | ЭММсНРиСП | Эксплуатация машин по ТСН-2001.16 |  |  | 231 | 12 | 3 |  | 2 | [7 empty] | 0 | 1 | 0
50 | 0 | 0 | 1 | 204 | 0 | ЗПМ | ЗП машинистов |  |  | 204 | 13 | 3 |  | 2 | [7 empty] | 0 | 1 | 0
50 | 0 | 0 | 1 | 205 | 291 | ОЗП | Основная ЗП рабочих |  |  | 205 | 14 | 3 |  | 2 | [7 empty] | 291 | 1 | 291
50 | 0 | 0 | 1 | 232 | 0 | ОЗПсНРиСП | Основная ЗП рабочих по ТСН-2001.16 |  |  | 232 | 15 | 3 |  | 2 | [7 empty] | 0 | 1 | 0
50 | 0 | 0 | 1 | 214 | 849.89 | Строит | Строительные работы с НР и СП |  |  | 214 | 16 | 3 |  | 2 | [7 empty] | 849.89 | 1 | 849.89
50 | 0 | 0 | 1 | 215 | 0 | Монтаж | Монтажные работы с НР и СП |  |  | 215 | 17 | 3 |  | 2 | [7 empty] | 0 | 1 | 0
50 | 0 | 0 | 1 | 217 | 0 | Прочие | Прочие работы с НР и СП |  |  | 217 | 18 | 3 |  | 2 | [7 empty] | 0 | 1 | 0
50 | 0 | 0 | 1 | 230 | 0 | ПрочиеЗатр | Прочие затраты по ТСН-2001.16 |  |  | 230 | 19 | 3 |  | 2 | [7 empty] | 0 | 1 | 0
50 | 0 | 0 | 1 | 206 | 0 | ВозврМат | Возврат материалов |  |  | 206 | 20 | 3 |  | 2 | [7 empty] | 0 | 1 | 0
50 | 0 | 0 | 1 | 207 | 1.03 | ТрудСтр | Трудозатраты строителей |  |  | 207 | 21 | 3 |  | -1 | [7 empty] | 1.03 | 1 | 1.03
50 | 0 | 0 | 1 | 208 | 0 | ТрудМаш | Трудозатраты машинистов |  |  | 208 | 22 | 3 |  | -1 | [7 empty] | 0 | 1 | 0
50 | 0 | 0 | 1 | 209 | 0 | ТранспМат | Транспорт материалов |  |  | 209 | 23 | 3 |  | 2 | [7 empty] | 0 | 1 | 0
50 | 0 | 0 | 1 | 233 | 0 | Перевозка | Перевозка грузов |  |  | 233 | 24 | 3 |  | 2 | [7 empty] | 0 | 1 | 0
50 | 0 | 0 | 1 | 210 | 305.55 | НР | Накладные расходы |  |  | 210 | 25 | 3 |  | 2 | [7 empty] | 305.55 | 1 | 305.55
50 | 0 | 0 | 1 | 211 | 174.6 | СмПриб | Сметная прибыль |  |  | 211 | 26 | 3 |  | 2 | [7 empty] | 174.6 | 1 | 174.6
50 | 0 | 0 | 1 | 224 | 849.89 | Всего | Всего с НР и СП |  |  | 224 | 27 | 3 |  | 2 | [7 empty] | 849.89 | 1 | 849.89
4 | 1 |  | 73 |  | Новый раздел | Строительно-монтажные работы |  | 0 |  | 0 | [7 empty] | 0 |  |  | 0 | [53 empty] | 0 | [11 empty] | 0
52 | 1 | 4 | 60 | 0 | Новый раздел | Строительно-монтажные работы | [7 empty] | 4403.08 | 300.98 | 1498.9 | 481.39 | 2603.2 | 0 | 8.02 | 1.381 | 0 | 3082.04 | 1929.14 | 0 | 0 | 4403.08 | 300.98 | 1498.9 | 481.39 | 2603.2 | 0 | 8.02 | 1.381 | 0 | 3082.04 | 1929.14 | 0 | 0 | 0 | 0 | 0 | 9414.26 | 5129.96 | 4284.3 | 0 | 300.98 | 300.98 | 0 | 300.98 | 0 | 0 | 0 | 0 | 0 | 0 | 0 | 0 | 0 | 0 | 0 | 0 | 0 | 0 | 0 | 0 | 0 | 0 | 0 | 0 | 0 | 0 | 0 | 0 | 0 | 0 | 0 | 9414.26 | 5129.96 | 4284.3 | 0 | 300.98 | 300.98 | 0 | 300.98 | 0 | 0 | 0 | 0 | 0 | 0 | 0 | 0 | 0 | 0 | 0 | 0 | 0 | 0 | 0 | 0 | 0 | 0 | 0 | 0 | 0 | 0 | 0 | 0 | 0 | 0 | 0 | 0 | 0 | 0 | 0 | 0 | 0 | 0 | 0 | 0 | 0 | 0 | 0 | 0 | 0 | 0 | 0 | 0 | 0 | 0 | 0 | 0 | 0 | 0 | 0 | 0 | 0 | 0 | 0 | 0 | 0 | 0 | 0 | 0 | 0 | 0 | 0 | 0 | 0 | 0 | 0 | 0 | 0 | 0 | 0 | 0 | 0 | 0 | 0 | 0 | 0 | 0 | 0 | 0 | 0 | 0 | 0 | 0 | 0 | 0 | 0 | 0 | 0 | 0 | 0 | 0 | 0 | 0 | 0 | 0 | 0 | 0 | 0 | 0 | 0 | 0 | 0 | 0 | 0 | 0 | 0 | 0 | 0 | 0 | 0 | 0 | 0 | 0 | 0 | 0 | 0 | 0 | 0 | 0
17 | 1 | 13 | 13 | 2 | 33-04-013-3 | Устройство ответвлений от ВЛ 0,38 кВ к зданиям с помощью механизмов при количестве проводов в ответвлении 4 | 1 ответвление | 1 | 0 | 1 |  |  |  | 2627.18 | 118.55 | 1468.03 | 476.24 | 1040.6 | 0 | 3.32 | 1.37 | 0 | 1592.68 | 910.1 |  | 109228839 | 166.9 | 7.22 | 129.57 | 13.78 | 30.11 | 0 | 3.32 | 1.37 | 0 | 166.9 | 7.22 | 129.57 | 13.78 | 30.11 | 0 | 3.32 | 1.37 | 0 | 105 | 60 | 1 | 1 |  |  | 1 | 34.56 | 11.33 | 16.42 |  |  |  |  | 0 | 1 | ТЕР Московской обл., 33-04-013-3, приказ Минстроя России №675/пр от 28.02.2017 № 260/пр |  |  | 33001 | 0 | 33-04-013-3 | 1 | 2 | 0 | 34.56 | 1 | 1 | 1 | 1 | 1 |  | 105 | 60 |  |  |  | 0 | 0 | 0 | [5 empty] | 0 |  | 0 | 2627.18 | 118.5524 | 1468.0281 | 476.2368 | 1040.6016 | 0 | 3.32 | 1.37 | 0 | 1592.682 | 910.104 | [13 empty] | 0 | 0 | 1 | 1 |  |  |  | 1013 | 1 ответвление | 1 ответвление | 1 | [6 empty] | 102156879 | 2 | Общестроительные работы | 0 |  | 1 | 33001 | Линии элекропередач | ФЕР-33 |  |  |  | 131072 | 166.9 | 7.22 | 129.57 | 13.78 | 30.11 | 3.32 | 1.37 | 0 | [17 empty] | 0 | 0 | 0 |  |  |  |  | 105 | 60 |  |  |  |  | 1 |  | 386430719 | 2 | 1 | 2 | 0 | 0 | 0 | 5129.96 | 5129.96 | 0 | 0 |  | 0 | 3 | 0 |  | 0 | 1 | 0 | 0 | 0 | 0 |  |  | 0
18 | 1 | 7 |  | 2,1 | 101-1714 | Болты с гайками и шайбами строительные | т | 0 | 0 | 0 |  |  |  | 0 | 0 | 0 | 0 | 0 | 0 | 0 | 0 | 0 | 0 | 0 |  | 109228839 | 9040.01 | 9040.01 | 0 | 0 | 0 | 0 | 0 | 0 | 0 | 9040.01 | 9040.01 | 0 | 0 | 0 | 0 | 0 | 0 | 0 | 105 | 60 | 1 | 1 |  |  | 1 | 1 | 1 | 9.23 |  |  |  |  | 3 | 1 | ТССЦ Московской обл., 101-1714, приказ Минстроя России №675/пр от 28.02.2017 № 254/пр |  |  | 33001 | 0 | 101-1714 | 1 | 2 | 0 | 1 | 1 | 1 | 1 | 1 | 1 |  | 105 | 60 |  |  |  | 0 | 0 | 0 | [5 empty] | 0 |  | 0 | 0 | 83439.2923 | 0 | 0 | 0 | 0 | 0 | 0 | 0 | 0 | 0 | [13 empty] | 0 | 0 | 1 | 1 |  |  |  | 1009 | т | т | 1000 | [6 empty] | 102156879 | 2 | Общестроительные работы | 0 |  | 1 | 33001 | Линии элекропередач | ФЕР-33 |  |  |  | 0 | 9040.01 | 9040.01 | 0 | 0 | 0 | 0 | 0 | [18 empty] | 0 | 0 | 0 |  |  |  |  | 105 | 60 |  |  |  |  | 1 |  | 969423507 | 2 | 1 | 2 | 0 | 0 | 0 | 0 | 0 | 0 | 0 |  | 0 | 3 | 0 |  | 0 | 1 | 0 | 0 | 0 | 0 |  |  | 0
18 | 1 | 9 |  | 2,2 | 110-9030 | Изоляторы штыревые | шт. | 0 | 0 | 0 |  |  |  | 0 | 0 | 0 | 0 | 0 | 0 | 0 | 0 | 0 | 0 | 0 |  | 109228839 | 0 | 0 | 0 | 0 | 0 | 0 | 0 | 0 | 0 | 0 | 0 | 0 | 0 | 0 | 0 | 0 | 0 | 0 | 105 | 60 | 1 | 1 |  |  | 1 | 1 | 1 | 7.45 |  |  |  |  | 3 | 1 | ТССЦ Московской обл., 110-9030, приказ Минстроя России №675/пр от 28.02.2017 № 254/пр |  |  | 33001 | 0 |  | 0 | 2 | 0 | 1 | 1 | 1 | 1 | 1 | 1 |  | 105 | 60 |  |  |  | 0 | 0 | 0 | [5 empty] | 0 |  | 0 | 0 | 0 | 0 | 0 | 0 | 0 | 0 | 0 | 0 | 0 | 0 | [13 empty] | 0 | 0 | 1 | 1 |  |  |  | 1010 | шт. | шт. | 1 | [6 empty] | 102156879 | 2 | Общестроительные работы | 0 |  | 1 | 33001 | Линии элекропередач | ФЕР-33 |  |  |  | 0 | 0 | 0 | 0 | 0 | 0 | 0 | 0 | [18 empty] | 0 | 0 | 0 |  |  |  |  | 105 | 60 |  |  |  |  | 1 |  | 1300580883 | 2 | 1 | 5 | 0 | 0 | 0 | 0 | 0 | 0 | 0 |  | 0 | 3 | 0 |  | 0 | 1 | 0 | 0 | 0 | 0 |  |  | 0
18 | 1 | 10 |  | 2,3 | 110-9160 | Крюки | кг | 0 | 0 | 0 |  |  |  | 0 | 0 | 0 | 0 | 0 | 0 | 0 | 0 | 0 | 0 | 0 |  | 109228839 | 0 | 0 | 0 | 0 | 0 | 0 | 0 | 0 | 0 | 0 | 0 | 0 | 0 | 0 | 0 | 0 | 0 | 0 | 105 | 60 | 1 | 1 |  |  | 1 | 1 | 1 | 7.45 |  |  |  |  | 3 | 1 | ТССЦ Московской обл., 110-9160, приказ Минстроя России №675/пр от 28.02.2017 № 254/пр |  |  | 33001 | 0 |  | 0 | 2 | 0 | 1 | 1 | 1 | 1 | 1 | 1 |  | 105 | 60 |  |  |  | 0 | 0 | 0 | [5 empty] | 0 |  | 0 | 0 | 0 | 0 | 0 | 0 | 0 | 0 | 0 | 0 | 0 | 0 | [13 empty] | 0 | 0 | 1 | 1 |  |  |  | 1009 | кг | кг | 1 | [6 empty] | 102156879 | 2 | Общестроительные работы | 0 |  | 1 | 33001 | Линии элекропередач | ФЕР-33 |  |  |  | 0 | 0 | 0 | 0 | 0 | 0 | 0 | 0 | [18 empty] | 0 | 0 | 0 |  |  |  |  | 105 | 60 |  |  |  |  | 1 |  | 1091110729 | 2 | 1 | 5 | 0 | 0 | 0 | 0 | 0 | 0 | 0 |  | 0 | 3 | 0 |  | 0 | 1 | 0 | 0 | 0 | 0 |  |  | 0
18 | 1 | 11 |  | 2,4 | 201-9266 | Хомуты стальные | кг | 0 | 0 | 0 |  |  |  | 0 | 0 | 0 | 0 | 0 | 0 | 0 | 0 | 0 | 0 | 0 |  | 109228839 | 0 | 0 | 0 | 0 | 0 | 0 | 0 | 0 | 0 | 0 | 0 | 0 | 0 | 0 | 0 | 0 | 0 | 0 | 105 | 60 | 1 | 1 |  |  | 1 | 1 | 1 | 7.45 |  |  |  |  | 3 | 1 | ТССЦ Московской обл., 201-9266, приказ Минстроя России №675/пр от 28.02.2017 № 255/пр |  |  | 33001 | 0 |  | 0 | 2 | 0 | 1 | 1 | 1 | 1 | 1 | 1 |  | 105 | 60 |  |  |  | 0 | 0 | 0 | [5 empty] | 0 |  | 0 | 0 | 0 | 0 | 0 | 0 | 0 | 0 | 0 | 0 | 0 | 0 | [13 empty] | 0 | 0 | 1 | 1 |  |  |  | 1009 | кг | кг | 1 | [6 empty] | 102156879 | 2 | Общестроительные работы | 0 |  | 1 | 33001 | Линии элекропередач | ФЕР-33 |  |  |  | 0 | 0 | 0 | 0 | 0 | 0 | 0 | 0 | [18 empty] | 0 | 0 | 0 |  |  |  |  | 105 | 60 |  |  |  |  | 1 |  | -151770342 | 2 | 1 | 5 | 0 | 0 | 0 | 0 | 0 | 0 | 0 |  | 0 | 3 | 0 |  | 0 | 1 | 0 | 0 | 0 | 0 |  |  | 0
18 | 1 | 12 |  | 2,5 | 201-9285 | Траверсы стальные | т | 0 | 0 | 0 |  |  |  | 0 | 0 | 0 | 0 | 0 | 0 | 0 | 0 | 0 | 0 | 0 |  | 109228839 | 0 | 0 | 0 | 0 | 0 | 0 | 0 | 0 | 0 | 0 | 0 | 0 | 0 | 0 | 0 | 0 | 0 | 0 | 105 | 60 | 1 | 1 |  |  | 1 | 1 | 1 | 7.45 |  |  |  |  | 3 | 1 | ТССЦ Московской обл., 201-9285, приказ Минстроя России №675/пр от 28.02.2017 № 255/пр |  |  | 33001 | 0 |  | 0 | 2 | 0 | 1 | 1 | 1 | 1 | 1 | 1 |  | 105 | 60 |  |  |  | 0 | 0 | 0 | [5 empty] | 0 |  | 0 | 0 | 0 | 0 | 0 | 0 | 0 | 0 | 0 | 0 | 0 | 0 | [13 empty] | 0 | 0 | 1 | 1 |  |  |  | 1009 | т | т | 1000 | [6 empty] | 102156879 | 2 | Общестроительные работы | 0 |  | 1 | 33001 | Линии элекропередач | ФЕР-33 |  |  |  | 0 | 0 | 0 | 0 | 0 | 0 | 0 | 0 | [18 empty] | 0 | 0 | 0 |  |  |  |  | 105 | 60 |  |  |  |  | 1 |  | 1121589722 | 2 | 1 | 5 | 0 | 0 | 0 | 0 | 0 | 0 | 0 |  | 0 | 3 | 0 |  | 0 | 1 | 0 | 0 | 0 | 0 |  |  | 0
18 | 1 | 13 |  | 2,6 | 502-9079 | Провода неизолированные | т | 0 | 0 | 0 |  |  |  | 0 | 0 | 0 | 0 | 0 | 0 | 0 | 0 | 0 | 0 | 0 |  | 109228839 | 0 | 0 | 0 | 0 | 0 | 0 | 0 | 0 | 0 | 0 | 0 | 0 | 0 | 0 | 0 | 0 | 0 | 0 | 105 | 60 | 1 | 1 |  |  | 1 | 1 | 1 | 7.45 |  |  |  |  | 3 | 1 | ТССЦ Московской обл., 502-9079, приказ Минстроя России №675/пр от 28.02.2017 № 258/пр |  |  | 33001 | 0 |  | 0 | 2 | 0 | 1 | 1 | 1 | 1 | 1 | 1 |  | 105 | 60 |  |  |  | 0 | 0 | 0 | [5 empty] | 0 |  | 0 | 0 | 0 | 0 | 0 | 0 | 0 | 0 | 0 | 0 | 0 | 0 | [13 empty] | 0 | 0 | 1 | 1 |  |  |  | 1009 | т | т | 1000 | [6 empty] | 102156879 | 2 | Общестроительные работы | 0 |  | 1 | 33001 | Линии элекропередач | ФЕР-33 |  |  |  | 0 | 0 | 0 | 0 | 0 | 0 | 0 | 0 | [18 empty] | 0 | 0 | 0 |  |  |  |  | 105 | 60 |  |  |  |  | 1 |  | 1725018356 | 2 | 1 | 5 | 0 | 0 | 0 | 0 | 0 | 0 | 0 |  | 0 | 3 | 0 |  | 0 | 1 | 0 | 0 | 0 | 0 |  |  | 0
17 | 1 | 22 | 22 | 3 | м08-01-082-1 | Зажим наборный без кожуха | 100 шт. | 0.1 | 0 | 0.1 |  |  |  | 1775.9 | 182.43 | 30.87 | 5.15 | 1562.6 | 0 | 4.7 | 0.011 | 0 | 1489.36 | 1019.04 |  | 109228839 | 899.4 | 421.32 | 25.94 | 1.49 | 452.14 | 0 | 47 | 0.11 | 0 | 899.4 | 421.32 | 25.94 | 1.49 | 452.14 | 0 | 47 | 0.11 | 0 | 95 | 65 | 1 | 1 |  |  | 1 | 34.56 | 11.9 | 4.33 |  |  |  |  | 0 | 2 | ТЕРм Московской обл., м08-01-082-1, приказ Минстроя России №675/пр от 28.02.2017 № 259/пр |  |  | 108001 | 0 | м08-01-082-1 | 1 | 3 | 0 | 34.56 | 1 | 1 | 1 | 1 | 1 |  | 95 | 65 |  |  |  | 0 | 0 | 0 | [5 empty] | 0 |  | 0 | 1775.9 | 1824.3156 | 308.686 | 51.4944 | 15625.9584 | 0 | 47 | 0.11 | 0 | 1489.3625 | 1019.0375 | [13 empty] | 0 | 0 | 1 | 1 |  |  |  | 1010 | 100 шт. | 100 шт. | 100 | [6 empty] | 102156707 | 3 | Монтажные работы | 0 |  | 2 | 108001 | Электромонтажные работы , отдел 01-03 : ( на АЭС НР = 110% ) - (работы по упр. авиа.- движением: СП=55% ( {АВИА}=1; обычные работы : СП=65 - {AВИА}=0), при работе на АЭС СП= 68% ) | мФЕР-08 |  |  |  | 131072 | 899.4 | 421.32 | 25.94 | 1.49 | 452.14 | 47 | 0.11 | 0 | [17 empty] | 0 | 0 | 0 |  |  |  |  | 95 | 65 |  |  |  |  | 1 |  | -1365158856 | 2 | 1 | 2 | 0 | 0 | 0 | 4284.3 | 0 | 4284.3 | 0 |  | 0 | 3 | 0 |  | 0 | 1 | 0 | 0 | 0 | 0 |  |  | 0
51 | 1 | 4 | 60 |  | Новый раздел | Строительно-монтажные работы | 0 | [6 empty] | 4403.08 | 300.98 | 1498.9 | 481.39 | 2603.2 | 0 | 8.02 | 1.381 | 0 | 3082.04 | 1929.14 |  |  | 4403.08 | 300.98 | 1498.9 | 481.39 | 2603.2 | 0 | 8.02 | 1.381 | 0 | 3082.04 | 1929.14 |  |  | 0 | 0 | 0 | 9414.26 | 5129.96 | 4284.3 | 0 | 300.98 | 300.98 | 0 | 300.98 | 0 | 0 | 0 | 0 | 0 | [19 empty] | 0 | 0 | 0 | 9414.26 | 5129.96 | 4284.3 | 0 | 300.98 | 300.98 | 0 | 300.98 | 0 | 0 | 0 | 0 | 0 | [114 empty] | 0
50 | 0 | 0 | 1 | 201 | 4403.08 | ПЗ | Прямые затраты |  |  | 201 | 1 | 3 |  | 2 | [7 empty] | 4403.08 | 1 | 4403.08
50 | 0 | 0 | 1 | 202 | 300.98 | СтМатОб | Стоимость материальных ресурсов (всего) |  |  | 202 | 2 | 3 |  | 2 | [7 empty] | 300.98 | 1 | 300.98
50 | 0 | 0 | 1 | 222 | 0 | СтМатОбЗак | Стоимость материалов и оборудования заказчика |  |  | 222 | 3 | 3 |  | 2 | [7 empty] | 0 | 1 | 0
50 | 0 | 0 | 1 | 225 | 300.98 | СтМатОбПод | Стоимость материалов и оборудования подрядчика |  |  | 225 | 4 | 3 |  | 2 | [7 empty] | 300.98 | 1 | 300.98
50 | 0 | 0 | 1 | 226 | 300.98 | СтМат | Стоимость материалов (всего) |  |  | 226 | 5 | 3 |  | 2 | [7 empty] | 300.98 | 1 | 300.98
50 | 0 | 0 | 1 | 227 | 0 | СтМатЗак | Стоимость материалов заказчика |  |  | 227 | 6 | 3 |  | 2 | [7 empty] | 0 | 1 | 0
50 | 0 | 0 | 1 | 228 | 300.98 | СтМатПод | Стоимость материалов подрядчика |  |  | 228 | 7 | 3 |  | 2 | [7 empty] | 300.98 | 1 | 300.98
50 | 0 | 0 | 1 | 216 | 0 | Оборуд | Стоимость оборудования (всего) |  |  | 216 | 8 | 3 |  | 2 | [7 empty] | 0 | 1 | 0
50 | 0 | 0 | 1 | 223 | 0 | ОборудЗак | Стоимость оборудования заказчика |  |  | 223 | 9 | 3 |  | 2 | [7 empty] | 0 | 1 | 0
50 | 0 | 0 | 1 | 229 | 0 | ОборудПод | Стоимость оборудования подрядчика |  |  | 229 | 10 | 3 |  | 2 | [7 empty] | 0 | 1 | 0
50 | 0 | 0 | 1 | 203 | 1498.9 | ЭММ | Эксплуатация машин |  |  | 203 | 11 | 3 |  | 2 | [7 empty] | 1498.9 | 1 | 1498.9
50 | 0 | 0 | 1 | 231 | 0 | ЭММсНРиСП | Эксплуатация машин по ТСН-2001.16 |  |  | 231 | 12 | 3 |  | 2 | [7 empty] | 0 | 1 | 0
50 | 0 | 0 | 1 | 204 | 481.39 | ЗПМ | ЗП машинистов |  |  | 204 | 13 | 3 |  | 2 | [7 empty] | 481.39 | 1 | 481.39
50 | 0 | 0 | 1 | 205 | 2603.2 | ОЗП | Основная ЗП рабочих |  |  | 205 | 14 | 3 |  | 2 | [7 empty] | 2603.2 | 1 | 2603.2
50 | 0 | 0 | 1 | 232 | 0 | ОЗПсНРиСП | Основная ЗП рабочих по ТСН-2001.16 |  |  | 232 | 15 | 3 |  | 2 | [7 empty] | 0 | 1 | 0
50 | 0 | 0 | 1 | 214 | 5129.96 | Строит | Строительные работы с НР и СП |  |  | 214 | 16 | 3 |  | 2 | [7 empty] | 5129.96 | 1 | 5129.96
50 | 0 | 0 | 1 | 215 | 4284.3 | Монтаж | Монтажные работы с НР и СП |  |  | 215 | 17 | 3 |  | 2 | [7 empty] | 4284.3 | 1 | 4284.3
50 | 0 | 0 | 1 | 217 | 0 | Прочие | Прочие работы с НР и СП |  |  | 217 | 18 | 3 |  | 2 | [7 empty] | 0 | 1 | 0
50 | 0 | 0 | 1 | 230 | 0 | ПрочиеЗатр | Прочие затраты по ТСН-2001.16 |  |  | 230 | 19 | 3 |  | 2 | [7 empty] | 0 | 1 | 0
50 | 0 | 0 | 1 | 206 | 0 | ВозврМат | Возврат материалов |  |  | 206 | 20 | 3 |  | 2 | [7 empty] | 0 | 1 | 0
50 | 0 | 0 | 1 | 207 | 8.02 | ТрудСтр | Трудозатраты строителей |  |  | 207 | 21 | 3 |  | -1 | [7 empty] | 8.02 | 1 | 8.02
50 | 0 | 0 | 1 | 208 | 1.381 | ТрудМаш | Трудозатраты машинистов |  |  | 208 | 22 | 3 |  | -1 | [7 empty] | 1.381 | 1 | 1.381
50 | 0 | 0 | 1 | 209 | 0 | ТранспМат | Транспорт материалов |  |  | 209 | 23 | 3 |  | 2 | [7 empty] | 0 | 1 | 0
50 | 0 | 0 | 1 | 233 | 0 | Перевозка | Перевозка грузов |  |  | 233 | 24 | 3 |  | 2 | [7 empty] | 0 | 1 | 0
50 | 0 | 0 | 1 | 210 | 3082.04 | НР | Накладные расходы |  |  | 210 | 25 | 3 |  | 2 | [7 empty] | 3082.04 | 1 | 3082.04
50 | 0 | 0 | 1 | 211 | 1929.14 | СмПриб | Сметная прибыль |  |  | 211 | 26 | 3 |  | 2 | [7 empty] | 1929.14 | 1 | 1929.14
50 | 0 | 0 | 1 | 224 | 9414.26 | Всего | Всего с НР и СП |  |  | 224 | 27 | 3 |  | 2 | [7 empty] | 9414.26 | 1 | 9414.26
4 | 1 |  | 115 |  | Новый раздел | Материалы, неучтённые ценником |  | 0 |  | 0 | [7 empty] | 0 |  |  | 0 | [53 empty] | 0 | [11 empty] | 0
52 | 1 | 4 | 103 | 0 | Новый раздел | Материалы, неучтённые ценником | [7 empty] | 3399.44 | 3399.44 | 0 | 0 | 0 | 0 | 0 | 0 | 0.2 | 0 | 0 | 0 | 0 | 3399.44 | 3399.44 | 0 | 0 | 0 | 0 | 0 | 0 | 0.2 | 0 | 0 | 0 | 0 | 0 | 0 | 0 | 3399.44 | 2123.65 | 1275.79 | 0 | 3399.44 | 3399.44 | 0 | 3399.44 | 0 | 0 | 0 | 0 | 0 | 0 | 0 | 0 | 0 | 0 | 0 | 0 | 0 | 0 | 0 | 0 | 0 | 0 | 0 | 0 | 0 | 0 | 0 | 0 | 0 | 0 | 0 | 3399.44 | 2123.65 | 1275.79 | 0 | 3399.44 | 3399.44 | 0 | 3399.44 | 0 | 0 | 0 | 0 | 0 | 0 | 0 | 0 | 0 | 0 | 0 | 0 | 0 | 0 | 0 | 0 | 0 | 0 | 0 | 0 | 0 | 0 | 0 | 0 | 0 | 0 | 0 | 0 | 0 | 0 | 0 | 0 | 0 | 0 | 0 | 0 | 0 | 0 | 0 | 0 | 0 | 0 | 0 | 0 | 0 | 0 | 0 | 0 | 0 | 0 | 0 | 0 | 0 | 0 | 0 | 0 | 0 | 0 | 0 | 0 | 0 | 0 | 0 | 0 | 0 | 0 | 0 | 0 | 0 | 0 | 0 | 0 | 0 | 0 | 0 | 0 | 0 | 0 | 0 | 0 | 0 | 0 | 0 | 0 | 0 | 0 | 0 | 0 | 0 | 0 | 0 | 0 | 0 | 0 | 0 | 0 | 0 | 0 | 0 | 0 | 0 | 0 | 0 | 0 | 0 | 0 | 0 | 0 | 0 | 0 | 0 | 0 | 0 | 0 | 0 | 0 | 0 | 0 | 0 | 0
17 | 1 |  |  | 4 | 502-0878 | Провода самонесущие изолированные для воздушных линий электропередачи с алюминиевыми жилами марки СИП-4 4х16-0,6/1,0 | 1000 м | 0.0153 | 0 | 0.0153 |  |  |  | 1275.79 | 1275.79 | 0 | 0 | 0 | 0 | 0 | 0 | 0.19 | 0 | 0 |  | 109228839 | 20337.81 | 20337.81 | 0 | 0 | 0 | 0 | 0 | 0 | 12.34 | 20337.81 | 20337.81 | 0 | 0 | 0 | 0 | 0 | 0 | 12.34 | 0 | 0 | 1 | 1 |  |  | 1 | 1 | 1 | 4.1 |  |  |  |  | 3 | 2 | ТССЦ Московской обл., 502-0878, приказ Минстроя России №675/пр от 28.02.2017 № 258/пр |  |  | 500002 | 0 | 502-0878 | 1 | 12 | 0 | 1 | 1 | 1 | 1 | 1 | 1 |  | 0 | 0 |  |  |  | 0 | 0 | 0 | [5 empty] | 0 |  | 0 | 1275.79 | 83385.021 | 0 | 0 | 0 | 0 | 0 | 0 | 12.34 | 0 | 0 | [13 empty] | 0 | 0 | 1 | 1 |  |  |  | 1013 | 1000 м | 1000 М | 1 | [6 empty] | 102156758 | 12 | Материалы монтажные | 0 |  | 2 | 500002 | Материалы и конструкции ( монтажные ) по ценникам и каталогам | ФССЦм |  |  |  | 131072 | 20337.81 | 20337.81 | 0 | 0 | 0 | 0 | 0 | 0 | [17 empty] | 0 | 0 | 0 |  |  |  |  | 0 | 0 |  |  |  |  | 1 |  | -1792403370 | 2 | 1 | 2 | 0 | 0 | 0 | 1275.79 | 0 | 1275.79 | 0 |  | 0 | 3 | 0 |  | 0 | 1 | 0 | 0 | 0 | 0 |  |  | 0
17 | 1 |  |  | 5 | Данные поставщика | Анкерный кронштейн CA2000 | ШТ | 1 | 0 | 1 |  |  |  | 303.59 | 303.59 | 0 | 0 | 0 | 0 | 0 | 0 | 0 | 0 | 0 |  | 109228839 | 40.75 | 40.75 | 0 | 0 | 0 | 0 | 0 | 0 | 0 | 40.75 | 40.75 | 0 | 0 | 0 | 0 | 0 | 0 | 0 | 0 | 0 | 1 | 1 |  |  | 1 | 1 | 1 | 7.45 |  |  |  |  | 3 | 1 |  |  |  | 1100 | 0 |  | 0 | 8 | 0 | 1 | 1 | 1 | 1 | 1 | 1 |  | 0 | 0 |  |  |  | 0 | 0 | 0 | [5 empty] | 0 |  | 0 | 303.59 | 303.5875 | 0 | 0 | 0 | 0 | 0 | 0 | 0 | 0 | 0 | [13 empty] | 0 | 0 | 1 | 1 |  |  |  | 1013 | ШТ | ШТ | 1 | [6 empty] | 102157004 | 8 | Материалы строительные | 0 |  | 1 | 1100 | Материалы, изделия и конструкции | материалы (03) |  |  |  | 131072 | 49.53 | 40.75 | 0 | 0 | 0 | 0 | 0 | 0 | 5 |  |  | 1 | 18 |  | 357.18 | [10 empty] | 0 | 0 | 0 |  |  |  |  | 0 | 0 |  | [357,18 / 1,2 / 7,45] + 2% Заг.скл |  |  | 1 |  | 1680860737 | 2 | 3 | 5 | 0 | 0 | 0 | 303.59 | 303.59 | 0 | 0 |  | 1 | 1 | 0 |  | 0 | 1 | 0 | 0 | 0 | 0 | 0 | 2 | 0
17 | 1 |  |  | 6 | Данные поставщика | Натяжной зажим DN-123 | ШТ | 2 | 0 | 2 |  |  |  | 215.75 | 215.75 | 0 | 0 | 0 | 0 | 0 | 0 | 0 | 0 | 0 |  | 109228839 | 14.48 | 14.48 | 0 | 0 | 0 | 0 | 0 | 0 | 0 | 14.48 | 14.48 | 0 | 0 | 0 | 0 | 0 | 0 | 0 | 0 | 0 | 1 | 1 |  |  | 1 | 1 | 1 | 7.45 |  |  |  |  | 3 | 1 |  |  |  | 1100 | 0 |  | 0 | 8 | 0 | 1 | 1 | 1 | 1 | 1 | 1 |  | 0 | 0 |  |  |  | 0 | 0 | 0 | [5 empty] | 0 |  | 0 | 215.75 | 107.876 | 0 | 0 | 0 | 0 | 0 | 0 | 0 | 0 | 0 | [13 empty] | 0 | 0 | 1 | 1 |  |  |  | 1013 | ШТ | ШТ | 1 | [6 empty] | 102157004 | 8 | Материалы строительные | 0 |  | 1 | 1100 | Материалы, изделия и конструкции | материалы (03) |  |  |  | 131072 | 17.61 | 14.48 | 0 | 0 | 0 | 0 | 0 | 0 | 5 |  |  | 1 | 18 |  | 126.98 | [10 empty] | 0 | 0 | 0 |  |  |  |  | 0 | 0 |  | [126,98 / 1,2 / 7,45] + 2% Заг.скл |  |  | 1 |  | -661063832 | 2 | 3 | 5 | 0 | 0 | 0 | 215.75 | 215.75 | 0 | 0 |  | 1 | 1 | 0 |  | 0 | 1 | 0 | 0 | 0 | 0 | 0 | 2 | 0
17 | 1 |  |  | 7 | 111-3165 | Лента крепления шириной 20 мм, толщиной 0,7 мм, длиной 50 м из нержавеющей стали (в пластмасовой коробке с кабельной бухтой) F207 (СИП) | шт. | 0.04 | 0 | 0.04 |  |  |  | 164.37 | 164.37 | 0 | 0 | 0 | 0 | 0 | 0 | 0.01 | 0 | 0 |  | 109228839 | 235.22 | 235.22 | 0 | 0 | 0 | 0 | 0 | 0 | 0.13 | 235.22 | 235.22 | 0 | 0 | 0 | 0 | 0 | 0 | 0.13 | 0 | 0 | 1 | 1 |  |  | 1 | 1 | 1 | 17.47 |  |  |  |  | 3 | 1 | ТССЦ Московской обл., 111-3165, приказ Минстроя России №675/пр от 28.02.2017 № 254/пр |  |  | 500001 | 0 | 111-3165 | 1 | 8 | 0 | 1 | 1 | 1 | 1 | 1 | 1 |  | 0 | 0 |  |  |  | 0 | 0 | 0 | [5 empty] | 0 |  | 0 | 164.37 | 4109.2934 | 0 | 0 | 0 | 0 | 0 | 0 | 0.13 | 0 | 0 | [13 empty] | 0 | 0 | 1 | 1 |  |  |  | 1010 | шт. | шт. | 1 | [6 empty] | 102156757 | 8 | Материалы строительные | 0 |  | 1 | 500001 | Материалы и конструкции ( строительные ) по ценникам и каталогом | ФССЦст |  |  |  | 131072 | 235.22 | 235.22 | 0 | 0 | 0 | 0 | 0 | 0 | [17 empty] | 0 | 0 | 0 |  |  |  |  | 0 | 0 |  |  |  |  | 1 |  | -1660160253 | 2 | 1 | 2 | 0 | 0 | 0 | 164.37 | 164.37 | 0 | 0 |  | 0 | 3 | 0 |  | 0 | 1 | 0 | 0 | 0 | 0 |  |  | 0
17 | 1 |  |  | 8 | Данные поставщика | Бугель NB20 | ШТ | 2 | 0 | 2 |  |  |  | 36.36 | 36.36 | 0 | 0 | 0 | 0 | 0 | 0 | 0 | 0 | 0 |  | 109228839 | 2.44 | 2.44 | 0 | 0 | 0 | 0 | 0 | 0 | 0 | 2.44 | 2.44 | 0 | 0 | 0 | 0 | 0 | 0 | 0 | 0 | 0 | 1 | 1 |  |  | 1 | 1 | 1 | 7.45 |  |  |  |  | 3 | 1 |  |  |  | 1100 | 0 |  | 0 | 8 | 0 | 1 | 1 | 1 | 1 | 1 | 1 |  | 0 | 0 |  |  |  | 0 | 0 | 0 | [5 empty] | 0 |  | 0 | 36.36 | 18.178 | 0 | 0 | 0 | 0 | 0 | 0 | 0 | 0 | 0 | [13 empty] | 0 | 0 | 1 | 1 |  |  |  | 1013 | ШТ | ШТ | 1 | [6 empty] | 102157004 | 8 | Материалы строительные | 0 |  | 1 | 1100 | Материалы, изделия и конструкции | материалы (03) |  |  |  | 131072 | 2.96 | 2.44 | 0 | 0 | 0 | 0 | 0 | 0 | 5 |  |  | 1 | 18 |  | 21.34 | [10 empty] | 0 | 0 | 0 |  |  |  |  | 0 | 0 |  | [21,34 / 1,2 / 7,45] + 2% Заг.скл |  |  | 1 |  | -1396926922 | 2 | 3 | 5 | 0 | 0 | 0 | 36.36 | 36.36 | 0 | 0 |  | 1 | 1 | 0 |  | 0 | 1 | 0 | 0 | 0 | 0 | 0 | 2 | 0
17 | 1 |  |  | 9 | Данные поставщика | Зажим ответвительный Р645 | ШТ | 4 | 0 | 4 |  |  |  | 893.7 | 893.7 | 0 | 0 | 0 | 0 | 0 | 0 | 0 | 0 | 0 |  | 109228839 | 29.99 | 29.99 | 0 | 0 | 0 | 0 | 0 | 0 | 0 | 29.99 | 29.99 | 0 | 0 | 0 | 0 | 0 | 0 | 0 | 0 | 0 | 1 | 1 |  |  | 1 | 1 | 1 | 7.45 |  |  |  |  | 3 | 1 |  |  |  | 1100 | 0 |  | 0 | 8 | 0 | 1 | 1 | 1 | 1 | 1 | 1 |  | 0 | 0 |  |  |  | 0 | 0 | 0 | [5 empty] | 0 |  | 0 | 893.7 | 223.4255 | 0 | 0 | 0 | 0 | 0 | 0 | 0 | 0 | 0 | [13 empty] | 0 | 0 | 1 | 1 |  |  |  | 1013 | ШТ | ШТ | 1 | [6 empty] | 102157004 | 8 | Материалы строительные | 0 |  | 1 | 1100 | Материалы, изделия и конструкции | материалы (03) |  |  |  | 131072 | 36.44 | 29.99 | 0 | 0 | 0 | 0 | 0 | 0 | 5 |  |  | 1 | 18 |  | 262.85 | [10 empty] | 0 | 0 | 0 |  |  |  |  | 0 | 0 |  | [262,85 / 1,2 / 7,45] + 2% Заг.скл |  |  | 1 |  | -1553819534 | 2 | 3 | 5 | 0 | 0 | 0 | 893.7 | 893.7 | 0 | 0 |  | 1 | 1 | 0 |  | 0 | 1 | 0 | 0 | 0 | 0 | 0 | 2 | 0
17 | 1 |  |  | 10 | Данные поставщика | Зажим ответвительный Р4 | ШТ | 4 | 0 | 4 |  |  |  | 509.88 | 509.88 | 0 | 0 | 0 | 0 | 0 | 0 | 0 | 0 | 0 |  | 109228839 | 17.11 | 17.11 | 0 | 0 | 0 | 0 | 0 | 0 | 0 | 17.11 | 17.11 | 0 | 0 | 0 | 0 | 0 | 0 | 0 | 0 | 0 | 1 | 1 |  |  | 1 | 1 | 1 | 7.45 |  |  |  |  | 3 | 1 |  |  |  | 1100 | 0 |  | 0 | 8 | 0 | 1 | 1 | 1 | 1 | 1 | 1 |  | 0 | 0 |  |  |  | 0 | 0 | 0 | [5 empty] | 0 |  | 0 | 509.88 | 127.4695 | 0 | 0 | 0 | 0 | 0 | 0 | 0 | 0 | 0 | [13 empty] | 0 | 0 | 1 | 1 |  |  |  | 1013 | ШТ | ШТ | 1 | [6 empty] | 102157004 | 8 | Материалы строительные | 0 |  | 1 | 1100 | Материалы, изделия и конструкции | материалы (03) |  |  |  | 131072 | 20.79 | 17.11 | 0 | 0 | 0 | 0 | 0 | 0 | 5 |  |  | 1 | 18 |  | 149.88 | [10 empty] | 0 | 0 | 0 |  |  |  |  | 0 | 0 |  | [149,88 / 1,2 / 7,45] + 2% Заг.скл |  |  | 1 |  | 32614639 | 2 | 3 | 5 | 0 | 0 | 0 | 509.88 | 509.88 | 0 | 0 |  | 1 | 1 | 0 |  | 0 | 1 | 0 | 0 | 0 | 0 | 0 | 2 | 0
51 | 1 | 4 | 103 |  | Новый раздел | Материалы, неучтённые ценником | 0 | [6 empty] | 3399.44 | 3399.44 | 0 | 0 | 0 | 0 | 0 | 0 | 0.2 | 0 | 0 |  |  | 3399.44 | 3399.44 | 0 | 0 | 0 | 0 | 0 | 0 | 0.2 | 0 | 0 |  |  | 0 | 0 | 0 | 3399.44 | 2123.65 | 1275.79 | 0 | 3399.44 | 3399.44 | 0 | 3399.44 | 0 | 0 | 0 | 0 | 0 | [19 empty] | 0 | 0 | 0 | 3399.44 | 2123.65 | 1275.79 | 0 | 3399.44 | 3399.44 | 0 | 3399.44 | 0 | 0 | 0 | 0 | 0 | [114 empty] | 0
50 | 0 | 0 | 1 | 201 | 3399.44 | ПЗ | Прямые затраты |  |  | 201 | 1 | 3 |  | 2 | [7 empty] | 3399.44 | 1 | 3399.44
50 | 0 | 0 | 1 | 202 | 3399.44 | СтМатОб | Стоимость материальных ресурсов (всего) |  |  | 202 | 2 | 3 |  | 2 | [7 empty] | 3399.44 | 1 | 3399.44
50 | 0 | 0 | 1 | 222 | 0 | СтМатОбЗак | Стоимость материалов и оборудования заказчика |  |  | 222 | 3 | 3 |  | 2 | [7 empty] | 0 | 1 | 0
50 | 0 | 0 | 1 | 225 | 3399.44 | СтМатОбПод | Стоимость материалов и оборудования подрядчика |  |  | 225 | 4 | 3 |  | 2 | [7 empty] | 3399.44 | 1 | 3399.44
50 | 0 | 0 | 1 | 226 | 3399.44 | СтМат | Стоимость материалов (всего) |  |  | 226 | 5 | 3 |  | 2 | [7 empty] | 3399.44 | 1 | 3399.44
50 | 0 | 0 | 1 | 227 | 0 | СтМатЗак | Стоимость материалов заказчика |  |  | 227 | 6 | 3 |  | 2 | [7 empty] | 0 | 1 | 0
50 | 0 | 0 | 1 | 228 | 3399.44 | СтМатПод | Стоимость материалов подрядчика |  |  | 228 | 7 | 3 |  | 2 | [7 empty] | 3399.44 | 1 | 3399.44
50 | 0 | 0 | 1 | 216 | 0 | Оборуд | Стоимость оборудования (всего) |  |  | 216 | 8 | 3 |  | 2 | [7 empty] | 0 | 1 | 0
50 | 0 | 0 | 1 | 223 | 0 | ОборудЗак | Стоимость оборудования заказчика |  |  | 223 | 9 | 3 |  | 2 | [7 empty] | 0 | 1 | 0
50 | 0 | 0 | 1 | 229 | 0 | ОборудПод | Стоимость оборудования подрядчика |  |  | 229 | 10 | 3 |  | 2 | [7 empty] | 0 | 1 | 0
50 | 0 | 0 | 1 | 203 | 0 | ЭММ | Эксплуатация машин |  |  | 203 | 11 | 3 |  | 2 | [7 empty] | 0 | 1 | 0
50 | 0 | 0 | 1 | 231 | 0 | ЭММсНРиСП | Эксплуатация машин по ТСН-2001.16 |  |  | 231 | 12 | 3 |  | 2 | [7 empty] | 0 | 1 | 0
50 | 0 | 0 | 1 | 204 | 0 | ЗПМ | ЗП машинистов |  |  | 204 | 13 | 3 |  | 2 | [7 empty] | 0 | 1 | 0
50 | 0 | 0 | 1 | 205 | 0 | ОЗП | Основная ЗП рабочих |  |  | 205 | 14 | 3 |  | 2 | [7 empty] | 0 | 1 | 0
50 | 0 | 0 | 1 | 232 | 0 | ОЗПсНРиСП | Основная ЗП рабочих по ТСН-2001.16 |  |  | 232 | 15 | 3 |  | 2 | [7 empty] | 0 | 1 | 0
50 | 0 | 0 | 1 | 214 | 2123.65 | Строит | Строительные работы с НР и СП |  |  | 214 | 16 | 3 |  | 2 | [7 empty] | 2123.65 | 1 | 2123.65
50 | 0 | 0 | 1 | 215 | 1275.79 | Монтаж | Монтажные работы с НР и СП |  |  | 215 | 17 | 3 |  | 2 | [7 empty] | 1275.79 | 1 | 1275.79
50 | 0 | 0 | 1 | 217 | 0 | Прочие | Прочие работы с НР и СП |  |  | 217 | 18 | 3 |  | 2 | [7 empty] | 0 | 1 | 0
50 | 0 | 0 | 1 | 230 | 0 | ПрочиеЗатр | Прочие затраты по ТСН-2001.16 |  |  | 230 | 19 | 3 |  | 2 | [7 empty] | 0 | 1 | 0
50 | 0 | 0 | 1 | 206 | 0 | ВозврМат | Возврат материалов |  |  | 206 | 20 | 3 |  | 2 | [7 empty] | 0 | 1 | 0
50 | 0 | 0 | 1 | 207 | 0 | ТрудСтр | Трудозатраты строителей |  |  | 207 | 21 | 3 |  | -1 | [7 empty] | 0 | 1 | 0
50 | 0 | 0 | 1 | 208 | 0 | ТрудМаш | Трудозатраты машинистов |  |  | 208 | 22 | 3 |  | -1 | [7 empty] | 0 | 1 | 0
50 | 0 | 0 | 1 | 209 | 0.2 | ТранспМат | Транспорт материалов |  |  | 209 | 23 | 3 |  | 2 | [7 empty] | 0.2 | 1 | 0.2
50 | 0 | 0 | 1 | 233 | 0 | Перевозка | Перевозка грузов |  |  | 233 | 24 | 3 |  | 2 | [7 empty] | 0 | 1 | 0
50 | 0 | 0 | 1 | 210 | 0 | НР | Накладные расходы |  |  | 210 | 25 | 3 |  | 2 | [7 empty] | 0 | 1 | 0
50 | 0 | 0 | 1 | 211 | 0 | СмПриб | Сметная прибыль |  |  | 211 | 26 | 3 |  | 2 | [7 empty] | 0 | 1 | 0
50 | 0 | 0 | 1 | 224 | 3399.44 | Всего | Всего с НР и СП |  |  | 224 | 27 | 3 |  | 2 | [7 empty] | 3399.44 | 1 | 3399.44
4 | 1 |  | 153 |  | Новый раздел | Пусконаладочные работы |  | 0 |  | 0 | [7 empty] | 0 |  |  | 0 | [53 empty] | 0 | [11 empty] | 0
52 | 1 | 4 | 145 | 0 | Новый раздел | Пусконаладочные работы | [7 empty] | 835.52 | 0 | 0 | 0 | 835.52 | 0 | 1.888 | 0 | 0 | 543.09 | 334.2 | 0 | 0 | 835.52 | 0 | 0 | 0 | 835.52 | 0 | 1.888 | 0 | 0 | 543.09 | 334.2 | 0 | 0 | 0 | 0 | 0 | 1712.81 | 0 | 0 | 1712.81 | 0 | 0 | 0 | 0 | 0 | 0 | 0 | 0 | 0 | 0 | 0 | 0 | 0 | 0 | 0 | 0 | 0 | 0 | 0 | 0 | 0 | 0 | 0 | 0 | 0 | 0 | 0 | 0 | 0 | 0 | 0 | 1712.81 | 0 | 0 | 1712.81 | 0 | 0 | 0 | 0 | 0 | 0 | 0 | 0 | 0 | 0 | 0 | 0 | 0 | 0 | 0 | 0 | 0 | 0 | 0 | 0 | 0 | 0 | 0 | 0 | 0 | 0 | 0 | 0 | 0 | 0 | 0 | 0 | 0 | 0 | 0 | 0 | 0 | 0 | 0 | 0 | 0 | 0 | 0 | 0 | 0 | 0 | 0 | 0 | 0 | 0 | 0 | 0 | 0 | 0 | 0 | 0 | 0 | 0 | 0 | 0 | 0 | 0 | 0 | 0 | 0 | 0 | 0 | 0 | 0 | 0 | 0 | 0 | 0 | 0 | 0 | 0 | 0 | 0 | 0 | 0 | 0 | 0 | 0 | 0 | 0 | 0 | 0 | 0 | 0 | 0 | 0 | 0 | 0 | 0 | 0 | 0 | 0 | 0 | 0 | 0 | 0 | 0 | 0 | 0 | 0 | 0 | 0 | 0 | 0 | 0 | 0 | 0 | 0 | 0 | 0 | 0 | 0 | 0 | 0 | 0 | 0 | 0 | 0 | 0
17 | 1 | 24 | 24 | 11 | п01-11-024-1 | Фазировка электрической линии или трансформатора с сетью напряжением до 1 кВ | 1 фазировка | 1 | 0 | 1 |  |  |  | 290.3 | 0 | 0 | 0 | 290.3 | 0 | 0.656 | 0 | 0 | 188.7 | 116.12 |  | 109228839 | 8.4 | 0 | 0 | 0 | 8.4 | 0 | 0.656 | 0 | 0 | 10.5 | 0 | 0 | 0 | 10.5 | 0 | 0.82 | 0 | 0 | 65 | 40 | 1 | 1 |  |  | 1 | 34.56 | 1 | 1 |  |  |  |  | 0 | 4 | ТЕРп Московской обл., п01-11-024-1, приказ Минстроя России №675/пр от 28.02.2017 № 262/пр |  |  | 200001 | 0 |  | 0 | 4 | 0 | 1 | 1 | 1 | 1 | 1 | 1 |  | 65 | 40 |  |  |  | 0 | 0 | 0 | [5 empty] | 0 |  | 0 | 290.3 | 0 | 0 | 0 | 290.304 | 0 | 0.656 | 0 | 0 | 188.695 | 116.12 | [6 empty] | )*0,8 |  | )*0,8 |  |  |  |  | 0 | 0 | 1 | 1 |  |  |  | 1013 | 1 фазировка | 1 фазировка | 1 | [6 empty] | 102156749 | 4 | Пусконаладочные работы | 0 |  | 4 | 200001 | Пусконаладочные работы : все сборники, отдел 05 ( диагностика лифтов ) и отдел 06 ( техническое освидетельствование ) сборника мрФЕР-01 | пФЕРп |  |  |  | 131072 | 10.5 | 0 | 0 | 0 | 10.5 | 0.82 | 0 | 0 | [17 empty] | 0 | 0 | 0 |  |  |  |  | 65 | 40 |  |  |  |  | 1 |  | 752115447 | 2 | 1 | 2 | 0 | 0 | 0 | 595.12 | 0 | 0 | 595.12 |  | 0 | 3 | 0 |  | 0 | 1 | 0 | 0 | 0 | 0 |  |  | 0
17 | 1 | 26 | 26 | 12 | п01-11-013-1 | Замер полного сопротивления цепи «фаза-нуль» | 1 токоприемник | 1 | 0 | 1 |  |  |  | 431.86 | 0 | 0 | 0 | 431.86 | 0 | 0.976 | 0 | 0 | 280.71 | 172.74 |  | 109228839 | 12.496 | 0 | 0 | 0 | 12.496 | 0 | 0.976 | 0 | 0 | 15.62 | 0 | 0 | 0 | 15.62 | 0 | 1.22 | 0 | 0 | 65 | 40 | 1 | 1 |  |  | 1 | 34.56 | 1 | 1 |  |  |  |  | 0 | 4 | ТЕРп Московской обл., п01-11-013-1, приказ Минстроя России №675/пр от 28.02.2017 № 262/пр |  |  | 200001 | 0 |  | 0 | 4 | 0 | 1 | 1 | 1 | 1 | 1 | 1 |  | 65 | 40 |  |  |  | 0 | 0 | 0 | [5 empty] | 0 |  | 0 | 431.86 | 0 | 0 | 0 | 431.8618 | 0 | 0.976 | 0 | 0 | 280.709 | 172.744 | [6 empty] | )*0,8 |  | )*0,8 |  |  |  |  | 0 | 0 | 1 | 1 |  |  |  | 1013 | 1 токоприемник | 1 токоприемник | 1 | [6 empty] | 102156749 | 4 | Пусконаладочные работы | 0 |  | 4 | 200001 | Пусконаладочные работы : все сборники, отдел 05 ( диагностика лифтов ) и отдел 06 ( техническое освидетельствование ) сборника мрФЕР-01 | пФЕРп |  |  |  | 131072 | 15.62 | 0 | 0 | 0 | 15.62 | 1.22 | 0 | 0 | [17 empty] | 0 | 0 | 0 |  |  |  |  | 65 | 40 |  |  |  |  | 1 |  | 1571996105 | 2 | 1 | 2 | 0 | 0 | 0 | 885.31 | 0 | 0 | 885.31 |  | 0 | 3 | 0 |  | 0 | 1 | 0 | 0 | 0 | 0 |  |  | 0
17 | 1 | 28 | 28 | 13 | п01-11-028-1 | Измерение сопротивления изоляции мегаомметром кабельных и других линий напряжением до 1 кВ, предназначенных для передачи электроэнергии к распределительным устройствам, щитам, шкафам, коммутационным аппаратам и электропотребителям | 1 линия | 1 | 0 | 1 |  |  |  | 113.36 | 0 | 0 | 0 | 113.36 | 0 | 0.256 | 0 | 0 | 73.68 | 45.34 |  | 109228839 | 3.28 | 0 | 0 | 0 | 3.28 | 0 | 0.256 | 0 | 0 | 4.1 | 0 | 0 | 0 | 4.1 | 0 | 0.32 | 0 | 0 | 65 | 40 | 1 | 1 |  |  | 1 | 34.56 | 1 | 1 |  |  |  |  | 0 | 4 | ТЕРп Московской обл., п01-11-028-1, приказ Минстроя России №675/пр от 28.02.2017 № 262/пр |  |  | 200001 | 0 |  | 0 | 4 | 0 | 1 | 1 | 1 | 1 | 1 | 1 |  | 65 | 40 |  |  |  | 0 | 0 | 0 | [5 empty] | 0 |  | 0 | 113.36 | 0 | 0 | 0 | 113.3568 | 0 | 0.256 | 0 | 0 | 73.684 | 45.344 | [6 empty] | )*0,8 |  | )*0,8 |  |  |  |  | 0 | 0 | 1 | 1 |  |  |  | 1013 | 1 линия | 1 линия | 1 | [6 empty] | 102156749 | 4 | Пусконаладочные работы | 0 |  | 4 | 200001 | Пусконаладочные работы : все сборники, отдел 05 ( диагностика лифтов ) и отдел 06 ( техническое освидетельствование ) сборника мрФЕР-01 | пФЕРп |  |  |  | 131072 | 4.1 | 0 | 0 | 0 | 4.1 | 0.32 | 0 | 0 | [17 empty] | 0 | 0 | 0 |  |  |  |  | 65 | 40 |  |  |  |  | 1 |  | 305587532 | 2 | 1 | 2 | 0 | 0 | 0 | 232.38 | 0 | 0 | 232.38 |  | 0 | 3 | 0 |  | 0 | 1 | 0 | 0 | 0 | 0 |  |  | 0
51 | 1 | 4 | 145 |  | Новый раздел | Пусконаладочные работы | 0 | [6 empty] | 835.52 | 0 | 0 | 0 | 835.52 | 0 | 1.888 | 0 | 0 | 543.09 | 334.2 |  |  | 835.52 | 0 | 0 | 0 | 835.52 | 0 | 1.888 | 0 | 0 | 543.09 | 334.2 |  |  | 0 | 0 | 0 | 1712.81 | 0 | 0 | 1712.81 | 0 | 0 | 0 | 0 | 0 | 0 | 0 | 0 | 0 | [19 empty] | 0 | 0 | 0 | 1712.81 | 0 | 0 | 1712.81 | 0 | 0 | 0 | 0 | 0 | 0 | 0 | 0 | 0 | [114 empty] | 0
50 | 0 | 0 | 1 | 201 | 835.52 | ПЗ | Прямые затраты |  |  | 201 | 1 | 3 |  | 2 | [7 empty] | 835.52 | 1 | 835.52
50 | 0 | 0 | 1 | 202 | 0 | СтМатОб | Стоимость материальных ресурсов (всего) |  |  | 202 | 2 | 3 |  | 2 | [7 empty] | 0 | 1 | 0
50 | 0 | 0 | 1 | 222 | 0 | СтМатОбЗак | Стоимость материалов и оборудования заказчика |  |  | 222 | 3 | 3 |  | 2 | [7 empty] | 0 | 1 | 0
50 | 0 | 0 | 1 | 225 | 0 | СтМатОбПод | Стоимость материалов и оборудования подрядчика |  |  | 225 | 4 | 3 |  | 2 | [7 empty] | 0 | 1 | 0
50 | 0 | 0 | 1 | 226 | 0 | СтМат | Стоимость материалов (всего) |  |  | 226 | 5 | 3 |  | 2 | [7 empty] | 0 | 1 | 0
50 | 0 | 0 | 1 | 227 | 0 | СтМатЗак | Стоимость материалов заказчика |  |  | 227 | 6 | 3 |  | 2 | [7 empty] | 0 | 1 | 0
50 | 0 | 0 | 1 | 228 | 0 | СтМатПод | Стоимость материалов подрядчика |  |  | 228 | 7 | 3 |  | 2 | [7 empty] | 0 | 1 | 0
50 | 0 | 0 | 1 | 216 | 0 | Оборуд | Стоимость оборудования (всего) |  |  | 216 | 8 | 3 |  | 2 | [7 empty] | 0 | 1 | 0
50 | 0 | 0 | 1 | 223 | 0 | ОборудЗак | Стоимость оборудования заказчика |  |  | 223 | 9 | 3 |  | 2 | [7 empty] | 0 | 1 | 0
50 | 0 | 0 | 1 | 229 | 0 | ОборудПод | Стоимость оборудования подрядчика |  |  | 229 | 10 | 3 |  | 2 | [7 empty] | 0 | 1 | 0
50 | 0 | 0 | 1 | 203 | 0 | ЭММ | Эксплуатация машин |  |  | 203 | 11 | 3 |  | 2 | [7 empty] | 0 | 1 | 0
50 | 0 | 0 | 1 | 231 | 0 | ЭММсНРиСП | Эксплуатация машин по ТСН-2001.16 |  |  | 231 | 12 | 3 |  | 2 | [7 empty] | 0 | 1 | 0
50 | 0 | 0 | 1 | 204 | 0 | ЗПМ | ЗП машинистов |  |  | 204 | 13 | 3 |  | 2 | [7 empty] | 0 | 1 | 0
50 | 0 | 0 | 1 | 205 | 835.52 | ОЗП | Основная ЗП рабочих |  |  | 205 | 14 | 3 |  | 2 | [7 empty] | 835.52 | 1 | 835.52
50 | 0 | 0 | 1 | 232 | 0 | ОЗПсНРиСП | Основная ЗП рабочих по ТСН-2001.16 |  |  | 232 | 15 | 3 |  | 2 | [7 empty] | 0 | 1 | 0
50 | 0 | 0 | 1 | 214 | 0 | Строит | Строительные работы с НР и СП |  |  | 214 | 16 | 3 |  | 2 | [7 empty] | 0 | 1 | 0
50 | 0 | 0 | 1 | 215 | 0 | Монтаж | Монтажные работы с НР и СП |  |  | 215 | 17 | 3 |  | 2 | [7 empty] | 0 | 1 | 0
50 | 0 | 0 | 1 | 217 | 1712.81 | Прочие | Прочие работы с НР и СП |  |  | 217 | 18 | 3 |  | 2 | [7 empty] | 1712.81 | 1 | 1712.81
50 | 0 | 0 | 1 | 230 | 0 | ПрочиеЗатр | Прочие затраты по ТСН-2001.16 |  |  | 230 | 19 | 3 |  | 2 | [7 empty] | 0 | 1 | 0
50 | 0 | 0 | 1 | 206 | 0 | ВозврМат | Возврат материалов |  |  | 206 | 20 | 3 |  | 2 | [7 empty] | 0 | 1 | 0
50 | 0 | 0 | 1 | 207 | 1.888 | ТрудСтр | Трудозатраты строителей |  |  | 207 | 21 | 3 |  | -1 | [7 empty] | 1.888 | 1 | 1.888
50 | 0 | 0 | 1 | 208 | 0 | ТрудМаш | Трудозатраты машинистов |  |  | 208 | 22 | 3 |  | -1 | [7 empty] | 0 | 1 | 0
50 | 0 | 0 | 1 | 209 | 0 | ТранспМат | Транспорт материалов |  |  | 209 | 23 | 3 |  | 2 | [7 empty] | 0 | 1 | 0
50 | 0 | 0 | 1 | 233 | 0 | Перевозка | Перевозка грузов |  |  | 233 | 24 | 3 |  | 2 | [7 empty] | 0 | 1 | 0
50 | 0 | 0 | 1 | 210 | 543.09 | НР | Накладные расходы |  |  | 210 | 25 | 3 |  | 2 | [7 empty] | 543.09 | 1 | 543.09
50 | 0 | 0 | 1 | 211 | 334.2 | СмПриб | Сметная прибыль |  |  | 211 | 26 | 3 |  | 2 | [7 empty] | 334.2 | 1 | 334.2
50 | 0 | 0 | 1 | 224 | 1712.81 | Всего | Всего с НР и СП |  |  | 224 | 27 | 3 |  | 2 | [7 empty] | 1712.81 | 1 | 1712.81
51 | 1 | 3 | 20 |  | Новая локальная смета | Новая локальная смета | 0 | [6 empty] | 9007.78 | 3700.42 | 1577.64 | 481.39 | 3729.72 | 0 | 10.938 | 1.381 | 0.2 | 3930.68 | 2437.94 | [15 empty] | 0 | 0 | 0 | 15376.4 | 8103.5 | 5560.09 | 1712.81 | 3700.42 | 3700.42 | 0 | 3700.42 | 0 | 0 | 0 | 0 | 0 | [149 empty] | 0
50 | 0 | 0 | 1 | 201 | 9007.78 | ПЗ | Прямые затраты |  |  | 201 | 1 | 3 |  | 2 | [7 empty] | 9007.78 | 1 | 9007.78
50 | 0 | 0 | 1 | 202 | 3700.42 | СтМатОб | Стоимость материальных ресурсов (всего) |  |  | 202 | 2 | 3 |  | 2 | [7 empty] | 3700.42 | 1 | 3700.42
50 | 0 | 0 | 1 | 222 | 0 | СтМатОбЗак | Стоимость материалов и оборудования заказчика |  |  | 222 | 3 | 3 |  | 2 | [7 empty] | 0 | 1 | 0
50 | 0 | 0 | 1 | 225 | 3700.42 | СтМатОбПод | Стоимость материалов и оборудования подрядчика |  |  | 225 | 4 | 3 |  | 2 | [7 empty] | 3700.42 | 1 | 3700.42
50 | 0 | 0 | 1 | 226 | 3700.42 | СтМат | Стоимость материалов (всего) |  |  | 226 | 5 | 3 |  | 2 | [7 empty] | 3700.42 | 1 | 3700.42
50 | 0 | 0 | 1 | 227 | 0 | СтМатЗак | Стоимость материалов заказчика |  |  | 227 | 6 | 3 |  | 2 | [7 empty] | 0 | 1 | 0
50 | 0 | 0 | 1 | 228 | 3700.42 | СтМатПод | Стоимость материалов подрядчика |  |  | 228 | 7 | 3 |  | 2 | [7 empty] | 3700.42 | 1 | 3700.42
50 | 0 | 0 | 1 | 216 | 0 | Оборуд | Стоимость оборудования (всего) |  |  | 216 | 8 | 3 |  | 2 | [7 empty] | 0 | 1 | 0
50 | 0 | 0 | 1 | 223 | 0 | ОборудЗак | Стоимость оборудования заказчика |  |  | 223 | 9 | 3 |  | 2 | [7 empty] | 0 | 1 | 0
50 | 0 | 0 | 1 | 229 | 0 | ОборудПод | Стоимость оборудования подрядчика |  |  | 229 | 10 | 3 |  | 2 | [7 empty] | 0 | 1 | 0
50 | 0 | 0 | 1 | 203 | 1577.64 | ЭММ | Эксплуатация машин |  |  | 203 | 11 | 3 |  | 2 | [7 empty] | 1577.64 | 1 | 1577.64
50 | 0 | 0 | 1 | 231 | 0 | ЭММсНРиСП | Эксплуатация машин по ТСН-2001.16 |  |  | 231 | 12 | 3 |  | 2 | [7 empty] | 0 | 1 | 0
50 | 0 | 0 | 1 | 204 | 481.39 | ЗПМ | ЗП машинистов |  |  | 204 | 13 | 3 |  | 2 | [7 empty] | 481.39 | 1 | 481.39
50 | 0 | 0 | 1 | 205 | 3729.72 | ОЗП | Основная ЗП рабочих |  |  | 205 | 14 | 3 |  | 2 | [7 empty] | 3729.72 | 1 | 3729.72
50 | 0 | 0 | 1 | 232 | 0 | ОЗПсНРиСП | Основная ЗП рабочих по ТСН-2001.16 |  |  | 232 | 15 | 3 |  | 2 | [7 empty] | 0 | 1 | 0
50 | 0 | 0 | 1 | 214 | 8103.5 | Строит | Строительные работы с НР и СП |  |  | 214 | 16 | 3 |  | 2 | [7 empty] | 8103.5 | 1 | 8103.5
50 | 0 | 0 | 1 | 215 | 5560.09 | Монтаж | Монтажные работы с НР и СП |  |  | 215 | 17 | 3 |  | 2 | [7 empty] | 5560.09 | 1 | 5560.09
50 | 0 | 0 | 1 | 217 | 1712.81 | Прочие | Прочие работы с НР и СП |  |  | 217 | 18 | 3 |  | 2 | [7 empty] | 1712.81 | 1 | 1712.81
50 | 0 | 0 | 1 | 230 | 0 | ПрочиеЗатр | Прочие затраты по ТСН-2001.16 |  |  | 230 | 19 | 3 |  | 2 | [7 empty] | 0 | 1 | 0
50 | 0 | 0 | 1 | 206 | 0 | ВозврМат | Возврат материалов |  |  | 206 | 20 | 3 |  | 2 | [7 empty] | 0 | 1 | 0
50 | 0 | 0 | 1 | 207 | 10.938 | ТрудСтр | Трудозатраты строителей |  |  | 207 | 21 | 3 |  | -1 | [7 empty] | 10.938 | 1 | 10.938
50 | 0 | 0 | 1 | 208 | 1.381 | ТрудМаш | Трудозатраты машинистов |  |  | 208 | 22 | 3 |  | -1 | [7 empty] | 1.381 | 1 | 1.381
50 | 0 | 0 | 1 | 209 | 0.2 | ТранспМат | Транспорт материалов |  |  | 209 | 23 | 3 |  | 2 | [7 empty] | 0.2 | 1 | 0.2
50 | 0 | 0 | 1 | 233 | 0 | Перевозка | Перевозка грузов |  |  | 233 | 24 | 3 |  | 2 | [7 empty] | 0 | 1 | 0
50 | 0 | 0 | 1 | 210 | 3930.68 | НР | Накладные расходы |  |  | 210 | 25 | 3 |  | 2 | [7 empty] | 3930.68 | 1 | 3930.68
50 | 0 | 0 | 1 | 211 | 2437.94 | СмПриб | Сметная прибыль |  |  | 211 | 26 | 3 |  | 2 | [7 empty] | 2437.94 | 1 | 2437.94
50 | 0 | 0 | 1 | 224 | 15376.4 | Всего | Всего с НР и СП |  |  | 224 | 27 | 3 |  | 2 | [7 empty] | 15376.4 | 1 | 15376.4
51 | 278 | 1 | 12 |  |  | Устройство ответвлений от ВЛ-0,4 кВ к зданиям проводом СИП-4 4х16 (1 ответвление) | 0 | [6 empty] | 9007.78 | 3700.42 | 1577.64 | 481.39 | 3729.72 | 0 | 10.938 | 1.381 | 0.2 | 3930.68 | 2437.94 | [15 empty] | 0 | 0 | 0 | 15376.4 | 8103.5 | 5560.09 | 1712.81 | 3700.42 | 3700.42 | 0 | 3700.42 | 0 | 0 | 0 | 0 | 0 | [149 empty] | 0
50 | 0 | 0 | 1 | 201 | 9007.78 | ПЗ | Прямые затраты |  |  | 201 | 1 | 3 |  | 2 | [7 empty] | 9007.78 | 1 | 9007.78
50 | 0 | 0 | 1 | 202 | 3700.42 | СтМатОб | Стоимость материальных ресурсов (всего) |  |  | 202 | 2 | 3 |  | 2 | [7 empty] | 3700.42 | 1 | 3700.42
50 | 0 | 0 | 1 | 222 | 0 | СтМатОбЗак | Стоимость материалов и оборудования заказчика |  |  | 222 | 3 | 3 |  | 2 | [7 empty] | 0 | 1 | 0
50 | 0 | 0 | 1 | 225 | 3700.42 | СтМатОбПод | Стоимость материалов и оборудования подрядчика |  |  | 225 | 4 | 3 |  | 2 | [7 empty] | 3700.42 | 1 | 3700.42
50 | 0 | 0 | 1 | 226 | 3700.42 | СтМат | Стоимость материалов (всего) |  |  | 226 | 5 | 3 |  | 2 | [7 empty] | 3700.42 | 1 | 3700.42
50 | 0 | 0 | 1 | 227 | 0 | СтМатЗак | Стоимость материалов заказчика |  |  | 227 | 6 | 3 |  | 2 | [7 empty] | 0 | 1 | 0
50 | 0 | 0 | 1 | 228 | 3700.42 | СтМатПод | Стоимость материалов подрядчика |  |  | 228 | 7 | 3 |  | 2 | [7 empty] | 3700.42 | 1 | 3700.42
50 | 0 | 0 | 1 | 216 | 0 | Оборуд | Стоимость оборудования (всего) |  |  | 216 | 8 | 3 |  | 2 | [7 empty] | 0 | 1 | 0
50 | 0 | 0 | 1 | 223 | 0 | ОборудЗак | Стоимость оборудования заказчика |  |  | 223 | 9 | 3 |  | 2 | [7 empty] | 0 | 1 | 0
50 | 0 | 0 | 1 | 229 | 0 | ОборудПод | Стоимость оборудования подрядчика |  |  | 229 | 10 | 3 |  | 2 | [7 empty] | 0 | 1 | 0
50 | 0 | 0 | 1 | 203 | 1577.64 | ЭММ | Эксплуатация машин |  |  | 203 | 11 | 3 |  | 2 | [7 empty] | 1577.64 | 1 | 1577.64
50 | 0 | 0 | 1 | 231 | 0 | ЭММсНРиСП | Эксплуатация машин по ТСН-2001.16 |  |  | 231 | 12 | 3 |  | 2 | [7 empty] | 0 | 1 | 0
50 | 0 | 0 | 1 | 204 | 481.39 | ЗПМ | ЗП машинистов |  |  | 204 | 13 | 3 |  | 2 | [7 empty] | 481.39 | 1 | 481.39
50 | 0 | 0 | 1 | 205 | 3729.72 | ОЗП | Основная ЗП рабочих |  |  | 205 | 14 | 3 |  | 2 | [7 empty] | 3729.72 | 1 | 3729.72
50 | 0 | 0 | 1 | 232 | 0 | ОЗПсНРиСП | Основная ЗП рабочих по ТСН-2001.16 |  |  | 232 | 15 | 3 |  | 2 | [7 empty] | 0 | 1 | 0
50 | 0 | 0 | 1 | 214 | 8103.5 | Строит | Строительные работы с НР и СП |  |  | 214 | 16 | 3 |  | 2 | [7 empty] | 8103.5 | 1 | 8103.5
50 | 0 | 0 | 1 | 215 | 5560.09 | Монтаж | Монтажные работы с НР и СП |  |  | 215 | 17 | 3 |  | 2 | [7 empty] | 5560.09 | 1 | 5560.09
50 | 0 | 0 | 1 | 217 | 1712.81 | Прочие | Прочие работы с НР и СП |  |  | 217 | 18 | 3 |  | 2 | [7 empty] | 1712.81 | 1 | 1712.81
50 | 0 | 0 | 1 | 230 | 0 | ПрочиеЗатр | Прочие затраты по ТСН-2001.16 |  |  | 230 | 19 | 3 |  | 2 | [7 empty] | 0 | 1 | 0
50 | 0 | 0 | 1 | 206 | 0 | ВозврМат | Возврат материалов |  |  | 206 | 20 | 3 |  | 2 | [7 empty] | 0 | 1 | 0
50 | 0 | 0 | 1 | 207 | 10.938 | ТрудСтр | Трудозатраты строителей |  |  | 207 | 21 | 3 |  | -1 | [7 empty] | 10.938 | 1 | 10.938
50 | 0 | 0 | 1 | 208 | 1.381 | ТрудМаш | Трудозатраты машинистов |  |  | 208 | 22 | 3 |  | -1 | [7 empty] | 1.381 | 1 | 1.381
50 | 0 | 0 | 1 | 209 | 0.2 | ТранспМат | Транспорт материалов |  |  | 209 | 23 | 3 |  | 2 | [7 empty] | 0.2 | 1 | 0.2
50 | 0 | 0 | 1 | 233 | 0 | Перевозка | Перевозка грузов |  |  | 233 | 24 | 3 |  | 2 | [7 empty] | 0 | 1 | 0
50 | 0 | 0 | 1 | 210 | 3930.68 | НР | Накладные расходы |  |  | 210 | 25 | 3 |  | 2 | [7 empty] | 3930.68 | 1 | 3930.68
50 | 0 | 0 | 1 | 211 | 2437.94 | СмПриб | Сметная прибыль |  |  | 211 | 26 | 3 |  | 2 | [7 empty] | 2437.94 | 1 | 2437.94
50 | 0 | 0 | 1 | 224 | 15376.4 | Всего | Всего с НР и СП |  |  | 224 | 27 | 3 |  | 2 | [7 empty] | 15376.4 | 1 | 15376.4
50 | 1 | 0 | 2 | 0 | 15376.4 | Всего по смете | Итого по смете |  |  | 212 | 28 | 0 |  | 2 | [7 empty] | 15376.4 | 1 | 15376.4
50 | 1 | 0 | 2 | 0 | 13663.59 | СМР | Строительно-монтажные работы |  |  | 212 | 29 | 0 |  | 2 | [7 empty] | 13663.59 | 1 | 13663.59
50 | 1 | 0 | 2 | 0 | 0 | Обор | Оборудование |  |  | 212 | 30 | 0 |  | -1 | [7 empty] | 0 | 1 | 0
50 | 1 | 0 | 2 | 0 | 1712.81 | ПНР | Пусконаладочные работы ("вхолостую") |  |  | 212 | 31 | 0 |  | 2 | [7 empty] | 1712.81 | 1 | 1712.81
71 | 1 |  | 200001 | 69611698 |  |  | -1 | -1
70 | 1 |  | 1 | СТР_РЕК | СТРОИТЕЛЬСТВО и РЕКОНСТРУКЦИЯ зданий и сооружений всех назначений | 1 | 0 |  | 1 | 0 |  |  | 0 |  | Строительство и реконструкция
70 | 1 |  | 2 | РЕМ_ЖИЛ | КАП. РЕМ. ЖИЛЫХ И ОБЩЕСТВЕННЫХ ЗДАНИЙ | 0 | 0 |  | 1 | 0 |  |  | 0 |  | Капитальный ремонт жилых и общественных зданий
70 | 1 |  | 3 | РЕМ_ПР | КАП. РЕМ. ПРОИЗВОДСТВЕННЫХ ЗД, и СООРУЖЕНИЙ, НАРУЖНЫХ ИНЖЕНЕРНЫХ СЕТЕЙ, УЛИЦ И ДОРОГ МЕСТНОГО ЗНАЧЕНИЯ, МОСТОВ И ПУТЕПРОВОДОВ | 0 | 0 |  | 1 | 0 |  |  | 0 |  | Капитальный ремонт прозводственных зданий
70 | 1 |  | 4 | УПР | {вкл} - УПРОЩЕННОЕ НАЛОГООБЛОЖЕНИЕ | 0 | 0 | Для всех расценок. ( при применении упрощенной системы налогообложения) · {УПР} - ( вкл.) - при упрощенной системе ; к = 0,9 к СП ( к= 0,7 к НР отменен с 1.01.11) · {УПР} - ( выкл.) - при обычной системе налогообложения | 0 | 0 |  |  | 0 |  | Упрощенное налогообложение
70 | 1 |  | 5 | ХОЗ | {вкл} - ХОЗЯЙСТВЕННЫЙ СПОСОБ | 0 | 0 | Для всех расценок. ( при хозяйственном способе производства работ): · {ХОЗ} - ( вкл.) - при хоз. способе (к=0,6 к НР ) · {ХОЗ} - ( выкл.) - при обычном способе производства работ | 0 | 0 |  |  | 0 |  | Хозяйственный способ
70 | 1 |  | 6 | СЛЖ | {вкл} - При РЕКОНСТРУКЦИИ сложных объектов, РЕКОНСТРУКЦИИ и КАП. РЕМОНТЕ объектов с дейст. яд. реакторами | 0 | 0 | Для сборников ФЕР ( при производстве работ на технически сложных объектах ): · { СЛЖ } - (вкл.) - работа на сложных объектах (к=1,2 к НР) · { СЛЖ } - (выкл.) - работа на обычных объектах | 0 | 0 |  |  | 0 |  | "Сложные объекты "
70 | 1 |  | 7 | ТЕК_М/Т/Я | При работе в тек. уровне цен с 27.04.2018 г. (письмо № 01/57049-ЮЛ от 27.04.2018 Минюст РФ), коэффициенты к НР =0,85 и к СП-0,8 не назначаются. До 27.04.2018 г. только для мостов, тоннелей, метро, АЭС, объектов с ядерным топливом (см. прим.) | 1 | 0 |  | 0 | 0 |  |  | 0 |  | При работе в текущем уровне цен с 27.04.2018 г.
70 | 1 |  | 8 | ОПТ/В | {вкл} - Прокладка МЕЖДУГОРОДНИХ ВОЛОКОННО-ОПТИЧЕСКИХ ЛИНИЙ (для ФЕРм10, отд. 6 разд.3) {выкл} - Прокладка ГОРОДСКИХ ВОЛОКОННО-ОПТИТЕСКИХ ЛИНИЙ (для ФЕРм10, отд. 6 разд.3) | 0 | 0 | Для сборников ФЕРм-10 ( волоконно-оптические линии связи ): · {М_ГОР_опт} - ( вкл.) - междугородные сети связи ( НР=120% , СП=70% ) · {М_ГОР_опт} - ( выкл.) - городские сети связи ( НР=100%; СП=65%) | 0 | 0 |  |  | 0 |  | Прокладка городских в/опт. линий связи
70 | 1 |  | 9 | ЗАКР | {вкл} - Обслуживающие и сопутстующие работы в тоннелях при производве работ ЗАКРЫТЫМ СПОСОБОМ {выкл} - Обслуживающие и сопутстующие работы в тоннелях при производве работ ОТКРЫТЫМ (ФЕР-29, разд.04 ) | 0 | 0 | Для сборника ФЕР -29 ( сопутствующие работы в тоннелях и метро. ): · {ЗАКР} - (вкл.) - при выполнении работ в тоннелях и метро закрытым способом (НР=145% , СП=75%); · {ЗАКР} - (выкл.) - при выполнении работ в тоннелях и метро отк | 0 | 0 |  |  | 0 |  | Производство работ закрытым способом ( обслуживающие процессы )
70 | 1 |  | 10 | АВИ | (вкл) - При работах по ДИСПЕТЧЕРЕЗАЦИИ управления движением АВИАТРАНСПОРТОМ {вкл} (монтажные работы ) | 0 | 0 | Для сборников ФЕРм 08;10;11 : · {мАВИА} - (вкл.) - производство монтажных работы по диспетчеризации управления движением авиатранспортном (НР=95%, СП=55%) ; · {мАВИА} - (выкл. ) - при производстве работ на прочих объектах , кром | 0 | 0 |  |  | 0 |  | Диспетчеризация авитранспорта
70 | 1 |  | 11 | АЭС | (вкл) - Производство эл./монт. работ на АЭС ( ФЕРм -08 , отдел 01-03 ), и контроль свар. швов на АЭС {вкл} (ФЕРм-39, отд. 02 и 03 ) (вык) - Произовдство эл./монт. работ и и контроль свар. швов на ОБЫЧНЫХ СООРУЖ, | 0 | 0 | Для сборника ФЕРм -39 и ФЕРМ-08 ( при работах по контролю сварных соединений) : {мАЭС} - ( вкл.) - при выполнении работ по на АЭС (HР=101%; СП= 68%; {мАЭС} - (выкл.) - при выполнении работ на обычных объектах | 0 | 0 |  |  | 0 |  | Э/монтаж и контроль сварки на АЭС
70 | 1 |  | 12 | Инд_исп.Сводный | Используется Индекс "по сводному" | 0 | 0 |  | 0 | 0 |  |  | 0
70 | 1 |  | 1 | К_НР_РЕМ | при ремонте жилых и общественных зданий если ( если {РЕМ_ЖИЛ}= [вкл.] | 0.9 | 1 | Для сборников ФЕР и ФЕРмр : · Значение {_МДСрем_НР}= 0,90 - при ремонте зданий жилого и гражданского назначений ( 0,90 к НР) ; · Значение {_МДСрем_НР}= 1,00 - при строительстве и реконструкции объектов всех назначений | 0 | 0 |  |  | 0
70 | 1 |  | 2 | К_СП_РЕМ | к нормам СП при капитальном ремонте зданий и сооружений всех назначений ( если или {РЕМ_ЖИЛ}=[вкл] , или (РЕМ_ПР}=[вкл] ) | 0.85 | 1 | Для сборников ФЕР и ФЕРмр : · Значение {_МДСрем_СП} = 0.85 - при ремонте зданий всех назначений ( 0,85 к СП); · Значение {_МДСрем_СП} = 1,00 - при строительстве и реконструкции объектов всех назначений | 0 | 0 |  |  | 0
70 | 1 |  | 3 | К_НР_05 | К нормам НР с 1.01.2005 по 1.01.2011 | 1 | 0.85 | Для норм НР с 1.01.2011 года: · {_ТЕК_НР} = 0.85 - Коэффициент учитывающий изменение нормы страховых взносов с 1.01.1 - (при расчете в текущем уровне цен индексами по статьям затрат ) · {_ТЕК_НР} = 1,00 - при расчет в текущем уровне цен и при уп | 0 | 0 |  |  | 0
70 | 1 |  | 4 | К_НР_11 | Коэфф. к НР для текущего уровня цен с 01.01.2011 при обычном и упрощенном налогообложении при постатейной индексации | 1 | 0 |  | 0 | 0 |  |  | 0
70 | 1 |  | 5 | К_СП_11 | Коэф. к СП в текущем уровне цен с 01.01.2011 | 1 | 0.8 | Для норм СП с 1.01.2011 года: · {_ТЕК_СП} = 0.80 - Коэффициент учитывающий изменение нормы страховых взносов с 1.01.11 - (при расчете в текущем уровне цен индексами по статьям затрат ) · {_ТЕК_СП} = 1,00 - без учета | 0 | 0 |  |  | 0
70 | 1 |  | 6 | К_НР_12 | Корректировка НР с 03.12.12 до 27.04.18 если (ТЕК_М/Т/Я) = {выкл.} | 0.85 | 0 |  | 0 | 0 |  |  | 0
70 | 1 |  | 7 | К_СП_12 | Корректировка СП с 03.12.12 до 27.04.18 в текущем уровне цен по письму 2536-ИП/12/ГС от 27.11.12 ( если (ТЕК_М/Т/Я) = {выкл.} ) | 0.8 | 0 |  | 0 | 0 |  |  | 0
70 | 1 |  | 8 | К_НР_УПР | Коэф. к НР при упрощенном налогообложении ( если {УПР} = [вкл] ) | 0.7 | 0 |  | 0 | 0 |  |  | 0
70 | 1 |  | 9 | К_СП_УПР | Коэф. к СП при упрощенном налогообложении ( если {УПР} = [вкл] ) | 0.9 | 0 |  | 0 | 0 |  |  | 0
70 | 1 |  | 10 | К_НР_ХОЗ | Коэф. к НР при хозяйственном способе производства работ ( если {ХОЗ}= {вкл} ) | 0.6 | 0 |  | 0 | 0 |  |  | 0
70 | 1 |  | 11 | К_НР_СЛЖ | Коэф. при реконструкции сложных объектов (мосты, метро, путепроводы) и кап. ремонте АЭС, объектов с яд. реакторами ( если {СЛЖ} = [вкл] ) | 1.2 | 0 |  | 0 | 0 |  |  | 0
70 | 1 |  | 12 | Р_ОКР | Разрядность округления результата расчета НР и СП ( с 01.01.2011 - до целых ) | 0 | 0 |  | 0 | 0 |  |  | 0
70 | 1 |  | 13 | К_НР_УПР_ПУ | Коэф. к НР при упрощенном налогообложении ( если {УПР} = [вкл] ) для расценок на изготовление материалов, полуфабрикатов, а также металлических и трубопроводных заготовок, изготовляемых в построечных условиях | 1 | 0 |  | 0 | 0 |  |  | 0
-1
75 | Базовый уровень цен | 2022 | 0 | 1 | 0 | 0 | 1 | 0 | 1 | 0 | 0 | 0 | 109228839 | 1
1 | Сборник индексов | ТСНБ-2001 МО (редакция 2014 г с доп.1) | 2022 | 1 | 1 | 1 | 0 | 2 | 1 | 7.45 | 5.81 | 1 | 1 | 7.45 | 5.81 | 1 | [22 empty] | 109228840
65 |  | 1 | 0 | 245

## SourceObSm
0 | Smeta.RU (495) 974-1589 |  | _OBSM_ |  | 0 | 0 | 0 | Smeta.RU |  | 1 | 61337 | 10 | 11 | 4 | 1 | 4
1 | 55 | 0 |  | 0 |  | Устройство ответвлений от ВЛ-0,4 кВ к зданиям проводом СИП-4 4х16 (1 ответвление) |  | 0 | И-14-00-964292/102, 928548.04.15-ЭС | 0 | 0 | 2 |  | 0 | 0 | 0 | 0 | 1 | 0 | [11 empty] | 0 | [5 empty] | Сметные нормы списания | Коды ценников | 1 | 1 | 0 | 0 | 1 | 0 | 6 | 2 | 1 | 1 | 0 | 0 | 0 | 0 | 0 | ТСНБ-2001 МО ред. 2014 | ТР для Версии 10: Центральные регионы (с уч. п-ма 2536-ИП/12/ГС от 27.11.12, 01/57049-ЮЛ от 27.04.2018) от 30.08.2018 г | ТСНБ-2001 Московской области (редакция 2014 г версия 15.0) | ТСНБ-2001 Московской области (редакция 2014 г версия 15.0) | ТСНБ-2001 Московской области (редакция 2014 г версия 15.0) | ТСНБ-2001 Московской области (редакция 2014 г версия 15.0) | Поправки для НБ 2014 года от 15.06.2021 г. Кап. ремонт жилых и общественных зданий | 0 | 0 | 8 | 1 | 0
22 | 0 | 0 | 109228839 | 0 | 3
3 | 1 | Новая локальная смета | Новая локальная смета | 8.1035 | 5.5601 | 0 | 1.7128 | 15.3764 | 3.7297 | [10 empty] | 0 | 0 | 0 | 9007.78 | 3700.42 | 0 | 0 | 0 | 1577.64 | 481.39 | 3729.72 | 8103.5 | 5560.09 | 1712.81 | 0 | 10.938 | 1.381 | 0.2 | 3930.68 | 2437.94 | 15376.4
51 |  |  |  | 8.1035 | 5.5601 | 0 | 1.7128 | 15.3764 | 3.7297
50 | 0 | 0 | 1 | 201 | 9007.78 | ПЗ | Прямые затраты |  |  | 201 | 1 | 3 |  | 2
50 | 0 | 0 | 1 | 202 | 3700.42 | СтМатОб | Стоимость материальных ресурсов (всего) |  |  | 202 | 2 | 3 |  | 2
50 | 0 | 0 | 1 | 222 | 0 | СтМатОбЗак | Стоимость материалов и оборудования заказчика |  |  | 222 | 3 | 3 |  | 2
50 | 0 | 0 | 1 | 225 | 3700.42 | СтМатОбПод | Стоимость материалов и оборудования подрядчика |  |  | 225 | 4 | 3 |  | 2
50 | 0 | 0 | 1 | 226 | 3700.42 | СтМат | Стоимость материалов (всего) |  |  | 226 | 5 | 3 |  | 2
50 | 0 | 0 | 1 | 227 | 0 | СтМатЗак | Стоимость материалов заказчика |  |  | 227 | 6 | 3 |  | 2
50 | 0 | 0 | 1 | 228 | 3700.42 | СтМатПод | Стоимость материалов подрядчика |  |  | 228 | 7 | 3 |  | 2
50 | 0 | 0 | 1 | 216 | 0 | Оборуд | Стоимость оборудования (всего) |  |  | 216 | 8 | 3 |  | 2
50 | 0 | 0 | 1 | 223 | 0 | ОборудЗак | Стоимость оборудования заказчика |  |  | 223 | 9 | 3 |  | 2
50 | 0 | 0 | 1 | 229 | 0 | ОборудПод | Стоимость оборудования подрядчика |  |  | 229 | 10 | 3 |  | 2
50 | 0 | 0 | 1 | 203 | 1577.64 | ЭММ | Эксплуатация машин |  |  | 203 | 11 | 3 |  | 2
50 | 0 | 0 | 1 | 231 | 0 | ЭММсНРиСП | Эксплуатация машин по ТСН-2001.16 |  |  | 231 | 12 | 3 |  | 2
50 | 0 | 0 | 1 | 204 | 481.39 | ЗПМ | ЗП машинистов |  |  | 204 | 13 | 3 |  | 2
50 | 0 | 0 | 1 | 205 | 3729.72 | ОЗП | Основная ЗП рабочих |  |  | 205 | 14 | 3 |  | 2
50 | 0 | 0 | 1 | 232 | 0 | ОЗПсНРиСП | Основная ЗП рабочих по ТСН-2001.16 |  |  | 232 | 15 | 3 |  | 2
50 | 0 | 0 | 1 | 214 | 8103.5 | Строит | Строительные работы с НР и СП |  |  | 214 | 16 | 3 |  | 2
50 | 0 | 0 | 1 | 215 | 5560.09 | Монтаж | Монтажные работы с НР и СП |  |  | 215 | 17 | 3 |  | 2
50 | 0 | 0 | 1 | 217 | 1712.81 | Прочие | Прочие работы с НР и СП |  |  | 217 | 18 | 3 |  | 2
50 | 0 | 0 | 1 | 230 | 0 | ПрочиеЗатр | Прочие затраты по ТСН-2001.16 |  |  | 230 | 19 | 3 |  | 2
50 | 0 | 0 | 1 | 206 | 0 | ВозврМат | Возврат материалов |  |  | 206 | 20 | 3 |  | 2
50 | 0 | 0 | 1 | 207 | 10.938 | ТрудСтр | Трудозатраты строителей |  |  | 207 | 21 | 3 |  | -1
50 | 0 | 0 | 1 | 208 | 1.381 | ТрудМаш | Трудозатраты машинистов |  |  | 208 | 22 | 3 |  | -1
50 | 0 | 0 | 1 | 209 | 0.2 | ТранспМат | Транспорт материалов |  |  | 209 | 23 | 3 |  | 2
50 | 0 | 0 | 1 | 233 | 0 | Перевозка | Перевозка грузов |  |  | 233 | 24 | 3 |  | 2
50 | 0 | 0 | 1 | 210 | 3930.68 | НР | Накладные расходы |  |  | 210 | 25 | 3 |  | 2
50 | 0 | 0 | 1 | 211 | 2437.94 | СмПриб | Сметная прибыль |  |  | 211 | 26 | 3 |  | 2
50 | 0 | 0 | 1 | 224 | 15376.4 | Всего | Всего с НР и СП |  |  | 224 | 27 | 3 |  | 2
50 | 1 | 0 | 2 | 0 | 15376.4 | Всего по смете | Итого по смете |  |  | 212 | 28 | 0 |  | 2
50 | 1 | 0 | 2 | 0 | 13663.59 | СМР | Строительно-монтажные работы |  |  | 212 | 29 | 0 |  | 2
50 | 1 | 0 | 2 | 0 | 0 | Обор | Оборудование |  |  | 212 | 30 | 0 |  | 2
50 | 1 | 0 | 2 | 0 | 1712.81 | ПНР | Пусконаладочные работы ("вхолостую") |  |  | 212 | 31 | 0 |  | 2
-1
75 | Базовый уровень цен | 2022 | 0 | 1 | 0 | 0 | 1 | 0 | 1 | 0 | 0 | 0 | 109228839 | 1
1 | Сборник индексов | ТСНБ-2001 МО (редакция 2014 г с доп.1) | 2022 | 1 | 1 | 1 | 0 | 2 | 1 | 7.45 | 5.81 | 1 | 1 | 7.45 | 5.81 | 1 | [5 empty] | 109228840

## SmtRes
28 | 109228839 | 109229135 | 51589544 | 1 | 1 | 1 | 1 | 1-1025-90 |  | Рабочий строитель среднего разряда 2,5 | 1369 | 1013 | чел.-ч | чел.-ч | 1 | 0 | 1933892413 | 1.03 | 0 | 0 | 0 | 8.17 | 0 | 0 | 0 | 8.17 | 1 | 1 | 1 | 1 | 0 | 1 | 0 | 0 | 0 | 1.03 |  | 1 | 2 | 109229138 | 1 | 0 | 1 | 0 | 0 | 0 | 0 | 0 | 0 | 0 | 0 | 0 | 0 | 0 | 0 | 0 | 0 | 0 | 0 | 0 | 0 | 0 | 0 | 0 | 0 | 1.03 | 8.17 | 8.17 | 1 | 8.42 | 0
28 | 109228839 | 109229135 | 76434481 | 1 | 1 | 1 | 2 | 400001 | ТСЭМ Московской обл., 400001, приказ Минстроя России №675/пр от 28.02.2017 № 264/пр | Автомобили бортовые, грузоподъемность до 5 т | 1368 | 1011 | маш.-ч | маш.-ч | 1 | 0 | 1230759911 | 0.05 | 0 | 1575.16 | 400.9 | 0 | 0 | 87.17 | 11.6 | 0 | 1 | 18.07 | 34.56 | 1 | 0 | 1 | 0 | 0 | 0 | 0.05 |  | 0 | 2 | 109229139 | 1 | 0 | 2 | 0 | 0 | 0 | 0 | 0 | 0 | 0 | 0 | 0 | 0 | 0 | 0 | 0 | 0 | 0 | 0 | 0 | 0 | 0 | 0 | 0 | 0 | 0.05 | 1575.16 | 87.17 | 18.07 | 4.36 | 0.58
64 | 109228839 | 109229140 | 51591111 | 1 | 1 | 1 | 1 | 1-1035-90 |  | Рабочий строитель среднего разряда 3,5 | 1369 | 1013 | чел.-ч | чел.-ч | 1 | 0 | 855544366 | 3.32 | 0 | 0 | 0 | 9.07 | 0 | 0 | 0 | 9.07 | 1 | 1 | 1 | 1 | 0 | 1 | 0 | 0 | 0 | 3.32 |  | 1 | 2 | 109229152 | 1 | 0 | 3 | 0 | 0 | 0 | 0 | 0 | 0 | 0 | 0 | 0 | 0 | 0 | 0 | 0 | 0 | 0 | 0 | 0 | 0 | 0 | 0 | 0 | 0 | 3.32 | 9.07 | 9.07 | 1 | 30.11 | 0
64 | 109228839 | 109229140 | 121548 | 1 | 1 | 1 | 1 | 2 |  | Затраты труда машинистов | 608254 | 1013 | чел.час | чел.час | 1 | 0 | -185737400 | 1.37 | 0 | 0 | 0 | 0 | 0 | 0 | 0 | 0 | 1 | 1 | 1 | 1 | 0 | 1 | 0 | 0 | 0 | 1.37 |  | 2 | 2 | 109229153 | 1 | 0 | 4 | 0 | 0 | 0 | 0 | 0 | 0 | 0 | 0 | 0 | 0 | 0 | 0 | 0 | 0 | 0 | 0 | 0 | 0 | 0 | 0 | 0 | 0 | 1.37 | 0 | 0 | 1 | 0 | 0
64 | 109228839 | 109229140 | 76432761 | 1 | 1 | 1 | 2 | 031001 | ТСЭМ Московской обл., 031001, приказ Минстроя России №675/пр от 28.02.2017 № 264/пр | Автогидроподъемники высотой подъема 12 м | 1368 | 1011 | маш.-ч | маш.-ч | 1 | 0 | 1156180380 | 1.37 | 0 | 876.13 | 347.67 | 0 | 0 | 83.76 | 10.06 | 0 | 1 | 10.46 | 34.56 | 1 | 0 | 1 | 0 | 0 | 0 | 1.37 |  | 0 | 2 | 109229154 | 1 | 0 | 5 | 0 | 0 | 0 | 0 | 0 | 0 | 0 | 0 | 0 | 0 | 0 | 0 | 0 | 0 | 0 | 0 | 0 | 0 | 0 | 0 | 0 | 0 | 1.37 | 876.13 | 83.76 | 10.46 | 114.75 | 13.78
64 | 109228839 | 109229140 | 76434481 | 1 | 1 | 1 | 2 | 400001 | ТСЭМ Московской обл., 400001, приказ Минстроя России №675/пр от 28.02.2017 № 264/пр | Автомобили бортовые, грузоподъемность до 5 т | 1368 | 1011 | маш.-ч | маш.-ч | 1 | 0 | 1230759911 | 0.17 | 0 | 1575.16 | 400.9 | 0 | 0 | 87.17 | 11.6 | 0 | 1 | 18.07 | 34.56 | 1 | 0 | 1 | 0 | 0 | 0 | 0.17 |  | 0 | 2 | 109229155 | 1 | 0 | 6 | 0 | 0 | 0 | 0 | 0 | 0 | 0 | 0 | 0 | 0 | 0 | 0 | 0 | 0 | 0 | 0 | 0 | 0 | 0 | 0 | 0 | 0 | 0.17 | 1575.16 | 87.17 | 18.07 | 14.82 | 1.97
64 | 109228839 | 109229140 | 76369978 | 1 | 1 | 1 | 3 | 101-1714 | ТССЦ Московской обл., 101-1714, приказ Минстроя России №675/пр от 28.02.2017 № 254/пр | Болты с гайками и шайбами строительные | 1348 | 1009 | т | т | 1000 | 0 | 969423507 | 0 | 83439.29 | 0 | 0 | 0 | 9040.01 | 0 | 0 | 0 | 9.23 | 1 | 1 | 1 | 1 | 0 | 0 | 0 | 0 | 0 |  | 0 | 2 | 109229156 | 1 | 0 | 7 | 0 | 0 | 0 | 0 | 0 | 0 | 0 | 0 | 0 | 0 | 0 | 0 | 0 | 0 | 0 | 0 | 0 | 0 | 0 | 0 | 0 | 0 | 0 | 83439.29 | 9040.01 | 9.23 | 0 | 0
64 | 109228839 | 109229140 | 76370521 | 1 | 1 | 1 | 3 | 101-2349 | ТССЦ Московской обл., 101-2349, приказ Минстроя России №675/пр от 28.02.2017 № 254/пр | Смазка ЗЭС | 1346 | 1009 | кг | кг | 1 | 0 | 1135087600 | 0.5 | 237.1 | 0 | 0 | 0 | 14.44 | 0 | 0 | 0 | 16.42 | 1 | 1 | 1 | 0 | 1 | 0 | 0 | 0 | 0.5 |  | 0 | 2 | 109229157 | 1 | 0 | 8 | 0 | 0 | 0 | 0 | 0 | 0 | 0 | 0 | 0 | 0 | 0 | 0 | 0 | 0 | 0 | 0 | 0 | 0 | 0 | 0 | 0 | 0 | 0.5 | 237.1 | 14.44 | 16.42 | 7.22 | 0
64 | 109228839 | 109229140 | 76382673 | 1 | 1 | 1 | 3 | 110-9030 | ТССЦ Московской обл., 110-9030, приказ Минстроя России №675/пр от 28.02.2017 № 254/пр | Изоляторы штыревые | 1354 | 1010 | шт. | шт. | 1 | 0 | 1300580883 | 0 | 0 | 0 | 0 | 0 | 0 | 0 | 0 | 0 | 7.45 | 1 | 1 | 1 | 1 | 0 | 0 | 0 | 0 | 0 |  | 0 | 2 | 109229158 | 1 | 0 | 9 | 0 | 0 | 0 | 0 | 0 | 0 | 0 | 0 | 0 | 0 | 0 | 0 | 0 | 0 | 0 | 0 | 0 | 0 | 0 | 0 | 0 | 0 | 0 | 0 | 0 | 7.45 | 0 | 0
64 | 109228839 | 109229140 | 76382685 | 1 | 1 | 1 | 3 | 110-9160 | ТССЦ Московской обл., 110-9160, приказ Минстроя России №675/пр от 28.02.2017 № 254/пр | Крюки | 1346 | 1009 | кг | кг | 1 | 0 | 1091110729 | 0 | 0 | 0 | 0 | 0 | 0 | 0 | 0 | 0 | 7.45 | 1 | 1 | 1 | 1 | 0 | 0 | 0 | 0 | 0 |  | 0 | 2 | 109229159 | 1 | 0 | 10 | 0 | 0 | 0 | 0 | 0 | 0 | 0 | 0 | 0 | 0 | 0 | 0 | 0 | 0 | 0 | 0 | 0 | 0 | 0 | 0 | 0 | 0 | 0 | 0 | 0 | 7.45 | 0 | 0
64 | 109228839 | 109229140 | 76390244 | 1 | 1 | 1 | 3 | 201-9266 | ТССЦ Московской обл., 201-9266, приказ Минстроя России №675/пр от 28.02.2017 № 255/пр | Хомуты стальные | 1346 | 1009 | кг | кг | 1 | 0 | -151770342 | 0 | 0 | 0 | 0 | 0 | 0 | 0 | 0 | 0 | 7.45 | 1 | 1 | 1 | 1 | 0 | 0 | 0 | 0 | 0 |  | 0 | 2 | 109229160 | 1 | 0 | 11 | 0 | 0 | 0 | 0 | 0 | 0 | 0 | 0 | 0 | 0 | 0 | 0 | 0 | 0 | 0 | 0 | 0 | 0 | 0 | 0 | 0 | 0 | 0 | 0 | 0 | 7.45 | 0 | 0
64 | 109228839 | 109229140 | 76390245 | 1 | 1 | 1 | 3 | 201-9285 | ТССЦ Московской обл., 201-9285, приказ Минстроя России №675/пр от 28.02.2017 № 255/пр | Траверсы стальные | 1348 | 1009 | т | т | 1000 | 0 | 1121589722 | 0 | 0 | 0 | 0 | 0 | 0 | 0 | 0 | 0 | 7.45 | 1 | 1 | 1 | 1 | 0 | 0 | 0 | 0 | 0 |  | 0 | 2 | 109229161 | 1 | 0 | 12 | 0 | 0 | 0 | 0 | 0 | 0 | 0 | 0 | 0 | 0 | 0 | 0 | 0 | 0 | 0 | 0 | 0 | 0 | 0 | 0 | 0 | 0 | 0 | 0 | 0 | 7.45 | 0 | 0
64 | 109228839 | 109229140 | 76416107 | 1 | 1 | 1 | 3 | 502-9079 | ТССЦ Московской обл., 502-9079, приказ Минстроя России №675/пр от 28.02.2017 № 258/пр | Провода неизолированные | 1348 | 1009 | т | т | 1000 | 0 | 1725018356 | 0 | 0 | 0 | 0 | 0 | 0 | 0 | 0 | 0 | 7.45 | 1 | 1 | 1 | 1 | 0 | 0 | 0 | 0 | 0 |  | 0 | 2 | 109229162 | 1 | 0 | 13 | 0 | 0 | 0 | 0 | 0 | 0 | 0 | 0 | 0 | 0 | 0 | 0 | 0 | 0 | 0 | 0 | 0 | 0 | 0 | 0 | 0 | 0 | 0 | 0 | 0 | 7.45 | 0 | 0
71 | 109228839 | 109229169 | 76624295 | 1 | 1 | 1 | 1 | 1-2040-90 |  | Рабочий монтажник среднего разряда 4 | 1369 | 1013 | чел.-ч | чел.-ч | 1 | 0 | 604758886 | 47 | 0 | 0 | 0 | 9.62 | 0 | 0 | 0 | 9.62 | 1 | 1 | 1 | 1 | 0 | 1 | 0 | 0 | 0 | 47 |  | 1 | 2 | 109229179 | 1 | 0 | 14 | 0 | 0 | 0 | 0 | 0 | 0 | 0 | 0 | 0 | 0 | 0 | 0 | 0 | 0 | 0 | 0 | 0 | 0 | 0 | 0 | 0 | 0 | 4.7 | 9.62 | 9.62 | 1 | 452.14 | 0
71 | 109228839 | 109229169 | 121548 | 1 | 1 | 1 | 1 | 2 |  | Затраты труда машинистов | 608254 | 1013 | чел.час | чел.час | 1 | 0 | -185737400 | 0.11 | 0 | 0 | 0 | 0 | 0 | 0 | 0 | 0 | 1 | 1 | 1 | 1 | 0 | 1 | 0 | 0 | 0 | 0.11 |  | 2 | 2 | 109229180 | 1 | 0 | 15 | 0 | 0 | 0 | 0 | 0 | 0 | 0 | 0 | 0 | 0 | 0 | 0 | 0 | 0 | 0 | 0 | 0 | 0 | 0 | 0 | 0 | 0 | 0.011 | 0 | 0 | 1 | 0 | 0
71 | 109228839 | 109229169 | 76432618 | 1 | 1 | 1 | 2 | 021102 | ТСЭМ Московской обл., 021102, приказ Минстроя России №675/пр от 28.02.2017 № 264/пр | Краны на автомобильном ходу при работе на монтаже технологического оборудования 10 т | 1368 | 1011 | маш.-ч | маш.-ч | 1 | 0 | 783836208 | 0.11 | 0 | 1124.33 | 466.56 | 0 | 0 | 134.65 | 13.5 | 0 | 1 | 8.35 | 34.56 | 1 | 0 | 1 | 0 | 0 | 0 | 0.11 |  | 0 | 2 | 109229181 | 1 | 0 | 16 | 0 | 0 | 0 | 0 | 0 | 0 | 0 | 0 | 0 | 0 | 0 | 0 | 0 | 0 | 0 | 0 | 0 | 0 | 0 | 0 | 0 | 0 | 0.011 | 1124.33 | 134.65 | 8.35 | 14.81 | 1.49
71 | 109228839 | 109229169 | 76432833 | 1 | 1 | 1 | 2 | 040502 | ТСЭМ Московской обл., 040502, приказ Минстроя России №675/пр от 28.02.2017 № 264/пр | Установки для сварки ручной дуговой (постоянного тока) | 1368 | 1011 | маш.-ч | маш.-ч | 1 | 0 | 1474986261 | 0.19 | 0 | 62.21 | 0 | 0 | 0 | 8.1 | 0 | 0 | 1 | 7.68 | 34.56 | 1 | 0 | 1 | 0 | 0 | 0 | 0.19 |  | 0 | 2 | 109229182 | 1 | 0 | 17 | 0 | 0 | 0 | 0 | 0 | 0 | 0 | 0 | 0 | 0 | 0 | 0 | 0 | 0 | 0 | 0 | 0 | 0 | 0 | 0 | 0 | 0 | 0.019 | 62.21 | 8.1 | 7.68 | 1.54 | 0
71 | 109228839 | 109229169 | 76434481 | 1 | 1 | 1 | 2 | 400001 | ТСЭМ Московской обл., 400001, приказ Минстроя России №675/пр от 28.02.2017 № 264/пр | Автомобили бортовые, грузоподъемность до 5 т | 1368 | 1011 | маш.-ч | маш.-ч | 1 | 0 | 1230759911 | 0.11 | 0 | 1575.16 | 400.9 | 0 | 0 | 87.17 | 11.6 | 0 | 1 | 18.07 | 34.56 | 1 | 0 | 1 | 0 | 0 | 0 | 0.11 |  | 0 | 2 | 109229183 | 1 | 0 | 18 | 0 | 0 | 0 | 0 | 0 | 0 | 0 | 0 | 0 | 0 | 0 | 0 | 0 | 0 | 0 | 0 | 0 | 0 | 0 | 0 | 0 | 0 | 0.011 | 1575.16 | 87.17 | 18.07 | 9.59 | 1.28
71 | 109228839 | 109229169 | 76370015 | 1 | 1 | 1 | 3 | 101-1755 | ТССЦ Московской обл., 101-1755, приказ Минстроя России №675/пр от 28.02.2017 № 254/пр | Сталь полосовая, марка стали Ст3сп шириной 50-200 мм толщиной 4-5 мм | 1348 | 1009 | т | т | 1000 | 0 | -1452013394 | 0.003 | 89850.18 | 0 | 0 | 0 | 5000.01 | 0 | 0 | 0 | 17.97 | 1 | 1 | 1 | 0 | 1 | 0 | 0 | 0 | 0.003 |  | 0 | 2 | 109229184 | 1 | 0 | 19 | 0 | 0 | 0 | 0 | 0 | 0 | 0 | 0 | 0 | 0 | 0 | 0 | 0 | 0 | 0 | 0 | 0 | 0 | 0 | 0 | 0 | 0 | 0.0003 | 89850.18 | 5000.01 | 17.97 | 15 | 0
71 | 109228839 | 109229169 | 76370338 | 1 | 1 | 1 | 3 | 101-2143 | ТССЦ Московской обл., 101-2143, приказ Минстроя России №675/пр от 28.02.2017 № 254/пр | Краска | 1346 | 1009 | кг | кг | 1 | 0 | -1768004575 | 0.8 | 66.23 | 0 | 0 | 0 | 28.67 | 0 | 0 | 0 | 2.31 | 1 | 1 | 1 | 0 | 1 | 0 | 0 | 0 | 0.8 |  | 0 | 2 | 109229185 | 1 | 0 | 20 | 0 | 0 | 0 | 0 | 0 | 0 | 0 | 0 | 0 | 0 | 0 | 0 | 0 | 0 | 0 | 0 | 0 | 0 | 0 | 0 | 0 | 0 | 0.08 | 66.23 | 28.67 | 2.31 | 22.94 | 0
71 | 109228839 | 109229169 | 76423675 | 1 | 1 | 1 | 3 | 509-0100 | ТССЦ Московской обл., 509-0100, приказ Минстроя России №675/пр от 28.02.2017 № 258/пр | Зажимы наборные | 1354 | 1010 | шт. | шт. | 1 | 0 | -1120339689 | 102 | 11.63 | 0 | 0 | 0 | 3.67 | 0 | 0 | 0 | 3.17 | 1 | 1 | 1 | 0 | 1 | 0 | 0 | 0 | 102 |  | 0 | 2 | 109229186 | 1 | 0 | 21 | 0 | 0 | 0 | 0 | 0 | 0 | 0 | 0 | 0 | 0 | 0 | 0 | 0 | 0 | 0 | 0 | 0 | 0 | 0 | 0 | 0 | 0 | 10.2 | 11.63 | 3.67 | 3.17 | 374.34 | 0
71 | 109228839 | 109229169 | 76432106 | 1 | 1 | 1 | 3 | 999-9950 | ТССЦ Московской обл., 999-9950, приказ Минстроя России №675/пр от 21.09.2015 г. | Вспомогательные ненормируемые материалы (2% от ОЗП) | 1374 | 1013 | РУБ | РУБ | 1 | 0 | -915781824 | 9.04 | 7.45 | 0 | 0 | 0 | 1 | 0 | 0 | 0 | 7.45 | 1 | 1 | 1 | 0 | 1 | 0 | 0 | 0 | 9.04 |  | 0 | 2 | 109229187 | 1 | 0 | 22 | 0 | 0 | 0 | 0 | 0 | 0 | 0 | 0 | 0 | 0 | 0 | 0 | 0 | 0 | 0 | 0 | 0 | 0 | 0 | 0 | 0 | 0 | 0.904 | 7.45 | 1 | 7.45 | 9.04 | 0
149 | 109228839 | 109229195 | 76740528 | 1 | 1 | 1 | 1 | 0-3306-90 |  | Электромонтажник-наладчик 6 разряда | 1369 | 1013 | чел.-ч | чел.-ч | 1 | 0 | 177969336 | 0.328 | 0 | 0 | 0 | 12.92 | 0 | 0 | 0 | 12.92 | 1 | 1 | 1 | 1 | 0 | 1 | 1 | 0 | 0 | 0.41 | )*0,8 | 1 | 2 | 109229198 | 1 | 0 | 23 | 0 | 0 | 0 | 0 | 0 | 0 | 0 | 0 | 0 | 0 | 0 | 0 | 0 | 0 | 0 | 0 | 0 | 0 | 0 | 0 | 0 | 0 | 0.328 | 12.92 | 12.92 | 1 | 4.24 | 0
149 | 109228839 | 109229195 | 76739568 | 1 | 1 | 1 | 1 | 2-0023-90 |  | Инженер по наладке и испытаниям III категории | 1369 | 1013 | чел.-ч | чел.-ч | 1 | 0 | 2087786099 | 0.328 | 0 | 0 | 0 | 12.69 | 0 | 0 | 0 | 12.69 | 1 | 1 | 1 | 1 | 0 | 1 | 1 | 0 | 0 | 0.41 | )*0,8 | 1 | 2 | 109229199 | 1 | 0 | 24 | 0 | 0 | 0 | 0 | 0 | 0 | 0 | 0 | 0 | 0 | 0 | 0 | 0 | 0 | 0 | 0 | 0 | 0 | 0 | 0 | 0 | 0 | 0.328 | 12.69 | 12.69 | 1 | 4.16 | 0
150 | 109228839 | 109229200 | 76740528 | 1 | 1 | 1 | 1 | 0-3306-90 |  | Электромонтажник-наладчик 6 разряда | 1369 | 1013 | чел.-ч | чел.-ч | 1 | 0 | 177969336 | 0.488 | 0 | 0 | 0 | 12.92 | 0 | 0 | 0 | 12.92 | 1 | 1 | 1 | 1 | 0 | 1 | 1 | 0 | 0 | 0.61 | )*0,8 | 1 | 2 | 109229203 | 1 | 0 | 25 | 0 | 0 | 0 | 0 | 0 | 0 | 0 | 0 | 0 | 0 | 0 | 0 | 0 | 0 | 0 | 0 | 0 | 0 | 0 | 0 | 0 | 0 | 0.488 | 12.92 | 12.92 | 1 | 6.304 | 0
150 | 109228839 | 109229200 | 76739568 | 1 | 1 | 1 | 1 | 2-0023-90 |  | Инженер по наладке и испытаниям III категории | 1369 | 1013 | чел.-ч | чел.-ч | 1 | 0 | 2087786099 | 0.488 | 0 | 0 | 0 | 12.69 | 0 | 0 | 0 | 12.69 | 1 | 1 | 1 | 1 | 0 | 1 | 1 | 0 | 0 | 0.61 | )*0,8 | 1 | 2 | 109229204 | 1 | 0 | 26 | 0 | 0 | 0 | 0 | 0 | 0 | 0 | 0 | 0 | 0 | 0 | 0 | 0 | 0 | 0 | 0 | 0 | 0 | 0 | 0 | 0 | 0 | 0.488 | 12.69 | 12.69 | 1 | 6.192 | 0
151 | 109228839 | 109229205 | 76740528 | 1 | 1 | 1 | 1 | 0-3306-90 |  | Электромонтажник-наладчик 6 разряда | 1369 | 1013 | чел.-ч | чел.-ч | 1 | 0 | 177969336 | 0.128 | 0 | 0 | 0 | 12.92 | 0 | 0 | 0 | 12.92 | 1 | 1 | 1 | 1 | 0 | 1 | 1 | 0 | 0 | 0.16 | )*0,8 | 1 | 2 | 109229208 | 1 | 0 | 27 | 0 | 0 | 0 | 0 | 0 | 0 | 0 | 0 | 0 | 0 | 0 | 0 | 0 | 0 | 0 | 0 | 0 | 0 | 0 | 0 | 0 | 0 | 0.128 | 12.92 | 12.92 | 1 | 1.656 | 0
151 | 109228839 | 109229205 | 76739568 | 1 | 1 | 1 | 1 | 2-0023-90 |  | Инженер по наладке и испытаниям III категории | 1369 | 1013 | чел.-ч | чел.-ч | 1 | 0 | 2087786099 | 0.128 | 0 | 0 | 0 | 12.69 | 0 | 0 | 0 | 12.69 | 1 | 1 | 1 | 1 | 0 | 1 | 1 | 0 | 0 | 0.16 | )*0,8 | 1 | 2 | 109229209 | 1 | 0 | 28 | 0 | 0 | 0 | 0 | 0 | 0 | 0 | 0 | 0 | 0 | 0 | 0 | 0 | 0 | 0 | 0 | 0 | 0 | 0 | 0 | 0 | 0 | 0.128 | 12.69 | 12.69 | 1 | 1.624 | 0
0

## EtalonRes
28 | 109229138 | 109229135 | 51589544 | 1 | 1 | 1 | 1 | 1-1025-90 |  | Рабочий строитель среднего разряда 2,5 | 1369 | 1013 | чел.-ч | чел.-ч | 1 | 1.03 | 0 | 0 | 0 | 8.17 | 0 | 1 | 1 |  | 1.03 | 2 | 109229136 | 1 | 0 | 0 | 0 | 0 | 0 | 0 | 0 | 0
28 | 109229139 | 109229135 | 76434481 | 1 | 1 | 1 | 2 | 400001 | ТСЭМ Московской обл., 400001, приказ Минстроя России №675/пр от 28.02.2017 № 264/пр | Автомобили бортовые, грузоподъемность до 5 т | 1368 | 1011 | маш.-ч | маш.-ч | 1 | 0.05 | 0 | 87.17 | 11.6 | 0 | 0 | 1 | 0 |  | 0.05 | 2 | 109229137 | 2 | 0 | 0 | 0 | 0 | 0 | 0 | 0 | 0
64 | 109229152 | 109229140 | 51591111 | 1 | 1 | 1 | 1 | 1-1035-90 |  | Рабочий строитель среднего разряда 3,5 | 1369 | 1013 | чел.-ч | чел.-ч | 1 | 3.32 | 0 | 0 | 0 | 9.07 | 0 | 1 | 1 |  | 3.32 | 2 | 109229141 | 3 | 0 | 0 | 0 | 0 | 0 | 0 | 0 | 0
64 | 109229153 | 109229140 | 121548 | 1 | 1 | 1 | 1 | 2 |  | Затраты труда машинистов | 608254 | 1013 | чел.час | чел.час | 1 | 1.37 | 0 | 0 | 0 | 0 | 0 | 1 | 2 |  | 1.37 | 2 | 109229142 | 4 | 0 | 0 | 0 | 0 | 0 | 0 | 0 | 0
64 | 109229154 | 109229140 | 76432761 | 1 | 1 | 1 | 2 | 031001 | ТСЭМ Московской обл., 031001, приказ Минстроя России №675/пр от 28.02.2017 № 264/пр | Автогидроподъемники высотой подъема 12 м | 1368 | 1011 | маш.-ч | маш.-ч | 1 | 1.37 | 0 | 83.76 | 10.06 | 0 | 0 | 1 | 0 |  | 1.37 | 2 | 109229143 | 5 | 0 | 0 | 0 | 0 | 0 | 0 | 0 | 0
64 | 109229155 | 109229140 | 76434481 | 1 | 1 | 1 | 2 | 400001 | ТСЭМ Московской обл., 400001, приказ Минстроя России №675/пр от 28.02.2017 № 264/пр | Автомобили бортовые, грузоподъемность до 5 т | 1368 | 1011 | маш.-ч | маш.-ч | 1 | 0.17 | 0 | 87.17 | 11.6 | 0 | 0 | 1 | 0 |  | 0.17 | 2 | 109229144 | 6 | 0 | 0 | 0 | 0 | 0 | 0 | 0 | 0
64 | 109229156 | 109229140 | 76369978 | 1 | 1 | 1 | 3 | 101-1714 | ТССЦ Московской обл., 101-1714, приказ Минстроя России №675/пр от 28.02.2017 № 254/пр | Болты с гайками и шайбами строительные | 1348 | 1009 | т | т | 1000 | 0 | 9040.01 | 0 | 0 | 0 | 1 | 0 | 0 |  | 0 | 2 | 109229145 | 7 | 0 | 0 | 0 | 0 | 0 | 0 | 0 | 0
64 | 109229157 | 109229140 | 76370521 | 1 | 1 | 1 | 3 | 101-2349 | ТССЦ Московской обл., 101-2349, приказ Минстроя России №675/пр от 28.02.2017 № 254/пр | Смазка ЗЭС | 1346 | 1009 | кг | кг | 1 | 0.5 | 14.44 | 0 | 0 | 0 | 0 | 1 | 0 |  | 0.5 | 2 | 109229146 | 8 | 0 | 0 | 0 | 0 | 0 | 0 | 0 | 0
64 | 109229158 | 109229140 | 76382673 | 1 | 1 | 1 | 3 | 110-9030 | ТССЦ Московской обл., 110-9030, приказ Минстроя России №675/пр от 28.02.2017 № 254/пр | Изоляторы штыревые | 1354 | 1010 | шт. | шт. | 1 | 0 | 0 | 0 | 0 | 0 | 1 | 0 | 0 |  | 0 | 2 | 109229147 | 9 | 0 | 0 | 0 | 0 | 0 | 0 | 0 | 0
64 | 109229159 | 109229140 | 76382685 | 1 | 1 | 1 | 3 | 110-9160 | ТССЦ Московской обл., 110-9160, приказ Минстроя России №675/пр от 28.02.2017 № 254/пр | Крюки | 1346 | 1009 | кг | кг | 1 | 0 | 0 | 0 | 0 | 0 | 1 | 0 | 0 |  | 0 | 2 | 109229148 | 10 | 0 | 0 | 0 | 0 | 0 | 0 | 0 | 0
64 | 109229160 | 109229140 | 76390244 | 1 | 1 | 1 | 3 | 201-9266 | ТССЦ Московской обл., 201-9266, приказ Минстроя России №675/пр от 28.02.2017 № 255/пр | Хомуты стальные | 1346 | 1009 | кг | кг | 1 | 0 | 0 | 0 | 0 | 0 | 1 | 0 | 0 |  | 0 | 2 | 109229149 | 11 | 0 | 0 | 0 | 0 | 0 | 0 | 0 | 0
64 | 109229161 | 109229140 | 76390245 | 1 | 1 | 1 | 3 | 201-9285 | ТССЦ Московской обл., 201-9285, приказ Минстроя России №675/пр от 28.02.2017 № 255/пр | Траверсы стальные | 1348 | 1009 | т | т | 1000 | 0 | 0 | 0 | 0 | 0 | 1 | 0 | 0 |  | 0 | 2 | 109229150 | 12 | 0 | 0 | 0 | 0 | 0 | 0 | 0 | 0
64 | 109229162 | 109229140 | 76416107 | 1 | 1 | 1 | 3 | 502-9079 | ТССЦ Московской обл., 502-9079, приказ Минстроя России №675/пр от 28.02.2017 № 258/пр | Провода неизолированные | 1348 | 1009 | т | т | 1000 | 0 | 0 | 0 | 0 | 0 | 1 | 0 | 0 |  | 0 | 2 | 109229151 | 13 | 0 | 0 | 0 | 0 | 0 | 0 | 0 | 0
71 | 109229179 | 109229169 | 76624295 | 1 | 1 | 1 | 1 | 1-2040-90 |  | Рабочий монтажник среднего разряда 4 | 1369 | 1013 | чел.-ч | чел.-ч | 1 | 47 | 0 | 0 | 0 | 9.62 | 0 | 1 | 1 |  | 47 | 2 | 109229170 | 14 | 0 | 0 | 0 | 0 | 0 | 0 | 0 | 0
71 | 109229180 | 109229169 | 121548 | 1 | 1 | 1 | 1 | 2 |  | Затраты труда машинистов | 608254 | 1013 | чел.час | чел.час | 1 | 0.11 | 0 | 0 | 0 | 0 | 0 | 1 | 2 |  | 0.11 | 2 | 109229171 | 15 | 0 | 0 | 0 | 0 | 0 | 0 | 0 | 0
71 | 109229181 | 109229169 | 76432618 | 1 | 1 | 1 | 2 | 021102 | ТСЭМ Московской обл., 021102, приказ Минстроя России №675/пр от 28.02.2017 № 264/пр | Краны на автомобильном ходу при работе на монтаже технологического оборудования 10 т | 1368 | 1011 | маш.-ч | маш.-ч | 1 | 0.11 | 0 | 134.65 | 13.5 | 0 | 0 | 1 | 0 |  | 0.11 | 2 | 109229172 | 16 | 0 | 0 | 0 | 0 | 0 | 0 | 0 | 0
71 | 109229182 | 109229169 | 76432833 | 1 | 1 | 1 | 2 | 040502 | ТСЭМ Московской обл., 040502, приказ Минстроя России №675/пр от 28.02.2017 № 264/пр | Установки для сварки ручной дуговой (постоянного тока) | 1368 | 1011 | маш.-ч | маш.-ч | 1 | 0.19 | 0 | 8.1 | 0 | 0 | 0 | 1 | 0 |  | 0.19 | 2 | 109229173 | 17 | 0 | 0 | 0 | 0 | 0 | 0 | 0 | 0
71 | 109229183 | 109229169 | 76434481 | 1 | 1 | 1 | 2 | 400001 | ТСЭМ Московской обл., 400001, приказ Минстроя России №675/пр от 28.02.2017 № 264/пр | Автомобили бортовые, грузоподъемность до 5 т | 1368 | 1011 | маш.-ч | маш.-ч | 1 | 0.11 | 0 | 87.17 | 11.6 | 0 | 0 | 1 | 0 |  | 0.11 | 2 | 109229174 | 18 | 0 | 0 | 0 | 0 | 0 | 0 | 0 | 0
71 | 109229184 | 109229169 | 76370015 | 1 | 1 | 1 | 3 | 101-1755 | ТССЦ Московской обл., 101-1755, приказ Минстроя России №675/пр от 28.02.2017 № 254/пр | Сталь полосовая, марка стали Ст3сп шириной 50-200 мм толщиной 4-5 мм | 1348 | 1009 | т | т | 1000 | 0.003 | 5000.01 | 0 | 0 | 0 | 0 | 1 | 0 |  | 0.003 | 2 | 109229175 | 19 | 0 | 0 | 0 | 0 | 0 | 0 | 0 | 0
71 | 109229185 | 109229169 | 76370338 | 1 | 1 | 1 | 3 | 101-2143 | ТССЦ Московской обл., 101-2143, приказ Минстроя России №675/пр от 28.02.2017 № 254/пр | Краска | 1346 | 1009 | кг | кг | 1 | 0.8 | 28.67 | 0 | 0 | 0 | 0 | 1 | 0 |  | 0.8 | 2 | 109229176 | 20 | 0 | 0 | 0 | 0 | 0 | 0 | 0 | 0
71 | 109229186 | 109229169 | 76423675 | 1 | 1 | 1 | 3 | 509-0100 | ТССЦ Московской обл., 509-0100, приказ Минстроя России №675/пр от 28.02.2017 № 258/пр | Зажимы наборные | 1354 | 1010 | шт. | шт. | 1 | 102 | 3.67 | 0 | 0 | 0 | 0 | 1 | 0 |  | 102 | 2 | 109229177 | 21 | 0 | 0 | 0 | 0 | 0 | 0 | 0 | 0
71 | 109229187 | 109229169 | 76432106 | 1 | 1 | 1 | 3 | 999-9950 | ТССЦ Московской обл., 999-9950, приказ Минстроя России №675/пр от 21.09.2015 г. | Вспомогательные ненормируемые материалы (2% от ОЗП) | 1374 | 1013 | РУБ | РУБ | 1 | 9.04 | 1 | 0 | 0 | 0 | 0 | 1 | 0 |  | 9.04 | 2 | 109229178 | 22 | 0 | 0 | 0 | 0 | 0 | 0 | 0 | 0
149 | 109229198 | 109229195 | 76740528 | 1 | 1 | 1 | 1 | 0-3306-90 |  | Электромонтажник-наладчик 6 разряда | 1369 | 1013 | чел.-ч | чел.-ч | 1 | 0.41 | 0 | 0 | 0 | 12.92 | 0 | 1 | 1 | )*0,8 | 0.328 | 2 | 109229196 | 23 | 0 | 0 | 0 | 0 | 0 | 0 | 0 | 0
149 | 109229199 | 109229195 | 76739568 | 1 | 1 | 1 | 1 | 2-0023-90 |  | Инженер по наладке и испытаниям III категории | 1369 | 1013 | чел.-ч | чел.-ч | 1 | 0.41 | 0 | 0 | 0 | 12.69 | 0 | 1 | 1 | )*0,8 | 0.328 | 2 | 109229197 | 24 | 0 | 0 | 0 | 0 | 0 | 0 | 0 | 0
150 | 109229203 | 109229200 | 76740528 | 1 | 1 | 1 | 1 | 0-3306-90 |  | Электромонтажник-наладчик 6 разряда | 1369 | 1013 | чел.-ч | чел.-ч | 1 | 0.61 | 0 | 0 | 0 | 12.92 | 0 | 1 | 1 | )*0,8 | 0.488 | 2 | 109229201 | 25 | 0 | 0 | 0 | 0 | 0 | 0 | 0 | 0
150 | 109229204 | 109229200 | 76739568 | 1 | 1 | 1 | 1 | 2-0023-90 |  | Инженер по наладке и испытаниям III категории | 1369 | 1013 | чел.-ч | чел.-ч | 1 | 0.61 | 0 | 0 | 0 | 12.69 | 0 | 1 | 1 | )*0,8 | 0.488 | 2 | 109229202 | 26 | 0 | 0 | 0 | 0 | 0 | 0 | 0 | 0
151 | 109229208 | 109229205 | 76740528 | 1 | 1 | 1 | 1 | 0-3306-90 |  | Электромонтажник-наладчик 6 разряда | 1369 | 1013 | чел.-ч | чел.-ч | 1 | 0.16 | 0 | 0 | 0 | 12.92 | 0 | 1 | 1 | )*0,8 | 0.128 | 2 | 109229206 | 27 | 0 | 0 | 0 | 0 | 0 | 0 | 0 | 0
151 | 109229209 | 109229205 | 76739568 | 1 | 1 | 1 | 1 | 2-0023-90 |  | Инженер по наладке и испытаниям III категории | 1369 | 1013 | чел.-ч | чел.-ч | 1 | 0.16 | 0 | 0 | 0 | 12.69 | 0 | 1 | 1 | )*0,8 | 0.128 | 2 | 109229207 | 28 | 0 | 0 | 0 | 0 | 0 | 0 | 0 | 0