## Свод по калькуляциям
Реестр калькуляции на ремонт заземляющих устройств на ПС 110 кВ Барвиха ОРУ 110кВ и ОПУ.
№ Калькуляции | Наименование работ | Ед. изм. | Стоимость, руб., без НДС | ПС Барвиха кол-во | ПС Барвиха Стоимость, руб., без НДС | НДС 22% | ПС Барвиха Стоимость, руб., с НДС | ТЗР | Всего ТЗР
1 | Ремонт заземляющих устройств на ПС 110 кВ Барвиха ОРУ 110кВ и ОПУ. Измерение сопротивления локального контура заземления. | 1 измерение | 1109.29 | 1 | 1109.29 | 244.04 | 1353.33 | 1.6 | 1.6
2 | Ремонт заземляющих устройств на ПС 110 кВ Барвиха ОРУ 110кВ и ОПУ. Определение удельного сопротивления грунта при напряжении подстанций до 110 кВ включительно при капитальном ремонте. | 1 измерение | 2161.85 | 1 | 2161.85 | 475.61 | 2637.46 | 1.5 | 1.5
3 | Ремонт заземляющих устройств на ПС 110 кВ Барвиха ОРУ 110кВ и ОПУ. Проверка соединений заземлителей с заземляемыми элементами (естественных заземлителей с заземляющим устройством) для всех подстанций до 220 кВ включительно при капитальном ремонте. | 1 точка | 129.69 | 1 | 129.69 | 28.53 | 158.22 | 0.09 | 0.09
4 | Ремонт заземляющих устройств на ПС 110 кВ Барвиха ОРУ 110кВ и ОПУ. Проверка соединений заземлителей с заземляемыми элементами (естественных заземлителей с заземляющим устройством) для всех подстанций до 220 кВ включительно при капитальном ремонте на каждую последующую единицу оборудования. | 1 точка | 116.75 | 49 | 5720.75 | 1258.57 | 6979.32 | 0.081 | 3.969
5 | Ремонт заземляющих устройств на ПС 110 кВ Барвиха ОРУ 110кВ и ОПУ. Измерение напряжения прикосновения на ОРУ заземляющего устройства до 220 кВ включительно при капитальном ремонте. | 1 измерение | 1080.94 | 1 | 1080.94 | 237.81 | 1318.75 | 0.75 | 0.75
6 | Ремонт заземляющих устройств на ПС 110 кВ Барвиха ОРУ 110кВ и ОПУ. Измерение напряжения прикосновения на ОРУ заземляющего устройства до 220 кВ включительно при капитальном ремонте на каждую последующую единицу оборудования. | 1 измерение | 972.82 | 49 | 47668.18 | 10487 | 58155.18 | 0.675 | 33.075
7 | Ремонт заземляющих устройств на ПС 110 кВ Барвиха ОРУ 110кВ и ОПУ. Проверка напряжения на заземляющем устройстве до 220 кВ включительно РУ подстанций при стекании с него тока замыкания на землю при капитальном ремонте. | 1 проверка | 2161.85 | 1 | 2161.85 | 475.61 | 2637.46 | 1.5 | 1.5
8 | Ремонт заземляющих устройств на ПС 110 кВ Барвиха ОРУ 110кВ и ОПУ. Проверка напряжения на заземляющем устройстве до 220 кВ включительно РУ подстанций при стекании с него тока замыкания на землю при капитальном ремонте на каждую последующую единицу оборудования. | 1 проверка | 1945.67 | 9 | 17511.03 | 3852.43 | 21363.46 | 1.35 | 12.15
| Итого |  |  |  | 77543.58 |  | 94603.18 |  | 54.634
77543.58
| Составил: главный специалист ОЦО |  |  | Т.А.Митина
| Проверил: начальник ОЦО |  |  | Н.И.Незнанова

## №1 Барвиха
Приложение к смете
Калькуляция № 1/1
Ремонт заземляющих устройств на ПС 110 кВ Барвиха ОРУ 110кВ и ОПУ. Измерение сопротивления локального контура заземления.
(Состав работ: Осмотр. Измерение. Обработка результата)
[6 empty] | ед. измерения: |  | 1 измерение
№ п/п | Показатели | Примечание |  | Стоимость без НДС, руб. | Справочно:
[5 empty] | Нормативные ресурсы | Ед. измерения для нормы | Нормы времени БЦ 5 ч. (05-11010105-01) | Стоимость по ФГИС ЦС Минстрой МО, 1-й квартал 2025г., руб. | Код ресурса, услуги по ФГИС
1 | Основная заработная плата производственных рабочих в том числе: |  |  | 795.94 | Затраты труда рабочих на 1 измерение в том числе: | чел-час | 1.6
1.1. | ОЗП рабочих, разряд работ 4 |  |  | 795.94 | Затраты труда рабочих, разряд работ 4 | чел-час | 1.6 | 497.46 | 2-100-04
2 | Накладные расходы по отношению к ОЗП |  | 66.86% | 532.17
3 | Прибыль в % к ОЗП |  | 15% | 119.391
| Итого без НДС : |  |  | 1447.501
4 | Итого стоимость работ без НДС с учетом ИПЦ - 1,0881 на 2,3,4кв.2025г. и 2026г. с учетом корректирующего коэффициента К-0,7043 | 1 измерение | 1 | 1109.29
| Составил: главный специалист ОЦО |  |  | Т.А.Митина
| Проверил: начальник ОЦО |  |  | Н.И.Незнанова

## №2 Барвиха
Приложение к смете
Калькуляция № 1/2
Ремонт заземляющих устройств на ПС 110 кВ Барвиха ОРУ 110кВ и ОПУ. Определение удельного сопротивления грунта при напряжении подстанций до 110 кВ включительно при капитальном ремонте.
(Состав работ: Осмотр. Измерение. Обработка результата)
[6 empty] | ед. измерения: |  | 1 измерение
№ п/п | Показатели | Примечание |  | Стоимость без НДС, руб. | Справочно:
[5 empty] | Нормативные ресурсы | Ед. измерения для нормы | Нормы времени ВУЕР (ИОЗУ110000СГКР) | Стоимость по ФГИС ЦС Минстрой МО, 1-й квартал 2025г., руб. | Код ресурса, услуги по ФГИС
1 | Основная заработная плата производственных рабочих в том числе: |  |  | 755.48 | Затраты труда рабочих на 1 измерение в том числе: | чел-час | 1.5
1.1. | ОЗП рабочих, разряд работ 3 |  |  | 220.89 | Затраты труда рабочих, разряд работ 3 | чел-час | 0.5 | 441.78 | 2-100-03
1.2. | ОЗП рабочих, разряд работ 4 |  |  | 285.86 | Затраты труда рабочих, разряд работ 5 | чел-час | 0.5 | 571.71 | 2-100-04
1.3. | ОЗП машиниста, разряд работ 4 |  |  | 248.73 | Средний разряд машинистов 4,0 | чел-час | 0.5 | 497.46 | 4-100-040
2 | Накладные расходы по отношению к ОЗП |  | 66.86% | 505.11
3 | Стоимость эксплуатации машин в том числе: |  |  | 664.4
3.1 | Лаборатории передвижные измерительно-настроечные волоконно-оптических линий связи на базе автомобиля повышенной проходимости |  |  | 664.4 | Лаборатории передвижные измерительно-настроечные волоконно-оптических линий связи на базе автомобиля повышенной проходимости | маш-час | 0.5 | 1328.8 | 91.11.02-031
4 | Прибыль в % к ОЗП |  | 15% | 113.322
| Итого без НДС : |  |  | 2038.312
5 | Итого стоимость работ без НДС с учетом ИПЦ - 1,0881 и ИЦП - 1,1155 на 2,3,4кв.2025г. и 2026г. с учетом корректирующего коэффициента К-0,9668 | 1 измерение | 1 | 2161.85
| Составил: главный специалист ОЦО |  |  | Т.А.Митина
| Проверил: начальник ОЦО |  |  | Н.И.Незнанова

## №3 Барвиха
Приложение к смете
Калькуляция № 1/3
Ремонт заземляющих устройств на ПС 110 кВ Барвиха ОРУ 110кВ и ОПУ. Проверка соединений заземлителей с заземляемыми элементами (естественных заземлителей с заземляющим устройством) для всех подстанций до 220 кВ включительно при капитальном ремонте.
(Состав работ: Осмотр. Измерение. Обработка результата)
[6 empty] | ед. измерения: |  | 1 точка
№ п/п | Показатели | Примечание |  | Стоимость без НДС, руб. | Справочно:
[5 empty] | Нормативные ресурсы | Ед. измерения для нормы | Нормы времени ВУЕР (ИОЗУ220000СЗКР) | Стоимость по ФГИС ЦС Минстрой МО, 1-й квартал 2025г., руб. | Код ресурса, услуги по ФГИС
1 | Основная заработная плата производственных рабочих в том числе: |  |  | 45.32 | Затраты труда рабочих на 1 точку в том числе: | чел-час | 0.09
1.1. | ОЗП рабочих, разряд работ 3 |  |  | 13.25 | Затраты труда рабочих, разряд работ 3 | чел-час | 0.03 | 441.78 | 2-100-03
1.2. | ОЗП рабочих, разряд работ 4 |  |  | 17.15 | Затраты труда рабочих, разряд работ 5 | чел-час | 0.03 | 571.71 | 2-100-04
1.3. | ОЗП машиниста, разряд работ 4 |  |  | 14.92 | Средний разряд машинистов 4,0 | чел-час | 0.03 | 497.46 | 4-100-040
2 | Накладные расходы по отношению к ОЗП |  | 66.86% | 30.3
3 | Стоимость эксплуатации машин в том числе: |  |  | 39.86
3.1 | Лаборатории передвижные измерительно-настроечные волоконно-оптических линий связи на базе автомобиля повышенной проходимости |  |  | 39.86 | Лаборатории передвижные измерительно-настроечные волоконно-оптических линий связи на базе автомобиля повышенной проходимости | маш-час | 0.03 | 1328.8 | 91.11.02-031
4 | Прибыль в % к ОЗП |  | 15% | 6.8
| Итого без НДС : |  |  | 122.28
5 | Итого стоимость работ без НДС с учетом ИПЦ - 1,0881 и ИЦП - 1,1155 на 2,3,4кв.2025г. и 2026г. с учетом корректирующего коэффициента К-0,9668 | 1 точка | 1 | 129.69
| Составил: главный специалист ОЦО |  |  | Т.А.Митина
| Проверил: начальник ОЦО |  |  | Н.И.Незнанова

## №4 Барвиха
Приложение к смете
Калькуляция № 1/4
Ремонт заземляющих устройств на ПС 110 кВ Барвиха ОРУ 110кВ и ОПУ. Проверка соединений заземлителей с заземляемыми элементами (естественных заземлителей с заземляющим устройством) для всех подстанций до 220 кВ включительно при капитальном ремонте на каждую последующую единицу оборудования.
(Состав работ: Осмотр. Измерение. Обработка результата)
[6 empty] | ед. измерения: |  | 1 точка
№ п/п | Показатели | Примечание |  | Стоимость без НДС, руб. | Справочно:
[5 empty] | Нормативные ресурсы | Ед. измерения для нормы | Нормы времени ВУЕР (ИОЗУ220000СЗКР) | Стоимость по ФГИС ЦС Минстрой МО, 1-й квартал 2025г., руб. | Код ресурса, услуги по ФГИС
1 | Основная заработная плата производственных рабочих в том числе: |  |  | 40.8 | Затраты труда рабочих на 1 точку в том числе: | чел-час | 0.081
1.1. | ОЗП рабочих, разряд работ 3 |  |  | 11.93 | Затраты труда рабочих, разряд работ 3 | чел-час | 0.027 | 441.78 | 2-100-03
1.2. | ОЗП рабочих, разряд работ 4 |  |  | 15.44 | Затраты труда рабочих, разряд работ 5 | чел-час | 0.027 | 571.71 | 2-100-04
1.3. | ОЗП машиниста, разряд работ 4 |  |  | 13.43 | Средний разряд машинистов 4,0 | чел-час | 0.027 | 497.46 | 4-100-040
2 | Накладные расходы по отношению к ОЗП |  | 66.86% | 27.28
3 | Стоимость эксплуатации машин в том числе: |  |  | 35.88
3.1 | Лаборатории передвижные измерительно-настроечные волоконно-оптических линий связи на базе автомобиля повышенной проходимости |  |  | 35.88 | Лаборатории передвижные измерительно-настроечные волоконно-оптических линий связи на базе автомобиля повышенной проходимости | маш-час | 0.027 | 1328.8 | 91.11.02-031
4 | Прибыль в % к ОЗП |  | 15% | 6.12
| Итого без НДС : |  |  | 110.08
5 | Итого стоимость работ без НДС с учетом ИПЦ - 1,0881 и ИЦП - 1,1155 на 2,3,4кв.2025г. и 2026г. с учетом корректирующего коэффициента К-0,9668 | 1 точка | 1 | 116.75
6 | Итого стоимость работ без НДС с учетом ИПЦ, ИЦП и с учетом корректирующего коэффициента | 1 точка | 49 | 5720.75
| Составил: главный специалист ОЦО |  |  | Т.А.Митина
| Проверил: начальник ОЦО |  |  | Н.И.Незнанова

## №5 Барвиха
Приложение к смете
Калькуляция № 1/5
Ремонт заземляющих устройств на ПС 110 кВ Барвиха ОРУ 110кВ и ОПУ. Измерение напряжения прикосновения на ОРУ заземляющего устройства до 220 кВ включительно при капитальном ремонте.
(Состав работ: Осмотр. Измерение. Обработка результата)
[6 empty] | ед. измерения: |  | 1 измерение
№ п/п | Показатели | Примечание |  | Стоимость без НДС, руб. | Справочно:
[5 empty] | Нормативные ресурсы | Ед. измерения для нормы | Нормы времени ВУЕР (ИОЗУ22ОР00НЗКР) | Стоимость по ФГИС ЦС Минстрой МО, 1-й квартал 2025г., руб. | Код ресурса, услуги по ФГИС
1 | Основная заработная плата производственных рабочих в том числе: |  |  | 377.75 | Затраты труда рабочих на 1 измерение в том числе: | чел-час | 0.75
1.1. | ОЗП рабочих, разряд работ 3 |  |  | 110.45 | Затраты труда рабочих, разряд работ 3 | чел-час | 0.25 | 441.78 | 2-100-03
1.2. | ОЗП рабочих, разряд работ 4 |  |  | 142.93 | Затраты труда рабочих, разряд работ 5 | чел-час | 0.25 | 571.71 | 2-100-04
1.3. | ОЗП машиниста, разряд работ 4 |  |  | 124.37 | Средний разряд машинистов 4,0 | чел-час | 0.25 | 497.46 | 4-100-040
2 | Накладные расходы по отношению к ОЗП |  | 66.86% | 252.56
3 | Стоимость эксплуатации машин в том числе: |  |  | 332.2
3.1 | Лаборатории передвижные измерительно-настроечные волоконно-оптических линий связи на базе автомобиля повышенной проходимости |  |  | 332.2 | Лаборатории передвижные измерительно-настроечные волоконно-оптических линий связи на базе автомобиля повышенной проходимости | маш-час | 0.25 | 1328.8 | 91.11.02-031
4 | Прибыль в % к ОЗП |  | 15% | 56.66
| Итого без НДС : |  |  | 1019.17
5 | Итого стоимость работ без НДС с учетом ИПЦ - 1,0881 и ИЦП - 1,1155 на 2,3,4кв.2025г. и 2026г. с учетом корректирующего коэффициента К-0,9668 | 1 измерение | 1 | 1080.94
| Составил: главный специалист ОЦО |  |  | Т.А.Митина
| Проверил: начальник ОЦО |  |  | Н.И.Незнанова

## №6 Барвиха
Приложение к смете
Калькуляция № 1/6
Ремонт заземляющих устройств на ПС 110 кВ Барвиха ОРУ 110кВ и ОПУ. Измерение напряжения прикосновения на ОРУ заземляющего устройства до 220 кВ включительно при капитальном ремонте на каждую последующую единицу оборудования.
(Состав работ: Осмотр. Измерение. Обработка результата)
[6 empty] | ед. измерения: |  | 1 измерение
№ п/п | Показатели | Примечание |  | Стоимость без НДС, руб. | Справочно:
[5 empty] | Нормативные ресурсы | Ед. измерения для нормы | Нормы времени ВУЕР (ИОЗУ220000СЗКР) | Стоимость по ФГИС ЦС Минстрой МО, 1-й квартал 2025г., руб. | Код ресурса, услуги по ФГИС
1 | Основная заработная плата производственных рабочих в том числе: |  |  | 339.96 | Затраты труда рабочих на 1 измерение в том числе: | чел-час | 0.675
1.1. | ОЗП рабочих, разряд работ 3 |  |  | 99.4 | Затраты труда рабочих, разряд работ 3 | чел-час | 0.225 | 441.78 | 2-100-03
1.2. | ОЗП рабочих, разряд работ 4 |  |  | 128.63 | Затраты труда рабочих, разряд работ 5 | чел-час | 0.225 | 571.71 | 2-100-04
1.3. | ОЗП машиниста, разряд работ 4 |  |  | 111.93 | Средний разряд машинистов 4,0 | чел-час | 0.225 | 497.46 | 4-100-040
2 | Накладные расходы по отношению к ОЗП |  | 66.86% | 227.3
3 | Стоимость эксплуатации машин в том числе: |  |  | 298.98
3.1 | Лаборатории передвижные измерительно-настроечные волоконно-оптических линий связи на базе автомобиля повышенной проходимости |  |  | 298.98 | Лаборатории передвижные измерительно-настроечные волоконно-оптических линий связи на базе автомобиля повышенной проходимости | маш-час | 0.225 | 1328.8 | 91.11.02-031
4 | Прибыль в % к ОЗП |  | 15% | 50.99
| Итого без НДС : |  |  | 917.23
5 | Итого стоимость работ без НДС с учетом ИПЦ - 1,0881 и ИЦП - 1,1155 на 2,3,4кв.2025г. и 2026г. с учетом корректирующего коэффициента К-0,9668 | 1 измерение | 1 | 972.82
6 | Итого стоимость работ без НДС с учетом ИПЦ, ИЦП и с учетом корректирующего коэффициента | 1 измерение | 49 | 47668.18
| Составил: главный специалист ОЦО |  |  | Т.А.Митина
| Проверил: начальник ОЦО |  |  | Н.И.Незнанова

## №7 Барвиха
Приложение к смете
Калькуляция № 1/7
Ремонт заземляющих устройств на ПС 110 кВ Барвиха ОРУ 110кВ и ОПУ. Проверка напряжения на заземляющем устройстве до 220 кВ включительно РУ подстанций при стекании с него тока замыкания на землю при капитальном ремонте.
(Состав работ: Осмотр. Измерение. Обработка результата)
[6 empty] | ед. измерения: |  | 1 проверка
№ п/п | Показатели | Примечание |  | Стоимость без НДС, руб. | Справочно:
[5 empty] | Нормативные ресурсы | Ед. измерения для нормы | Нормы времени ВУЕР (ИОЗУ220000ПНКР) | Стоимость по ФГИС ЦС Минстрой МО, 1-й квартал 2025г., руб. | Код ресурса, услуги по ФГИС
1 | Основная заработная плата производственных рабочих в том числе: |  |  | 755.48 | Затраты труда рабочих на 1 проверка в том числе: | чел-час | 1.5
1.1. | ОЗП рабочих, разряд работ 3 |  |  | 220.89 | Затраты труда рабочих, разряд работ 3 | чел-час | 0.5 | 441.78 | 2-100-03
1.2. | ОЗП рабочих, разряд работ 4 |  |  | 285.86 | Затраты труда рабочих, разряд работ 5 | чел-час | 0.5 | 571.71 | 2-100-04
1.3. | ОЗП машиниста, разряд работ 4 |  |  | 248.73 | Средний разряд машинистов 4,0 | чел-час | 0.5 | 497.46 | 4-100-040
2 | Накладные расходы по отношению к ОЗП |  | 66.86% | 505.11
3 | Стоимость эксплуатации машин в том числе: |  |  | 664.4
3.1 | Лаборатории передвижные измерительно-настроечные волоконно-оптических линий связи на базе автомобиля повышенной проходимости |  |  | 664.4 | Лаборатории передвижные измерительно-настроечные волоконно-оптических линий связи на базе автомобиля повышенной проходимости | маш-час | 0.5 | 1328.8 | 91.11.02-031
4 | Прибыль в % к ОЗП |  | 15% | 113.32
| Итого без НДС : |  |  | 2038.31
5 | Итого стоимость работ без НДС с учетом ИПЦ - 1,0881 и ИЦП - 1,1155 на 2,3,4кв.2025г. и 2026г. с учетом корректирующего коэффициента К-0,9668 | 1 проверка | 1 | 2161.85
| Составил: главный специалист ОЦО |  |  | Т.А.Митина
| Проверил: начальник ОЦО |  |  | Н.И.Незнанова

## №8 Барвиха
Приложение к смете
Калькуляция № 1/8
Ремонт заземляющих устройств на ПС 110 кВ Барвиха ОРУ 110кВ и ОПУ. Проверка напряжения на заземляющем устройстве до 220 кВ включительно РУ подстанций при стекании с него тока замыкания на землю при капитальном ремонте на каждую последующую единицу оборудования.
(Состав работ: Осмотр. Измерение. Обработка результата)
[6 empty] | ед. измерения: |  | 1 проверка
№ п/п | Показатели | Примечание |  | Стоимость без НДС, руб. | Справочно:
[5 empty] | Нормативные ресурсы | Ед. измерения для нормы | Нормы времени ВУЕР (ИОЗУ220000ПНКР) | Стоимость по ФГИС ЦС Минстрой МО, 1-й квартал 2025г., руб. | Код ресурса, услуги по ФГИС
1 | Основная заработная плата производственных рабочих в том числе: |  |  | 679.93 | Затраты труда рабочих на 1 проверка в том числе: | чел-час | 1.35
1.1. | ОЗП рабочих, разряд работ 3 |  |  | 198.8 | Затраты труда рабочих, разряд работ 3 | чел-час | 0.45 | 441.78 | 2-100-03
1.2. | ОЗП рабочих, разряд работ 4 |  |  | 257.27 | Затраты труда рабочих, разряд работ 5 | чел-час | 0.45 | 571.71 | 2-100-04
1.3. | ОЗП машиниста, разряд работ 4 |  |  | 223.86 | Средний разряд машинистов 4,0 | чел-час | 0.45 | 497.46 | 4-100-040
2 | Накладные расходы по отношению к ОЗП |  | 66.86% | 454.6
3 | Стоимость эксплуатации машин в том числе: |  |  | 597.96
3.1 | Лаборатории передвижные измерительно-настроечные волоконно-оптических линий связи на базе автомобиля повышенной проходимости |  |  | 597.96 | Лаборатории передвижные измерительно-настроечные волоконно-оптических линий связи на базе автомобиля повышенной проходимости | маш-час | 0.45 | 1328.8 | 91.11.02-031
4 | Прибыль в % к ОЗП |  | 15% | 101.99
| Итого без НДС : |  |  | 1834.48
5 | Итого стоимость работ без НДС с учетом ИПЦ - 1,0881 и ИЦП - 1,1155 на 2,3,4кв.2025г. и 2026г. с учетом корректирующего коэффициента К-0,9668 | 1 проверка | 1 | 1945.67
6 | Итого стоимость работ без НДС с учетом ИПЦ, ИЦП и с учетом корректирующего коэффициента | 1 проверка | 9 | 17511.03
| Составил: главный специалист ОЦО |  |  | Т.А.Митина
| Проверил: начальник ОЦО |  |  | Н.И.Незнанова

## Лист1
№ п/п | Код ресурса, услуги | Наименование строительного ресурса, услуги | Единица измерения | Отпускная цена в уровне цен по состоянию на 01.01.2022, руб. | Сметная цена в уровне цен по состоянию на 01.01.2022, руб. | Номер группы однородных строительных ресурсов | Наименование группы однородных строительных ресурсов | Сметная цена в текущем уровне цен, руб. | Индекс изменения сметной стоимости к группе однородных строительных ресурсов
1 | 2-100-03 | Рабочий 3 разряда | чел.-ч | - | - | - | - | 441.78 | -
2 | 2-100-04 | Рабочий 4 разряда | чел.-ч | - | - | - | - | 497.46 | -
3 | 2-100-05 | Рабочий 5 разряда | чел.-ч | - | - | - | - | 571.71 | -
4 | 4-100-030 | Средний разряд машинистов 3,0 | чел.-ч | - | - | - | - | 441.78 | -
5 | 4-100-040 | Средний разряд машинистов 4,0 | чел.-ч | - | - | - | - | 497.46 | -
6 | 91.13.03-508 | Автомобили полупассажирские, грузоподъемность до 2 т | маш.-ч | - | 388.56 | 1150 | Спецавтомобили, грузоподъемность до 8 т | 556.4 | -
7 | 91.01.05-051 | Экскаваторы-планировщики на шасси автомобильного типа, емкость ковша 0,6 м3 | маш.-ч | - | 2664.41 | 1193 | Экскаваторы на пневмоколесном ходу | - | 1.18
8 | 91.01.05-104 | Экскаваторы одноковшовые дизельные на пневмоколесном ходу, объем ковша 0,4 м3 | маш.-ч | - | 1162.81 | 1193 | Экскаваторы на пневмоколесном ходу | - | 1.18
9 | 91.01.05-105 | Экскаваторы одноковшовые дизельные на пневмоколесном ходу, объем ковша 0,5 м3 | маш.-ч | - | 1307.82 | 1193 | Экскаваторы на пневмоколесном ходу | 1419.34 | -
10 | 91.01.05-106 | Экскаваторы одноковшовые дизельные на пневмоколесном ходу, объем ковша 0,25 м3 | маш.-ч | - | 800.37 | 1193 | Экскаваторы на пневмоколесном ходу | - | 1.18
11 | 91.11.02-031 | Лаборатории передвижные измерительно-настроечные волоконно-оптических линий связи на базе автомобиля повышенной проходимости | маш.-ч | - | 1024.87 | 1136 | Приборы измерительные, лаборатории | 1328.8 | -
Стоимость по ФГИС ЦС Минстрой МО, 1-й квартал 2025г., руб.
Итого стоимость работ без НДС с учетом ИПЦ - 1,0881 и ИЦП - 1,1155 на 2,3,4кв.2025г. и 2026г. с учетом корректирующего коэффициента К-
1
Примечание