## Свод по калькуляциям
Реест калькуляции на ремонт заземляющих устройств на ПС 110 кВ Одинцово ОРУ 110 кВ.
№ Калькуляции | Наименование работ | Ед. изм. | Стоимость, руб., без НДС | ПС Одинцово кол-во | ПС Одинцово Стоимость, руб., без НДС | НДС 22% | ПС Одинцово Стоимость, руб., с НДС | ТЗР | Всего ТЗР
1 | Ремонт заземляющих устройств на ПС 110 кВ Одинцово ОРУ 110 кВ. Измерение сопротивления локального контура заземления. | 1 измерение | 1109.29 | 1 | 1109.29 | 244.0438 | 1353.3338 | 1.6 | 1.6
2 | Ремонт заземляющих устройств на ПС 110 кВ Одинцово ОРУ 110 кВ. Определение удельного сопротивления грунта при напряжении подстанций до 110 кВ включительно при капитальном ремонте. | 1 измерение | 2161.85 | 1 | 2161.85 | 475.607 | 2637.457 | 1.5 | 1.5
3 | Ремонт заземляющих устройств на ПС 110 кВ Одинцово ОРУ 110 кВ. Проверка соединений заземлителей с заземляемыми элементами (естественных заземлителей с заземляющим устройством) для всех подстанций до 220 кВ включительно при капитальном ремонте. | 1 точка | 129.69 | 1 | 129.69 | 28.5318 | 158.2218 | 0.09 | 0.09
4 | Ремонт заземляющих устройств на ПС 110 кВ Одинцово ОРУ 110 кВ. Проверка соединений заземлителей с заземляемыми элементами (естественных заземлителей с заземляющим устройством) для всех подстанций до 220 кВ включительно при капитальном ремонте на каждую последующую единицу оборудования. | 1 точка | 116.75 | 49 | 5720.75 | 1258.565 | 6979.315 | 0.081 | 3.969
5 | Ремонт заземляющих устройств на ПС 110 кВ Одинцово ОРУ 110 кВ. Измерение напряжения прикосновения на ОРУ заземляющего устройства до 220 кВ включительно при капитальном ремонте. | 1 измерение | 1080.94 | 1 | 1080.94 | 237.8068 | 1318.7468 | 0.75 | 0.75
6 | Ремонт заземляющих устройств на ПС 110 кВ Одинцово ОРУ 110 кВ. Измерение напряжения прикосновения на ОРУ заземляющего устройства до 220 кВ включительно при капитальном ремонте на каждую последующую единицу оборудования. | 1 измерение | 972.82 | 49 | 47668.18 | 10486.9996 | 58155.1796 | 0.675 | 33.075
7 | Ремонт заземляющих устройств на ПС 110 кВ Одинцово ОРУ 110 кВ. Проверка напряжения на заземляющем устройстве до 220 кВ включительно РУ подстанций при стекании с него тока замыкания на землю при капитальном ремонте. | 1 проверка | 2161.85 | 1 | 2161.85 | 475.607 | 2637.457 | 1.5 | 1.5
8 | Ремонт заземляющих устройств на ПС 110 кВ Одинцово ОРУ 110 кВ. Проверка напряжения на заземляющем устройстве до 220 кВ включительно РУ подстанций при стекании с него тока замыкания на землю при капитальном ремонте на каждую последующую единицу оборудования. | 1 проверка | 1945.67 | 9 | 17511.03 | 3852.4266 | 21363.4566 | 1.35 | 12.15
77543.58
77543.58
| Составил: главный специалист ОЦО |  |  | Т.А.Митина |  |  | 945313.73 | 67487.03 | 476516.68
| Проверил: начальник ОЦО |  |  | Н.И.Незнанова |  |  | 30769.85
77543.58

## №1 Одинцово
Приложение к смете
Калькуляция № 3/1
Ремонт заземляющих устройств на ПС 110 кВ Одинцово ОРУ 110 кВ. Измерение сопротивления локального контура заземления.
(Состав работ: Осмотр. Измерение. Обработка результата)
[6 empty] | ед. измерения: |  | 1 измерение
№ п/п | Показатели | Примечание |  | Стоимость без НДС, руб. | Справочно:
[5 empty] | Нормативные ресурсы | Ед. измерения для нормы | Нормы времени БЦ 5 ч. (05-11010105-01) | Стоимость по ФГИС ЦС Минстрой МО, 1-й квартал 2025г., руб. | Код ресурса, услуги по ФГИС
1 | Основная заработная плата производственных рабочих в том числе: |  |  | 795.94 | Затраты труда рабочих на 1 измерение в том числе: | чел-час | 1.6
1.1. | ОЗП рабочих, разряд работ 4 |  |  | 795.94 | Затраты труда рабочих, разряд работ 4 | чел-час | 1.6 | 497.46 | 2-100-04
2 | Накладные расходы по отношению к ОЗП |  | 66.86% | 532.17
3 | Прибыль в % к ОЗП |  | 15% | 119.391
| Итого без НДС : |  |  | 1447.501
4 | Итого стоимость работ без НДС с учетом ИПЦ - 1,0881 на 2,3,4кв.2025г. и 2026г. с учетом корректирующего коэффициента К-0,7043 | 1 измерение | 1 | 1109.29
| Составил: главный специалист ОЦО |  |  | Т.А.Митина
| Проверил: начальник ОЦО |  |  | Н.И.Незнанова

## №2 Одинцово
Приложение к смете
Калькуляция № 3/2
Ремонт заземляющих устройств на ПС 110 кВ Одинцово ОРУ 110 кВ. Определение удельного сопротивления грунта при напряжении подстанций до 110 кВ включительно при капитальном ремонте.
(Состав работ: Осмотр. Измерение. Обработка результата)
[6 empty] | ед. измерения: |  | 1 измерение
№ п/п | Показатели | #NAME? |  | Стоимость без НДС, руб. | Справочно:
[5 empty] | Нормативные ресурсы | Ед. измерения для нормы | Нормы времени ВУЕР (ИОЗУ110000СГКР) | Стоимость по ФГИС ЦС Минстрой МО, 1-й квартал 2025г., руб. | Код ресурса, услуги по ФГИС
1 | Основная заработная плата производственных рабочих в том числе: |  |  | 755.48 | Затраты труда рабочих на 1 измерение в том числе: | чел-час | 1.5
1.1. | ОЗП рабочих, разряд работ 3 |  |  | 220.89 | Затраты труда рабочих, разряд работ 3 | чел-час | 0.5 | 441.78 | 2-100-03
1.2. | ОЗП рабочих, разряд работ 4 |  |  | 285.86 | Затраты труда рабочих, разряд работ 5 | чел-час | 0.5 | 571.71 | 2-100-04
1.3. | ОЗП машиниста, разряд работ 4 |  |  | 248.73 | Средний разряд машинистов 4,0 | чел-час | 0.5 | 497.46 | 4-100-040
2 | Накладные расходы по отношению к ОЗП |  | 66.86% | 505.11
3 | Стоимость эксплуатации машин в том числе: |  |  | 664.4
3.1 | Лаборатории передвижные измерительно-настроечные волоконно-оптических линий связи на базе автомобиля повышенной проходимости |  |  | 664.4 | Лаборатории передвижные измерительно-настроечные волоконно-оптических линий связи на базе автомобиля повышенной проходимости | маш-час | 0.5 | 1328.8 | 91.11.02-031
4 | Прибыль в % к ОЗП |  | 15% | 113.322
| Итого без НДС : |  |  | 2038.312
5 | Итого стоимость работ без НДС с учетом ИПЦ - 1,0881 и ИЦП - 1,1155 на 2,3,4кв.2025г. и 2026г. с учетом корректирующего коэффициента К-0,9668 | 1 измерение | 1 | 2161.85
| Составил: главный специалист ОЦО |  |  | Т.А.Митина
| Проверил: начальник ОЦО |  |  | Н.И.Незнанова

## №3 Одинцово
Приложение к смете
Калькуляция № 3/3
Ремонт заземляющих устройств на ПС 110 кВ Одинцово ОРУ 110 кВ. Проверка соединений заземлителей с заземляемыми элементами (естественных заземлителей с заземляющим устройством) для всех подстанций до 220 кВ включительно при капитальном ремонте.
(Состав работ: Осмотр. Измерение. Обработка результата)
[6 empty] | ед. измерения: |  | 1 точка
№ п/п | Показатели | #NAME? |  | Стоимость без НДС, руб. | Справочно:
[5 empty] | Нормативные ресурсы | Ед. измерения для нормы | Нормы времени ВУЕР (ИОЗУ220000СЗКР) | Стоимость по ФГИС ЦС Минстрой МО, 1-й квартал 2025г., руб. | Код ресурса, услуги по ФГИС
1 | Основная заработная плата производственных рабочих в том числе: |  |  | 45.32 | Затраты труда рабочих на 1 точку в том числе: | чел-час | 0.09
1.1. | ОЗП рабочих, разряд работ 3 |  |  | 13.25 | Затраты труда рабочих, разряд работ 3 | чел-час | 0.03 | 441.78 | 2-100-03
1.2. | ОЗП рабочих, разряд работ 4 |  |  | 17.15 | Затраты труда рабочих, разряд работ 5 | чел-час | 0.03 | 571.71 | 2-100-04
1.3. | ОЗП машиниста, разряд работ 4 |  |  | 14.92 | Средний разряд машинистов 4,0 | чел-час | 0.03 | 497.46 | 4-100-040
2 | Накладные расходы по отношению к ОЗП |  | 66.86% | 30.3
3 | Стоимость эксплуатации машин в том числе: |  |  | 39.86
3.1 | Лаборатории передвижные измерительно-настроечные волоконно-оптических линий связи на базе автомобиля повышенной проходимости |  |  | 39.86 | Лаборатории передвижные измерительно-настроечные волоконно-оптических линий связи на базе автомобиля повышенной проходимости | маш-час | 0.03 | 1328.8 | 91.11.02-031
4 | Прибыль в % к ОЗП |  | 15% | 6.8
| Итого без НДС : |  |  | 122.28
5 | Итого стоимость работ без НДС с учетом ИПЦ - 1,0881 и ИЦП - 1,1155 на 2,3,4кв.2025г. и 2026г. с учетом корректирующего коэффициента К-0,9668 | 1 точка | 1 | 129.69
| Составил: главный специалист ОЦО |  |  | Т.А.Митина
| Проверил: начальник ОЦО |  |  | Н.И.Незнанова

## №4 Одинцово
Приложение к смете
Калькуляция № 3/4
Ремонт заземляющих устройств на ПС 110 кВ Одинцово ОРУ 110 кВ. Проверка соединений заземлителей с заземляемыми элементами (естественных заземлителей с заземляющим устройством) для всех подстанций до 220 кВ включительно при капитальном ремонте на каждую последующую единицу оборудования.
(Состав работ: Осмотр. Измерение. Обработка результата)
[6 empty] | ед. измерения: |  | 1 точка
№ п/п | Показатели | #NAME? |  | Стоимость без НДС, руб. | Справочно:
[5 empty] | Нормативные ресурсы | Ед. измерения для нормы | Нормы времени ВУЕР (ИОЗУ220000СЗКР) | Стоимость по ФГИС ЦС Минстрой МО, 1-й квартал 2025г., руб. | Код ресурса, услуги по ФГИС
1 | Основная заработная плата производственных рабочих в том числе: |  |  | 40.8 | Затраты труда рабочих на 1 точку в том числе: | чел-час | 0.081
1.1. | ОЗП рабочих, разряд работ 3 |  |  | 11.93 | Затраты труда рабочих, разряд работ 3 | чел-час | 0.027 | 441.78 | 2-100-03
1.2. | ОЗП рабочих, разряд работ 4 |  |  | 15.44 | Затраты труда рабочих, разряд работ 5 | чел-час | 0.027 | 571.71 | 2-100-04
1.3. | ОЗП машиниста, разряд работ 4 |  |  | 13.43 | Средний разряд машинистов 4,0 | чел-час | 0.027 | 497.46 | 4-100-040
2 | Накладные расходы по отношению к ОЗП |  | 66.86% | 27.28
3 | Стоимость эксплуатации машин в том числе: |  |  | 35.88
3.1 | Лаборатории передвижные измерительно-настроечные волоконно-оптических линий связи на базе автомобиля повышенной проходимости |  |  | 35.88 | Лаборатории передвижные измерительно-настроечные волоконно-оптических линий связи на базе автомобиля повышенной проходимости | маш-час | 0.027 | 1328.8 | 91.11.02-031
4 | Прибыль в % к ОЗП |  | 15% | 6.12
| Итого без НДС : |  |  | 110.08
5 | Итого стоимость работ без НДС с учетом ИПЦ - 1,0881 и ИЦП - 1,1155 на 2,3,4кв.2025г. и 2026г. с учетом корректирующего коэффициента К-0,9668 | 1 точка | 1 | 116.75
6 | Итого стоимость работ без НДС с учетом ИПЦ, ИЦП и с учетом корректирующего коэффициента | 1 точка | 49 | 5720.75
| Составил: главный специалист ОЦО |  |  | Т.А.Митина
| Проверил: начальник ОЦО |  |  | Н.И.Незнанова

## №5 Одинцово
Приложение к смете
Калькуляция № 3/5
Ремонт заземляющих устройств на ПС 110 кВ Одинцово ОРУ 110 кВ. Измерение напряжения прикосновения на ОРУ заземляющего устройства до 220 кВ включительно при капитальном ремонте.
(Состав работ: Осмотр. Измерение. Обработка результата)
[6 empty] | ед. измерения: |  | 1 измерение
№ п/п | Показатели | #NAME? |  | Стоимость без НДС, руб. | Справочно:
[5 empty] | Нормативные ресурсы | Ед. измерения для нормы | Нормы времени ВУЕР (ИОЗУ22ОР00НЗКР) | Стоимость по ФГИС ЦС Минстрой МО, 1-й квартал 2025г., руб. | Код ресурса, услуги по ФГИС
1 | Основная заработная плата производственных рабочих в том числе: |  |  | 377.75 | Затраты труда рабочих на 1 измерение в том числе: | чел-час | 0.75
1.1. | ОЗП рабочих, разряд работ 3 |  |  | 110.45 | Затраты труда рабочих, разряд работ 3 | чел-час | 0.25 | 441.78 | 2-100-03
1.2. | ОЗП рабочих, разряд работ 4 |  |  | 142.93 | Затраты труда рабочих, разряд работ 5 | чел-час | 0.25 | 571.71 | 2-100-04
1.3. | ОЗП машиниста, разряд работ 4 |  |  | 124.37 | Средний разряд машинистов 4,0 | чел-час | 0.25 | 497.46 | 4-100-040
2 | Накладные расходы по отношению к ОЗП |  | 66.86% | 252.56
3 | Стоимость эксплуатации машин в том числе: |  |  | 332.2
3.1 | Лаборатории передвижные измерительно-настроечные волоконно-оптических линий связи на базе автомобиля повышенной проходимости |  |  | 332.2 | Лаборатории передвижные измерительно-настроечные волоконно-оптических линий связи на базе автомобиля повышенной проходимости | маш-час | 0.25 | 1328.8 | 91.11.02-031
4 | Прибыль в % к ОЗП |  | 15% | 56.66
| Итого без НДС : |  |  | 1019.17
5 | Итого стоимость работ без НДС с учетом ИПЦ - 1,0881 и ИЦП - 1,1155 на 2,3,4кв.2025г. и 2026г. с учетом корректирующего коэффициента К-0,9668 | 1 измерение | 1 | 1080.94
| Составил: главный специалист ОЦО |  |  | Т.А.Митина
| Проверил: начальник ОЦО |  |  | Н.И.Незнанова

## №6 Одинцово
Приложение к смете
Калькуляция № 3/6
Ремонт заземляющих устройств на ПС 110 кВ Одинцово ОРУ 110 кВ. Измерение напряжения прикосновения на ОРУ заземляющего устройства до 220 кВ включительно при капитальном ремонте на каждую последующую единицу оборудования.
(Состав работ: Осмотр. Измерение. Обработка результата)
[6 empty] | ед. измерения: |  | 1 измерение
№ п/п | Показатели | #NAME? |  | Стоимость без НДС, руб. | Справочно:
[5 empty] | Нормативные ресурсы | Ед. измерения для нормы | Нормы времени ВУЕР (ИОЗУ220000СЗКР) | Стоимость по ФГИС ЦС Минстрой МО, 1-й квартал 2025г., руб. | Код ресурса, услуги по ФГИС
1 | Основная заработная плата производственных рабочих в том числе: |  |  | 339.96 | Затраты труда рабочих на 1 измерение в том числе: | чел-час | 0.675
1.1. | ОЗП рабочих, разряд работ 3 |  |  | 99.4 | Затраты труда рабочих, разряд работ 3 | чел-час | 0.225 | 441.78 | 2-100-03
1.2. | ОЗП рабочих, разряд работ 4 |  |  | 128.63 | Затраты труда рабочих, разряд работ 5 | чел-час | 0.225 | 571.71 | 2-100-04
1.3. | ОЗП машиниста, разряд работ 4 |  |  | 111.93 | Средний разряд машинистов 4,0 | чел-час | 0.225 | 497.46 | 4-100-040
2 | Накладные расходы по отношению к ОЗП |  | 66.86% | 227.3
3 | Стоимость эксплуатации машин в том числе: |  |  | 298.98
3.1 | Лаборатории передвижные измерительно-настроечные волоконно-оптических линий связи на базе автомобиля повышенной проходимости |  |  | 298.98 | Лаборатории передвижные измерительно-настроечные волоконно-оптических линий связи на базе автомобиля повышенной проходимости | маш-час | 0.225 | 1328.8 | 91.11.02-031
4 | Прибыль в % к ОЗП |  | 15% | 50.99
| Итого без НДС : |  |  | 917.23
5 | Итого стоимость работ без НДС с учетом ИПЦ - 1,0881 и ИЦП - 1,1155 на 2,3,4кв.2025г. и 2026г. с учетом корректирующего коэффициента К-0,9668 | 1 измерение | 1 | 972.82
6 | Итого стоимость работ без НДС с учетом ИПЦ, ИЦП и с учетом корректирующего коэффициента | 1 измерение | 49 | 47668.18
| Составил: главный специалист ОЦО |  |  | Т.А.Митина
| Проверил: начальник ОЦО |  |  | Н.И.Незнанова

## №7 Одинцово
Приложение к смете
Калькуляция № 3/7
Ремонт заземляющих устройств на ПС 110 кВ Одинцово ОРУ 110 кВ. Проверка напряжения на заземляющем устройстве до 220 кВ включительно РУ подстанций при стекании с него тока замыкания на землю при капитальном ремонте.
(Состав работ: Осмотр. Измерение. Обработка результата)
[6 empty] | ед. измерения: |  | 1 проверка
№ п/п | Показатели | #NAME? |  | Стоимость без НДС, руб. | Справочно:
[5 empty] | Нормативные ресурсы | Ед. измерения для нормы | Нормы времени ВУЕР (ИОЗУ220000ПНКР) | Стоимость по ФГИС ЦС Минстрой МО, 1-й квартал 2025г., руб. | Код ресурса, услуги по ФГИС
1 | Основная заработная плата производственных рабочих в том числе: |  |  | 755.48 | Затраты труда рабочих на 1 проверка в том числе: | чел-час | 1.5
1.1. | ОЗП рабочих, разряд работ 3 |  |  | 220.89 | Затраты труда рабочих, разряд работ 3 | чел-час | 0.5 | 441.78 | 2-100-03
1.2. | ОЗП рабочих, разряд работ 4 |  |  | 285.86 | Затраты труда рабочих, разряд работ 5 | чел-час | 0.5 | 571.71 | 2-100-04
1.3. | ОЗП машиниста, разряд работ 4 |  |  | 248.73 | Средний разряд машинистов 4,0 | чел-час | 0.5 | 497.46 | 4-100-040
2 | Накладные расходы по отношению к ОЗП |  | 66.86% | 505.11
3 | Стоимость эксплуатации машин в том числе: |  |  | 664.4
3.1 | Лаборатории передвижные измерительно-настроечные волоконно-оптических линий связи на базе автомобиля повышенной проходимости |  |  | 664.4 | Лаборатории передвижные измерительно-настроечные волоконно-оптических линий связи на базе автомобиля повышенной проходимости | маш-час | 0.5 | 1328.8 | 91.11.02-031
4 | Прибыль в % к ОЗП |  | 15% | 113.32
| Итого без НДС : |  |  | 2038.31
5 | Итого стоимость работ без НДС с учетом ИПЦ - 1,0881 и ИЦП - 1,1155 на 2,3,4кв.2025г. и 2026г. с учетом корректирующего коэффициента К-0,9668 | 1 проверка | 1 | 2161.85
| Составил: главный специалист ОЦО |  |  | Т.А.Митина
| Проверил: начальник ОЦО |  |  | Н.И.Незнанова

## №8 Одинцово
Приложение к смете
Калькуляция № 3/8
Ремонт заземляющих устройств на ПС 110 кВ Одинцово ОРУ 110 кВ. Проверка напряжения на заземляющем устройстве до 220 кВ включительно РУ подстанций при стекании с него тока замыкания на землю при капитальном ремонте на каждую последующую единицу оборудования.
(Состав работ: Осмотр. Измерение. Обработка результата)
[6 empty] | ед. измерения: |  | 1 проверка
№ п/п | Показатели | #NAME? |  | Стоимость без НДС, руб. | Справочно:
[5 empty] | Нормативные ресурсы | Ед. измерения для нормы | Нормы времени ВУЕР (ИОЗУ220000ПНКР) | Стоимость по ФГИС ЦС Минстрой МО, 1-й квартал 2025г., руб. | Код ресурса, услуги по ФГИС
1 | Основная заработная плата производственных рабочих в том числе: |  |  | 679.93 | Затраты труда рабочих на 1 проверка в том числе: | чел-час | 1.35
1.1. | ОЗП рабочих, разряд работ 3 |  |  | 198.8 | Затраты труда рабочих, разряд работ 3 | чел-час | 0.45 | 441.78 | 2-100-03
1.2. | ОЗП рабочих, разряд работ 4 |  |  | 257.27 | Затраты труда рабочих, разряд работ 5 | чел-час | 0.45 | 571.71 | 2-100-04
1.3. | ОЗП машиниста, разряд работ 4 |  |  | 223.86 | Средний разряд машинистов 4,0 | чел-час | 0.45 | 497.46 | 4-100-040
2 | Накладные расходы по отношению к ОЗП |  | 66.86% | 454.6
3 | Стоимость эксплуатации машин в том числе: |  |  | 597.96
3.1 | Лаборатории передвижные измерительно-настроечные волоконно-оптических линий связи на базе автомобиля повышенной проходимости |  |  | 597.96 | Лаборатории передвижные измерительно-настроечные волоконно-оптических линий связи на базе автомобиля повышенной проходимости | маш-час | 0.45 | 1328.8 | 91.11.02-031
4 | Прибыль в % к ОЗП |  | 15% | 101.99
| Итого без НДС : |  |  | 1834.48
5 | Итого стоимость работ без НДС с учетом ИПЦ - 1,0881 и ИЦП - 1,1155 на 2,3,4кв.2025г. и 2026г. с учетом корректирующего коэффициента К-0,9668 | 1 проверка | 1 | 1945.67
6 | Итого стоимость работ без НДС с учетом ИПЦ, ИЦП и с учетом корректирующего коэффициента | 1 проверка | 9 | 17511.03
| Составил: главный специалист ОЦО |  |  | Т.А.Митина
| Проверил: начальник ОЦО |  |  | Н.И.Незнанова

## Лист1
№ п/п | Код ресурса, услуги | Наименование строительного ресурса, услуги | Единица измерения | Отпускная цена в уровне цен по состоянию на 01.01.2022, руб. | Сметная цена в уровне цен по состоянию на 01.01.2022, руб. | Номер группы однородных строительных ресурсов | Наименование группы однородных строительных ресурсов | Сметная цена в текущем уровне цен, руб. | Индекс изменения сметной стоимости к группе однородных строительных ресурсов
1 | 2-100-03 | Рабочий 3 разряда | чел.-ч | - | - | - | - | 441.78 | -
2 | 2-100-04 | Рабочий 4 разряда | чел.-ч | - | - | - | - | 497.46 | -
3 | 2-100-05 | Рабочий 5 разряда | чел.-ч | - | - | - | - | 571.71 | -
4 | 4-100-030 | Средний разряд машинистов 3,0 | чел.-ч | - | - | - | - | 441.78 | -
5 | 4-100-040 | Средний разряд машинистов 4,0 | чел.-ч | - | - | - | - | 497.46 | -
6 | 91.13.03-508 | Автомобили полупассажирские, грузоподъемность до 2 т | маш.-ч | - | 388.56 | 1150 | Спецавтомобили, грузоподъемность до 8 т | 556.4 | -
7 | 91.01.05-051 | Экскаваторы-планировщики на шасси автомобильного типа, емкость ковша 0,6 м3 | маш.-ч | - | 2664.41 | 1193 | Экскаваторы на пневмоколесном ходу | - | 1.18
8 | 91.01.05-104 | Экскаваторы одноковшовые дизельные на пневмоколесном ходу, объем ковша 0,4 м3 | маш.-ч | - | 1162.81 | 1193 | Экскаваторы на пневмоколесном ходу | - | 1.18
9 | 91.01.05-105 | Экскаваторы одноковшовые дизельные на пневмоколесном ходу, объем ковша 0,5 м3 | маш.-ч | - | 1307.82 | 1193 | Экскаваторы на пневмоколесном ходу | 1419.34 | -
10 | 91.01.05-106 | Экскаваторы одноковшовые дизельные на пневмоколесном ходу, объем ковша 0,25 м3 | маш.-ч | - | 800.37 | 1193 | Экскаваторы на пневмоколесном ходу | - | 1.18
11 | 91.11.02-031 | Лаборатории передвижные измерительно-настроечные волоконно-оптических линий связи на базе автомобиля повышенной проходимости | маш.-ч | - | 1024.87 | 1136 | Приборы измерительные, лаборатории | 1328.8 | -
Стоимость по ФГИС ЦС Минстрой МО, 1-й квартал 2025г., руб.
Итого без НДС с учетом корректирующего коэффициента:
5 | Итого стоимость работ без НДС с учетом ИПЦ - 1,0881 и ИЦП - 1,1155 на 2,3,4кв.2025г. и 2026г. с учетом корректирующего коэффициента К-0,9668 | 497.46 | 1 | #VALUE!
6 | Итого стоимость работ без НДС с учетом ИПЦ, ИЦП и с учетом корректирующего коэффициента | 1 точка | 49 | 5720.75