## Смета по ТСН-2001
Smeta.RU (495) 974-1589
Форма № 1б
Строительство нов. ТП с тр-ми 2х630 кВА, 4РКЛ-10 кВ от нов. ТП до КЛ направлением ТП 11541 - ТП 11881, в т.ч. ПИР: г.Москва, р-н Котловка кв.18, корп.6, 8 для нужд МКС - филиала ПАО «МОЭСК»
(наименование стройки)
ЛОКАЛЬНАЯ СМЕТА № 02-01-01 | [22 empty] | ЛОКАЛЬНАЯ СМЕТА №
(локальный сметный расчет)
на | Монтаж КЛ 10 кВ | [21 empty] | 0
(наименование работ и затрат, наименование объекта)
Основание: чертежи № ХСЭ/938899-ЭС | [23 empty] | Основание: чертежи №
Smeta.RU (495) 974-1589
Форма № 1б
(наименование стройки)
ЛОКАЛЬНАЯ СМЕТА № | [23 empty] | ЛОКАЛЬНАЯ СМЕТА №
(локальный сметный расчет)
КЛ 10кВ | [23 empty] | КЛ 10кВ
02-01-01 Котловка КЛ (0,4 и 10кВ) ДЦА | [23 empty] | 02-01-01 Котловка КЛ (0,4 и 10кВ) ДЦА
(наименование работ и затрат, наименование объекта)
Основание: чертежи № | [23 empty] | Основание: чертежи №
[8 empty] | базовая цена | текущая цена
[5 empty] | Сметная стоимость |  |  | 171.2454 | 941.5102 | тыс.руб
[5 empty] | Строительные работы |  |  | 6.0453 | 61.5599 | тыс.руб
[5 empty] | Монтажные работы |  |  | 134.9322 | 745.2169 | тыс.руб
[5 empty] | Оборудование |  |  | 0 | 0 | тыс.руб
[5 empty] | Прочие работы |  |  | 30.2679 | 134.7334 | тыс.руб
[5 empty] | Средства на оплату труда |  |  | 5.9631 | 100.3583 | тыс.руб
Составлен(а) в уровне текущих (прогнозных) цен ТСН-2001 строительство декабрь 2015 года | [23 empty] | Составлен(а) в уровне текущих (прогнозных) цен ТСН-2001 строительство декабрь 2015 года
№№ п/п | Шифр расценки и коды ресурсов | Наименование работ и затрат | Единица измерения | Кол-во единиц | Цена на ед. изм. руб. | Попра-вочные коэфф. | Коэфф. зимних удоро-жаний | ВСЕГО в базисном уровне цен, руб. | Коэфф. пересчета и нормы НР и СП | Всего в текущем уровне цен, руб.
1 | 2 | 3 | 4 | 5 | 6 | 7 | 8 | 9 | 10 | 11
Раздел: Земляные работы | [23 empty] | Раздел: Земляные работы
1 | 3.1-3-2 | РАЗРАБОТКА ГРУНТА В ОТВАЛ ЭКСКАВАТОРАМИ С КОВШОМ ВМЕСТИМОСТЬЮ 0,25 М3 ГРУППА ГРУНТОВ 1-3 | 100 м3 | 0.1573 | [8 empty] | 2.23 | 36.84 | 1.76 | 20.34 | 41.56 | 663.39
|  | ЗП |  |  | 12.16 | 0 | 1.192 | 2.28 | 16.83 | 38.37 | [8 empty] | 2.28
|  | ЭМ |  |  | 412.41 | 0 | 1.192 | 77.33 | 7.88 | 609.34
|  | в т.ч. ЗПМ |  |  | 126.64 | 0 | 1.192 | 23.75 | 16.83 | 399.63 | [8 empty] | 23.75
|  | НР от ЗП | % | 98 |  |  |  | 2.23 | 96 | 36.84
|  | СП от ЗП | % | 77 |  |  |  | 1.76 | 53 | 20.34
|  | НР и СП от ЗПМ | % | 175 |  |  |  | 41.56 | 166 | 663.39
|  | ЗТР | чел-ч | 1.19 |  | 0 | 1.192 | 0.22313
[7 empty] | 125.16 |  | 1368.28 |  | 125.16 | 1368.28 | [7 empty] | 125.16 | 0 | 0 | 0
2 | 3.1-51-1 | РАЗРАБОТКА ГРУНТА ВРУЧНУЮ В ТРАНШЕЯХ ГЛУБИНОЙ ДО 2 М БЕЗ КРЕПЛЕНИЙ С ОТКОСАМИ ГРУППА ГРУНТОВ 1-3 | 100 м3 | 0.1723 | [8 empty] | 461.19 | 6505.1 | 338.21 | 3252.55 | 0 | 0
|  | ЗП |  |  | 2042.62 | 0 | 1.248 | 439.23 | 16.83 | 7392.16 | [8 empty] | 439.23
|  | НР от ЗП | % | 105 |  |  |  | 461.19 | 88 | 6505.1
|  | СП от ЗП | % | 77 |  |  |  | 338.21 | 44 | 3252.55
|  | ЗТР | чел-ч | 192.7 |  | 0 | 1.248 | 41.4364
[7 empty] | 1238.63 |  | 17149.81 |  | 1238.63 | 17149.81 | [7 empty] | 1238.63 | 0 | 0 | 0
3 | 3.1-7-2 | РАЗРАБОТКА ГРУНТА С ПОГРУЗКОЙ НА АВТОМОБИЛИ-САМОСВАЛЫ ЭКСКАВАТОРАМИ С КОВШОМ ВМЕСТИМОСТЬЮ 0,25 М3 ГРУППА ГРУНТОВ 1-3 | 100 м3 | 0.2447 | [8 empty] | 8.61 | 142.09 | 6.77 | 78.45 | 95.1 | 1518.15
|  | ЗП |  |  | 30.15 | 0 | 1.192 | 8.79 | 16.83 | 148.01 | [8 empty] | 8.79
|  | ЭМ |  |  | 645.2 | 0 | 1.192 | 188.19 | 7.72 | 1452.85
|  | в т.ч. ЗПМ |  |  | 186.3 | 0 | 1.192 | 54.34 | 16.83 | 914.55 | [8 empty] | 54.34
|  | НР от ЗП | % | 98 |  |  |  | 8.61 | 96 | 142.09
|  | СП от ЗП | % | 77 |  |  |  | 6.77 | 53 | 78.45
|  | НР и СП от ЗПМ | % | 175 |  |  |  | 95.1 | 166 | 1518.15
|  | ЗТР | чел-ч | 2.95 |  | 0 | 1.192 | 0.86046
[7 empty] | 307.46 |  | 3339.55 |  | 307.46 | 3339.55 | [7 empty] | 307.46 | 0 | 0 | 0
4 | 3.1-14-1 | ЗАСЫПКА ТРАНШЕЙ И КОТЛОВАНОВ БУЛЬДОЗЕРАМИ МОЩНОСТЬЮ 59 (80) КВТ (Л.С.) ПРИ ПЕРЕМЕЩЕНИИ ГРУНТА ДО 5 М ГРУППА ГРУНТОВ 1-3 | 100 м3 | 0.23 | [8 empty] | 0 | 0 | 0 | 0 | 8.1 | 129.26
|  | ЭМ |  |  | 84.89 | 0 | 1.014 | 19.8 | 7.29 | 144.33
|  | в т.ч. ЗПМ |  |  | 19.84 | 0 | 1.014 | 4.63 | 16.83 | 77.87 | [8 empty] | 4.63
|  | НР и СП от ЗПМ | % | 175 |  |  |  | 8.1 | 166 | 129.26
[7 empty] | 27.9 |  | 273.59 |  | 27.9 | 273.59 | [7 empty] | 27.9 | 0 | 0 | 0
5 | 3.1-53-1 | ЗАСЫПКА ВРУЧНУЮ ТРАНШЕЙ, ПАЗУХ КОТЛОВАНОВ И ЯМ ГРУППА ГРУНТОВ 1-3 | 100 м3 | 0.099 | [8 empty] | 136.36 | 1923.42 | 100 | 961.71 | 0 | 0
|  | ЗП |  |  | 1051.13 | 0 | 1.248 | 129.87 | 16.83 | 2185.7 | [8 empty] | 129.87
|  | НР от ЗП | % | 105 |  |  |  | 136.36 | 88 | 1923.42
|  | СП от ЗП | % | 77 |  |  |  | 100 | 44 | 961.71
|  | ЗТР | чел-ч | 107.04 |  | 0 | 1.248 | 13.225
[7 empty] | 366.23 |  | 5070.83 |  | 366.23 | 5070.83 | [7 empty] | 366.23 | 0 | 0 | 0
6 | 3.1-29-1 | УПЛОТНЕНИЕ ГРУНТА ПНЕВМАТИЧЕСКИМИ ТРАМБОВКАМИ ГРУППА ГРУНТОВ 1,2 | 100 м3 | 0.23 | [8 empty] | 28.5 | 469.77 | 22.39 | 259.35 | 82.16 | 1311.77
|  | ЗП |  |  | 120.74 | 0 | 1.047 | 29.08 | 16.83 | 489.34 | [8 empty] | 29.08
|  | ЭМ |  |  | 643.97 | 0 | 1.047 | 155.07 | 8.98 | 1392.57
|  | в т.ч. ЗПМ |  |  | 194.98 | 0 | 1.047 | 46.95 | 16.83 | 790.22 | [8 empty] | 46.95
|  | НР от ЗП | % | 98 |  |  |  | 28.5 | 96 | 469.77
|  | СП от ЗП | % | 77 |  |  |  | 22.39 | 53 | 259.35
|  | НР и СП от ЗПМ | % | 175 |  |  |  | 82.16 | 166 | 1311.77
|  | ЗТР | чел-ч | 10.8 |  | 0 | 1.047 | 2.6007
[7 empty] | 317.2 |  | 3922.8 |  | 317.2 | 3922.8 | [7 empty] | 317.2 | 0 | 0 | 0
7 | 3.34-18-1 | УСТРОЙСТВО ТРУБОПРОВОДОВ ИЗ ПОЛИЭТИЛЕНОВЫХ ТРУБ ДО 2-Х ОТВЕРСТИЙ | км | 0 | [8 empty] | 0 | 0 | 0 | 0 | 0 | 0
|  | ЗП |  |  | 1486.94 | 0 | 1.067 | 0 | 16.83 | 0 | [8 empty] | 0
|  | МР |  |  | 44.38 | 0 | 1.081 | 0 | 4.68 | 0
|  | НР от ЗП | % | 112 |  |  |  | 0 | 94 | 0
|  | СП от ЗП | % | 70 |  |  |  | 0 | 44 | 0
|  | ЗТР | чел-ч | 133 |  | 0 | 1.067 | 0
[7 empty] | 0 |  | 0 |  | 0 | 0 | [7 empty] | 0 | 0 | 0 | 0
8 | 3.34-18-2 | УСТРОЙСТВО ТРУБОПРОВОДОВ ИЗ ПОЛИЭТИЛЕНОВЫХ ТРУБ БОЛЕЕ 2-Х ОТВЕРСТИЙ | км | 0.12 | [8 empty] | 198.8 | 2808.16 | 124.25 | 1314.46 | 0 | 0
|  | ЗП |  |  | 1386.32 | 0 | 1.067 | 177.5 | 16.83 | 2987.4 | [8 empty] | 177.5
|  | МР |  |  | 44.38 | 0 | 1.081 | 5.76 | 4.68 | 26.94
|  | НР от ЗП | % | 112 |  |  |  | 198.8 | 94 | 2808.16
|  | СП от ЗП | % | 70 |  |  |  | 124.25 | 44 | 1314.46
|  | ЗТР | чел-ч | 124 |  | 0 | 1.067 | 15.877
[7 empty] | 506.31 |  | 7136.96 |  | 506.31 | 7136.96 | [7 empty] | 506.31 | 0 | 0 | 0
9 | КП №1170/Ит от 25.04.2017 | Труба ПНД (ПЭ100 SDR 17,6-160х9,1 по ГОСТ 18599-2001) Базисная стоимость: 121,00 = [630,5 / 1,18 / 4,416] | м | 120 | 121 | *1,02 | 1 | 14810.4 | 4.416 | 65402.73 |  |  | 0 | 0 | 0 | 0 | 0 | 0
[7 empty] | 14810.4 |  | 65402.73 |  | 14810.4 | 65402.73 | [7 empty] | 0 | 0 | 0 | 14810.4
10 | 1.1-1-766 | ПЕСОК ДЛЯ СТРОИТЕЛЬНЫХ РАБОТ, РЯДОВОЙ | м3 | 11.56 | 104.99 | 0 | 1 | 1213.68 | 6.4 | 7767.58 |  |  | 0 | 0 | 0 | 0 | 0 | 0
[7 empty] | 1213.68 |  | 7767.58 |  | 1213.68 | 7767.58 | [7 empty] | 1213.68 | 0 | 0 | 0
Огнезащитное покрытие КЛ 10 кВ в нов. 2БКТП 2х630 кВА
11 | 3.13-30-1 | ОГНЕЗАЩИТНОЕ ПОКРЫТИЕ ТЕРМОРАСШИРЯЮЩИМИСЯ СОСТАВАМИ ЭЛЕКТРИЧЕСКИХ КАБЕЛЕЙ С ПРИМЕНЕНИЕМ ОКРАСОЧНОГО АГРЕГАТА "GRACO" | 100 м2 | 0.07749 | [8 empty] | 164.49 | 2320.18 | 120.63 | 1160.09 | 5.23 | 83.42
|  | ЗП |  |  | 1930.91 | 0 | 1.047 | 156.66 | 16.83 | 2636.57 | [8 empty] | 156.66
|  | ЭМ |  |  | 399.88 | 0 | 1.047 | 32.44 | 4.73 | 153.46
|  | в т.ч. ЗПМ |  |  | 36.8 | 0 | 1.047 | 2.99 | 16.83 | 50.25 | [8 empty] | 2.99
|  | МР |  |  | 516.52 | 0 | 1 | 40.03 | 2.72 | 108.87
|  | НР от ЗП | % | 105 |  |  |  | 164.49 | 88 | 2320.18
|  | СП от ЗП | % | 77 |  |  |  | 120.63 | 44 | 1160.09
|  | НР и СП от ЗПМ | % | 175 |  |  |  | 5.23 | 166 | 83.42
|  | ЗТР | чел-ч | 135 |  | 0 | 1.047 | 10.9528
[7 empty] | 519.48 |  | 6462.59 |  | 519.48 | 6462.59 | [7 empty] | 519.48 | 0 | 0 | 0
12 | КП №1170/Ит от 25.04.2017 | ПАСТА ОГНЕЗАЩИТНАЯ СИЛОТЕРМ ЭП 6 Базисная стоимость: 212,41 = [938 / 4,416] | кг | 9.3 | 212.41 | *1,02 | 1 | 2014.92 | 4.416 | 8897.89 |  |  | 0 | 0 | 0 | 0 | 0 | 0
[7 empty] | 2014.92 |  | 8897.89 |  | 2014.92 | 8897.89 | [7 empty] | 0 | 0 | 0 | 2014.92
Итого по разделу: Земляные работы | [6 empty] | 21447.37 |  | 126792.61 | [15 empty] | Итого по разделу: Земляные работы
Раздел: Электромонтажные работы | [23 empty] | Раздел: Электромонтажные работы
Монтажные работы КЛ-10 кВ
13 | 4.8-74-1 | УСТРОЙСТВО ПОСТЕЛИ: ПРИ ОДНОМ КАБЕЛЕ В ТРАНШЕЕ | 100 м | 0.631 | [8 empty] | 56.54 | 798.53 | 35.34 | 390.77 | 105.86 | 1690.06
|  | ЗП |  |  | 74.97 | 0 | 1.067 | 50.48 | 16.83 | 849.5 | [8 empty] | 50.48
|  | ЭМ |  |  | 386.9 | 0 | 1.067 | 260.49 | 9.02 | 2349.63
|  | в т.ч. ЗПМ |  |  | 89.85 | 0 | 1.067 | 60.49 | 16.83 | 1018.11 | [8 empty] | 60.49
|  | МР |  |  | 0.56 | 0 | 1.081 | 0.38 | 4.68 | 1.79
|  | НР от ЗП | % | 112 |  |  |  | 56.54 | 94 | 798.53
|  | СП от ЗП | % | 70 |  |  |  | 35.34 | 46 | 390.77
|  | НР и СП от ЗПМ | % | 175 |  |  |  | 105.86 | 166 | 1690.06
|  | ЗТР | чел-ч | 6.08 |  | 0 | 1.067 | 4.0935
[7 empty] | 509.09 |  | 6080.28 |  | 509.09 | 6080.28 | [7 empty] | 0 | 509.09 | 0 | 0
14 | 4.8-74-2 | УСТРОЙСТВО ПОСТЕЛИ: НА КАЖДЫЙ ПОСЛЕДУЮЩИЙ КАБЕЛЬ ДОБАВЛЯТЬ К ПОЗ. 8-74-1 | 100 м | 1.255 | [8 empty] | 42.16 | 595.5 | 26.35 | 291.41 | 60.34 | 963.33
|  | ЗП |  |  | 28.11 | 0 | 1.067 | 37.64 | 16.83 | 633.51 | [8 empty] | 37.64
|  | ЭМ |  |  | 110.9 | 0 | 1.067 | 148.5 | 9.02 | 1339.51
|  | в т.ч. ЗПМ |  |  | 25.75 | 0 | 1.067 | 34.48 | 16.83 | 580.32 | [8 empty] | 34.48
|  | МР |  |  | 0.21 | 0 | 1.081 | 0.28 | 4.68 | 1.33
|  | НР от ЗП | % | 112 |  |  |  | 42.16 | 94 | 595.5
|  | СП от ЗП | % | 70 |  |  |  | 26.35 | 46 | 291.41
|  | НР и СП от ЗПМ | % | 175 |  |  |  | 60.34 | 166 | 963.33
|  | ЗТР | чел-ч | 2.28 |  | 0 | 1.067 | 3.0531
[7 empty] | 315.27 |  | 3824.59 |  | 315.27 | 3824.59 | [7 empty] | 0 | 315.27 | 0 | 0
15 | 4.8-308-1 | КАБЕЛИ ОДНОЖИЛЬНЫЕ С ИЗОЛЯЦИЕЙ ИЗ СШИТОГО ПОЛИЭТИЛЕНА НАПРЯЖЕНИЕМ ДО 35 КВ С УКЛАДКОЙ В ТРЕУГОЛЬНИК В ГОТОВЫХ ТРАНШЕЯХ | 100 м | 1.7993 | [8 empty] | 818.63 | 11563.33 | 511.64 | 5658.65 | 175.09 | 2795.24
|  | ЗП |  |  | 387.99 | 0 | 1.047 | 730.92 | 16.83 | 12301.41 | [8 empty] | 730.92
|  | ЭМ |  |  | 267.52 | 0 | 1.047 | 503.97 | 7.09 | 3573.16
|  | в т.ч. ЗПМ |  |  | 53.11 | 0 | 1.047 | 100.05 | 16.83 | 1683.88 | [8 empty] | 100.05
|  | МР |  |  | 51.62 | 0 | 1 | 92.88 | 3.31 | 307.43
|  | НР от ЗП | % | 112 |  |  |  | 818.63 | 94 | 11563.33
|  | СП от ЗП | % | 70 |  |  |  | 511.64 | 46 | 5658.65
|  | НР и СП от ЗПМ | % | 175 |  |  |  | 175.09 | 166 | 2795.24
|  | ЗТР | чел-ч | 30.93 |  | 0 | 1.047 | 58.268
[7 empty] | 2833.13 |  | 36199.22 |  | 2833.13 | 36199.22 | [7 empty] | 0 | 2833.13 | 0 | 0
16 | 4.8-75-6 | ПОКРЫТИЕ КАБЕЛЕЙ, ПРОЛОЖЕННЫХ В ТРАНШЕЕ, ПЛИТАМИ ИЗ ПОЛИМЕРНАПОЛНЕННЫХ МАТЕРИАЛОВ В ОДИН РЯД РАЗМЕРОМ 48Х36 СМ, РАСПОЛОЖЕННЫМИ ВДОЛЬ КАБЕЛЬНОЙ ЛИНИИ | 100 м | 0.631 | [8 empty] | 33.03 | 466.53 | 20.64 | 228.3 | 2.28 | 36.3
|  | ЗП |  |  | 43.8 | 0 | 1.067 | 29.49 | 16.83 | 496.31 | [8 empty] | 29.49
|  | ЭМ |  |  | 8.19 | 0 | 1.067 | 5.51 | 8.92 | 49.19
|  | в т.ч. ЗПМ |  |  | 1.93 | 0 | 1.067 | 1.3 | 16.83 | 21.87 | [8 empty] | 1.3
| 1.1-1-3459 | ПЛИТЫ ИЗ ПОЛИМЕРНАПОЛНЕННОЙ КОМПОЗИЦИИ НА ОСНОВЕ ВОЛЛАСТОНИТА ДЛЯ ЗАКРЫТИЯ КАБЕЛЯ ПЗК 48Х36 | шт. | 129.986 | 8.82 |  | 1.081 | 1239.34 | 5.7 | 7064.24 |  |  | 0 | 0 | 0 | 0 | 0 | 0 |  | 0 | 1239.34 | 0 | 0
|  | НР от ЗП | % | 112 |  |  |  | 33.03 | 94 | 466.53
|  | СП от ЗП | % | 70 |  |  |  | 20.64 | 46 | 228.3
|  | НР и СП от ЗПМ | % | 175 |  |  |  | 2.28 | 166 | 36.3
|  | ЗТР | чел-ч | 4.16 |  | 0 | 1.067 | 2.8008
[7 empty] | 1330.29 |  | 8340.87 |  | 1330.29 | 8340.87 | [7 empty] | 0 | 90.95 | 0 | 0
17 | 4.8-75-10 | ПОКРЫТИЕ КАБЕЛЕЙ, ПРОЛОЖЕННЫХ В ТРАНШЕЕ, ПЛИТАМИ ИЗ ПОЛИМЕРНАПОЛНЕННЫХ МАТЕРИАЛОВ, ДОБАВЛЯТЬ НА КАЖДЫЙ ПОСЛЕДУЮЩИЙ РЯД К 8-75-6 | 100 м | 0.312 | [8 empty] | 13.62 | 192.39 | 8.51 | 94.15 | 1.12 | 17.94
|  | ЗП |  |  | 36.53 | 0 | 1.067 | 12.16 | 16.83 | 204.67 | [8 empty] | 12.16
|  | ЭМ |  |  | 8.19 | 0 | 1.067 | 2.73 | 8.92 | 24.32
|  | в т.ч. ЗПМ |  |  | 1.93 | 0 | 1.067 | 0.64 | 16.83 | 10.81 | [8 empty] | 0.64
| 1.1-1-3459 | ПЛИТЫ ИЗ ПОЛИМЕРНАПОЛНЕННОЙ КОМПОЗИЦИИ НА ОСНОВЕ ВОЛЛАСТОНИТА ДЛЯ ЗАКРЫТИЯ КАБЕЛЯ ПЗК 48Х36 | шт. | 64.272 | 8.82 |  | 1.081 | 612.8 | 5.7 | 3492.94 |  |  | 0 | 0 | 0 | 0 | 0 | 0 |  | 0 | 612.8 | 0 | 0
|  | НР от ЗП | % | 112 |  |  |  | 13.62 | 94 | 192.39
|  | СП от ЗП | % | 70 |  |  |  | 8.51 | 46 | 94.15
|  | НР и СП от ЗПМ | % | 175 |  |  |  | 1.12 | 166 | 17.94
|  | ЗТР | чел-ч | 3.48 |  | 0 | 1.067 | 1.1585
[7 empty] | 650.94 |  | 4026.41 |  | 650.94 | 4026.41 | [7 empty] | 0 | 38.14 | 0 | 0
18 | 4.8-80-2 | КАБЕЛИ ДО 35 КВ В ПРОЛОЖЕННЫХ ТРУБАХ, БЛОКАХ И КОРОБАХ, КАБЕЛЬ, МАССА 1 М: ДО 2 КГ | 100 м | 2.6316 | [8 empty] | 612.65 | 8653.81 | 382.91 | 4234.84 | 50.91 | 812.72
|  | ЗП |  |  | 194.81 | 0 | 1.067 | 547.01 | 16.83 | 9206.18 | [8 empty] | 547.01
|  | ЭМ |  |  | 46.11 | 0 | 1.067 | 129.47 | 8.82 | 1141.95
|  | в т.ч. ЗПМ |  |  | 10.36 | 0 | 1.067 | 29.09 | 16.83 | 489.59 | [8 empty] | 29.09
|  | МР |  |  | 36.05 | 0 | 1.081 | 102.55 | 4.68 | 479.95
|  | НР от ЗП | % | 112 |  |  |  | 612.65 | 94 | 8653.81
|  | СП от ЗП | % | 70 |  |  |  | 382.91 | 46 | 4234.84
|  | НР и СП от ЗПМ | % | 175 |  |  |  | 50.91 | 166 | 812.72
|  | ЗТР | чел-ч | 15.8 |  | 0 | 1.067 | 44.3651
[7 empty] | 1825.5 |  | 24529.45 |  | 1825.5 | 24529.45 | [7 empty] | 0 | 1825.5 | 0 | 0
19 | 4.8-77-2 | КАБЕЛИ ДО 35 КВ, ПРОКЛАДЫВАЕМЫЕ ПО ДНУ КАНАЛА БЕЗ КРЕПЛЕНИЙ, КАБЕЛЬ, МАССА 1 М: ДО 2 КГ | 100 м | 0.6 | [8 empty] | 63.12 | 891.67 | 39.45 | 436.35 | 42.02 | 670.89
|  | ЗП |  |  | 88.04 | 0 | 1.067 | 56.36 | 16.83 | 948.59 | [8 empty] | 56.36
|  | ЭМ |  |  | 222.22 | 0 | 1.067 | 142.27 | 5.11 | 726.98
|  | в т.ч. ЗПМ |  |  | 37.51 | 0 | 1.067 | 24.01 | 16.83 | 404.15 | [8 empty] | 24.01
|  | МР |  |  | 34.93 | 0 | 1.081 | 22.66 | 4.68 | 106.03
|  | НР от ЗП | % | 112 |  |  |  | 63.12 | 94 | 891.67
|  | СП от ЗП | % | 70 |  |  |  | 39.45 | 46 | 436.35
|  | НР и СП от ЗПМ | % | 175 |  |  |  | 42.02 | 166 | 670.89
|  | ЗТР | чел-ч | 7.14 |  | 0 | 1.067 | 4.571
[7 empty] | 365.88 |  | 3780.51 |  | 365.88 | 3780.51 | [7 empty] | 0 | 365.88 | 0 | 0
20 | 4.10-14-1 | КАБЕЛЬ НА ОДНОМ ОБЪЕКТЕ ОТ 10 ДО 50 КМ С ВЯЗКОЙ ПАКЕТАМИ | 100 м | 0.2 | [8 empty] | 18.88 | 266.68 | 11.8 | 130.5 | 1.86 | 29.66
|  | ЗП |  |  | 80.5 | 0 | 1.047 | 16.86 | 16.83 | 283.7 | [8 empty] | 16.86
|  | ЭМ |  |  | 21.9 | 0 | 1.047 | 4.59 | 7.18 | 32.93
|  | в т.ч. ЗПМ |  |  | 5.07 | 0 | 1.047 | 1.06 | 16.83 | 17.87 | [8 empty] | 1.06
|  | МР |  |  | 2.17 | 0 | 1 | 0.43 | 4.68 | 2.03
|  | НР от ЗП | % | 112 |  |  |  | 18.88 | 94 | 266.68
|  | СП от ЗП | % | 70 |  |  |  | 11.8 | 46 | 130.5
|  | НР и СП от ЗПМ | % | 175 |  |  |  | 1.86 | 166 | 29.66
|  | ЗТР | чел-ч | 7.2 |  | 0 | 1.047 | 1.5077
[7 empty] | 54.42 |  | 745.5 |  | 54.42 | 745.5 | [7 empty] | 0 | 54.42 | 0 | 0
21 | 4.10-14-2 | КАБЕЛЬ НА ОДНОМ ОБЪЕКТЕ ОТ 10 ДО 50 КМ БЕЗ ВЯЗКИ ПАКЕТАМИ | 100 м | -0.2 | [8 empty] | -10.75 | -151.86 | -6.72 | -74.31 | -1.24 | -19.77
|  | ЗП |  |  | 45.84 | 0 | 1.047 | -9.6 | 16.83 | -161.55 | [8 empty] | -9.6
|  | ЭМ |  |  | 14.6 | 0 | 1.047 | -3.06 | 7.18 | -21.95
|  | в т.ч. ЗПМ |  |  | 3.38 | 0 | 1.047 | -0.71 | 16.83 | -11.91 | [8 empty] | -0.71
|  | МР |  |  | 1.82 | 0 | 1 | -0.36 | 4.68 | -1.7
|  | НР от ЗП | % | 112 |  |  |  | -10.75 | 94 | -151.86
|  | СП от ЗП | % | 70 |  |  |  | -6.72 | 46 | -74.31
|  | НР и СП от ЗПМ | % | 175 |  |  |  | -1.24 | 166 | -19.77
|  | ЗТР | чел-ч | 4.1 |  | 0 | 1.047 | -0.85854
[7 empty] | -31.73 |  | -431.14 |  | -31.73 | -431.14 | [7 empty] | 0 | -31.73 | 0 | 0
22 | 4.8-301-1 | УПЛОТНИТЕЛЬ КАБЕЛЬНОГО ПРОХОДА ТЕРМОУСАЖИВАЕМЫЙ | 100 компл. | 0.52 | [8 empty] | 1308.85 | 18487.78 | 818.03 | 9047.21 | 59.08 | 943.2
|  | ЗП |  |  | 2146.46 | 0 | 1.047 | 1168.62 | 16.83 | 19667.85 | [8 empty] | 1168.62
|  | ЭМ |  |  | 715.22 | 0 | 1.047 | 389.39 | 4.39 | 1709.44
|  | в т.ч. ЗПМ |  |  | 62.01 | 0 | 1.047 | 33.76 | 16.83 | 568.19 | [8 empty] | 33.76
|  | МР |  |  | 519.45 | 0 | 1 | 270.11 | 4.1 | 1107.47
|  | НР от ЗП | % | 112 |  |  |  | 1308.85 | 94 | 18487.78
|  | СП от ЗП | % | 70 |  |  |  | 818.03 | 46 | 9047.21
|  | НР и СП от ЗПМ | % | 175 |  |  |  | 59.08 | 166 | 943.2
|  | ЗТР | чел-ч | 155.89 |  | 0 | 1.047 | 84.8728
[7 empty] | 4014.08 |  | 50962.95 |  | 4014.08 | 50962.95 | [7 empty] | 0 | 4014.08 | 0 | 0
23 | 4.8-304-1 | МУФТЫ СОЕДИНИТЕЛЬНЫЕ ДЛЯ ОДНОЖИЛЬНОГО ЭКРАНИРОВАННОГО КАБЕЛЯ С ИЗОЛЯЦИЕЙ ИЗ СШИТОГО ПОЛИЭТИЛЕНА, НАПРЯЖЕНИЕМ ДО 10 КВ | компл. | 4 | [8 empty] | 946.41 | 13368.27 | 591.51 | 6541.92 | 32.9 | 525.34
|  | ЗП |  |  | 201.77 | 0 | 1.047 | 845.01 | 16.83 | 14221.56 | [8 empty] | 845.01
|  | ЭМ |  |  | 51.01 | 0 | 1.047 | 213.63 | 4.39 | 937.84
|  | в т.ч. ЗПМ |  |  | 4.49 | 0 | 1.047 | 18.8 | 16.83 | 316.47 | [8 empty] | 18.8
|  | МР |  |  | 48.42 | 0 | 1 | 193.68 | 4.68 | 906.42
|  | НР от ЗП | % | 112 |  |  |  | 946.41 | 94 | 13368.27
|  | СП от ЗП | % | 70 |  |  |  | 591.51 | 46 | 6541.92
|  | НР и СП от ЗПМ | % | 175 |  |  |  | 32.9 | 166 | 525.34
|  | ЗТР | чел-ч | 15.37 |  | 0 | 1.047 | 64.3696
[7 empty] | 2823.14 |  | 36501.35 |  | 2823.14 | 36501.35 | [7 empty] | 0 | 2823.14 | 0 | 0
24 | 4.8-305-1 | МУФТЫ КОНЦЕВЫЕ ДЛЯ ОДНОЖИЛЬНОГО ЭКРАНИРОВАННОГО КАБЕЛЯ С ИЗОЛЯЦИЕЙ ИЗ СШИТОГО ПОЛИЭТИЛЕНА, НАПРЯЖЕНИЕМ ДО 10 КВ | компл. | 4 | [8 empty] | 984.18 | 13901.62 | 615.11 | 6802.92 | 38.12 | 608.42
|  | ЗП |  |  | 209.82 | 0 | 1.047 | 878.73 | 16.83 | 14788.96 | [8 empty] | 878.73
|  | ЭМ |  |  | 59.31 | 0 | 1.047 | 248.39 | 4.39 | 1090.43
|  | в т.ч. ЗПМ |  |  | 5.2 | 0 | 1.047 | 21.78 | 16.83 | 366.52 | [8 empty] | 21.78
|  | МР |  |  | 43.84 | 0 | 1 | 175.36 | 5.37 | 941.68
|  | НР от ЗП | % | 112 |  |  |  | 984.18 | 94 | 13901.62
|  | СП от ЗП | % | 70 |  |  |  | 615.11 | 46 | 6802.92
|  | НР и СП от ЗПМ | % | 175 |  |  |  | 38.12 | 166 | 608.42
|  | ЗТР | чел-ч | 15.91 |  | 0 | 1.047 | 66.6311
[7 empty] | 2939.89 |  | 38134.03 |  | 2939.89 | 38134.03 | [7 empty] | 0 | 2939.89 | 0 | 0
25 | 4.8-306-1 | СИСТЕМА ИЗОЛЯЦИОННЫХ АДАПТЕРОВ ДЛЯ КАБЕЛЬНЫХ ВВОДОВ НАПРЯЖЕНИЕМ ДО 10 КВ | 100 жил | 0.12 | [8 empty] | 221.98 | 3135.58 | 138.74 | 1534.43 | 0.61 | 9.86
|  | ЗП |  |  | 1577.53 | 0 | 1.047 | 198.2 | 16.83 | 3335.72 | [8 empty] | 198.2
|  | ЭМ |  |  | 11.91 | 0 | 1.047 | 1.5 | 8.92 | 13.35
|  | в т.ч. ЗПМ |  |  | 2.81 | 0 | 1.047 | 0.35 | 16.83 | 5.94 | [8 empty] | 0.35
|  | МР |  |  | 888.6 | 0 | 1 | 106.63 | 2.56 | 272.98
|  | НР от ЗП | % | 112 |  |  |  | 221.98 | 94 | 3135.58
|  | СП от ЗП | % | 70 |  |  |  | 138.74 | 46 | 1534.43
|  | НР и СП от ЗПМ | % | 175 |  |  |  | 0.61 | 166 | 9.86
|  | ЗТР | чел-ч | 116.43 |  | 0 | 1.047 | 14.6283
[7 empty] | 667.66 |  | 8301.92 |  | 667.66 | 8301.92 | [7 empty] | 0 | 667.66 | 0 | 0
Монтажные работы КЛ-0,4 кВ
26 | 4.8-74-1 | УСТРОЙСТВО ПОСТЕЛИ: ПРИ ОДНОМ КАБЕЛЕ В ТРАНШЕЕ | 100 м | 0 | [8 empty] | 0 | 0 | 0 | 0 | 0 | 0
|  | ЗП |  |  | 74.97 | 0 | 1.067 | 0 | 16.83 | 0 | [8 empty] | 0
|  | ЭМ |  |  | 386.9 | 0 | 1.067 | 0 | 9.02 | 0
|  | в т.ч. ЗПМ |  |  | 89.85 | 0 | 1.067 | 0 | 16.83 | 0 | [8 empty] | 0
|  | МР |  |  | 0.56 | 0 | 1.081 | 0 | 4.68 | 0
|  | НР от ЗП | % | 112 |  |  |  | 0 | 94 | 0
|  | СП от ЗП | % | 70 |  |  |  | 0 | 46 | 0
|  | НР и СП от ЗПМ | % | 175 |  |  |  | 0 | 166 | 0
|  | ЗТР | чел-ч | 6.08 |  | 0 | 1.067 | 0
[7 empty] | 0 |  | 0 |  | 0 | 0 | [7 empty] | 0 | 0 | 0 | 0
27 | 4.8-74-2 | УСТРОЙСТВО ПОСТЕЛИ: НА КАЖДЫЙ ПОСЛЕДУЮЩИЙ КАБЕЛЬ ДОБАВЛЯТЬ К ПОЗ. 8-74-1 | 100 м | 0 | [8 empty] | 0 | 0 | 0 | 0 | 0 | 0
|  | ЗП |  |  | 28.11 | 0 | 1.067 | 0 | 16.83 | 0 | [8 empty] | 0
|  | ЭМ |  |  | 110.9 | 0 | 1.067 | 0 | 9.02 | 0
|  | в т.ч. ЗПМ |  |  | 25.75 | 0 | 1.067 | 0 | 16.83 | 0 | [8 empty] | 0
|  | МР |  |  | 0.21 | 0 | 1.081 | 0 | 4.68 | 0
|  | НР от ЗП | % | 112 |  |  |  | 0 | 94 | 0
|  | СП от ЗП | % | 70 |  |  |  | 0 | 46 | 0
|  | НР и СП от ЗПМ | % | 175 |  |  |  | 0 | 166 | 0
|  | ЗТР | чел-ч | 2.28 |  | 0 | 1.067 | 0
[7 empty] | 0 |  | 0 |  | 0 | 0 | [7 empty] | 0 | 0 | 0 | 0
28 | 4.8-73-4 | КАБЕЛИ ДО 35 КВ В ГОТОВЫХ ТРАНШЕЯХ БЕЗ ПОКРЫТИЙ, КАБЕЛЬ МАССОЙ: ДО 6 КГ | 100 м | 0 | [8 empty] | 0 | 0 | 0 | 0 | 0 | 0
|  | ЗП |  |  | 231.8 | 0 | 1.067 | 0 | 16.83 | 0 | [8 empty] | 0
|  | ЭМ |  |  | 601.29 | 0 | 1.067 | 0 | 5.21 | 0
|  | в т.ч. ЗПМ |  |  | 102.7 | 0 | 1.067 | 0 | 16.83 | 0 | [8 empty] | 0
|  | МР |  |  | 25.83 | 0 | 1.081 | 0 | 4.68 | 0
|  | НР от ЗП | % | 112 |  |  |  | 0 | 94 | 0
|  | СП от ЗП | % | 70 |  |  |  | 0 | 46 | 0
|  | НР и СП от ЗПМ | % | 175 |  |  |  | 0 | 166 | 0
|  | ЗТР | чел-ч | 18.8 |  | 0 | 1.067 | 0
[7 empty] | 0 |  | 0 |  | 0 | 0 | [7 empty] | 0 | 0 | 0 | 0
29 | 4.8-80-4 | КАБЕЛИ ДО 35 КВ В ПРОЛОЖЕННЫХ ТРУБАХ, БЛОКАХ И КОРОБАХ, КАБЕЛЬ, МАССА 1 М: ДО 6 КГ | 100 м | 0 | [8 empty] | 0 | 0 | 0 | 0 | 0 | 0
|  | ЗП |  |  | 305.78 | 0 | 1.067 | 0 | 16.83 | 0 | [8 empty] | 0
|  | ЭМ |  |  | 130.57 | 0 | 1.067 | 0 | 8.92 | 0
|  | в т.ч. ЗПМ |  |  | 29.79 | 0 | 1.067 | 0 | 16.83 | 0 | [8 empty] | 0
|  | МР |  |  | 36.19 | 0 | 1.081 | 0 | 4.68 | 0
|  | НР от ЗП | % | 112 |  |  |  | 0 | 94 | 0
|  | СП от ЗП | % | 70 |  |  |  | 0 | 46 | 0
|  | НР и СП от ЗПМ | % | 175 |  |  |  | 0 | 166 | 0
|  | ЗТР | чел-ч | 24.8 |  | 0 | 1.067 | 0
[7 empty] | 0 |  | 0 |  | 0 | 0 | [7 empty] | 0 | 0 | 0 | 0
30 | 4.8-77-4 | КАБЕЛИ ДО 35 КВ, ПРОКЛАДЫВАЕМЫЕ ПО ДНУ КАНАЛА БЕЗ КРЕПЛЕНИЙ, КАБЕЛЬ, МАССА 1 М: ДО 6 КГ | 100 м | 0 | [8 empty] | 0 | 0 | 0 | 0 | 0 | 0
|  | ЗП |  |  | 135.63 | 0 | 1.067 | 0 | 16.83 | 0 | [8 empty] | 0
|  | ЭМ |  |  | 391.41 | 0 | 1.067 | 0 | 5.8 | 0
|  | в т.ч. ЗПМ |  |  | 70.14 | 0 | 1.067 | 0 | 16.83 | 0 | [8 empty] | 0
|  | МР |  |  | 35.21 | 0 | 1.081 | 0 | 4.68 | 0
|  | НР от ЗП | % | 112 |  |  |  | 0 | 94 | 0
|  | СП от ЗП | % | 70 |  |  |  | 0 | 46 | 0
|  | НР и СП от ЗПМ | % | 175 |  |  |  | 0 | 166 | 0
|  | ЗТР | чел-ч | 11 |  | 0 | 1.067 | 0
[7 empty] | 0 |  | 0 |  | 0 | 0 | [7 empty] | 0 | 0 | 0 | 0
31 | 4.8-301-1 | УПЛОТНИТЕЛЬ КАБЕЛЬНОГО ПРОХОДА ТЕРМОУСАЖИВАЕМЫЙ | 100 компл. | 0 | [8 empty] | 0 | 0 | 0 | 0 | 0 | 0
|  | ЗП |  |  | 2146.46 | 0 | 1.047 | 0 | 16.83 | 0 | [8 empty] | 0
|  | ЭМ |  |  | 715.22 | 0 | 1.047 | 0 | 4.39 | 0
|  | в т.ч. ЗПМ |  |  | 62.01 | 0 | 1.047 | 0 | 16.83 | 0 | [8 empty] | 0
|  | МР |  |  | 519.45 | 0 | 1 | 0 | 4.1 | 0
|  | НР от ЗП | % | 112 |  |  |  | 0 | 94 | 0
|  | СП от ЗП | % | 70 |  |  |  | 0 | 46 | 0
|  | НР и СП от ЗПМ | % | 175 |  |  |  | 0 | 166 | 0
|  | ЗТР | чел-ч | 155.89 |  | 0 | 1.047 | 0
[7 empty] | 0 |  | 0 |  | 0 | 0 | [7 empty] | 0 | 0 | 0 | 0
32 | 4.8-90-4 | ЗАДЕЛКИ КОНЦЕВЫЕ В РЕЗИНОВОЙ ПЕРЧАТКЕ, ЗАДЕЛКА ДЛЯ КАБЕЛЕЙ НАПРЯЖЕНИЕМ ДО 1 КВ, СЕЧЕНИЕ: ДО 240 ММ2 | шт. | 0 | [8 empty] | 0 | 0 | 0 | 0 | 0 | 0
|  | ЗП |  |  | 34.89 | 0 | 1.047 | 0 | 16.83 | 0 | [8 empty] | 0
|  | МР |  |  | 4.48 | 0 | 1 | 0 | 4.68 | 0
|  | НР от ЗП | % | 112 |  |  |  | 0 | 94 | 0
|  | СП от ЗП | % | 70 |  |  |  | 0 | 46 | 0
|  | ЗТР | чел-ч | 2.83 |  | 0 | 1.047 | 0
[7 empty] | 0 |  | 0 |  | 0 | 0 | [7 empty] | 0 | 0 | 0 | 0
33 | 4.8-76-7 | ПРИСОЕДИНЕНИЕ К ЗАЖИМАМ ЖИЛ ПРОВОДОВ ИЛИ КАБЕЛЕЙ, ПРОВОД ИЛИ КАБЕЛЬ, СЕЧЕНИЕ: ДО 240 ММ2 | 100 шт. | 0 | [8 empty] | 0 | 0 | 0 | 0 | 0 | 0
|  | ЗП |  |  | 473.47 | 0 | 1.067 | 0 | 16.83 | 0 | [8 empty] | 0
|  | МР |  |  | 4.9 | 0 | 1.081 | 0 | 4.68 | 0
|  | НР от ЗП | % | 112 |  |  |  | 0 | 94 | 0
|  | СП от ЗП | % | 70 |  |  |  | 0 | 46 | 0
|  | ЗТР | чел-ч | 38.4 |  | 0 | 1.067 | 0
[7 empty] | 0 |  | 0 |  | 0 | 0 | [7 empty] | 0 | 0 | 0 | 0
Итого по разделу: Электромонтажные работы | [6 empty] | 18297.56 |  | 220995.94 | [15 empty] | Итого по разделу: Электромонтажные работы
Раздел: Материалы | [23 empty] | Раздел: Материалы
КЛ-10 кВ
34 | 1.1-1-766 | ПЕСОК ДЛЯ СТРОИТЕЛЬНЫХ РАБОТ, РЯДОВОЙ | м3 | 13.11 | 104.99 | 0 | 1 | 1376.42 | 6.4 | 8809.08 |  |  | 0 | 0 | 0 | 0 | 0 | 0
[7 empty] | 1376.42 |  | 8809.08 |  | 1376.42 | 8809.08 | [7 empty] | 1376.42 | 0 | 0 | 0
35 | 1.12-3-62 | ЗАГЛУШКИ (ПРОБКИ) ПОЛИЭТИЛЕНОВЫЕ ПКП-2 ДЛЯ КАНАЛОВ КАБЕЛЬНОЙ КАНАЛИЗАЦИИ ИЗ АСБЕСТОЦЕМЕНТНЫХ ТРУБ ВНУТРЕННИМ ДИАМЕТРОМ 150 ММ | шт. | 12 | 3.9 | 0 | 1 | 46.8 | 5.53 | 258.8 |  |  | 0 | 0 | 0 | 0 | 0 | 0
[7 empty] | 46.8 |  | 258.8 |  | 46.8 | 258.8 | [7 empty] | 46.8 | 0 | 0 | 0
36 | КП №1170/Ит от 25.04.2017 | МУФТА ПЕРЕХОДНАЯ СПТП 10-70/120 МКС Базисная стоимость: 2 302,87 = [12 000 / 1,18 / 4,416] | шт. | 4 | 2302.87 | *1,02 | 1 | 9395.71 | 4.416 | 41491.45 |  |  | 0 | 0 | 0 | 0 | 0 | 0
[7 empty] | 9395.71 |  | 41491.45 |  | 9395.71 | 41491.45 | [7 empty] | 0 | 0 | 0 | 9395.71
37 | 1.23-7-391 | КАБЕЛИ СИЛОВЫЕ С ИЗОЛЯЦИЕЙ ИЗ СШИТОГО ПОЛИЭТИЛЕНА, НАПРЯЖЕНИЕ 10000 В, С ОДНОЙ МНОГОПРОВОЛОЧНОЙ ЖИЛОЙ И С МЕДНЫМ ЭКРАНОМ, МАРКА АПВПГ, АПВПУГ - 1Х120/35 ММ2 | км | 0.8802 | 81534.37 | 0 | 1 | 71766.55 | 5.76 | 413375.34 |  |  | 0 | 0 | 0 | 0 | 0 | 0
[7 empty] | 71766.55 |  | 413375.34 |  | 71766.55 | 413375.34 | [7 empty] | 0 | 71766.55 | 0 | 0
38 | 1.21-5-1069 | УПЛОТНИТЕЛИ КАБЕЛЬНЫХ ПРОХОДОВ, ТИП УКПТ | компл. | 52 | 153.63 | 0 | 1 | 7988.76 | 2.7 | 21569.65 |  |  | 0 | 0 | 0 | 0 | 0 | 0
[7 empty] | 7988.76 |  | 21569.65 |  | 7988.76 | 21569.65 | [7 empty] | 0 | 7988.76 | 0 | 0
39 | 1.21-5-607 | СИСТЕМА ИЗОЛЯЦИОННЫХ Т-ОБРАЗНЫХ И ПРЯМЫХ АДАПТЕРОВ, ФИРМА 'РАЙХЕМ', ДЛЯ КАБЕЛЬНЫХ ВВОДОВ ЭЛЕГАЗОВЫХ (SF6) РАСПРЕДЕЛИТЕЛЬНЫХ УСТРОЙСТВ НА НАПРЯЖЕНИЕ 10 И 20 КВ, 400/600 А, ТИП RICS 5133 | компл. | 4 | 5982.6 | 0 | 1 | 23930.4 | 2.34 | 55997.14 |  |  | 0 | 0 | 0 | 0 | 0 | 0
[7 empty] | 23930.4 |  | 55997.14 |  | 23930.4 | 55997.14 | [7 empty] | 0 | 23930.4 | 0 | 0
40 | 1.21-5-597 | МУФТЫ, ФИРМА 'РАЙХЕМ', КОНЦЕВЫЕ НАРУЖНОЙ УСТАНОВКИ ДЛЯ ОДНОЖИЛЬНЫХ КАБЕЛЕЙ С ПЛАСТМАССОВОЙ ИЗОЛЯЦИЕЙ НА НАПРЯЖЕНИЕ 10, 20 И 35 КВ, ТИП POLT-12D/1Х0-L12В | компл. | 4 | 3237.24 | 0 | 1 | 12948.96 | 2.57 | 33278.83 |  |  | 0 | 0 | 0 | 0 | 0 | 0
[7 empty] | 12948.96 |  | 33278.83 |  | 12948.96 | 33278.83 | [7 empty] | 0 | 12948.96 | 0 | 0
КЛ-0,4 кВ
41 | 1.1-1-766 | ПЕСОК ДЛЯ СТРОИТЕЛЬНЫХ РАБОТ, РЯДОВОЙ | м3 | 0 | 104.99 | 0 | 1 | 0 | 6.4 | 0 |  |  | 0 | 0 | 0 | 0 | 0 | 0
[7 empty] | 0 |  | 0 |  | 0 | 0 | [7 empty] | 0 | 0 | 0 | 0
42 | 1.12-3-62 | ЗАГЛУШКИ (ПРОБКИ) ПОЛИЭТИЛЕНОВЫЕ ПКП-2 ДЛЯ КАНАЛОВ КАБЕЛЬНОЙ КАНАЛИЗАЦИИ ИЗ АСБЕСТОЦЕМЕНТНЫХ ТРУБ ВНУТРЕННИМ ДИАМЕТРОМ 150 ММ | шт. | 0 | 3.9 | 0 | 1 | 0 | 5.53 | 0 |  |  | 0 | 0 | 0 | 0 | 0 | 0
[7 empty] | 0 |  | 0 |  | 0 | 0 | [7 empty] | 0 | 0 | 0 | 0
43 | 1.21-5-1069 | УПЛОТНИТЕЛИ КАБЕЛЬНЫХ ПРОХОДОВ, ТИП УКПТ | компл. | 0 | 153.63 | 0 | 1 | 0 | 2.7 | 0 |  |  | 0 | 0 | 0 | 0 | 0 | 0
[7 empty] | 0 |  | 0 |  | 0 | 0 | [7 empty] | 0 | 0 | 0 | 0
44 | КП №1194/1/Ит от 11.09.2017 | Кабель АПвБбШп(г)-1 4х240 Базисная стоимость: 186,53 = [972 / 1,18 / 4,416] | м | 0 | 186.53 | *1,02 | 1 | 0 | 4.416 | 0 |  |  | 0 | 0 | 0 | 0 | 0 | 0
[7 empty] | 0 |  | 0 |  | 0 | 0 | [7 empty] | 0 | 0 | 0 | 0
45 | 1.21-5-1238 | МУФТЫ УНИВЕРСАЛЬНЫЕ РЕМОНТНЫЕ КОНЦЕВЫЕ ВНУТРЕННЕЙ И НАРУЖНОЙ УСТАНОВКИ ДЛЯ КАБЕЛЕЙ С БУМАЖНОЙ ИЗОЛЯЦИЕЙ НА НАПРЯЖЕНИЕ 1 КВ, С НАКОНЕЧНИКАМИ СО СРЫВАЮЩИМИСЯ ГОЛОВКАМИ И С ПАЯНЫМ УЗЛОМ ЗАЗЕМЛЕНИЯ, ТИП 4КВНТП-МКС-В-150/240 | компл. | 0 | 857.41 | 0 | 1 | 0 | 3.03 | 0 |  |  | 0 | 0 | 0 | 0 | 0 | 0
[7 empty] | 0 |  | 0 |  | 0 | 0 | [7 empty] | 0 | 0 | 0 | 0
Итого по разделу: Материалы | [6 empty] | 127453.6 |  | 574780.29 | [15 empty] | Итого по разделу: Материалы
Раздел: Прочие работы | [23 empty] | Раздел: Прочие работы
46 | 15.1-41-1 | ПЕРЕВОЗКА ГРУНТА ИЗ-ПОД ЗДАНИЙ И КОММУНИКАЦИЙ НА РАССТОЯНИЕ 41 КМ АВТОСАМОСВАЛАМИ ГРУЗОПОДЪЕМНОСТЬЮ ДО 16Т, ПЕРЕВОЗКА ДО 41 КМ | м3 | 24.47 | [8 empty] | 0 | 0 | 0 | 0 | 0 | 0
|  | ЭМ |  |  | 100.46 | 0 | 1 | 2458.26 | 6.71 | 16494.9
[7 empty] | 2458.26 |  | 16494.9 |  | 2458.26 | 16494.9 | [7 empty] | 0 | 0 | 0 | 2458.26
47 | 15.1-0-9 | РАЗМЕЩЕНИЕ ГРУНТОВ, ПОЛУЧЕННЫХ В РЕЗУЛЬТАТЕ ПРОИЗВОДСТВА ЗЕМЛЯНЫХ РАБОТ, НЕ ИСПОЛЬЗУЕМЫХ ДЛЯ ОБРАТНОЙ ЗАСЫПКИ: ГРУНТЫ НЕЗАМУСОРЕННЫЕ ЭКОЛОГИЧЕСКИ ЧИСТЫЕ | т | 36.705 | [8 empty] | 0 | 0 | 0 | 0 | 0 | 0
|  | ЭМ |  |  | 43.28 | 0 | 1 | 1588.59 | 1.54 | 2446.43
[7 empty] | 1588.59 |  | 2446.43 |  | 1588.59 | 2446.43 | [7 empty] | 0 | 0 | 0 | 1588.59
Итого по разделу: Прочие работы | [6 empty] | 4046.85 |  | 18941.33 | [15 empty] | Итого по разделу: Прочие работы
|  | Итого по смете |  |  |  |  | 171245.38 |  | 941510.17
в том числе:
СМР |  | Строительные работы |  |  |  |  | 21447.37 |  | 126792.61
|  | Монтажные работы |  |  |  |  | 145751.16 |  | 795776.23
ПРОЧИЕ ЗАТРАТЫ |  | Транспортные расходы |  |  |  |  | 4046.85 |  | 18941.33
Составил |  | #NAME? |  |  |  |  | #NAME?
[должность,подпись(инициалы,фамилия)]
Проверил |  | #NAME? |  |  |  |  | #NAME?
[должность,подпись(инициалы,фамилия)]
#NAME? | [6 empty] | #REF! |  | #REF! | [15 empty] | #NAME?
#NAME? | [6 empty] | #REF! |  | #REF! | [15 empty] | #NAME?
Составил | [6 empty] | Лолаев В.М.
[должность,подпись(инициалы,фамилия)]
Проверил | [6 empty] | Цветков Ю.Н.
[должность,подпись(инициалы,фамилия)]
Итого по локальной смете: КЛ 10кВ | [6 empty] | 171245.38 |  | 941510.17 | [15 empty] | Итого по локальной смете: КЛ 10кВ
Итого по смете: 02-01-01 Котловка КЛ (0,4 и 10кВ) ДЦА | [6 empty] | 171245.38 |  | 941510.17 | [15 empty] | Итого по смете: 02-01-01 Котловка КЛ (0,4 и 10кВ) ДЦА
|  | Прямые затраты | [6 empty] | 799981.51 | [16 empty] | Прямые затраты
|  | Эксплуатация машин | [6 empty] | 35660.66 | [16 empty] | Эксплуатация машин
|  | ЗП машинистов | [6 empty] | 7704.33 | [16 empty] | ЗП машинистов
|  | Основная ЗП рабочих | [6 empty] | 92653.96 | [16 empty] | Основная ЗП рабочих
|  | Трудозатраты строителей | [6 empty] | 434.64 | [16 empty] | Трудозатраты строителей
|  | Накладные расходы | [6 empty] | 86375.39 | [16 empty] | Накладные расходы
|  | Сметная прибыль | [6 empty] | 42364.09 | [16 empty] | Сметная прибыль
Составил | [6 empty] | Баринова Т.С.
[должность,подпись(инициалы,фамилия)]
Проверил | [6 empty] | Аверьянов И.А.
[должность,подпись(инициалы,фамилия)]