## ЧТЭЦ
СПЕЦИФИКАЦИЯ (техническое требование)
Лот № _____
№ пп | Наименование товара | Технические характеристики | Марка, рабочая среда | Размер | ГОСТ | Ед. изм. | Кол-во
1 | 2 | 3 | 4 | 5 | 6 | 7 | 8
1 | Фильтр тонкой очистки масла ЭТМА ФТО-10 У1 | Пропускная способность 10м3/ч; Номинальная тонкость фильтрации 3мкм; Коэффициент фильтрации (β-коэффициент) ≥20; Ресурс унифицированных фильтропакетов до регенерации при массовом содержании механических примесей в трансформаторном масле на входе в установку не более 50 г/т, м3, не менее 300, Предельно-допустимое рабочее давление 0,6(6) МПа(кгс/см2), Наличие запасного комплекта фильтропакетов, Вес - 45 кг. | Фильтр тонкой очистки масла ЭТМА ФТО-10 У1 | 460х380х975 | ТУ У 34.04624312.023-2000 | шт. | 1