## без МТР КР1 ВЛ-0,4кВ Ф-2 Быт от
Приложение № 5.1 к Техническому требованию
Наименование программного продукта |  |  |  |  | ГРАНД-Смета, версия 2025.3
Наименование редакции сметных нормативов |  |  |  |  | Приказ Минстроя России от 30.12.2021 № 1046/пр; Приказ Минстроя России от 04.08.2020 № 421/пр; Приказ Минстроя России от 21.12.2020 № 812/пр; Приказ Минстроя России от 11.12.2020 № 774/пр; Приказ Минстроя России от 02.08.2023 № 551/пр; Приказ Минстроя России от 14.11.2023 № 817/пр; Приказ Минстроя России от 16.02.2024 № 102/пр; Приказ Минстроя России от 13.05.2024 №323/пр; Приказ Минстроя России от 09.08.2024 №524/пр; Приказ Минстроя России от 07.11.2024 №747/пр; Приказ Минстроя России от 07.02.2025 №69/пр | [11 empty] | Наименование редакции сметных нормативов | Приказ Минстроя России от 30.12.2021 № 1046/пр; Приказ Минстроя России от 04.08.2020 № 421/пр; Приказ Минстроя России от 21.12.2020 № 812/пр; Приказ Минстроя России от 11.12.2020 № 774/пр; Приказ Минстроя России от 02.08.2023 № 551/пр; Приказ Минстроя России от 14.11.2023 № 817/пр; Приказ Минстроя России от 16.02.2024 № 102/пр; Приказ Минстроя России от 13.05.2024 №323/пр; Приказ Минстроя России от 09.08.2024 №524/пр; Приказ Минстроя России от 07.11.2024 №747/пр; Приказ Минстроя России от 07.02.2025 №69/пр
Реквизиты приказа Минстроя России об утверждении дополнений и изменений к сметным нормативам |  |  |  |  | Приказ Минстроя России от 18 мая 2022 г. № 378/пр, Приказ Минстроя России от 26 августа 2022 г. № 703/пр, Приказ Минстроя России от 26 октября 2022 г. № 905/пр, Приказ Минстроя России от 27 декабря 2022 г. № 1133/пр, Приказ Минстроя России от 10 февраля 2023 г. № 84/пр, Приказ Минстроя России от 11.05.2023 №335/пр; Приказ Минстроя России от 07.07.2022 № 557/пр; Приказ Минстроя России от 02.09.2021 № 636/пр, Приказ Минстроя России от 26.07.2022 № 611/пр; Приказ Минстроя России от 22.04.2022 № 317/пр; Приказ Минстроя России от 02.08.2023 № 551/пр; Приказ Минстроя России от 14.11.2023 № 817/пр; Приказ Минстроя России от 30.01.2024 № 55/пр; Приказ Минстроя России от 16.02.2024 № 102/пр; Приказ Минстроя России от 13.05.2024 №323/пр; Приказ Минстроя России от 09.08.2024 №524/пр; Приказ Минстроя России от 07.11.2024 №747/пр; Приказ Минстроя России от 07.02.2025 №69/пр | [13 empty] | Реквизиты приказа Минстроя России об утверждении дополнений и изменений к сметным нормативам | Приказ Минстроя России от 18 мая 2022 г. № 378/пр, Приказ Минстроя России от 26 августа 2022 г. № 703/пр, Приказ Минстроя России от 26 октября 2022 г. № 905/пр, Приказ Минстроя России от 27 декабря 2022 г. № 1133/пр, Приказ Минстроя России от 10 февраля 2023 г. № 84/пр, Приказ Минстроя России от 11.05.2023 №335/пр; Приказ Минстроя России от 07.07.2022 № 557/пр; Приказ Минстроя России от 02.09.2021 № 636/пр, Приказ Минстроя России от 26.07.2022 № 611/пр; Приказ Минстроя России от 22.04.2022 № 317/пр; Приказ Минстроя России от 02.08.2023 № 551/пр; Приказ Минстроя России от 14.11.2023 № 817/пр; Приказ Минстроя России от 30.01.2024 № 55/пр; Приказ Минстроя России от 16.02.2024 № 102/пр; Приказ Минстроя России от 13.05.2024 №323/пр; Приказ Минстроя России от 09.08.2024 №524/пр; Приказ Минстроя России от 07.11.2024 №747/пр; Приказ Минстроя России от 07.02.2025 №69/пр
Реквизиты письма Минстроя России об индексах изменения сметной стоимости строительства, включаемые в федеральный реестр сметных нормативов и размещаемые в федеральной государственной информационной системе ценообразования в строительстве, подготовленного в соответствии пунктом 85 Методики расчета индексов изменения сметной стоимости строительства, утвержденной приказом Министерства строительства и жилищно-коммунального хозяйства Российской Федерации от 5 июня 2019 г. № 326/пр¹ |  |  |  |  | Письмо Минстроя России от 25.02.2025 № 10314-ИФ/09 | [9 empty] | Реквизиты письма Минстроя России об индексах изменения сметной стоимости строительства, включаемые в федеральный реестр сметных нормативов и размещаемые в федеральной государственной информационной системе ценообразования в строительстве, подготовленного в соответствии пунктом 85 Методики расчета индексов изменения сметной стоимости строительства, утвержденной приказом Министерства строительства и жилищно-коммунального хозяйства Российской Федерации от 5 июня 2019 г. № 326/пр¹ | Письмо Минстроя России от 25.02.2025 № 10314-ИФ/09 |  |  |  |  | Реквизиты письма Минстроя России об индексах изменения сметной стоимости строительства, включаемые в федеральный реестр сметных нормативов и размещаемые в федеральной государственной информационной системе ценообразования в строительстве, подготовленного в соответствии пунктом 85 Методики расчета индексов изменения сметной стоимости строительства, утвержденной приказом Министерства строительства и жилищно-коммунального хозяйства Российской Федерации от 5 июня 2019 г. № 326/пр¹ | Письмо Минстроя России от 25.02.2025 № 10314-ИФ/09
Реквизиты нормативного правового акта об утверждении оплаты труда, утверждаемый в соответствии с пунктом 22(1) Правилами мониторинга цен, утвержденными постановлением Правительства Российской Федерации от 23 декабря 2016 г. № 1452 |  |  |  |  | Приказ от 21.02.2024 № 67-пр | [9 empty] | Реквизиты нормативного правового акта об утверждении оплаты труда, утверждаемый в соответствии с пунктом 22(1) Правилами мониторинга цен, утвержденными постановлением Правительства Российской Федерации от 23 декабря 2016 г. № 1452 | Приказ от 21.02.2024 № 67-пр | [6 empty] | Реквизиты нормативного правового акта об утверждении оплаты труда, утверждаемый в соответствии с пунктом 22(1) Правилами мониторинга цен, утвержденными постановлением Правительства Российской Федерации от 23 декабря 2016 г. № 1452 | Приказ от 21.02.2024 № 67-пр
Обоснование принятых текущих цен на строительные ресурсы | [24 empty] | Обоснование принятых текущих цен на строительные ресурсы
Наименование субъекта Российской Федерации |  |  |  |  | 25. Приморский край | [10 empty] | 25. Приморский край | [9 empty] | Наименование субъекта Российской Федерации | 25. Приморский край
Наименование зоны субъекта Российской Федерации |  |  |  |  | Приморский край | [10 empty] | Приморский край | [11 empty] | Наименование зоны субъекта Российской Федерации | Приморский край
СП ПСЭС филиала АО «ДРСК» «Приморские электрические сети» (Дальнегорский РЭС СП ПСЭС)
(наименование стройки)
ОКПД2 42.22.22.140 Выполнение работ по капитальному ремонту ВЛ 0,4 кВ на территории Дальнегорского и Кавалеровского районов СП ПСЭС филиала АО «ДРСК» «Приморские электрические сети»
(наименование объекта капитального строительства)
ЛОКАЛЬНЫЙ СМЕТНЫЙ РАСЧЕТ (СМЕТА) № 5.1
Капитальный ремонт ВЛ 0,4 кВ Ф-2 Быт от КТП 1012 с.Пластун | [29 empty] | с МТР КР1 ВЛ-0,4кВ Ф-2 Быт от КТПН-1012 Поселок с.Пластун на 2026 год- подряд от 19.11.25
Инв. № PR0010181
Составлен | ресурсно-индексным | методом
Основание | Ведомость дефектов и объемов работ | [29 empty] | Ведомость дефектов и объемов работ
(проектная и (или) иная техническая документация)
Составлен(а) в текущем уровне цен |  | I квартал 2025 года | [29 empty] | I квартал 2025 года
Сметная стоимость |  |  | 1858.61 | тыс.руб.
в том числе:
| строительных работ |  | 1694.58 | тыс.руб. |  |  |  |  | Средства на оплату труда рабочих |  |  |  | 318.67 | тыс.руб.
| монтажных работ |  | 22.08 | тыс.руб. |  |  |  |  | Средства на оплату труда машинистов |  |  |  | 105.95 | тыс.руб.
| оборудования |  | 0 | тыс.руб. |  |  |  |  | Нормативные затраты труда рабочих |  |  |  | 678.85 | чел.-ч.
| прочих затрат |  | 0 | тыс.руб. |  |  |  |  | Нормативные затраты труда машинистов |  |  |  | 195.03 | чел.-ч.
№ п/п | Обоснование | Наименование работ и затрат |  |  |  | Единица измерения | Количество |  |  | Сметная стоимость, руб.
[7 empty] | на единицу измерения | коэффициенты | всего с учетом коэффициентов | на единицу измерения в базисном уровне цен | индекс | на единицу измерения в текущем уровне цен | коэффициенты | всего в текущем уровне цен
1 | 2 | 3 |  |  |  | 4 | 5 | 6 | 7 | 8 | 9 | 10 | 11 | 12
Раздел 1. Демонтаж | [32 empty] | Раздел 1. Демонтаж
1 | ГЭСН33-04-042-04 | Демонтаж опор ВЛ 0,38-10 кВ: с приставками одностоечных |  |  |  | 4: шт; 5: 31; 6: 1; 7: 31 | [19 empty] | Демонтаж опор ВЛ 0,38-10 кВ: с приставками одностоечных
| 1 | ОТ(ЗТ) |  |  |  | 4: чел.-ч; 7: 38.44; 12: 18296.29 | [20 empty] | ОТ(ЗТ)
| 1-100-35 | Средний разряд работы 3,5 |  |  |  | 4: чел.-ч; 5: 1.24; 7: 38.44; 10: 475.97; 12: 18296.29 | [21 empty] | Средний разряд работы 3,5
| 2 | ЭМ |  |  |  | 12: 101849.32 | [20 empty] | ЭМ
|  | ОТм(ЗТм) |  |  |  | 4: чел.-ч; 7: 34.1; 12: 19618.94 | [20 empty] | ОТм(ЗТм)
| 91.04.01-031 | Машины бурильно-крановые на автомобильном ходу, диаметр бурения до 800 мм, глубина бурения до 5 м |  |  |  | маш.-ч | 1.04 |  | 32.24 | 2088.77 | 1.49 | 3112.27 |  | 100339.58 | [21 empty] | Машины бурильно-крановые на автомобильном ходу, диаметр бурения до 800 мм, глубина бурения до 5 м
| 4-100-050 | ОТм(Зтм) Средний разряд машинистов 5 |  |  |  | 4: чел.-ч; 5: 1.04; 7: 32.24; 10: 579.44; 12: 18681.15 | [22 empty] | ОТм(Зтм) Средний разряд машинистов 5
| 91.14.02-001 | Автомобили бортовые, грузоподъемность до 5 т |  |  |  | 4: маш.-ч; 5: 0.06; 7: 1.86; 10: 811.69; 12: 1509.74 | [21 empty] | Автомобили бортовые, грузоподъемность до 5 т
| 4-100-040 | ОТм(Зтм) Средний разряд машинистов 4 |  |  |  | 4: чел.-ч; 5: 0.06; 7: 1.86; 10: 504.19; 12: 937.79 | [22 empty] | ОТм(Зтм) Средний разряд машинистов 4
|  | ФОТ |  |  |  | 12: 37915.23 | [23 empty] | ФОТ
| Пр/812-027.0-1 | НР Линии электропередачи |  |  |  | 4: %; 5: 103; 7: 103; 12: 39052.69 | [23 empty] | НР Линии электропередачи
| Пр/774-027.0, Приказ № 774/пр от 11.12.2020 п.16 | СП Линии электропередачи |  |  |  | 4: %; 5: 60; 6: 0.85; 7: 51; 12: 19336.77 | [23 empty] | СП Линии электропередачи
2 | ГЭСН33-04-042-05 | Демонтаж опор ВЛ 0,38-10 кВ: с приставками одностоечных с подкосом |  |  |  | 4: шт; 5: 7; 6: 1; 7: 7 | [19 empty] | Демонтаж опор ВЛ 0,38-10 кВ: с приставками одностоечных с подкосом
| 1 | ОТ(ЗТ) |  |  |  | 4: чел.-ч; 7: 18.48; 12: 8795.93 | [20 empty] | ОТ(ЗТ)
| 1-100-35 | Средний разряд работы 3,5 |  |  |  | 4: чел.-ч; 5: 2.64; 7: 18.48; 10: 475.97; 12: 8795.93 | [21 empty] | Средний разряд работы 3,5
| 2 | ЭМ |  |  |  | 12: 34801.48 | [20 empty] | ЭМ
|  | ОТм(ЗТм) |  |  |  | 4: чел.-ч; 7: 16.03; 12: 8840.69 | [20 empty] | ОТм(ЗТм)
| 91.04.01-031 | Машины бурильно-крановые на автомобильном ходу, диаметр бурения до 800 мм, глубина бурения до 5 м |  |  |  | маш.-ч | 1.44 |  | 10.08 | 2088.77 | 1.49 | 3112.27 |  | 31371.68 | [21 empty] | Машины бурильно-крановые на автомобильном ходу, диаметр бурения до 800 мм, глубина бурения до 5 м
| 4-100-050 | ОТм(Зтм) Средний разряд машинистов 5 |  |  |  | 4: чел.-ч; 5: 1.44; 7: 10.08; 10: 579.44; 12: 5840.76 | [22 empty] | ОТм(Зтм) Средний разряд машинистов 5
| 91.06.06-011 | Автогидроподъемники, высота подъема 12 м |  |  |  | маш.-ч | 0.72 |  | 5.04 | 346.73 | 1.54 | 533.96 |  | 2691.16 | [21 empty] | Автогидроподъемники, высота подъема 12 м
| 4-100-040 | ОТм(Зтм) Средний разряд машинистов 4 |  |  |  | 4: чел.-ч; 5: 0.72; 7: 5.04; 10: 504.19; 12: 2541.12 | [22 empty] | ОТм(Зтм) Средний разряд машинистов 4
| 91.14.02-001 | Автомобили бортовые, грузоподъемность до 5 т |  |  |  | 4: маш.-ч; 5: 0.13; 7: 0.91; 10: 811.69; 12: 738.64 | [21 empty] | Автомобили бортовые, грузоподъемность до 5 т
| 4-100-040 | ОТм(Зтм) Средний разряд машинистов 4 |  |  |  | 4: чел.-ч; 5: 0.13; 7: 0.91; 10: 504.19; 12: 458.81 | [22 empty] | ОТм(Зтм) Средний разряд машинистов 4
|  | ФОТ |  |  |  | 12: 17636.62 | [23 empty] | ФОТ
| Пр/812-027.0-1 | НР Линии электропередачи |  |  |  | 4: %; 5: 103; 7: 103; 12: 18165.72 | [23 empty] | НР Линии электропередачи
| Пр/774-027.0, Приказ № 774/пр от 11.12.2020 п.16 | СП Линии электропередачи |  |  |  | 4: %; 5: 60; 6: 0.85; 7: 51; 12: 8994.68 | [23 empty] | СП Линии электропередачи
3 | ГЭСН33-04-040-01 | Демонтаж: проводов ВЛ 0,38 кВ с одной опоры |  |  |  | 4: шт; 5: 54; 6: 1; 7: 54 | [19 empty] | Демонтаж: проводов ВЛ 0,38 кВ с одной опоры
| 1 | ОТ(ЗТ) |  |  |  | 4: чел.-ч; 7: 68.58; 12: 30190.29 | [20 empty] | ОТ(ЗТ)
| 1-100-28 | Средний разряд работы 2,8 |  |  |  | 4: чел.-ч; 5: 1.27; 7: 68.58; 10: 440.22; 12: 30190.29 | [21 empty] | Средний разряд работы 2,8
| 2 | ЭМ |  |  |  | 12: 12721.72 | [20 empty] | ЭМ
|  | ОТм(ЗТм) |  |  |  | 4: чел.-ч; 7: 22.14; 12: 11162.77 | [20 empty] | ОТм(ЗТм)
| 91.06.06-011 | Автогидроподъемники, высота подъема 12 м |  |  |  | маш.-ч | 0.35 |  | 18.9 | 346.73 | 1.54 | 533.96 |  | 10091.84 | [21 empty] | Автогидроподъемники, высота подъема 12 м
| 4-100-040 | ОТм(Зтм) Средний разряд машинистов 4 |  |  |  | 4: чел.-ч; 5: 0.35; 7: 18.9; 10: 504.19; 12: 9529.19 | [22 empty] | ОТм(Зтм) Средний разряд машинистов 4
| 91.14.02-001 | Автомобили бортовые, грузоподъемность до 5 т |  |  |  | 4: маш.-ч; 5: 0.06; 7: 3.24; 10: 811.69; 12: 2629.88 | [21 empty] | Автомобили бортовые, грузоподъемность до 5 т
| 4-100-040 | ОТм(Зтм) Средний разряд машинистов 4 |  |  |  | 4: чел.-ч; 5: 0.06; 7: 3.24; 10: 504.19; 12: 1633.58 | [22 empty] | ОТм(Зтм) Средний разряд машинистов 4
|  | ФОТ |  |  |  | 12: 41353.06 | [23 empty] | ФОТ
| Пр/812-027.0-1 | НР Линии электропередачи |  |  |  | 4: %; 5: 103; 7: 103; 12: 42593.65 | [23 empty] | НР Линии электропередачи
| Пр/774-027.0, Приказ № 774/пр от 11.12.2020 п.16 | СП Линии электропередачи |  |  |  | 4: %; 5: 60; 6: 0.85; 7: 51; 12: 21090.06 | [23 empty] | СП Линии электропередачи
4 | ГЭСН33-04-040-02 | Демонтаж: одного дополнительного провода с одной опоры |  |  |  | 4: шт; 5: 48; 6: 1; 7: 48 | [19 empty] | Демонтаж: одного дополнительного провода с одной опоры
| 1 | ОТ(ЗТ) |  |  |  | 4: чел.-ч; 7: 7.2; 12: 3115.44 | [20 empty] | ОТ(ЗТ)
| 1-100-26 | Средний разряд работы 2,6 |  |  |  | 4: чел.-ч; 5: 0.15; 7: 7.2; 10: 432.7; 12: 3115.44 | [21 empty] | Средний разряд работы 2,6
| 2 | ЭМ |  |  |  | 12: 2183.72 | [20 empty] | ЭМ
|  | ОТм(ЗТм) |  |  |  | 4: чел.-ч; 7: 3.84; 12: 1936.09 | [20 empty] | ОТм(ЗТм)
| 91.06.06-011 | Автогидроподъемники, высота подъема 12 м |  |  |  | маш.-ч | 0.07 |  | 3.36 | 346.73 | 1.54 | 533.96 |  | 1794.11 | [21 empty] | Автогидроподъемники, высота подъема 12 м
| 4-100-040 | ОТм(Зтм) Средний разряд машинистов 4 |  |  |  | 4: чел.-ч; 5: 0.07; 7: 3.36; 10: 504.19; 12: 1694.08 | [22 empty] | ОТм(Зтм) Средний разряд машинистов 4
| 91.14.02-001 | Автомобили бортовые, грузоподъемность до 5 т |  |  |  | 4: маш.-ч; 5: 0.01; 7: 0.48; 10: 811.69; 12: 389.61 | [21 empty] | Автомобили бортовые, грузоподъемность до 5 т
| 4-100-040 | ОТм(Зтм) Средний разряд машинистов 4 |  |  |  | 4: чел.-ч; 5: 0.01; 7: 0.48; 10: 504.19; 12: 242.01 | [22 empty] | ОТм(Зтм) Средний разряд машинистов 4
|  | ФОТ |  |  |  | 12: 5051.53 | [23 empty] | ФОТ
| Пр/812-027.0-1 | НР Линии электропередачи |  |  |  | 4: %; 5: 103; 7: 103; 12: 5203.08 | [23 empty] | НР Линии электропередачи
| Пр/774-027.0, Приказ № 774/пр от 11.12.2020 п.16 | СП Линии электропередачи |  |  |  | 4: %; 5: 60; 6: 0.85; 7: 51; 12: 2576.28 | [23 empty] | СП Линии электропередачи
5 | ГЭСН33-04-041-02 | Снятие ответвлений ВЛ 0,38 кВ к зданиям при количестве проводов в ответвлении: 2 |  |  |  | 4: ответвление; 5: 55; 6: 1; 7: 55 | [19 empty] | Снятие ответвлений ВЛ 0,38 кВ к зданиям при количестве проводов в ответвлении: 2
| 1 | ОТ(ЗТ) |  |  |  | 4: чел.-ч; 7: 36.3; 12: 15570.52 | [20 empty] | ОТ(ЗТ)
| 1-100-25 | Средний разряд работы 2,5 |  |  |  | 4: чел.-ч; 5: 0.66; 7: 36.3; 10: 428.94; 12: 15570.52 | [21 empty] | Средний разряд работы 2,5
| 2 | ЭМ |  |  |  | 12: 1339.29 | [20 empty] | ЭМ
|  | ОТм(ЗТм) |  |  |  | 4: чел.-ч; 7: 1.65; 12: 831.91 | [20 empty] | ОТм(ЗТм)
| 91.14.02-001 | Автомобили бортовые, грузоподъемность до 5 т |  |  |  | 4: маш.-ч; 5: 0.03; 7: 1.65; 10: 811.69; 12: 1339.29 | [21 empty] | Автомобили бортовые, грузоподъемность до 5 т
| 4-100-040 | ОТм(Зтм) Средний разряд машинистов 4 |  |  |  | 4: чел.-ч; 5: 0.03; 7: 1.65; 10: 504.19; 12: 831.91 | [22 empty] | ОТм(Зтм) Средний разряд машинистов 4
|  | ФОТ |  |  |  | 12: 16402.43 | [23 empty] | ФОТ
| Пр/812-027.0-1 | НР Линии электропередачи |  |  |  | 4: %; 5: 103; 7: 103; 12: 16894.5 | [23 empty] | НР Линии электропередачи
| Пр/774-027.0, Приказ № 774/пр от 11.12.2020 п.16 | СП Линии электропередачи |  |  |  | 4: %; 5: 60; 6: 0.85; 7: 51; 12: 8365.24 | [23 empty] | СП Линии электропередачи
6 | ГЭСН33-04-041-03 | Снятие ответвлений ВЛ 0,38 кВ к зданиям при количестве проводов в ответвлении: 4 |  |  |  | 4: ответвление; 5: 2; 6: 1; 7: 2 | [19 empty] | Снятие ответвлений ВЛ 0,38 кВ к зданиям при количестве проводов в ответвлении: 4
| 1 | ОТ(ЗТ) |  |  |  | 4: чел.-ч; 7: 2.06; 12: 883.62 | [20 empty] | ОТ(ЗТ)
| 1-100-25 | Средний разряд работы 2,5 |  |  |  | 4: чел.-ч; 5: 1.03; 7: 2.06; 10: 428.94; 12: 883.62 | [21 empty] | Средний разряд работы 2,5
| 2 | ЭМ |  |  |  | 12: 81.17 | [20 empty] | ЭМ
|  | ОТм(ЗТм) |  |  |  | 4: чел.-ч; 7: 0.1; 12: 50.42 | [20 empty] | ОТм(ЗТм)
| 91.14.02-001 | Автомобили бортовые, грузоподъемность до 5 т |  |  |  | 4: маш.-ч; 5: 0.05; 7: 0.1; 10: 811.69; 12: 81.17 | [21 empty] | Автомобили бортовые, грузоподъемность до 5 т
| 4-100-040 | ОТм(Зтм) Средний разряд машинистов 4 |  |  |  | 4: чел.-ч; 5: 0.05; 7: 0.1; 10: 504.19; 12: 50.42 | [22 empty] | ОТм(Зтм) Средний разряд машинистов 4
|  | ФОТ |  |  |  | 12: 934.04 | [23 empty] | ФОТ
| Пр/812-027.0-1 | НР Линии электропередачи |  |  |  | 4: %; 5: 103; 7: 103; 12: 962.06 | [23 empty] | НР Линии электропередачи
| Пр/774-027.0, Приказ № 774/пр от 11.12.2020 п.16 | СП Линии электропередачи |  |  |  | 4: %; 5: 60; 6: 0.85; 7: 51; 12: 476.36 | [23 empty] | СП Линии электропередачи
|  | Всего по разделу 1 Демонтаж |  |  |  | 12: 455980.7 | [24 empty] | Всего по разделу 1 Демонтаж
Раздел 2. Установка опор. подвеска провода | [32 empty] | Раздел 2. Установка опор. подвеска провода
7 | ГЭСН33-04-003-01 | Установка железобетонных опор ВЛ 0,38; 6-10 кВ с траверсами без приставок: одностоечных |  |  |  | 4: шт; 5: 33; 6: 1; 7: 33 | [19 empty] | Установка железобетонных опор ВЛ 0,38; 6-10 кВ с траверсами без приставок: одностоечных
| 1 | ОТ(ЗТ) |  |  |  | 4: чел.-ч; 7: 100.98; 12: 46923.39 | [20 empty] | ОТ(ЗТ)
| 1-100-33 | Средний разряд работы 3,3 |  |  |  | 4: чел.-ч; 5: 3.06; 7: 100.98; 10: 464.68; 12: 46923.39 | [21 empty] | Средний разряд работы 3,3
| 2 | ЭМ |  |  |  | 12: 74928.64 | [20 empty] | ЭМ
|  | ОТм(ЗТм) |  |  |  | 4: чел.-ч; 7: 28.71; 12: 16163.9 | [20 empty] | ОТм(ЗТм)
| 91.04.01-031 | Машины бурильно-крановые на автомобильном ходу, диаметр бурения до 800 мм, глубина бурения до 5 м |  |  |  | маш.-ч | 0.68 |  | 22.44 | 2088.77 | 1.49 | 3112.27 |  | 69839.34 | [21 empty] | Машины бурильно-крановые на автомобильном ходу, диаметр бурения до 800 мм, глубина бурения до 5 м
| 4-100-050 | ОТм(Зтм) Средний разряд машинистов 5 |  |  |  | 4: чел.-ч; 5: 0.68; 7: 22.44; 10: 579.44; 12: 13002.63 | [22 empty] | ОТм(Зтм) Средний разряд машинистов 5
| 91.14.02-001 | Автомобили бортовые, грузоподъемность до 5 т |  |  |  | 4: маш.-ч; 5: 0.19; 7: 6.27; 10: 811.69; 12: 5089.3 | [21 empty] | Автомобили бортовые, грузоподъемность до 5 т
| 4-100-040 | ОТм(Зтм) Средний разряд машинистов 4 |  |  |  | 4: чел.-ч; 5: 0.19; 7: 6.27; 10: 504.19; 12: 3161.27 | [22 empty] | ОТм(Зтм) Средний разряд машинистов 4
| 4 | М |  |  |  | 12: 5743.31 | [20 empty] | М
| 01.3.01.06-0038 | Смазка защитная электросетевая |  |  |  | кг | 0.1 |  | 3.3 | 238.29 | 1.61 | 383.65 |  | 1266.05 | [21 empty] | Смазка защитная электросетевая
| 01.3.01.06-0051 | Смазка солидол жировой Ж |  |  |  | кг | 0.03 |  | 0.99 | 58.53 | 1.61 | 94.23 |  | 93.29 | [21 empty] | Смазка солидол жировой Ж
| 01.7.20.08-0051 | Ветошь хлопчатобумажная цветная |  |  |  | кг | 0.02 |  | 0.66 | 56.11 | 2.07 | 116.15 |  | 76.66 | [21 empty] | Ветошь хлопчатобумажная цветная
| 14.4.02.04-0182 | Краска масляная МА-15, цветная |  |  |  | т | 0.0004 |  | 0.0132 | 61265.39 | 1.74 | 106601.78 |  | 1407.14 | [21 empty] | Краска масляная МА-15, цветная
| 14.4.03.03-0102 | Лак битумный БТ-577 |  |  |  | т | 0.0001 |  | 0.0033 | 80020.98 | 1.39 | 111229.16 |  | 367.06 | [21 empty] | Лак битумный БТ-577
| 20.2.02.04-0006 | Колпачки полиэтиленовые К-6 |  |  |  | 100 шт | 0.06 |  | 1.98 | 1031.73 | 1.24 | 1279.35 |  | 2533.11 | [21 empty] | Колпачки полиэтиленовые К-6
|  | ФОТ |  |  |  | 12: 63087.29 | [23 empty] | ФОТ
| Пр/812-027.0-1 | НР Линии электропередачи |  |  |  | 4: %; 5: 103; 7: 103; 12: 64979.91 | [23 empty] | НР Линии электропередачи
| Пр/774-027.0, Приказ № 774/пр от 11.12.2020 п.16 | СП Линии электропередачи |  |  |  | 4: %; 5: 60; 6: 0.85; 7: 51; 12: 32174.52 | [23 empty] | СП Линии электропередачи
8 | ГЭСН33-04-003-01(прим-но_ | Установка железобетонного подкоса ВЛ 0,38; 6-10 кВ с траверсами без приставок |  |  |  | 4: шт; 5: 4; 6: 1; 7: 4 | [19 empty] | Установка железобетонного подкоса ВЛ 0,38; 6-10 кВ с траверсами без приставок
| 1 | ОТ(ЗТ) |  |  |  | 4: чел.-ч; 7: 12.24; 12: 5687.68 | [20 empty] | ОТ(ЗТ)
| 1-100-33 | Средний разряд работы 3,3 |  |  |  | 4: чел.-ч; 5: 3.06; 7: 12.24; 10: 464.68; 12: 5687.68 | [21 empty] | Средний разряд работы 3,3
| 2 | ЭМ |  |  |  | 12: 9082.25 | [20 empty] | ЭМ
|  | ОТм(ЗТм) |  |  |  | 4: чел.-ч; 7: 3.48; 12: 1959.26 | [20 empty] | ОТм(ЗТм)
| 91.04.01-031 | Машины бурильно-крановые на автомобильном ходу, диаметр бурения до 800 мм, глубина бурения до 5 м |  |  |  | маш.-ч | 0.68 |  | 2.72 | 2088.77 | 1.49 | 3112.27 |  | 8465.37 | [21 empty] | Машины бурильно-крановые на автомобильном ходу, диаметр бурения до 800 мм, глубина бурения до 5 м
| 4-100-050 | ОТм(Зтм) Средний разряд машинистов 5 |  |  |  | 4: чел.-ч; 5: 0.68; 7: 2.72; 10: 579.44; 12: 1576.08 | [22 empty] | ОТм(Зтм) Средний разряд машинистов 5
| 91.14.02-001 | Автомобили бортовые, грузоподъемность до 5 т |  |  |  | 4: маш.-ч; 5: 0.19; 7: 0.76; 10: 811.69; 12: 616.88 | [21 empty] | Автомобили бортовые, грузоподъемность до 5 т
| 4-100-040 | ОТм(Зтм) Средний разряд машинистов 4 |  |  |  | 4: чел.-ч; 5: 0.19; 7: 0.76; 10: 504.19; 12: 383.18 | [22 empty] | ОТм(Зтм) Средний разряд машинистов 4
| 4 | М |  |  |  | 12: 696.15 | [20 empty] | М
| 01.3.01.06-0038 | Смазка защитная электросетевая |  |  |  | кг | 0.1 |  | 0.4 | 238.29 | 1.61 | 383.65 |  | 153.46 | [21 empty] | Смазка защитная электросетевая
| 01.3.01.06-0051 | Смазка солидол жировой Ж |  |  |  | кг | 0.03 |  | 0.12 | 58.53 | 1.61 | 94.23 |  | 11.31 | [21 empty] | Смазка солидол жировой Ж
| 01.7.20.08-0051 | Ветошь хлопчатобумажная цветная |  |  |  | кг | 0.02 |  | 0.08 | 56.11 | 2.07 | 116.15 |  | 9.29 | [21 empty] | Ветошь хлопчатобумажная цветная
| 14.4.02.04-0182 | Краска масляная МА-15, цветная |  |  |  | т | 0.0004 |  | 0.0016 | 61265.39 | 1.74 | 106601.78 |  | 170.56 | [21 empty] | Краска масляная МА-15, цветная
| 14.4.03.03-0102 | Лак битумный БТ-577 |  |  |  | т | 0.0001 |  | 0.0004 | 80020.98 | 1.39 | 111229.16 |  | 44.49 | [21 empty] | Лак битумный БТ-577
| 20.2.02.04-0006 | Колпачки полиэтиленовые К-6 |  |  |  | 100 шт | 0.06 |  | 0.24 | 1031.73 | 1.24 | 1279.35 |  | 307.04 | [21 empty] | Колпачки полиэтиленовые К-6
|  | ФОТ |  |  |  | 12: 7646.94 | [23 empty] | ФОТ
| Пр/812-027.0-1 | НР Линии электропередачи |  |  |  | 4: %; 5: 103; 7: 103; 12: 7876.35 | [23 empty] | НР Линии электропередачи
| Пр/774-027.0, Приказ № 774/пр от 11.12.2020 п.16 | СП Линии электропередачи |  |  |  | 4: %; 5: 60; 6: 0.85; 7: 51; 12: 3899.94 | [23 empty] | СП Линии электропередачи
9 | ГЭСН33-04-003-02 | Установка железобетонных опор ВЛ 0,38; 6-10 кВ с траверсами без приставок: одностоечных с одним подкосом |  |  |  | 4: шт; 5: 4; 6: 1; 7: 4 | [19 empty] | Установка железобетонных опор ВЛ 0,38; 6-10 кВ с траверсами без приставок: одностоечных с одним подкосом
| 1 | ОТ(ЗТ) |  |  |  | 4: чел.-ч; 7: 23.92; 12: 11115.15 | [20 empty] | ОТ(ЗТ)
| 1-100-33 | Средний разряд работы 3,3 |  |  |  | 4: чел.-ч; 5: 5.98; 7: 23.92; 10: 464.68; 12: 11115.15 | [21 empty] | Средний разряд работы 3,3
| 2 | ЭМ |  |  |  | 12: 21217.23 | [20 empty] | ЭМ
|  | ОТм(ЗТм) |  |  |  | 4: чел.-ч; 7: 8; 12: 4515.12 | [20 empty] | ОТм(ЗТм)
| 91.04.01-031 | Машины бурильно-крановые на автомобильном ходу, диаметр бурения до 800 мм, глубина бурения до 5 м |  |  |  | маш.-ч | 1.6 |  | 6.4 | 2088.77 | 1.49 | 3112.27 |  | 19918.53 | [21 empty] | Машины бурильно-крановые на автомобильном ходу, диаметр бурения до 800 мм, глубина бурения до 5 м
| 4-100-050 | ОТм(Зтм) Средний разряд машинистов 5 |  |  |  | 4: чел.-ч; 5: 1.6; 7: 6.4; 10: 579.44; 12: 3708.42 | [22 empty] | ОТм(Зтм) Средний разряд машинистов 5
| 91.14.02-001 | Автомобили бортовые, грузоподъемность до 5 т |  |  |  | 4: маш.-ч; 5: 0.4; 7: 1.6; 10: 811.69; 12: 1298.7 | [21 empty] | Автомобили бортовые, грузоподъемность до 5 т
| 4-100-040 | ОТм(Зтм) Средний разряд машинистов 4 |  |  |  | 4: чел.-ч; 5: 0.4; 7: 1.6; 10: 504.19; 12: 806.7 | [22 empty] | ОТм(Зтм) Средний разряд машинистов 4
| 4 | М |  |  |  | 12: 696.15 | [20 empty] | М
| 01.3.01.06-0038 | Смазка защитная электросетевая |  |  |  | кг | 0.1 |  | 0.4 | 238.29 | 1.61 | 383.65 |  | 153.46 | [21 empty] | Смазка защитная электросетевая
| 01.3.01.06-0051 | Смазка солидол жировой Ж |  |  |  | кг | 0.03 |  | 0.12 | 58.53 | 1.61 | 94.23 |  | 11.31 | [21 empty] | Смазка солидол жировой Ж
| 01.7.20.08-0051 | Ветошь хлопчатобумажная цветная |  |  |  | кг | 0.02 |  | 0.08 | 56.11 | 2.07 | 116.15 |  | 9.29 | [21 empty] | Ветошь хлопчатобумажная цветная
| 14.4.02.04-0182 | Краска масляная МА-15, цветная |  |  |  | т | 0.0004 |  | 0.0016 | 61265.39 | 1.74 | 106601.78 |  | 170.56 | [21 empty] | Краска масляная МА-15, цветная
| 14.4.03.03-0102 | Лак битумный БТ-577 |  |  |  | т | 0.0001 |  | 0.0004 | 80020.98 | 1.39 | 111229.16 |  | 44.49 | [21 empty] | Лак битумный БТ-577
| 20.2.02.04-0006 | Колпачки полиэтиленовые К-6 |  |  |  | 100 шт | 0.06 |  | 0.24 | 1031.73 | 1.24 | 1279.35 |  | 307.04 | [21 empty] | Колпачки полиэтиленовые К-6
|  | ФОТ |  |  |  | 12: 15630.27 | [23 empty] | ФОТ
| Пр/812-027.0-1 | НР Линии электропередачи |  |  |  | 4: %; 5: 103; 7: 103; 12: 16099.18 | [23 empty] | НР Линии электропередачи
| Пр/774-027.0, Приказ № 774/пр от 11.12.2020 п.16 | СП Линии электропередачи |  |  |  | 4: %; 5: 60; 6: 0.85; 7: 51; 12: 7971.44 | [23 empty] | СП Линии электропередачи
10 | ГЭСН33-04-016-02 | Развозка конструкций и материалов опор ВЛ 0,38-10 кВ по трассе: одностоечных железобетонных опор |  |  |  | 4: шт; 5: 45; 6: 1; 7: 45 | [19 empty] | Развозка конструкций и материалов опор ВЛ 0,38-10 кВ по трассе: одностоечных железобетонных опор
| 1 | ОТ(ЗТ) |  |  |  | 4: чел.-ч; 7: 19.8; 12: 8493.01 | [20 empty] | ОТ(ЗТ)
| 1-100-25 | Средний разряд работы 2,5 |  |  |  | 4: чел.-ч; 5: 0.44; 7: 19.8; 10: 428.94; 12: 8493.01 | [21 empty] | Средний разряд работы 2,5
| 2 | ЭМ |  |  |  | 12: 27564.19 | [20 empty] | ЭМ
|  | ОТм(ЗТм) |  |  |  | 4: чел.-ч; 7: 21.6; 12: 12759.77 | [20 empty] | ОТм(ЗТм)
| 91.05.05-015 | Краны на автомобильном ходу, грузоподъемность 16 т |  |  |  | 4: маш.-ч; 5: 0.24; 7: 10.8; 10: 1800.48; 12: 19445.18 | [21 empty] | Краны на автомобильном ходу, грузоподъемность 16 т
| 4-100-060 | ОТм(Зтм) Средний разряд машинистов 6 |  |  |  | 4: чел.-ч; 5: 0.24; 7: 10.8; 10: 677.27; 12: 7314.52 | [22 empty] | ОТм(Зтм) Средний разряд машинистов 6
| 91.15.01-001 | Прицепы тракторные, грузоподъемность до 2 т |  |  |  | 4: маш.-ч; 5: 0.24; 7: 10.8; 10: 14.97; 12: 161.68 | [21 empty] | Прицепы тракторные, грузоподъемность до 2 т
| 91.15.03-014 | Тракторы на пневмоколесном ходу, мощность 59 кВт (80 л.с.) |  |  |  | маш.-ч | 0.24 |  | 10.8 | 487.94 | 1.51 | 736.79 |  | 7957.33 | [21 empty] | Тракторы на пневмоколесном ходу, мощность 59 кВт (80 л.с.)
| 4-100-040 | ОТм(Зтм) Средний разряд машинистов 4 |  |  |  | 4: чел.-ч; 5: 0.24; 7: 10.8; 10: 504.19; 12: 5445.25 | [22 empty] | ОТм(Зтм) Средний разряд машинистов 4
|  | ФОТ |  |  |  | 12: 21252.78 | [23 empty] | ФОТ
| Пр/812-027.0-1 | НР Линии электропередачи |  |  |  | 4: %; 5: 103; 7: 103; 12: 21890.36 | [23 empty] | НР Линии электропередачи
| Пр/774-027.0, Приказ № 774/пр от 11.12.2020 п.16 | СП Линии электропередачи |  |  |  | 4: %; 5: 60; 6: 0.85; 7: 51; 12: 10838.92 | [23 empty] | СП Линии электропередачи
11 | ГЭСН33-04-016-05 | Развозка конструкций и материалов опор ВЛ 0,38-10 кВ по трассе: материалов оснастки одностоечных опор |  |  |  | 4: шт; 5: 33; 6: 1; 7: 33 | [19 empty] | Развозка конструкций и материалов опор ВЛ 0,38-10 кВ по трассе: материалов оснастки одностоечных опор
| 1 | ОТ(ЗТ) |  |  |  | 4: чел.-ч; 7: 8.25; 12: 3538.76 | [20 empty] | ОТ(ЗТ)
| 1-100-25 | Средний разряд работы 2,5 |  |  |  | 4: чел.-ч; 5: 0.25; 7: 8.25; 10: 428.94; 12: 3538.76 | [21 empty] | Средний разряд работы 2,5
| 2 | ЭМ |  |  |  | 12: 3473.13 | [20 empty] | ЭМ
|  | ОТм(ЗТм) |  |  |  | 4: чел.-ч; 7: 4.62; 12: 2329.36 | [20 empty] | ОТм(ЗТм)
| 91.15.01-001 | Прицепы тракторные, грузоподъемность до 2 т |  |  |  | 4: маш.-ч; 5: 0.14; 7: 4.62; 10: 14.97; 12: 69.16 | [21 empty] | Прицепы тракторные, грузоподъемность до 2 т
| 91.15.03-014 | Тракторы на пневмоколесном ходу, мощность 59 кВт (80 л.с.) |  |  |  | маш.-ч | 0.14 |  | 4.62 | 487.94 | 1.51 | 736.79 |  | 3403.97 | [21 empty] | Тракторы на пневмоколесном ходу, мощность 59 кВт (80 л.с.)
| 4-100-040 | ОТм(Зтм) Средний разряд машинистов 4 |  |  |  | 4: чел.-ч; 5: 0.14; 7: 4.62; 10: 504.19; 12: 2329.36 | [22 empty] | ОТм(Зтм) Средний разряд машинистов 4
|  | ФОТ |  |  |  | 12: 5868.12 | [23 empty] | ФОТ
| Пр/812-027.0-1 | НР Линии электропередачи |  |  |  | 4: %; 5: 103; 7: 103; 12: 6044.16 | [23 empty] | НР Линии электропередачи
| Пр/774-027.0, Приказ № 774/пр от 11.12.2020 п.16 | СП Линии электропередачи |  |  |  | 4: %; 5: 60; 6: 0.85; 7: 51; 12: 2992.74 | [23 empty] | СП Линии электропередачи
12 | ГЭСН33-04-016-06 | Развозка конструкций и материалов опор ВЛ 0,38-10 кВ по трассе: материалов оснастки сложных опор |  |  |  | 4: шт; 5: 4; 6: 1; 7: 4 | [19 empty] | Развозка конструкций и материалов опор ВЛ 0,38-10 кВ по трассе: материалов оснастки сложных опор
| 1 | ОТ(ЗТ) |  |  |  | 4: чел.-ч; 7: 1.2; 12: 514.73 | [20 empty] | ОТ(ЗТ)
| 1-100-25 | Средний разряд работы 2,5 |  |  |  | 4: чел.-ч; 5: 0.3; 7: 1.2; 10: 428.94; 12: 514.73 | [21 empty] | Средний разряд работы 2,5
| 2 | ЭМ |  |  |  | 12: 481.13 | [20 empty] | ЭМ
|  | ОТм(ЗТм) |  |  |  | 4: чел.-ч; 7: 0.64; 12: 322.68 | [20 empty] | ОТм(ЗТм)
| 91.15.01-001 | Прицепы тракторные, грузоподъемность до 2 т |  |  |  | 4: маш.-ч; 5: 0.16; 7: 0.64; 10: 14.97; 12: 9.58 | [21 empty] | Прицепы тракторные, грузоподъемность до 2 т
| 91.15.03-014 | Тракторы на пневмоколесном ходу, мощность 59 кВт (80 л.с.) |  |  |  | маш.-ч | 0.16 |  | 0.64 | 487.94 | 1.51 | 736.79 |  | 471.55 | [21 empty] | Тракторы на пневмоколесном ходу, мощность 59 кВт (80 л.с.)
| 4-100-040 | ОТм(Зтм) Средний разряд машинистов 4 |  |  |  | 4: чел.-ч; 5: 0.16; 7: 0.64; 10: 504.19; 12: 322.68 | [22 empty] | ОТм(Зтм) Средний разряд машинистов 4
|  | ФОТ |  |  |  | 12: 837.41 | [23 empty] | ФОТ
| Пр/812-027.0-1 | НР Линии электропередачи |  |  |  | 4: %; 5: 103; 7: 103; 12: 862.53 | [23 empty] | НР Линии электропередачи
| Пр/774-027.0, Приказ № 774/пр от 11.12.2020 п.16 | СП Линии электропередачи |  |  |  | 4: %; 5: 60; 6: 0.85; 7: 51; 12: 427.08 | [23 empty] | СП Линии электропередачи
13 | ГЭСН33-04-017-01 | Подвеска самонесущих изолированных проводов (СИП-2А) напряжением от 0,4 кВ до 1 кВ (со снятием напряжения) при количестве 29 опор: с использованием автогидроподъемника |  |  |  | 4: 1000 м; 5: 1.429; 6: 1; 7: 1.429 | [19 empty] | Подвеска самонесущих изолированных проводов (СИП-2А) напряжением от 0,4 кВ до 1 кВ (со снятием напряжения) при количестве 29 опор: с использованием автогидроподъемника
| 1 | ОТ(ЗТ) |  |  |  | 4: чел.-ч; 7: 135.9265; 12: 67104.03 | [20 empty] | ОТ(ЗТ)
| 2-100-02 | Рабочий 2 разряда |  |  |  | 4: чел.-ч; 5: 0.99; 7: 1.4147; 10: 410.12; 12: 580.2 | [21 empty] | Рабочий 2 разряда
| 2-100-03 | Рабочий 3 разряда |  |  |  | 4: чел.-ч; 5: 47.29; 7: 67.5774; 10: 447.75; 12: 30257.79 | [21 empty] | Рабочий 3 разряда
| 2-100-04 | Рабочий 4 разряда |  |  |  | 4: чел.-ч; 5: 23.42; 7: 33.4672; 10: 504.19; 12: 16873.82 | [21 empty] | Рабочий 4 разряда
| 2-100-05 | Рабочий 5 разряда |  |  |  | 4: чел.-ч; 5: 23.42; 7: 33.4672; 10: 579.44; 12: 19392.22 | [21 empty] | Рабочий 5 разряда
| 2 | ЭМ |  |  |  | 12: 20235.64 | [20 empty] | ЭМ
|  | ОТм(ЗТм) |  |  |  | 4: чел.-ч; 7: 35.5678; 12: 18118.43 | [20 empty] | ОТм(ЗТм)
| 91.05.05-015 | Краны на автомобильном ходу, грузоподъемность 16 т |  |  |  | 4: маш.-ч; 5: 0.75; 7: 1.0717; 10: 1800.48; 12: 1929.66 | [21 empty] | Краны на автомобильном ходу, грузоподъемность 16 т
| 4-100-060 | ОТм(Зтм) Средний разряд машинистов 6 |  |  |  | 4: чел.-ч; 5: 0.75; 7: 1.0717; 10: 677.27; 12: 725.86 | [22 empty] | ОТм(Зтм) Средний разряд машинистов 6
| 91.06.03-055 | Лебедки электрические тяговым усилием 19,62 кН (2 т) |  |  |  | маш.-ч | 0.81 |  | 1.1575 | 11.45 | 1.46 | 16.72 |  | 19.35 | [21 empty] | Лебедки электрические тяговым усилием 19,62 кН (2 т)
| 91.06.06-011 | Автогидроподъемники, высота подъема 12 м |  |  |  | маш.-ч | 22.74 |  | 32.4955 | 346.73 | 1.54 | 533.96 |  | 17351.28 | [21 empty] | Автогидроподъемники, высота подъема 12 м
| 4-100-040 | ОТм(Зтм) Средний разряд машинистов 4 |  |  |  | 4: чел.-ч; 5: 22.74; 7: 32.4955; 10: 504.19; 12: 16383.89 | [22 empty] | ОТм(Зтм) Средний разряд машинистов 4
| 91.14.02-001 | Автомобили бортовые, грузоподъемность до 5 т |  |  |  | 4: маш.-ч; 5: 0.59; 7: 0.84311; 10: 811.69; 12: 684.34 | [21 empty] | Автомобили бортовые, грузоподъемность до 5 т
| 4-100-040 | ОТм(Зтм) Средний разряд машинистов 4 |  |  |  | 4: чел.-ч; 5: 0.59; 7: 0.84311; 10: 504.19; 12: 425.09 | [22 empty] | ОТм(Зтм) Средний разряд машинистов 4
| 91.17.04-544 | Генераторы бензиновые портативные, мощность до 6 кВт |  |  |  | 4: маш.-ч; 5: 0.81; 7: 1.1575; 10: 216.86; 12: 251.01 | [21 empty] | Генераторы бензиновые портативные, мощность до 6 кВт
| 4-100-040 | ОТм(Зтм) Средний разряд машинистов 4 |  |  |  | 4: чел.-ч; 5: 0.81; 7: 1.1575; 10: 504.19; 12: 583.59 | [22 empty] | ОТм(Зтм) Средний разряд машинистов 4
|  | ФОТ |  |  |  | 12: 85222.46 | [23 empty] | ФОТ
| Пр/812-027.0-1 | НР Линии электропередачи |  |  |  | 4: %; 5: 103; 7: 103; 12: 87779.13 | [23 empty] | НР Линии электропередачи
| Пр/774-027.0, Приказ № 774/пр от 11.12.2020 п.16 | СП Линии электропередачи |  |  |  | 4: %; 5: 60; 6: 0.85; 7: 51; 12: 43463.45 | [23 empty] | СП Линии электропередачи
14 | ГЭСН33-04-013-02 | Устройство ответвлений от ВЛ 0,38 кВ к зданиям: с помощью механизмов при количестве проводов в ответвлении 2 |  |  |  | 4: ответвление; 5: 55; 6: 1; 7: 55 | [19 empty] | Устройство ответвлений от ВЛ 0,38 кВ к зданиям: с помощью механизмов при количестве проводов в ответвлении 2
| 1 | ОТ(ЗТ) |  |  |  | 4: чел.-ч; 7: 85.25; 12: 40576.44 | [20 empty] | ОТ(ЗТ)
| 1-100-35 | Средний разряд работы 3,5 |  |  |  | 4: чел.-ч; 5: 1.55; 7: 85.25; 10: 475.97; 12: 40576.44 | [21 empty] | Средний разряд работы 3,5
| 2 | ЭМ |  |  |  | 12: 5627.19 | [20 empty] | ЭМ
|  | ОТм(ЗТм) |  |  |  | 4: чел.-ч; 7: 8.25; 12: 4159.57 | [20 empty] | ОТм(ЗТм)
| 91.06.06-011 | Автогидроподъемники, высота подъема 12 м |  |  |  | маш.-ч | 0.07 |  | 3.85 | 346.73 | 1.54 | 533.96 |  | 2055.75 | [21 empty] | Автогидроподъемники, высота подъема 12 м
| 4-100-040 | ОТм(Зтм) Средний разряд машинистов 4 |  |  |  | 4: чел.-ч; 5: 0.07; 7: 3.85; 10: 504.19; 12: 1941.13 | [22 empty] | ОТм(Зтм) Средний разряд машинистов 4
| 91.14.02-001 | Автомобили бортовые, грузоподъемность до 5 т |  |  |  | 4: маш.-ч; 5: 0.08; 7: 4.4; 10: 811.69; 12: 3571.44 | [21 empty] | Автомобили бортовые, грузоподъемность до 5 т
| 4-100-040 | ОТм(Зтм) Средний разряд машинистов 4 |  |  |  | 4: чел.-ч; 5: 0.08; 7: 4.4; 10: 504.19; 12: 2218.44 | [22 empty] | ОТм(Зтм) Средний разряд машинистов 4
| 4 | М |  |  |  | 12: 2110.08 | [20 empty] | М
| 01.3.01.06-0038 | Смазка защитная электросетевая |  |  |  | кг | 0.1 |  | 5.5 | 238.29 | 1.61 | 383.65 |  | 2110.08 | [21 empty] | Смазка защитная электросетевая
|  | ФОТ |  |  |  | 12: 44736.01 | [23 empty] | ФОТ
| Пр/812-027.0-1 | НР Линии электропередачи |  |  |  | 4: %; 5: 103; 7: 103; 12: 46078.09 | [23 empty] | НР Линии электропередачи
| Пр/774-027.0, Приказ № 774/пр от 11.12.2020 п.16 | СП Линии электропередачи |  |  |  | 4: %; 5: 60; 6: 0.85; 7: 51; 12: 22815.37 | [23 empty] | СП Линии электропередачи
15 | ГЭСН33-04-013-03 | Устройство ответвлений от ВЛ 0,38 кВ к зданиям: с помощью механизмов при количестве проводов в ответвлении 4 |  |  |  | 4: ответвление; 5: 2; 6: 1; 7: 2 | [19 empty] | Устройство ответвлений от ВЛ 0,38 кВ к зданиям: с помощью механизмов при количестве проводов в ответвлении 4
| 1 | ОТ(ЗТ) |  |  |  | 4: чел.-ч; 7: 5.26; 12: 2503.6 | [20 empty] | ОТ(ЗТ)
| 1-100-35 | Средний разряд работы 3,5 |  |  |  | 4: чел.-ч; 5: 2.63; 7: 5.26; 10: 475.97; 12: 2503.6 | [21 empty] | Средний разряд работы 3,5
| 2 | ЭМ |  |  |  | 12: 371.66 | [20 empty] | ЭМ
|  | ОТм(ЗТм) |  |  |  | 4: чел.-ч; 7: 0.54; 12: 272.27 | [20 empty] | ОТм(ЗТм)
| 91.06.06-011 | Автогидроподъемники, высота подъема 12 м |  |  |  | маш.-ч | 0.12 |  | 0.24 | 346.73 | 1.54 | 533.96 |  | 128.15 | [21 empty] | Автогидроподъемники, высота подъема 12 м
| 4-100-040 | ОТм(Зтм) Средний разряд машинистов 4 |  |  |  | 4: чел.-ч; 5: 0.12; 7: 0.24; 10: 504.19; 12: 121.01 | [22 empty] | ОТм(Зтм) Средний разряд машинистов 4
| 91.14.02-001 | Автомобили бортовые, грузоподъемность до 5 т |  |  |  | 4: маш.-ч; 5: 0.15; 7: 0.3; 10: 811.69; 12: 243.51 | [21 empty] | Автомобили бортовые, грузоподъемность до 5 т
| 4-100-040 | ОТм(Зтм) Средний разряд машинистов 4 |  |  |  | 4: чел.-ч; 5: 0.15; 7: 0.3; 10: 504.19; 12: 151.26 | [22 empty] | ОТм(Зтм) Средний разряд машинистов 4
| 4 | М |  |  |  | 12: 383.65 | [20 empty] | М
| 01.3.01.06-0038 | Смазка защитная электросетевая |  |  |  | кг | 0.5 |  | 1 | 238.29 | 1.61 | 383.65 |  | 383.65 | [21 empty] | Смазка защитная электросетевая
|  | ФОТ |  |  |  | 12: 2775.87 | [23 empty] | ФОТ
| Пр/812-027.0-1 | НР Линии электропередачи |  |  |  | 4: %; 5: 103; 7: 103; 12: 2859.15 | [23 empty] | НР Линии электропередачи
| Пр/774-027.0, Приказ № 774/пр от 11.12.2020 п.16 | СП Линии электропередачи |  |  |  | 4: %; 5: 60; 6: 0.85; 7: 51; 12: 1415.69 | [23 empty] | СП Линии электропередачи
16 | ГЭСН33-04-011-02 | Подвеска проводов ВЛ 0,38 кВ на переходах через препятствия: автомобильные дороги 3 категории с односторонней линией связи, ВЛ 0,38 кВ |  |  |  | 4: переход; 5: 12; 6: 1; 7: 12 | [19 empty] | Подвеска проводов ВЛ 0,38 кВ на переходах через препятствия: автомобильные дороги 3 категории с односторонней линией связи, ВЛ 0,38 кВ
| 1 | ОТ(ЗТ) |  |  |  | 4: чел.-ч; 7: 114.96; 12: 55365.89 | [20 empty] | ОТ(ЗТ)
| 1-100-36 | Средний разряд работы 3,6 |  |  |  | 4: чел.-ч; 5: 9.58; 7: 114.96; 10: 481.61; 12: 55365.89 | [21 empty] | Средний разряд работы 3,6
| 2 | ЭМ |  |  |  | 12: 4675.33 | [20 empty] | ЭМ
|  | ОТм(ЗТм) |  |  |  | 4: чел.-ч; 7: 5.76; 12: 2904.13 | [20 empty] | ОТм(ЗТм)
| 91.14.02-001 | Автомобили бортовые, грузоподъемность до 5 т |  |  |  | 4: маш.-ч; 5: 0.48; 7: 5.76; 10: 811.69; 12: 4675.33 | [21 empty] | Автомобили бортовые, грузоподъемность до 5 т
| 4-100-040 | ОТм(Зтм) Средний разряд машинистов 4 |  |  |  | 4: чел.-ч; 5: 0.48; 7: 5.76; 10: 504.19; 12: 2904.13 | [22 empty] | ОТм(Зтм) Средний разряд машинистов 4
|  | ФОТ |  |  |  | 12: 58270.02 | [23 empty] | ФОТ
| Пр/812-027.0-1 | НР Линии электропередачи |  |  |  | 4: %; 5: 103; 7: 103; 12: 60018.12 | [23 empty] | НР Линии электропередачи
| Пр/774-027.0, Приказ № 774/пр от 11.12.2020 п.16 | СП Линии электропередачи |  |  |  | 4: %; 5: 60; 6: 0.85; 7: 51; 12: 29717.71 | [23 empty] | СП Линии электропередачи
|  | Всего по разделу 2 Установка опор. подвеска провода |  |  |  | 12: 952816.74 | [24 empty] | Всего по разделу 2 Установка опор. подвеска провода
Раздел 3. Давальческие материалы | [32 empty] | Раздел 3. Давальческие материалы
17 | материал Заказчика | Опора железобетонная СВ-95 |  |  |  | 4: шт; 5: 45; 6: 1; 7: 45 | [19 empty] | Опора железобетонная СВ-95
18 | материал Заказчика | Провод самонесущий изолированный СИП-2 3х50+1х50-0,6/1 |  |  |  | 4: 1000 м; 5: 1.333; 6: 1; 7: 1.333 | [19 empty] | Провод самонесущий изолированный СИП-2 3х50+1х50-0,6/1
19 | материал Заказчика | Провод самонесущий изолированный СИП-4 2х16- |  |  |  | 4: 1000 м; 5: 1.1; 6: 1; 7: 1.1 | [19 empty] | Провод самонесущий изолированный СИП-4 2х16-
|  | Всего по разделу 3 Давальческие материалы | [36 empty] | Всего по разделу 3 Давальческие материалы
Раздел 4. Материалы | [32 empty] | Раздел 4. Материалы
20 | ФСБЦ-22.2.02.23-0161 | Узел крепления укоса У-1 |  |  |  | шт | 12 | 1 | 12 | 1500.82 | 1.32 | 1981.08 |  | 23772.96 | [19 empty] | Узел крепления укоса У-1
21 | ФСБЦ-25.2.02.11-0021 | Лента крепления из нержавеющей стали в пластмассовой коробке с кабельной бухтой, ширина 20 мм, толщина 0,7 мм, длина 50 м (F207) |  |  |  | шт | 2 | 1 | 2 | 2940.8 | 1.32 | 3881.86 |  | 7763.72 | [19 empty] | Лента крепления из нержавеющей стали в пластмассовой коробке с кабельной бухтой, ширина 20 мм, толщина 0,7 мм, длина 50 м (F207)
22 | ФСБЦ-25.2.02.11-0051 | Скрепы для фиксации на промежуточных опорах, размер 20 мм (NC-20) |  |  |  | 100 шт | 1 | 1 | 1 | 1926.82 | 1.51 | 2909.5 |  | 2909.5 | [19 empty] | Скрепы для фиксации на промежуточных опорах, размер 20 мм (NC-20)
23 | ФСБЦ-25.2.02.09-0011 | Хомуты нейлоновые кабельные стяжные, диаметр 10-45 мм, длина 175 мм (Е778) |  |  |  | 100 шт | 1 | 1 | 1 | 466.31 | 1.09 | 508.28 |  | 508.28 | [19 empty] | Хомуты нейлоновые кабельные стяжные, диаметр 10-45 мм, длина 175 мм (Е778)
24 | ФСБЦ-20.5.04.04-0006 | Зажим натяжной клиновой РА 1500 |  |  |  | шт | 34 | 1 | 34 | 582.44 | 1.16 | 675.63 |  | 22971.42 | [19 empty] | Зажим натяжной клиновой РА 1500
25 | ФСБЦ-25.2.02.04-0003 | Комплект промежуточной подвески для подвешивания самонесущих кабелей сечением 16-95 мм2, предельная нагрузка 12-20 кН в составе кронштейн из высокопрочного коррозионностойкого алюминиевого сплава и пластикового подвеса ( ES 1500) |  |  |  | компл | 25 | 1 | 25 | 576.55 | 1.25 | 720.69 |  | 18017.25 | [19 empty] | Комплект промежуточной подвески для подвешивания самонесущих кабелей сечением 16-95 мм2, предельная нагрузка 12-20 кН в составе кронштейн из высокопрочного коррозионностойкого алюминиевого сплава и пластикового подвеса ( ES 1500)
26 | ФСБЦ-20.1.01.01-0002 | Зажимы анкерные для самонесущих изолированных проводов, диапазон сечений 16-25 мм2 (СИП) DN 123 |  |  |  | 100 шт | 0.55 | 1 | 0.55 | 7760.73 | 1.16 | 9002.45 |  | 4951.35 | [19 empty] | Зажимы анкерные для самонесущих изолированных проводов, диапазон сечений 16-25 мм2 (СИП) DN 123
27 | ФСБЦ-20.1.01.08-0019 | Зажимы ответвительные с проводами ответвлений сечением 16-95 мм2 (Р 70) |  |  |  | 100 шт | 0.48 | 1 | 0.48 |  |  | 21684.72 |  | 10408.67 | [19 empty] | Зажимы ответвительные с проводами ответвлений сечением 16-95 мм2 (Р 70)
28 | ФСБЦ-20.1.01.08-0020 | Зажимы ответвительные с проводами ответвлений прокалывающий сечением 4-35 мм2 (Р 645 ) |  |  |  | 100 шт | 1.14 | 1 | 1.14 | 10501.55 | 1.16 | 12181.8 |  | 13887.25 | [19 empty] | Зажимы ответвительные с проводами ответвлений прокалывающий сечением 4-35 мм2 (Р 645 )
29 | КАЦ | Кронштейн анкерный (СИП), марка CА 2000 |  |  |  | шт | 34 | 1 | 34 |  |  | 472 |  | 16048 | [19 empty] | Кронштейн анкерный (СИП), марка CА 2000
30 | КАЦ | Кронштейн анкерный СА-16 ГОСТ13276 и ГОСТ Р51177 |  |  |  | шт | 55 | 1 | 55 |  |  | 97.59 |  | 5367.45 | [19 empty] | Кронштейн анкерный СА-16 ГОСТ13276 и ГОСТ Р51177
31 | ФСБЦ-20.1.01.11-0021 | Зажим плашечный соединительный ПС-1-1 |  |  |  | шт | 10 | 1 | 10 | 86.68 | 1.16 | 100.55 |  | 1005.5 | [19 empty] | Зажим плашечный соединительный ПС-1-1
32 | КАЦ | Плашечный зажим KZ1 |  |  |  | шт | 10 | 1 | 10 |  |  | 96.57 |  | 965.7 | [19 empty] | Плашечный зажим KZ1
33 | КАЦ | Кабельные ремешки KR1 |  |  |  | 100шт | 0.5 | 1 | 0.5 |  |  | 112 |  | 56 | [19 empty] | Кабельные ремешки KR1
34 | КАЦ | Заземляющий проводник ЗП1М |  |  |  | шт | 10 | 1 | 10 |  |  | 466 |  | 4660 | [19 empty] | Заземляющий проводник ЗП1М
35 | КАЦ | Адаптер для закороток и заземления РМСС ЕКF |  |  |  | шт | 28 | 1 | 28 |  |  | 358 |  | 10024 | [19 empty] | Адаптер для закороток и заземления РМСС ЕКF
|  | Всего по разделу 4 Материалы |  |  |  | 12: 143317.05 | [24 empty] | Всего по разделу 4 Материалы
Раздел 5. Автомобильные перевозки | [32 empty] | Раздел 5. Автомобильные перевозки
36 | 01-20-1-01-0300 | Перевозка грузов I класса автомобилями бортовыми грузоподъемностью до 20 т по дорогам с усовершенствованным (асфальтобетонным, цементобетонным, железобетонным, обработанным органическим вяжущим) дорожным покрытием на расстояние 300 км |  |  |  | т | 35.03 | 1 | 35.03 |  |  | 1851.56 |  | 64860.15 | [19 empty] | Перевозка грузов I класса автомобилями бортовыми грузоподъемностью до 20 т по дорогам с усовершенствованным (асфальтобетонным, цементобетонным, железобетонным, обработанным органическим вяжущим) дорожным покрытием на расстояние 300 км
37 | 01-20-1-02-0101 | Перевозка грузов I класса автомобилями бортовыми грузоподъемностью до 20 т по дорогам с переходным (булыжным, щебеночным, гравийным) дорожным покрытием на расстояние 101 км |  |  |  | т | 35.03 | 1 | 35.03 |  |  | 1285.94 |  | 45046.48 | [19 empty] | Перевозка грузов I класса автомобилями бортовыми грузоподъемностью до 20 т по дорогам с переходным (булыжным, щебеночным, гравийным) дорожным покрытием на расстояние 101 км
38 | 03-1 | Погрузка в автотранспортное средство: изделия из сборного железобетона, бетона, керамзитобетона массой до 3 т |  |  |  | т | 33.75 | 1 | 33.75 |  |  | 386.9 |  | 13057.88 | [19 empty] | Погрузка в автотранспортное средство: изделия из сборного железобетона, бетона, керамзитобетона массой до 3 т
39 | 03-2 | Разгрузка с автотранспортного средства: изделия из сборного железобетона, бетона, керамзитобетона массой до 3 т |  |  |  | т | 33.75 | 1 | 33.75 |  |  | 386.9 |  | 13057.88 | [19 empty] | Разгрузка с автотранспортного средства: изделия из сборного железобетона, бетона, керамзитобетона массой до 3 т
40 | 51-1 | Погрузка в автотранспортное средство: прочие материалы, детали (с использованием погрузчика) |  |  |  | т | 1.28 | 1 | 1.28 |  |  | 650.58 |  | 832.74 | [19 empty] | Погрузка в автотранспортное средство: прочие материалы, детали (с использованием погрузчика)
41 | 51-2 | Разгрузка с автотранспортного средства: прочие материалы, детали (с использованием погрузчика) |  |  |  | т | 1.28 | 1 | 1.28 |  |  | 484.07 |  | 619.61 | [19 empty] | Разгрузка с автотранспортного средства: прочие материалы, детали (с использованием погрузчика)
Перевозка демонтированных материалов | [39 empty] | Перевозка демонтированных материалов
42 | 01-20-1-01-0008 | Перевозка грузов I класса автомобилями бортовыми грузоподъемностью до 20 т по дорогам с усовершенствованным (асфальтобетонным, цементобетонным, железобетонным, обработанным органическим вяжущим) дорожным покрытием на расстояние 8 км |  |  |  | т | 22.215 | 1 | 22.215 |  |  | 402.86 |  | 8949.53 | [19 empty] | Перевозка грузов I класса автомобилями бортовыми грузоподъемностью до 20 т по дорогам с усовершенствованным (асфальтобетонным, цементобетонным, железобетонным, обработанным органическим вяжущим) дорожным покрытием на расстояние 8 км
43 | 07-1 | Погрузка в автотранспортное средство: лес круглый |  |  |  | т | 10.8 | 1 | 10.8 |  |  | 467.7 |  | 5051.16 | [19 empty] | Погрузка в автотранспортное средство: лес круглый
44 | 07-2 | Разгрузка с автотранспортного средства: лес круглый |  |  |  | т | 10.8 | 1 | 10.8 |  |  | 386.43 |  | 4173.44 | [19 empty] | Разгрузка с автотранспортного средства: лес круглый
45 | 03-1 | Погрузка в автотранспортное средство: изделия из сборного железобетона, бетона, керамзитобетона массой до 3 т |  |  |  | т | 11.25 | 1 | 11.25 |  |  | 386.9 |  | 4352.63 | [19 empty] | Погрузка в автотранспортное средство: изделия из сборного железобетона, бетона, керамзитобетона массой до 3 т
46 | 03-2 | Разгрузка с автотранспортного средства: изделия из сборного железобетона, бетона, керамзитобетона массой до 3 т |  |  |  | т | 11.25 | 1 | 11.25 |  |  | 386.9 |  | 4352.63 | [19 empty] | Разгрузка с автотранспортного средства: изделия из сборного железобетона, бетона, керамзитобетона массой до 3 т
47 | 51-1 | Погрузка в автотранспортное средство: прочие материалы, детали (с использованием погрузчика) |  |  |  | т | 0.165 | 1 | 0.165 |  |  | 650.58 |  | 107.35 | [19 empty] | Погрузка в автотранспортное средство: прочие материалы, детали (с использованием погрузчика)
48 | 51-2 | Разгрузка с автотранспортного средства: прочие материалы, детали (с использованием погрузчика) |  |  |  | т | 0.165 | 1 | 0.165 |  |  | 484.07 |  | 79.87 | [19 empty] | Разгрузка с автотранспортного средства: прочие материалы, детали (с использованием погрузчика)
|  | Всего по разделу 5 Автомобильные перевозки |  |  |  | 12: 164541.35 | [24 empty] | Всего по разделу 5 Автомобильные перевозки
|  | Итоги по смете: | [38 empty] | Итоги по смете:
|  | Всего прямые затраты (справочно) |  |  |  | 12: 1062740.91 | [27 empty] | Всего прямые затраты (справочно)
|  | в том числе: | [39 empty] | в том числе:
|  | Оплата труда рабочих |  |  |  | 12: 318674.77 | [27 empty] | Оплата труда рабочих
|  | Эксплуатация машин |  |  |  | 12: 320633.09 | [27 empty] | Эксплуатация машин
|  | Оплата труда машинистов (Отм) |  |  |  | 12: 105945.31 | [27 empty] | Оплата труда машинистов (Отм)
|  | Материалы |  |  |  | 12: 317487.74 | [27 empty] | Материалы
|  | Строительные работы |  |  |  | 12: 1694577.19 | [27 empty] | Строительные работы
|  | в том числе: | [39 empty] | в том числе:
|  | оплата труда |  |  |  | 12: 318674.77 | [27 empty] | оплата труда
|  | эксплуатация машин и механизмов |  |  |  | 12: 320633.09 | [27 empty] | эксплуатация машин и механизмов
|  | оплата труда машинистов (Отм) |  |  |  | 12: 105945.31 | [27 empty] | оплата труда машинистов (Отм)
|  | материалы |  |  |  | 12: 295409.09 | [27 empty] | материалы
|  | накладные расходы |  |  |  | 12: 437358.68 | [27 empty] | накладные расходы
|  | сметная прибыль |  |  |  | 12: 216556.25 | [27 empty] | сметная прибыль
|  | Монтажные работы |  |  |  | 12: 22078.65 | [27 empty] | Монтажные работы
|  | в том числе: | [39 empty] | в том числе:
|  | материалы |  |  |  | 12: 22078.65 | [27 empty] | материалы
|  | Всего |  |  |  | 12: 1716655.84 | [28 empty] | Всего
|  | Всего ФОТ (справочно) |  |  |  | 12: 424620.08 | [27 empty] | Всего ФОТ (справочно)
|  | Всего накладные расходы (справочно) |  |  |  | 12: 437358.68 | [27 empty] | Всего накладные расходы (справочно)
|  | Всего сметная прибыль (справочно) |  |  |  | 12: 216556.25 | [27 empty] | Всего сметная прибыль (справочно)
|  | Всего с непредвиденными |  |  |  | 12: 1716655.84 | [28 empty] | Всего с непредвиденными
|  | Командировочные расходы (ТЗ+ТЗМ)/8*500 |  |  |  | 12: 54617.14 | [27 empty] | Командировочные расходы (ТЗ+ТЗМ)/8*500
|  | Перебазировка механизмов (МКМ-200) 481042-0000022 на шасси УРАЛ Многофункциональный кран-манипулятор 351.742км/40км.час*2*4965.71руб.=87332.43 руб |  |  |  | 12: 87332.43 | [27 empty] | Перебазировка механизмов (МКМ-200) 481042-0000022 на шасси УРАЛ Многофункциональный кран-манипулятор 351.742км/40км.час*2*4965.71руб.=87332.44 руб
|  | ВСЕГО по смете |  |  |  | 12: 1858605.41 | [28 empty] | ВСЕГО по смете
|  | справочно: | [39 empty] | справочно:
|  | Затраты труда рабочих |  |  |  | 7: 678,84648 | [29 empty] | Затраты труда рабочих
|  | Затраты труда машинистов |  |  |  | 7: 195,02781 | [29 empty] | Затраты труда машинистов
| Составил: | [43 empty] | (Инженер СТЭ Кириленко Н.Г.)
| Проверил: | [44 empty] | (Начальник СТЭ Шестаков Ю.А..)