## без МТР КР 4 ВЛ-0,4кВ с.Маргари
Приложение № 5.4 к Техническому требованию
Наименование программного продукта |  |  |  |  | ГРАНД-Смета, версия 2025.3
Наименование редакции сметных нормативов |  |  |  |  | Приказ Минстроя России от 30.12.2021 № 1046/пр; Приказ Минстроя России от 04.08.2020 № 421/пр; Приказ Минстроя России от 21.12.2020 № 812/пр; Приказ Минстроя России от 11.12.2020 № 774/пр; Приказ Минстроя России от 02.08.2023 № 551/пр; Приказ Минстроя России от 14.11.2023 № 817/пр; Приказ Минстроя России от 16.02.2024 № 102/пр; Приказ Минстроя России от 13.05.2024 №323/пр; Приказ Минстроя России от 09.08.2024 №524/пр; Приказ Минстроя России от 07.11.2024 №747/пр; Приказ Минстроя России от 07.02.2025 №69/пр | [11 empty] | Наименование редакции сметных нормативов | Приказ Минстроя России от 30.12.2021 № 1046/пр; Приказ Минстроя России от 04.08.2020 № 421/пр; Приказ Минстроя России от 21.12.2020 № 812/пр; Приказ Минстроя России от 11.12.2020 № 774/пр; Приказ Минстроя России от 02.08.2023 № 551/пр; Приказ Минстроя России от 14.11.2023 № 817/пр; Приказ Минстроя России от 16.02.2024 № 102/пр; Приказ Минстроя России от 13.05.2024 №323/пр; Приказ Минстроя России от 09.08.2024 №524/пр; Приказ Минстроя России от 07.11.2024 №747/пр; Приказ Минстроя России от 07.02.2025 №69/пр
Реквизиты приказа Минстроя России об утверждении дополнений и изменений к сметным нормативам |  |  |  |  | Приказ Минстроя России от 18 мая 2022 г. № 378/пр, Приказ Минстроя России от 26 августа 2022 г. № 703/пр, Приказ Минстроя России от 26 октября 2022 г. № 905/пр, Приказ Минстроя России от 27 декабря 2022 г. № 1133/пр, Приказ Минстроя России от 10 февраля 2023 г. № 84/пр, Приказ Минстроя России от 11.05.2023 №335/пр; Приказ Минстроя России от 07.07.2022 № 557/пр; Приказ Минстроя России от 02.09.2021 № 636/пр, Приказ Минстроя России от 26.07.2022 № 611/пр; Приказ Минстроя России от 22.04.2022 № 317/пр; Приказ Минстроя России от 02.08.2023 № 551/пр; Приказ Минстроя России от 14.11.2023 № 817/пр; Приказ Минстроя России от 30.01.2024 № 55/пр; Приказ Минстроя России от 16.02.2024 № 102/пр; Приказ Минстроя России от 13.05.2024 №323/пр; Приказ Минстроя России от 09.08.2024 №524/пр; Приказ Минстроя России от 07.11.2024 №747/пр; Приказ Минстроя России от 07.02.2025 №69/пр | [13 empty] | Реквизиты приказа Минстроя России об утверждении дополнений и изменений к сметным нормативам | Приказ Минстроя России от 18 мая 2022 г. № 378/пр, Приказ Минстроя России от 26 августа 2022 г. № 703/пр, Приказ Минстроя России от 26 октября 2022 г. № 905/пр, Приказ Минстроя России от 27 декабря 2022 г. № 1133/пр, Приказ Минстроя России от 10 февраля 2023 г. № 84/пр, Приказ Минстроя России от 11.05.2023 №335/пр; Приказ Минстроя России от 07.07.2022 № 557/пр; Приказ Минстроя России от 02.09.2021 № 636/пр, Приказ Минстроя России от 26.07.2022 № 611/пр; Приказ Минстроя России от 22.04.2022 № 317/пр; Приказ Минстроя России от 02.08.2023 № 551/пр; Приказ Минстроя России от 14.11.2023 № 817/пр; Приказ Минстроя России от 30.01.2024 № 55/пр; Приказ Минстроя России от 16.02.2024 № 102/пр; Приказ Минстроя России от 13.05.2024 №323/пр; Приказ Минстроя России от 09.08.2024 №524/пр; Приказ Минстроя России от 07.11.2024 №747/пр; Приказ Минстроя России от 07.02.2025 №69/пр
Реквизиты письма Минстроя России об индексах изменения сметной стоимости строительства, включаемые в федеральный реестр сметных нормативов и размещаемые в федеральной государственной информационной системе ценообразования в строительстве, подготовленного в соответствии пунктом 85 Методики расчета индексов изменения сметной стоимости строительства, утвержденной приказом Министерства строительства и жилищно-коммунального хозяйства Российской Федерации от 5 июня 2019 г. № 326/пр¹ |  |  |  |  | Письмо Минстроя России от 25.02.2025 № 10314-ИФ/09 | [9 empty] | Реквизиты письма Минстроя России об индексах изменения сметной стоимости строительства, включаемые в федеральный реестр сметных нормативов и размещаемые в федеральной государственной информационной системе ценообразования в строительстве, подготовленного в соответствии пунктом 85 Методики расчета индексов изменения сметной стоимости строительства, утвержденной приказом Министерства строительства и жилищно-коммунального хозяйства Российской Федерации от 5 июня 2019 г. № 326/пр¹ | Письмо Минстроя России от 25.02.2025 № 10314-ИФ/09 |  |  |  |  | Реквизиты письма Минстроя России об индексах изменения сметной стоимости строительства, включаемые в федеральный реестр сметных нормативов и размещаемые в федеральной государственной информационной системе ценообразования в строительстве, подготовленного в соответствии пунктом 85 Методики расчета индексов изменения сметной стоимости строительства, утвержденной приказом Министерства строительства и жилищно-коммунального хозяйства Российской Федерации от 5 июня 2019 г. № 326/пр¹ | Письмо Минстроя России от 25.02.2025 № 10314-ИФ/09
Реквизиты нормативного правового акта об утверждении оплаты труда, утверждаемый в соответствии с пунктом 22(1) Правилами мониторинга цен, утвержденными постановлением Правительства Российской Федерации от 23 декабря 2016 г. № 1452 |  |  |  |  | Приказ от 21.02.2024 № 67-пр | [9 empty] | Реквизиты нормативного правового акта об утверждении оплаты труда, утверждаемый в соответствии с пунктом 22(1) Правилами мониторинга цен, утвержденными постановлением Правительства Российской Федерации от 23 декабря 2016 г. № 1452 | Приказ от 21.02.2024 № 67-пр | [6 empty] | Реквизиты нормативного правового акта об утверждении оплаты труда, утверждаемый в соответствии с пунктом 22(1) Правилами мониторинга цен, утвержденными постановлением Правительства Российской Федерации от 23 декабря 2016 г. № 1452 | Приказ от 21.02.2024 № 67-пр
Обоснование принятых текущих цен на строительные ресурсы | [24 empty] | Обоснование принятых текущих цен на строительные ресурсы
Наименование субъекта Российской Федерации |  |  |  |  | 25. Приморский край | [10 empty] | 25. Приморский край | [9 empty] | Наименование субъекта Российской Федерации | 25. Приморский край
Наименование зоны субъекта Российской Федерации |  |  |  |  | Приморский край | [10 empty] | Приморский край | [11 empty] | Наименование зоны субъекта Российской Федерации | Приморский край
СП ПСЭС филиала АО «ДРСК» «Приморские электрические сети» (Кавалеровский РЭС СП ПСЭС)
(наименование стройки)
ОКПД2 42.22.22.140 Выполнение работ по капитальному ремонту ВЛ 0,4 кВ на территории Дальнегорского и Кавалеровского районов СП ПСЭС филиала АО «ДРСК» «Приморские электрические сети»
(наименование объекта капитального строительства)
ЛОКАЛЬНЫЙ СМЕТНЫЙ РАСЧЕТ (СМЕТА) № 5.4
Капитальный ремонт ВЛ-0,4 кВ ВЛ-0,4 кВ с.Маргаритово | [29 empty] | с МТР КР 4 ВЛ-0,4кВ с.Маргаритово на 2026 год- подряд от 15.05.25 1
Инв. № PR0024926
Составлен | ресурсно-индексным | методом
Основание | Ведомость дефектов и объемов работ | [29 empty] | Ведомость дефектов и объемов работ
(проектная и (или) иная техническая документация)
Составлен(а) в текущем уровне цен |  | I квартал 2025 года | [29 empty] | I квартал 2025 года
Сметная стоимость |  |  | 4373.75 | тыс.руб.
в том числе:
| строительных работ |  | 4156.27 | тыс.руб. |  |  |  |  | Средства на оплату труда рабочих |  |  |  | 682.82 | тыс.руб.
| монтажных работ |  | 36.63 | тыс.руб. |  |  |  |  | Средства на оплату труда машинистов |  |  |  | 287.62 | тыс.руб.
| оборудования |  | 0 | тыс.руб. |  |  |  |  | Нормативные затраты труда рабочих |  |  |  | 1456.51 | чел.-ч.
| прочих затрат |  | 0 | тыс.руб. |  |  |  |  | Нормативные затраты труда машинистов |  |  |  | 527.28 | чел.-ч.
№ п/п | Обоснование | Наименование работ и затрат |  |  |  | Единица измерения | Количество |  |  | Сметная стоимость, руб.
[7 empty] | на единицу измерения | коэффициенты | всего с учетом коэффициентов | на единицу измерения в базисном уровне цен | индекс | на единицу измерения в текущем уровне цен | коэффициенты | всего в текущем уровне цен
1 | 2 | 3 |  |  |  | 4 | 5 | 6 | 7 | 8 | 9 | 10 | 11 | 12
Раздел 1. Демонтаж | [32 empty] | Раздел 1. Демонтаж
1 | ГЭСН33-04-042-04 | Демонтаж опор ВЛ 0,38-10 кВ: с приставками одностоечных |  |  |  | 4: шт; 5: 94; 6: 1; 7: 94 | [19 empty] | Демонтаж опор ВЛ 0,38-10 кВ: с приставками одностоечных
| 1 | ОТ(ЗТ) |  |  |  | 4: чел.-ч; 7: 116.56; 12: 55479.06 | [20 empty] | ОТ(ЗТ)
| 1-100-35 | Средний разряд работы 3,5 |  |  |  | 4: чел.-ч; 5: 1.24; 7: 116.56; 10: 475.97; 12: 55479.06 | [21 empty] | Средний разряд работы 3,5
| 2 | ЭМ |  |  |  | 12: 308833.45 | [20 empty] | ЭМ
|  | ОТм(ЗТм) |  |  |  | 4: чел.-ч; 7: 103.4; 12: 59489.68 | [20 empty] | ОТм(ЗТм)
| 91.04.01-031 | Машины бурильно-крановые на автомобильном ходу, диаметр бурения до 800 мм, глубина бурения до 5 м |  |  |  | маш.-ч | 1.04 |  | 97.76 | 2088.77 | 1.49 | 3112.27 |  | 304255.52 | [21 empty] | Машины бурильно-крановые на автомобильном ходу, диаметр бурения до 800 мм, глубина бурения до 5 м
| 4-100-050 | ОТм(Зтм) Средний разряд машинистов 5 |  |  |  | 4: чел.-ч; 5: 1.04; 7: 97.76; 10: 579.44; 12: 56646.05 | [22 empty] | ОТм(Зтм) Средний разряд машинистов 5
| 91.14.02-001 | Автомобили бортовые, грузоподъемность до 5 т |  |  |  | 4: маш.-ч; 5: 0.06; 7: 5.64; 10: 811.69; 12: 4577.93 | [21 empty] | Автомобили бортовые, грузоподъемность до 5 т
| 4-100-040 | ОТм(Зтм) Средний разряд машинистов 4 |  |  |  | 4: чел.-ч; 5: 0.06; 7: 5.64; 10: 504.19; 12: 2843.63 | [22 empty] | ОТм(Зтм) Средний разряд машинистов 4
|  | ФОТ |  |  |  | 12: 114968.74 | [23 empty] | ФОТ
| Пр/812-027.0-1 | НР Линии электропередачи |  |  |  | 4: %; 5: 103; 7: 103; 12: 118417.8 | [23 empty] | НР Линии электропередачи
| Пр/774-027.0, Приказ № 774/пр от 11.12.2020 п.16 | СП Линии электропередачи |  |  |  | 4: %; 5: 60; 6: 0.85; 7: 51; 12: 58634.06 | [23 empty] | СП Линии электропередачи
2 | ГЭСН33-04-042-05 | Демонтаж опор ВЛ 0,38-10 кВ: с приставками одностоечных с подкосом |  |  |  | 4: шт; 5: 17; 6: 1; 7: 17 | [19 empty] | Демонтаж опор ВЛ 0,38-10 кВ: с приставками одностоечных с подкосом
| 1 | ОТ(ЗТ) |  |  |  | 4: чел.-ч; 7: 44.88; 12: 21361.53 | [20 empty] | ОТ(ЗТ)
| 1-100-35 | Средний разряд работы 3,5 |  |  |  | 4: чел.-ч; 5: 2.64; 7: 44.88; 10: 475.97; 12: 21361.53 | [21 empty] | Средний разряд работы 3,5
| 2 | ЭМ |  |  |  | 12: 84517.87 | [20 empty] | ЭМ
|  | ОТм(ЗТм) |  |  |  | 4: чел.-ч; 7: 38.93; 12: 21470.24 | [20 empty] | ОТм(ЗТм)
| 91.04.01-031 | Машины бурильно-крановые на автомобильном ходу, диаметр бурения до 800 мм, глубина бурения до 5 м |  |  |  | маш.-ч | 1.44 |  | 24.48 | 2088.77 | 1.49 | 3112.27 |  | 76188.37 | [21 empty] | Машины бурильно-крановые на автомобильном ходу, диаметр бурения до 800 мм, глубина бурения до 5 м
| 4-100-050 | ОТм(Зтм) Средний разряд машинистов 5 |  |  |  | 4: чел.-ч; 5: 1.44; 7: 24.48; 10: 579.44; 12: 14184.69 | [22 empty] | ОТм(Зтм) Средний разряд машинистов 5
| 91.06.06-011 | Автогидроподъемники, высота подъема 12 м |  |  |  | маш.-ч | 0.72 |  | 12.24 | 346.73 | 1.54 | 533.96 |  | 6535.67 | [21 empty] | Автогидроподъемники, высота подъема 12 м
| 4-100-040 | ОТм(Зтм) Средний разряд машинистов 4 |  |  |  | 4: чел.-ч; 5: 0.72; 7: 12.24; 10: 504.19; 12: 6171.29 | [22 empty] | ОТм(Зтм) Средний разряд машинистов 4
| 91.14.02-001 | Автомобили бортовые, грузоподъемность до 5 т |  |  |  | 4: маш.-ч; 5: 0.13; 7: 2.21; 10: 811.69; 12: 1793.83 | [21 empty] | Автомобили бортовые, грузоподъемность до 5 т
| 4-100-040 | ОТм(Зтм) Средний разряд машинистов 4 |  |  |  | 4: чел.-ч; 5: 0.13; 7: 2.21; 10: 504.19; 12: 1114.26 | [22 empty] | ОТм(Зтм) Средний разряд машинистов 4
|  | ФОТ |  |  |  | 12: 42831.77 | [23 empty] | ФОТ
| Пр/812-027.0-1 | НР Линии электропередачи |  |  |  | 4: %; 5: 103; 7: 103; 12: 44116.72 | [23 empty] | НР Линии электропередачи
| Пр/774-027.0, Приказ № 774/пр от 11.12.2020 п.16 | СП Линии электропередачи |  |  |  | 4: %; 5: 60; 6: 0.85; 7: 51; 12: 21844.2 | [23 empty] | СП Линии электропередачи
3 | ГЭСН33-04-042-06 | Демонтаж опор ВЛ 0,38-10 кВ: с приставками одностоечных с двумя подкосами | [31 empty] | Демонтаж опор ВЛ 0,38-10 кВ: с приставками одностоечных с двумя подкосами | bar: 4 to 7
| 1 | ОТ(ЗТ) |  |  |  | 4: чел.-ч; 7: 4.04; 12: 1922.92 | [20 empty] | ОТ(ЗТ)
| 1-100-35 | Средний разряд работы 3,5 |  |  |  | 4: чел.-ч; 5: 4.04; 7: 4.04; 10: 475.97; 12: 1922.92 | [21 empty] | Средний разряд работы 3,5
| 2 | ЭМ |  |  |  | 12: 7638.5 | [20 empty] | ЭМ
|  | ОТм(ЗТм) |  |  |  | 4: чел.-ч; 7: 3.53; 12: 1946.09 | [20 empty] | ОТм(ЗТм)
| 91.04.01-031 | Машины бурильно-крановые на автомобильном ходу, диаметр бурения до 800 мм, глубина бурения до 5 м |  |  |  | маш.-ч | 2.21 |  | 2.21 | 2088.77 | 1.49 | 3112.27 |  | 6878.12 | [21 empty] | Машины бурильно-крановые на автомобильном ходу, диаметр бурения до 800 мм, глубина бурения до 5 м
| 4-100-050 | ОТм(Зтм) Средний разряд машинистов 5 |  |  |  | 4: чел.-ч; 5: 2.21; 7: 2.21; 10: 579.44; 12: 1280.56 | [22 empty] | ОТм(Зтм) Средний разряд машинистов 5
| 91.06.06-011 | Автогидроподъемники, высота подъема 12 м |  |  |  | маш.-ч | 1.12 |  | 1.12 | 346.73 | 1.54 | 533.96 |  | 598.04 | [21 empty] | Автогидроподъемники, высота подъема 12 м
| 4-100-040 | ОТм(Зтм) Средний разряд машинистов 4 |  |  |  | 4: чел.-ч; 5: 1.12; 7: 1.12; 10: 504.19; 12: 564.69 | [22 empty] | ОТм(Зтм) Средний разряд машинистов 4
| 91.14.02-001 | Автомобили бортовые, грузоподъемность до 5 т |  |  |  | 4: маш.-ч; 5: 0.2; 7: 0.2; 10: 811.69; 12: 162.34 | [21 empty] | Автомобили бортовые, грузоподъемность до 5 т
| 4-100-040 | ОТм(Зтм) Средний разряд машинистов 4 |  |  |  | 4: чел.-ч; 5: 0.2; 7: 0.2; 10: 504.19; 12: 100.84 | [22 empty] | ОТм(Зтм) Средний разряд машинистов 4
|  | ФОТ |  |  |  | 12: 3869.01 | [23 empty] | ФОТ
| Пр/812-027.0-1 | НР Линии электропередачи |  |  |  | 4: %; 5: 103; 7: 103; 12: 3985.08 | [23 empty] | НР Линии электропередачи
| Пр/774-027.0, Приказ № 774/пр от 11.12.2020 п.16 | СП Линии электропередачи |  |  |  | 4: %; 5: 60; 6: 0.85; 7: 51; 12: 1973.2 | [23 empty] | СП Линии электропередачи
4 | ГЭСН33-04-040-01 | Демонтаж: проводов ВЛ 0,38 кВ с одной опоры |  |  |  | 4: шт; 5: 151; 6: 1; 7: 151 | [19 empty] | Демонтаж: проводов ВЛ 0,38 кВ с одной опоры
| 1 | ОТ(ЗТ) |  |  |  | 4: чел.-ч; 7: 191.77; 12: 84420.99 | [20 empty] | ОТ(ЗТ)
| 1-100-28 | Средний разряд работы 2,8 |  |  |  | 4: чел.-ч; 5: 1.27; 7: 191.77; 10: 440.22; 12: 84420.99 | [21 empty] | Средний разряд работы 2,8
| 2 | ЭМ |  |  |  | 12: 35573.7 | [20 empty] | ЭМ
|  | ОТм(ЗТм) |  |  |  | 4: чел.-ч; 7: 61.91; 12: 31214.4 | [20 empty] | ОТм(ЗТм)
| 91.06.06-011 | Автогидроподъемники, высота подъема 12 м |  |  |  | маш.-ч | 0.35 |  | 52.85 | 346.73 | 1.54 | 533.96 |  | 28219.79 | [21 empty] | Автогидроподъемники, высота подъема 12 м
| 4-100-040 | ОТм(Зтм) Средний разряд машинистов 4 |  |  |  | 4: чел.-ч; 5: 0.35; 7: 52.85; 10: 504.19; 12: 26646.44 | [22 empty] | ОТм(Зтм) Средний разряд машинистов 4
| 91.14.02-001 | Автомобили бортовые, грузоподъемность до 5 т |  |  |  | 4: маш.-ч; 5: 0.06; 7: 9.06; 10: 811.69; 12: 7353.91 | [21 empty] | Автомобили бортовые, грузоподъемность до 5 т
| 4-100-040 | ОТм(Зтм) Средний разряд машинистов 4 |  |  |  | 4: чел.-ч; 5: 0.06; 7: 9.06; 10: 504.19; 12: 4567.96 | [22 empty] | ОТм(Зтм) Средний разряд машинистов 4
|  | ФОТ |  |  |  | 12: 115635.39 | [23 empty] | ФОТ
| Пр/812-027.0-1 | НР Линии электропередачи |  |  |  | 4: %; 5: 103; 7: 103; 12: 119104.45 | [23 empty] | НР Линии электропередачи
| Пр/774-027.0, Приказ № 774/пр от 11.12.2020 п.16 | СП Линии электропередачи |  |  |  | 4: %; 5: 60; 6: 0.85; 7: 51; 12: 58974.05 | [23 empty] | СП Линии электропередачи
5 | ГЭСН33-04-040-02 | Демонтаж: одного дополнительного провода с одной опоры |  |  |  | 4: шт; 5: 151; 6: 1; 7: 151 | [19 empty] | Демонтаж: одного дополнительного провода с одной опоры
| 1 | ОТ(ЗТ) |  |  |  | 4: чел.-ч; 7: 22.65; 12: 9800.66 | [20 empty] | ОТ(ЗТ)
| 1-100-26 | Средний разряд работы 2,6 |  |  |  | 4: чел.-ч; 5: 0.15; 7: 22.65; 10: 432.7; 12: 9800.66 | [21 empty] | Средний разряд работы 2,6
| 2 | ЭМ |  |  |  | 12: 6869.61 | [20 empty] | ЭМ
|  | ОТм(ЗТм) |  |  |  | 4: чел.-ч; 7: 12.08; 12: 6090.62 | [20 empty] | ОТм(ЗТм)
| 91.06.06-011 | Автогидроподъемники, высота подъема 12 м |  |  |  | маш.-ч | 0.07 |  | 10.57 | 346.73 | 1.54 | 533.96 |  | 5643.96 | [21 empty] | Автогидроподъемники, высота подъема 12 м
| 4-100-040 | ОТм(Зтм) Средний разряд машинистов 4 |  |  |  | 4: чел.-ч; 5: 0.07; 7: 10.57; 10: 504.19; 12: 5329.29 | [22 empty] | ОТм(Зтм) Средний разряд машинистов 4
| 91.14.02-001 | Автомобили бортовые, грузоподъемность до 5 т |  |  |  | 4: маш.-ч; 5: 0.01; 7: 1.51; 10: 811.69; 12: 1225.65 | [21 empty] | Автомобили бортовые, грузоподъемность до 5 т
| 4-100-040 | ОТм(Зтм) Средний разряд машинистов 4 |  |  |  | 4: чел.-ч; 5: 0.01; 7: 1.51; 10: 504.19; 12: 761.33 | [22 empty] | ОТм(Зтм) Средний разряд машинистов 4
|  | ФОТ |  |  |  | 12: 15891.28 | [23 empty] | ФОТ
| Пр/812-027.0-1 | НР Линии электропередачи |  |  |  | 4: %; 5: 103; 7: 103; 12: 16368.02 | [23 empty] | НР Линии электропередачи
| Пр/774-027.0, Приказ № 774/пр от 11.12.2020 п.16 | СП Линии электропередачи |  |  |  | 4: %; 5: 60; 6: 0.85; 7: 51; 12: 8104.55 | [23 empty] | СП Линии электропередачи
6 | ГЭСН33-04-041-02 | Снятие ответвлений ВЛ 0,38 кВ к зданиям при количестве проводов в ответвлении: 2 |  |  |  | 4: ответвление; 5: 64; 6: 1; 7: 64 | [19 empty] | Снятие ответвлений ВЛ 0,38 кВ к зданиям при количестве проводов в ответвлении: 2
| 1 | ОТ(ЗТ) |  |  |  | 4: чел.-ч; 7: 42.24; 12: 18118.43 | [20 empty] | ОТ(ЗТ)
| 1-100-25 | Средний разряд работы 2,5 |  |  |  | 4: чел.-ч; 5: 0.66; 7: 42.24; 10: 428.94; 12: 18118.43 | [21 empty] | Средний разряд работы 2,5
| 2 | ЭМ |  |  |  | 12: 1558.44 | [20 empty] | ЭМ
|  | ОТм(ЗТм) |  |  |  | 4: чел.-ч; 7: 1.92; 12: 968.04 | [20 empty] | ОТм(ЗТм)
| 91.14.02-001 | Автомобили бортовые, грузоподъемность до 5 т |  |  |  | 4: маш.-ч; 5: 0.03; 7: 1.92; 10: 811.69; 12: 1558.44 | [21 empty] | Автомобили бортовые, грузоподъемность до 5 т
| 4-100-040 | ОТм(Зтм) Средний разряд машинистов 4 |  |  |  | 4: чел.-ч; 5: 0.03; 7: 1.92; 10: 504.19; 12: 968.04 | [22 empty] | ОТм(Зтм) Средний разряд машинистов 4
|  | ФОТ |  |  |  | 12: 19086.47 | [23 empty] | ФОТ
| Пр/812-027.0-1 | НР Линии электропередачи |  |  |  | 4: %; 5: 103; 7: 103; 12: 19659.06 | [23 empty] | НР Линии электропередачи
| Пр/774-027.0, Приказ № 774/пр от 11.12.2020 п.16 | СП Линии электропередачи |  |  |  | 4: %; 5: 60; 6: 0.85; 7: 51; 12: 9734.1 | [23 empty] | СП Линии электропередачи
7 | ГЭСН33-04-041-03 | Снятие ответвлений ВЛ 0,38 кВ к зданиям при количестве проводов в ответвлении: 4 |  |  |  | 4: ответвление; 5: 1; 6: 1; 7: 1 | [19 empty] | Снятие ответвлений ВЛ 0,38 кВ к зданиям при количестве проводов в ответвлении: 4
| 1 | ОТ(ЗТ) |  |  |  | 4: чел.-ч; 7: 1.03; 12: 441.81 | [20 empty] | ОТ(ЗТ)
| 1-100-25 | Средний разряд работы 2,5 |  |  |  | 4: чел.-ч; 5: 1.03; 7: 1.03; 10: 428.94; 12: 441.81 | [21 empty] | Средний разряд работы 2,5
| 2 | ЭМ |  |  |  | 12: 40.58 | [20 empty] | ЭМ
|  | ОТм(ЗТм) |  |  |  | 4: чел.-ч; 7: 0.05; 12: 25.21 | [20 empty] | ОТм(ЗТм)
| 91.14.02-001 | Автомобили бортовые, грузоподъемность до 5 т |  |  |  | 4: маш.-ч; 5: 0.05; 7: 0.05; 10: 811.69; 12: 40.58 | [21 empty] | Автомобили бортовые, грузоподъемность до 5 т
| 4-100-040 | ОТм(Зтм) Средний разряд машинистов 4 |  |  |  | 4: чел.-ч; 5: 0.05; 7: 0.05; 10: 504.19; 12: 25.21 | [22 empty] | ОТм(Зтм) Средний разряд машинистов 4
|  | ФОТ |  |  |  | 12: 467.02 | [23 empty] | ФОТ
| Пр/812-027.0-1 | НР Линии электропередачи |  |  |  | 4: %; 5: 103; 7: 103; 12: 481.03 | [23 empty] | НР Линии электропередачи
| Пр/774-027.0, Приказ № 774/пр от 11.12.2020 п.16 | СП Линии электропередачи |  |  |  | 4: %; 5: 60; 6: 0.85; 7: 51; 12: 238.18 | [23 empty] | СП Линии электропередачи
|  | Всего по разделу 1 Демонтаж |  |  |  | 12: 1239416.33 | [24 empty] | Всего по разделу 1 Демонтаж
Раздел 2. Установка опор. подвеска провода | [32 empty] | Раздел 2. Установка опор. подвеска провода
8 | ГЭСН33-04-003-01 | Установка железобетонных опор ВЛ 0,38; 6-10 кВ с траверсами без приставок: одностоечных |  |  |  | 4: шт; 5: 84; 6: 1; 7: 84 | [19 empty] | Установка железобетонных опор ВЛ 0,38; 6-10 кВ с траверсами без приставок: одностоечных
| 1 | ОТ(ЗТ) |  |  |  | 4: чел.-ч; 7: 257.04; 12: 119441.35 | [20 empty] | ОТ(ЗТ)
| 1-100-33 | Средний разряд работы 3,3 |  |  |  | 4: чел.-ч; 5: 3.06; 7: 257.04; 10: 464.68; 12: 119441.35 | [21 empty] | Средний разряд работы 3,3
| 2 | ЭМ |  |  |  | 12: 190727.43 | [20 empty] | ЭМ
|  | ОТм(ЗТм) |  |  |  | 4: чел.-ч; 7: 73.08; 12: 41144.48 | [20 empty] | ОТм(ЗТм)
| 91.04.01-031 | Машины бурильно-крановые на автомобильном ходу, диаметр бурения до 800 мм, глубина бурения до 5 м |  |  |  | маш.-ч | 0.68 |  | 57.12 | 2088.77 | 1.49 | 3112.27 |  | 177772.86 | [21 empty] | Машины бурильно-крановые на автомобильном ходу, диаметр бурения до 800 мм, глубина бурения до 5 м
| 4-100-050 | ОТм(Зтм) Средний разряд машинистов 5 |  |  |  | 4: чел.-ч; 5: 0.68; 7: 57.12; 10: 579.44; 12: 33097.61 | [22 empty] | ОТм(Зтм) Средний разряд машинистов 5
| 91.14.02-001 | Автомобили бортовые, грузоподъемность до 5 т |  |  |  | 4: маш.-ч; 5: 0.19; 7: 15.96; 10: 811.69; 12: 12954.57 | [21 empty] | Автомобили бортовые, грузоподъемность до 5 т
| 4-100-040 | ОТм(Зтм) Средний разряд машинистов 4 |  |  |  | 4: чел.-ч; 5: 0.19; 7: 15.96; 10: 504.19; 12: 8046.87 | [22 empty] | ОТм(Зтм) Средний разряд машинистов 4
| 4 | М |  |  |  | 12: 14619.31 | [20 empty] | М
| 01.3.01.06-0038 | Смазка защитная электросетевая |  |  |  | кг | 0.1 |  | 8.4 | 238.29 | 1.61 | 383.65 |  | 3222.66 | [21 empty] | Смазка защитная электросетевая
| 01.3.01.06-0051 | Смазка солидол жировой Ж |  |  |  | кг | 0.03 |  | 2.52 | 58.53 | 1.61 | 94.23 |  | 237.46 | [21 empty] | Смазка солидол жировой Ж
| 01.7.20.08-0051 | Ветошь хлопчатобумажная цветная |  |  |  | кг | 0.02 |  | 1.68 | 56.11 | 2.07 | 116.15 |  | 195.13 | [21 empty] | Ветошь хлопчатобумажная цветная
| 14.4.02.04-0182 | Краска масляная МА-15, цветная |  |  |  | т | 0.0004 |  | 0.0336 | 61265.39 | 1.74 | 106601.78 |  | 3581.82 | [21 empty] | Краска масляная МА-15, цветная
| 14.4.03.03-0102 | Лак битумный БТ-577 |  |  |  | т | 0.0001 |  | 0.0084 | 80020.98 | 1.39 | 111229.16 |  | 934.32 | [21 empty] | Лак битумный БТ-577
| 20.2.02.04-0006 | Колпачки полиэтиленовые К-6 |  |  |  | 100 шт | 0.06 |  | 5.04 | 1031.73 | 1.24 | 1279.35 |  | 6447.92 | [21 empty] | Колпачки полиэтиленовые К-6
|  | ФОТ |  |  |  | 12: 160585.83 | [23 empty] | ФОТ
| Пр/812-027.0-1 | НР Линии электропередачи |  |  |  | 4: %; 5: 103; 7: 103; 12: 165403.4 | [23 empty] | НР Линии электропередачи
| Пр/774-027.0, Приказ № 774/пр от 11.12.2020 п.16 | СП Линии электропередачи |  |  |  | 4: %; 5: 60; 6: 0.85; 7: 51; 12: 81898.77 | [23 empty] | СП Линии электропередачи
9 | ГЭСН33-04-003-01(прим-но_ | Установка железобетонного подкоса ВЛ 0,38; 6-10 кВ с траверсами без приставок | [31 empty] | Установка железобетонного подкоса ВЛ 0,38; 6-10 кВ с траверсами без приставок | bar: 4 to 7
| 1 | ОТ(ЗТ) |  |  |  | 4: чел.-ч; 7: 3.06; 12: 1421.92 | [20 empty] | ОТ(ЗТ)
| 1-100-33 | Средний разряд работы 3,3 |  |  |  | 4: чел.-ч; 5: 3.06; 7: 3.06; 10: 464.68; 12: 1421.92 | [21 empty] | Средний разряд работы 3,3
| 2 | ЭМ |  |  |  | 12: 2270.56 | [20 empty] | ЭМ
|  | ОТм(ЗТм) |  |  |  | 4: чел.-ч; 7: 0.87; 12: 489.82 | [20 empty] | ОТм(ЗТм)
| 91.04.01-031 | Машины бурильно-крановые на автомобильном ходу, диаметр бурения до 800 мм, глубина бурения до 5 м |  |  |  | маш.-ч | 0.68 |  | 0.68 | 2088.77 | 1.49 | 3112.27 |  | 2116.34 | [21 empty] | Машины бурильно-крановые на автомобильном ходу, диаметр бурения до 800 мм, глубина бурения до 5 м
| 4-100-050 | ОТм(Зтм) Средний разряд машинистов 5 |  |  |  | 4: чел.-ч; 5: 0.68; 7: 0.68; 10: 579.44; 12: 394.02 | [22 empty] | ОТм(Зтм) Средний разряд машинистов 5
| 91.14.02-001 | Автомобили бортовые, грузоподъемность до 5 т |  |  |  | 4: маш.-ч; 5: 0.19; 7: 0.19; 10: 811.69; 12: 154.22 | [21 empty] | Автомобили бортовые, грузоподъемность до 5 т
| 4-100-040 | ОТм(Зтм) Средний разряд машинистов 4 |  |  |  | 4: чел.-ч; 5: 0.19; 7: 0.19; 10: 504.19; 12: 95.8 | [22 empty] | ОТм(Зтм) Средний разряд машинистов 4
| 4 | М |  |  |  | 12: 174.04 | [20 empty] | М
| 01.3.01.06-0038 | Смазка защитная электросетевая |  |  |  | кг | 0.1 |  | 0.1 | 238.29 | 1.61 | 383.65 |  | 38.37 | [21 empty] | Смазка защитная электросетевая
| 01.3.01.06-0051 | Смазка солидол жировой Ж |  |  |  | кг | 0.03 |  | 0.03 | 58.53 | 1.61 | 94.23 |  | 2.83 | [21 empty] | Смазка солидол жировой Ж
| 01.7.20.08-0051 | Ветошь хлопчатобумажная цветная |  |  |  | кг | 0.02 |  | 0.02 | 56.11 | 2.07 | 116.15 |  | 2.32 | [21 empty] | Ветошь хлопчатобумажная цветная
| 14.4.02.04-0182 | Краска масляная МА-15, цветная |  |  |  | т | 0.0004 |  | 0.0004 | 61265.39 | 1.74 | 106601.78 |  | 42.64 | [21 empty] | Краска масляная МА-15, цветная
| 14.4.03.03-0102 | Лак битумный БТ-577 |  |  |  | т | 0.0001 |  | 0.0001 | 80020.98 | 1.39 | 111229.16 |  | 11.12 | [21 empty] | Лак битумный БТ-577
| 20.2.02.04-0006 | Колпачки полиэтиленовые К-6 |  |  |  | 100 шт | 0.06 |  | 0.06 | 1031.73 | 1.24 | 1279.35 |  | 76.76 | [21 empty] | Колпачки полиэтиленовые К-6
|  | ФОТ |  |  |  | 12: 1911.74 | [23 empty] | ФОТ
| Пр/812-027.0-1 | НР Линии электропередачи |  |  |  | 4: %; 5: 103; 7: 103; 12: 1969.09 | [23 empty] | НР Линии электропередачи
| Пр/774-027.0, Приказ № 774/пр от 11.12.2020 п.16 | СП Линии электропередачи |  |  |  | 4: %; 5: 60; 6: 0.85; 7: 51; 12: 974.99 | [23 empty] | СП Линии электропередачи
10 | ГЭСН33-04-003-02 | Установка железобетонных опор ВЛ 0,38; 6-10 кВ с траверсами без приставок: одностоечных с одним подкосом |  |  |  | 4: шт; 5: 18; 6: 1; 7: 18 | [19 empty] | Установка железобетонных опор ВЛ 0,38; 6-10 кВ с траверсами без приставок: одностоечных с одним подкосом
| 1 | ОТ(ЗТ) |  |  |  | 4: чел.-ч; 7: 107.64; 12: 50018.16 | [20 empty] | ОТ(ЗТ)
| 1-100-33 | Средний разряд работы 3,3 |  |  |  | 4: чел.-ч; 5: 5.98; 7: 107.64; 10: 464.68; 12: 50018.16 | [21 empty] | Средний разряд работы 3,3
| 2 | ЭМ |  |  |  | 12: 95477.55 | [20 empty] | ЭМ
|  | ОТм(ЗТм) |  |  |  | 4: чел.-ч; 7: 36; 12: 20318.04 | [20 empty] | ОТм(ЗТм)
| 91.04.01-031 | Машины бурильно-крановые на автомобильном ходу, диаметр бурения до 800 мм, глубина бурения до 5 м |  |  |  | маш.-ч | 1.6 |  | 28.8 | 2088.77 | 1.49 | 3112.27 |  | 89633.38 | [21 empty] | Машины бурильно-крановые на автомобильном ходу, диаметр бурения до 800 мм, глубина бурения до 5 м
| 4-100-050 | ОТм(Зтм) Средний разряд машинистов 5 |  |  |  | 4: чел.-ч; 5: 1.6; 7: 28.8; 10: 579.44; 12: 16687.87 | [22 empty] | ОТм(Зтм) Средний разряд машинистов 5
| 91.14.02-001 | Автомобили бортовые, грузоподъемность до 5 т |  |  |  | 4: маш.-ч; 5: 0.4; 7: 7.2; 10: 811.69; 12: 5844.17 | [21 empty] | Автомобили бортовые, грузоподъемность до 5 т
| 4-100-040 | ОТм(Зтм) Средний разряд машинистов 4 |  |  |  | 4: чел.-ч; 5: 0.4; 7: 7.2; 10: 504.19; 12: 3630.17 | [22 empty] | ОТм(Зтм) Средний разряд машинистов 4
| 4 | М |  |  |  | 12: 3132.7 | [20 empty] | М
| 01.3.01.06-0038 | Смазка защитная электросетевая |  |  |  | кг | 0.1 |  | 1.8 | 238.29 | 1.61 | 383.65 |  | 690.57 | [21 empty] | Смазка защитная электросетевая
| 01.3.01.06-0051 | Смазка солидол жировой Ж |  |  |  | кг | 0.03 |  | 0.54 | 58.53 | 1.61 | 94.23 |  | 50.88 | [21 empty] | Смазка солидол жировой Ж
| 01.7.20.08-0051 | Ветошь хлопчатобумажная цветная |  |  |  | кг | 0.02 |  | 0.36 | 56.11 | 2.07 | 116.15 |  | 41.81 | [21 empty] | Ветошь хлопчатобумажная цветная
| 14.4.02.04-0182 | Краска масляная МА-15, цветная |  |  |  | т | 0.0004 |  | 0.0072 | 61265.39 | 1.74 | 106601.78 |  | 767.53 | [21 empty] | Краска масляная МА-15, цветная
| 14.4.03.03-0102 | Лак битумный БТ-577 |  |  |  | т | 0.0001 |  | 0.0018 | 80020.98 | 1.39 | 111229.16 |  | 200.21 | [21 empty] | Лак битумный БТ-577
| 20.2.02.04-0006 | Колпачки полиэтиленовые К-6 |  |  |  | 100 шт | 0.06 |  | 1.08 | 1031.73 | 1.24 | 1279.35 |  | 1381.7 | [21 empty] | Колпачки полиэтиленовые К-6
|  | ФОТ |  |  |  | 12: 70336.2 | [23 empty] | ФОТ
| Пр/812-027.0-1 | НР Линии электропередачи |  |  |  | 4: %; 5: 103; 7: 103; 12: 72446.29 | [23 empty] | НР Линии электропередачи
| Пр/774-027.0, Приказ № 774/пр от 11.12.2020 п.16 | СП Линии электропередачи |  |  |  | 4: %; 5: 60; 6: 0.85; 7: 51; 12: 35871.46 | [23 empty] | СП Линии электропередачи
11 | ГЭСН33-04-003-03 | Установка железобетонных опор ВЛ 0,38; 6-10 кВ с траверсами без приставок: одностоечных с двумя подкосами | [31 empty] | Установка железобетонных опор ВЛ 0,38; 6-10 кВ с траверсами без приставок: одностоечных с двумя подкосами | bar: 4 to 7
| 1 | ОТ(ЗТ) |  |  |  | 4: чел.-ч; 7: 9; 12: 4182.12 | [20 empty] | ОТ(ЗТ)
| 1-100-33 | Средний разряд работы 3,3 |  |  |  | 4: чел.-ч; 5: 9; 7: 9; 10: 464.68; 12: 4182.12 | [21 empty] | Средний разряд работы 3,3
| 2 | ЭМ |  |  |  | 12: 8587.03 | [20 empty] | ЭМ
|  | ОТм(ЗТм) |  |  |  | 4: чел.-ч; 7: 3.21; 12: 1814.1 | [20 empty] | ОТм(ЗТм)
| 91.04.01-031 | Машины бурильно-крановые на автомобильном ходу, диаметр бурения до 800 мм, глубина бурения до 5 м |  |  |  | маш.-ч | 2.6 |  | 2.6 | 2088.77 | 1.49 | 3112.27 |  | 8091.9 | [21 empty] | Машины бурильно-крановые на автомобильном ходу, диаметр бурения до 800 мм, глубина бурения до 5 м
| 4-100-050 | ОТм(Зтм) Средний разряд машинистов 5 |  |  |  | 4: чел.-ч; 5: 2.6; 7: 2.6; 10: 579.44; 12: 1506.54 | [22 empty] | ОТм(Зтм) Средний разряд машинистов 5
| 91.14.02-001 | Автомобили бортовые, грузоподъемность до 5 т |  |  |  | 4: маш.-ч; 5: 0.61; 7: 0.61; 10: 811.69; 12: 495.13 | [21 empty] | Автомобили бортовые, грузоподъемность до 5 т
| 4-100-040 | ОТм(Зтм) Средний разряд машинистов 4 |  |  |  | 4: чел.-ч; 5: 0.61; 7: 0.61; 10: 504.19; 12: 307.56 | [22 empty] | ОТм(Зтм) Средний разряд машинистов 4
| 4 | М |  |  |  | 12: 174.04 | [20 empty] | М
| 01.3.01.06-0038 | Смазка защитная электросетевая |  |  |  | кг | 0.1 |  | 0.1 | 238.29 | 1.61 | 383.65 |  | 38.37 | [21 empty] | Смазка защитная электросетевая
| 01.3.01.06-0051 | Смазка солидол жировой Ж |  |  |  | кг | 0.03 |  | 0.03 | 58.53 | 1.61 | 94.23 |  | 2.83 | [21 empty] | Смазка солидол жировой Ж
| 01.7.20.08-0051 | Ветошь хлопчатобумажная цветная |  |  |  | кг | 0.02 |  | 0.02 | 56.11 | 2.07 | 116.15 |  | 2.32 | [21 empty] | Ветошь хлопчатобумажная цветная
| 14.4.02.04-0182 | Краска масляная МА-15, цветная |  |  |  | т | 0.0004 |  | 0.0004 | 61265.39 | 1.74 | 106601.78 |  | 42.64 | [21 empty] | Краска масляная МА-15, цветная
| 14.4.03.03-0102 | Лак битумный БТ-577 |  |  |  | т | 0.0001 |  | 0.0001 | 80020.98 | 1.39 | 111229.16 |  | 11.12 | [21 empty] | Лак битумный БТ-577
| 20.2.02.04-0006 | Колпачки полиэтиленовые К-6 |  |  |  | 100 шт | 0.06 |  | 0.06 | 1031.73 | 1.24 | 1279.35 |  | 76.76 | [21 empty] | Колпачки полиэтиленовые К-6
|  | ФОТ |  |  |  | 12: 5996.22 | [23 empty] | ФОТ
| Пр/812-027.0-1 | НР Линии электропередачи |  |  |  | 4: %; 5: 103; 7: 103; 12: 6176.11 | [23 empty] | НР Линии электропередачи
| Пр/774-027.0, Приказ № 774/пр от 11.12.2020 п.16 | СП Линии электропередачи |  |  |  | 4: %; 5: 60; 6: 0.85; 7: 51; 12: 3058.07 | [23 empty] | СП Линии электропередачи
12 | ГЭСН33-04-016-02 | Развозка конструкций и материалов опор ВЛ 0,38-10 кВ по трассе: одностоечных железобетонных опор |  |  |  | 4: шт; 5: 124; 6: 1; 7: 124 | [19 empty] | Развозка конструкций и материалов опор ВЛ 0,38-10 кВ по трассе: одностоечных железобетонных опор
| 1 | ОТ(ЗТ) |  |  |  | 4: чел.-ч; 7: 54.56; 12: 23402.97 | [20 empty] | ОТ(ЗТ)
| 1-100-25 | Средний разряд работы 2,5 |  |  |  | 4: чел.-ч; 5: 0.44; 7: 54.56; 10: 428.94; 12: 23402.97 | [21 empty] | Средний разряд работы 2,5
| 2 | ЭМ |  |  |  | 12: 75954.66 | [20 empty] | ЭМ
|  | ОТм(ЗТм) |  |  |  | 4: чел.-ч; 7: 59.52; 12: 35160.25 | [20 empty] | ОТм(ЗТм)
| 91.05.05-015 | Краны на автомобильном ходу, грузоподъемность 16 т |  |  |  | 4: маш.-ч; 5: 0.24; 7: 29.76; 10: 1800.48; 12: 53582.28 | [21 empty] | Краны на автомобильном ходу, грузоподъемность 16 т
| 4-100-060 | ОТм(Зтм) Средний разряд машинистов 6 |  |  |  | 4: чел.-ч; 5: 0.24; 7: 29.76; 10: 677.27; 12: 20155.56 | [22 empty] | ОТм(Зтм) Средний разряд машинистов 6
| 91.15.01-001 | Прицепы тракторные, грузоподъемность до 2 т |  |  |  | 4: маш.-ч; 5: 0.24; 7: 29.76; 10: 14.97; 12: 445.51 | [21 empty] | Прицепы тракторные, грузоподъемность до 2 т
| 91.15.03-014 | Тракторы на пневмоколесном ходу, мощность 59 кВт (80 л.с.) |  |  |  | маш.-ч | 0.24 |  | 29.76 | 487.94 | 1.51 | 736.79 |  | 21926.87 | [21 empty] | Тракторы на пневмоколесном ходу, мощность 59 кВт (80 л.с.)
| 4-100-040 | ОТм(Зтм) Средний разряд машинистов 4 |  |  |  | 4: чел.-ч; 5: 0.24; 7: 29.76; 10: 504.19; 12: 15004.69 | [22 empty] | ОТм(Зтм) Средний разряд машинистов 4
|  | ФОТ |  |  |  | 12: 58563.22 | [23 empty] | ФОТ
| Пр/812-027.0-1 | НР Линии электропередачи |  |  |  | 4: %; 5: 103; 7: 103; 12: 60320.12 | [23 empty] | НР Линии электропередачи
| Пр/774-027.0, Приказ № 774/пр от 11.12.2020 п.16 | СП Линии электропередачи |  |  |  | 4: %; 5: 60; 6: 0.85; 7: 51; 12: 29867.24 | [23 empty] | СП Линии электропередачи
13 | ГЭСН33-04-016-05 | Развозка конструкций и материалов опор ВЛ 0,38-10 кВ по трассе: материалов оснастки одностоечных опор |  |  |  | 4: шт; 5: 84; 6: 1; 7: 84 | [19 empty] | Развозка конструкций и материалов опор ВЛ 0,38-10 кВ по трассе: материалов оснастки одностоечных опор
| 1 | ОТ(ЗТ) |  |  |  | 4: чел.-ч; 7: 21; 12: 9007.74 | [20 empty] | ОТ(ЗТ)
| 1-100-25 | Средний разряд работы 2,5 |  |  |  | 4: чел.-ч; 5: 0.25; 7: 21; 10: 428.94; 12: 9007.74 | [21 empty] | Средний разряд работы 2,5
| 2 | ЭМ |  |  |  | 12: 8840.7 | [20 empty] | ЭМ
|  | ОТм(ЗТм) |  |  |  | 4: чел.-ч; 7: 11.76; 12: 5929.27 | [20 empty] | ОТм(ЗТм)
| 91.15.01-001 | Прицепы тракторные, грузоподъемность до 2 т |  |  |  | 4: маш.-ч; 5: 0.14; 7: 11.76; 10: 14.97; 12: 176.05 | [21 empty] | Прицепы тракторные, грузоподъемность до 2 т
| 91.15.03-014 | Тракторы на пневмоколесном ходу, мощность 59 кВт (80 л.с.) |  |  |  | маш.-ч | 0.14 |  | 11.76 | 487.94 | 1.51 | 736.79 |  | 8664.65 | [21 empty] | Тракторы на пневмоколесном ходу, мощность 59 кВт (80 л.с.)
| 4-100-040 | ОТм(Зтм) Средний разряд машинистов 4 |  |  |  | 4: чел.-ч; 5: 0.14; 7: 11.76; 10: 504.19; 12: 5929.27 | [22 empty] | ОТм(Зтм) Средний разряд машинистов 4
|  | ФОТ |  |  |  | 12: 14937.01 | [23 empty] | ФОТ
| Пр/812-027.0-1 | НР Линии электропередачи |  |  |  | 4: %; 5: 103; 7: 103; 12: 15385.12 | [23 empty] | НР Линии электропередачи
| Пр/774-027.0, Приказ № 774/пр от 11.12.2020 п.16 | СП Линии электропередачи |  |  |  | 4: %; 5: 60; 6: 0.85; 7: 51; 12: 7617.88 | [23 empty] | СП Линии электропередачи
14 | ГЭСН33-04-016-06 | Развозка конструкций и материалов опор ВЛ 0,38-10 кВ по трассе: материалов оснастки сложных опор |  |  |  | 4: шт; 5: 19; 6: 1; 7: 19 | [19 empty] | Развозка конструкций и материалов опор ВЛ 0,38-10 кВ по трассе: материалов оснастки сложных опор
| 1 | ОТ(ЗТ) |  |  |  | 4: чел.-ч; 7: 5.7; 12: 2444.96 | [20 empty] | ОТ(ЗТ)
| 1-100-25 | Средний разряд работы 2,5 |  |  |  | 4: чел.-ч; 5: 0.3; 7: 5.7; 10: 428.94; 12: 2444.96 | [21 empty] | Средний разряд работы 2,5
| 2 | ЭМ |  |  |  | 12: 2285.35 | [20 empty] | ЭМ
|  | ОТм(ЗТм) |  |  |  | 4: чел.-ч; 7: 3.04; 12: 1532.74 | [20 empty] | ОТм(ЗТм)
| 91.15.01-001 | Прицепы тракторные, грузоподъемность до 2 т |  |  |  | 4: маш.-ч; 5: 0.16; 7: 3.04; 10: 14.97; 12: 45.51 | [21 empty] | Прицепы тракторные, грузоподъемность до 2 т
| 91.15.03-014 | Тракторы на пневмоколесном ходу, мощность 59 кВт (80 л.с.) |  |  |  | маш.-ч | 0.16 |  | 3.04 | 487.94 | 1.51 | 736.79 |  | 2239.84 | [21 empty] | Тракторы на пневмоколесном ходу, мощность 59 кВт (80 л.с.)
| 4-100-040 | ОТм(Зтм) Средний разряд машинистов 4 |  |  |  | 4: чел.-ч; 5: 0.16; 7: 3.04; 10: 504.19; 12: 1532.74 | [22 empty] | ОТм(Зтм) Средний разряд машинистов 4
|  | ФОТ |  |  |  | 12: 3977.7 | [23 empty] | ФОТ
| Пр/812-027.0-1 | НР Линии электропередачи |  |  |  | 4: %; 5: 103; 7: 103; 12: 4097.03 | [23 empty] | НР Линии электропередачи
| Пр/774-027.0, Приказ № 774/пр от 11.12.2020 п.16 | СП Линии электропередачи |  |  |  | 4: %; 5: 60; 6: 0.85; 7: 51; 12: 2028.63 | [23 empty] | СП Линии электропередачи
15 | ГЭСН33-04-017-01 | Подвеска самонесущих изолированных проводов (СИП-2А) напряжением от 0,4 кВ до 1 кВ (со снятием напряжения) при количестве 29 опор: с использованием автогидроподъемника |  |  |  | 4: 1000 м; 5: 4.2; 6: 1; 7: 4.2 | [19 empty] | Подвеска самонесущих изолированных проводов (СИП-2А) напряжением от 0,4 кВ до 1 кВ (со снятием напряжения) при количестве 29 опор: с использованием автогидроподъемника
| 1 | ОТ(ЗТ) |  |  |  | 4: чел.-ч; 7: 399.504; 12: 197226.68 | [20 empty] | ОТ(ЗТ)
| 2-100-02 | Рабочий 2 разряда |  |  |  | 4: чел.-ч; 5: 0.99; 7: 4.158; 10: 410.12; 12: 1705.28 | [21 empty] | Рабочий 2 разряда
| 2-100-03 | Рабочий 3 разряда |  |  |  | 4: чел.-ч; 5: 47.29; 7: 198.618; 10: 447.75; 12: 88931.21 | [21 empty] | Рабочий 3 разряда
| 2-100-04 | Рабочий 4 разряда |  |  |  | 4: чел.-ч; 5: 23.42; 7: 98.364; 10: 504.19; 12: 49594.15 | [21 empty] | Рабочий 4 разряда
| 2-100-05 | Рабочий 5 разряда |  |  |  | 4: чел.-ч; 5: 23.42; 7: 98.364; 10: 579.44; 12: 56996.04 | [21 empty] | Рабочий 5 разряда
| 2 | ЭМ |  |  |  | 12: 59474.97 | [20 empty] | ЭМ
|  | ОТм(ЗТм) |  |  |  | 4: чел.-ч; 7: 104.538; 12: 53252.21 | [20 empty] | ОТм(ЗТм)
| 91.05.05-015 | Краны на автомобильном ходу, грузоподъемность 16 т |  |  |  | 4: маш.-ч; 5: 0.75; 7: 3.15; 10: 1800.48; 12: 5671.51 | [21 empty] | Краны на автомобильном ходу, грузоподъемность 16 т
| 4-100-060 | ОТм(Зтм) Средний разряд машинистов 6 |  |  |  | 4: чел.-ч; 5: 0.75; 7: 3.15; 10: 677.27; 12: 2133.4 | [22 empty] | ОТм(Зтм) Средний разряд машинистов 6
| 91.06.03-055 | Лебедки электрические тяговым усилием 19,62 кН (2 т) |  |  |  | маш.-ч | 0.81 |  | 3.402 | 11.45 | 1.46 | 16.72 |  | 56.88 | [21 empty] | Лебедки электрические тяговым усилием 19,62 кН (2 т)
| 91.06.06-011 | Автогидроподъемники, высота подъема 12 м |  |  |  | маш.-ч | 22.74 |  | 95.508 | 346.73 | 1.54 | 533.96 |  | 50997.45 | [21 empty] | Автогидроподъемники, высота подъема 12 м
| 4-100-040 | ОТм(Зтм) Средний разряд машинистов 4 |  |  |  | 4: чел.-ч; 5: 22.74; 7: 95.508; 10: 504.19; 12: 48154.18 | [22 empty] | ОТм(Зтм) Средний разряд машинистов 4
| 91.14.02-001 | Автомобили бортовые, грузоподъемность до 5 т |  |  |  | 4: маш.-ч; 5: 0.59; 7: 2.478; 10: 811.69; 12: 2011.37 | [21 empty] | Автомобили бортовые, грузоподъемность до 5 т
| 4-100-040 | ОТм(Зтм) Средний разряд машинистов 4 |  |  |  | 4: чел.-ч; 5: 0.59; 7: 2.478; 10: 504.19; 12: 1249.38 | [22 empty] | ОТм(Зтм) Средний разряд машинистов 4
| 91.17.04-544 | Генераторы бензиновые портативные, мощность до 6 кВт |  |  |  | 4: маш.-ч; 5: 0.81; 7: 3.402; 10: 216.86; 12: 737.76 | [21 empty] | Генераторы бензиновые портативные, мощность до 6 кВт
| 4-100-040 | ОТм(Зтм) Средний разряд машинистов 4 |  |  |  | 4: чел.-ч; 5: 0.81; 7: 3.402; 10: 504.19; 12: 1715.25 | [22 empty] | ОТм(Зтм) Средний разряд машинистов 4
|  | ФОТ |  |  |  | 12: 250478.89 | [23 empty] | ФОТ
| Пр/812-027.0-1 | НР Линии электропередачи |  |  |  | 4: %; 5: 103; 7: 103; 12: 257993.26 | [23 empty] | НР Линии электропередачи
| Пр/774-027.0, Приказ № 774/пр от 11.12.2020 п.16 | СП Линии электропередачи |  |  |  | 4: %; 5: 60; 6: 0.85; 7: 51; 12: 127744.23 | [23 empty] | СП Линии электропередачи
16 | ГЭСН33-04-013-02 | Устройство ответвлений от ВЛ 0,38 кВ к зданиям: с помощью механизмов при количестве проводов в ответвлении 2 |  |  |  | 4: ответвление; 5: 64; 6: 1; 7: 64 | [19 empty] | Устройство ответвлений от ВЛ 0,38 кВ к зданиям: с помощью механизмов при количестве проводов в ответвлении 2
| 1 | ОТ(ЗТ) |  |  |  | 4: чел.-ч; 7: 99.2; 12: 47216.22 | [20 empty] | ОТ(ЗТ)
| 1-100-35 | Средний разряд работы 3,5 |  |  |  | 4: чел.-ч; 5: 1.55; 7: 99.2; 10: 475.97; 12: 47216.22 | [21 empty] | Средний разряд работы 3,5
| 2 | ЭМ |  |  |  | 12: 6547.99 | [20 empty] | ЭМ
|  | ОТм(ЗТм) |  |  |  | 4: чел.-ч; 7: 9.6; 12: 4840.22 | [20 empty] | ОТм(ЗТм)
| 91.06.06-011 | Автогидроподъемники, высота подъема 12 м |  |  |  | маш.-ч | 0.07 |  | 4.48 | 346.73 | 1.54 | 533.96 |  | 2392.14 | [21 empty] | Автогидроподъемники, высота подъема 12 м
| 4-100-040 | ОТм(Зтм) Средний разряд машинистов 4 |  |  |  | 4: чел.-ч; 5: 0.07; 7: 4.48; 10: 504.19; 12: 2258.77 | [22 empty] | ОТм(Зтм) Средний разряд машинистов 4
| 91.14.02-001 | Автомобили бортовые, грузоподъемность до 5 т |  |  |  | 4: маш.-ч; 5: 0.08; 7: 5.12; 10: 811.69; 12: 4155.85 | [21 empty] | Автомобили бортовые, грузоподъемность до 5 т
| 4-100-040 | ОТм(Зтм) Средний разряд машинистов 4 |  |  |  | 4: чел.-ч; 5: 0.08; 7: 5.12; 10: 504.19; 12: 2581.45 | [22 empty] | ОТм(Зтм) Средний разряд машинистов 4
| 4 | М |  |  |  | 12: 2455.36 | [20 empty] | М
| 01.3.01.06-0038 | Смазка защитная электросетевая |  |  |  | кг | 0.1 |  | 6.4 | 238.29 | 1.61 | 383.65 |  | 2455.36 | [21 empty] | Смазка защитная электросетевая
|  | ФОТ |  |  |  | 12: 52056.44 | [23 empty] | ФОТ
| Пр/812-027.0-1 | НР Линии электропередачи |  |  |  | 4: %; 5: 103; 7: 103; 12: 53618.13 | [23 empty] | НР Линии электропередачи
| Пр/774-027.0, Приказ № 774/пр от 11.12.2020 п.16 | СП Линии электропередачи |  |  |  | 4: %; 5: 60; 6: 0.85; 7: 51; 12: 26548.78 | [23 empty] | СП Линии электропередачи
17 | ГЭСН33-04-011-02 | Подвеска проводов ВЛ 0,38 кВ на переходах через препятствия: автомобильные дороги 3 категории с односторонней линией связи, ВЛ 0,38 кВ |  |  |  | 4: переход; 5: 8; 6: 1; 7: 8 | [19 empty] | Подвеска проводов ВЛ 0,38 кВ на переходах через препятствия: автомобильные дороги 3 категории с односторонней линией связи, ВЛ 0,38 кВ
| 1 | ОТ(ЗТ) |  |  |  | 4: чел.-ч; 7: 76.64; 12: 36910.59 | [20 empty] | ОТ(ЗТ)
| 1-100-36 | Средний разряд работы 3,6 |  |  |  | 4: чел.-ч; 5: 9.58; 7: 76.64; 10: 481.61; 12: 36910.59 | [21 empty] | Средний разряд работы 3,6
| 2 | ЭМ |  |  |  | 12: 3116.89 | [20 empty] | ЭМ
|  | ОТм(ЗТм) |  |  |  | 4: чел.-ч; 7: 3.84; 12: 1936.09 | [20 empty] | ОТм(ЗТм)
| 91.14.02-001 | Автомобили бортовые, грузоподъемность до 5 т |  |  |  | 4: маш.-ч; 5: 0.48; 7: 3.84; 10: 811.69; 12: 3116.89 | [21 empty] | Автомобили бортовые, грузоподъемность до 5 т
| 4-100-040 | ОТм(Зтм) Средний разряд машинистов 4 |  |  |  | 4: чел.-ч; 5: 0.48; 7: 3.84; 10: 504.19; 12: 1936.09 | [22 empty] | ОТм(Зтм) Средний разряд машинистов 4
|  | ФОТ |  |  |  | 12: 38846.68 | [23 empty] | ФОТ
| Пр/812-027.0-1 | НР Линии электропередачи |  |  |  | 4: %; 5: 103; 7: 103; 12: 40012.08 | [23 empty] | НР Линии электропередачи
| Пр/774-027.0, Приказ № 774/пр от 11.12.2020 п.16 | СП Линии электропередачи |  |  |  | 4: %; 5: 60; 6: 0.85; 7: 51; 12: 19811.81 | [23 empty] | СП Линии электропередачи
|  | Всего по разделу 2 Установка опор. подвеска провода |  |  |  | 12: 2144371 | [24 empty] | Всего по разделу 2 Установка опор. подвеска провода
Раздел 3. Давальческие материалы | [32 empty] | Раздел 3. Давальческие материалы
18 | материал Заказчика | Опора железобетонная СВ-95 |  |  |  | 4: шт; 5: 124; 6: 1; 7: 124 | [19 empty] | Опора железобетонная СВ-95
19 | материал Заказчика | Провод самонесущий изолированный СИП-4 2х16-0,6/1 |  |  |  | 4: 1000 м; 5: 0.18; 6: 1; 7: 0.18 | [19 empty] | Провод самонесущий изолированный СИП-4 2х16-0,6/1
20 | материал Заказчика | Провод самонесущий изолированный СИП-2 3х50+1х70-0,6/1 |  |  |  | 4: 1000 м; 5: 4.19; 6: 1; 7: 4.19 | [19 empty] | Провод самонесущий изолированный СИП-2 3х50+1х70-0,6/1
|  | Всего по разделу 3 Давальческие материалы | [36 empty] | Всего по разделу 3 Давальческие материалы
Раздел 4. Материалы | [32 empty] | Раздел 4. Материалы
21 | ФСБЦ-22.2.02.23-0161 | Узел крепления укоса У-3 |  |  |  | шт | 21 | 1 | 21 | 1500.82 | 1.32 | 1981.08 |  | 41602.68 | [19 empty] | Узел крепления укоса У-3
22 | ФСБЦ-25.2.02.11-0021 | Лента крепления из нержавеющей стали в пластмассовой коробке с кабельной бухтой, ширина 20 мм, толщина 0,7 мм, длина 50 м (F207) |  |  |  | шт | 14 | 1 | 14 | 2940.8 | 1.32 | 3881.86 |  | 54346.04 | [19 empty] | Лента крепления из нержавеющей стали в пластмассовой коробке с кабельной бухтой, ширина 20 мм, толщина 0,7 мм, длина 50 м (F207)
23 | ФСБЦ-25.2.02.11-0051 | Скрепа-Бугель усиленная СУ-20 |  |  |  | 100 шт | 5.98 | 1 | 5.98 | 1926.82 | 1.51 | 2909.5 |  | 17398.81 | [19 empty] | Скрепа-Бугель усиленная СУ-20
24 | ФСБЦ-20.1.01.01-1008 | Зажим анкерный, клиновый, для самонесущих изолированных проводов, диапазон сечений 50-70 мм2 ( РА 1500) |  |  |  | шт | 84 | 1 | 84 | 436.33 | 1.16 | 506.14 |  | 42515.76 | [19 empty] | Зажим анкерный, клиновый, для самонесущих изолированных проводов, диапазон сечений 50-70 мм2 ( РА 1500)
25 | ФСБЦ-25.2.02.04-0003 | Комплект промежуточной подвески для подвешивания самонесущих кабелей сечением 16-95 мм2, предельная нагрузка 12-20 кН в составе кронштейн из высокопрочного коррозионностойкого алюминиевого сплава и пластикового подвеса ( ES 1500) |  |  |  | компл | 85 | 1 | 85 | 576.55 | 1.25 | 720.69 |  | 61258.65 | [19 empty] | Комплект промежуточной подвески для подвешивания самонесущих кабелей сечением 16-95 мм2, предельная нагрузка 12-20 кН в составе кронштейн из высокопрочного коррозионностойкого алюминиевого сплава и пластикового подвеса ( ES 1500)
26 | ФСБЦ-20.1.01.08-0019 | Зажимы ответвительные с проводами ответвлений сечением 16-95 мм2 (Р 70) |  |  |  | 100 шт | 0.94 | 1 | 0.94 |  |  | 21684.72 |  | 20383.64 | [19 empty] | Зажимы ответвительные с проводами ответвлений сечением 16-95 мм2 (Р 70)
27 | КАЦ | Кронштейн анкерный (СИП), КАМ-4000 (CА 1500/2000) |  |  |  | шт | 84 | 1 | 84 |  |  | 443 |  | 37212 | [19 empty] | Кронштейн анкерный (СИП), КАМ-4000 (CА 1500/2000)
28 | ФСБЦ-20.1.01.08-0019 | Зажимы ответвительные с проводами ответвлений сечением 16-95 мм2 (СТ 70Р ) |  |  |  | 100 шт | 1.61 | 1 | 1.61 |  |  | 21684.72 |  | 34912.4 | [19 empty] | Зажимы ответвительные с проводами ответвлений сечением 16-95 мм2 (СТ 70Р )
29 | КАЦ | Кронштейн анкерный КАМ-400 (SO-253) |  |  |  | шт | 65 | 1 | 65 |  |  | 389 |  | 25285 | [19 empty] | Кронштейн анкерный КАМ-400 (SO-253)
30 | КАЦ | Адаптер изолированный для закороток и заземлений AIZZ |  |  |  | шт | 24 | 1 | 24 |  |  | 472.6 |  | 11342.4 | [19 empty] | Адаптер изолированный для закороток и заземлений AIZZ
|  | Всего по разделу 4 Материалы |  |  |  | 12: 346257.38 | [24 empty] | Всего по разделу 4 Материалы
Раздел 5. Автомобильные перевозки | [32 empty] | Раздел 5. Автомобильные перевозки
31 | 01-20-1-01-0300 | Перевозка грузов I класса автомобилями бортовыми грузоподъемностью до 20 т по дорогам с усовершенствованным (асфальтобетонным, цементобетонным, железобетонным, обработанным органическим вяжущим) дорожным покрытием на расстояние 300 км |  |  |  | т | 96.585 | 1 | 96.585 |  |  | 1851.56 |  | 178832.92 | [19 empty] | Перевозка грузов I класса автомобилями бортовыми грузоподъемностью до 20 т по дорогам с усовершенствованным (асфальтобетонным, цементобетонным, железобетонным, обработанным органическим вяжущим) дорожным покрытием на расстояние 300 км
32 | 01-20-1-02-0126 | Перевозка грузов I класса автомобилями бортовыми грузоподъемностью до 20 т по дорогам с переходным (булыжным, щебеночным, гравийным) дорожным покрытием на расстояние 126 км |  |  |  | т | 81.585 | 1 | 81.585 |  |  | 1519.6 |  | 123976.57 | [19 empty] | Перевозка грузов I класса автомобилями бортовыми грузоподъемностью до 20 т по дорогам с переходным (булыжным, щебеночным, гравийным) дорожным покрытием на расстояние 126 км
33 | 03-1 | Погрузка в автотранспортное средство: изделия из сборного железобетона, бетона, керамзитобетона массой до 3 т |  |  |  | т | 93 | 1 | 93 |  |  | 386.9 |  | 35981.7 | [19 empty] | Погрузка в автотранспортное средство: изделия из сборного железобетона, бетона, керамзитобетона массой до 3 т
34 | 03-2 | Разгрузка с автотранспортного средства: изделия из сборного железобетона, бетона, керамзитобетона массой до 3 т |  |  |  | т | 93 | 1 | 93 |  |  | 386.9 |  | 35981.7 | [19 empty] | Разгрузка с автотранспортного средства: изделия из сборного железобетона, бетона, керамзитобетона массой до 3 т
35 | 51-1 | Погрузка в автотранспортное средство: прочие материалы, детали (с использованием погрузчика) |  |  |  | т | 3.585 | 1 | 3.585 |  |  | 650.58 |  | 2332.33 | [19 empty] | Погрузка в автотранспортное средство: прочие материалы, детали (с использованием погрузчика)
36 | 51-2 | Разгрузка с автотранспортного средства: прочие материалы, детали (с использованием погрузчика) |  |  |  | т | 3.585 | 1 | 3.585 |  |  | 484.07 |  | 1735.39 | [19 empty] | Разгрузка с автотранспортного средства: прочие материалы, детали (с использованием погрузчика)
Перевозка демонтированных материалов | [39 empty] | Перевозка демонтированных материалов
37 | 01-20-1-01-0021 | Перевозка грузов I класса автомобилями бортовыми грузоподъемностью до 20 т по дорогам с усовершенствованным (асфальтобетонным, цементобетонным, железобетонным, обработанным органическим вяжущим) дорожным покрытием на расстояние 21 км |  |  |  | т | 64.61 | 1 | 64.61 |  |  | 485.05 |  | 31339.08 | [19 empty] | Перевозка грузов I класса автомобилями бортовыми грузоподъемностью до 20 т по дорогам с усовершенствованным (асфальтобетонным, цементобетонным, железобетонным, обработанным органическим вяжущим) дорожным покрытием на расстояние 21 км
38 | 07-1 | Погрузка в автотранспортное средство: лес круглый |  |  |  | т | 31.44 | 1 | 31.44 |  |  | 467.7 |  | 14704.49 | [19 empty] | Погрузка в автотранспортное средство: лес круглый
39 | 07-2 | Разгрузка с автотранспортного средства: лес круглый |  |  |  | т | 31.44 | 1 | 31.44 |  |  | 386.43 |  | 12149.36 | [19 empty] | Разгрузка с автотранспортного средства: лес круглый
40 | 03-1 | Погрузка в автотранспортное средство: изделия из сборного железобетона, бетона, керамзитобетона массой до 3 т |  |  |  | т | 32.75 | 1 | 32.75 |  |  | 386.9 |  | 12670.98 | [19 empty] | Погрузка в автотранспортное средство: изделия из сборного железобетона, бетона, керамзитобетона массой до 3 т
41 | 03-2 | Разгрузка с автотранспортного средства: изделия из сборного железобетона, бетона, керамзитобетона массой до 3 т |  |  |  | т | 32.75 | 1 | 32.75 |  |  | 386.9 |  | 12670.98 | [19 empty] | Разгрузка с автотранспортного средства: изделия из сборного железобетона, бетона, керамзитобетона массой до 3 т
42 | 51-1 | Погрузка в автотранспортное средство: прочие материалы, детали (с использованием погрузчика) |  |  |  | т | 0.42 | 1 | 0.42 |  |  | 650.58 |  | 273.24 | [19 empty] | Погрузка в автотранспортное средство: прочие материалы, детали (с использованием погрузчика)
43 | 51-2 | Разгрузка с автотранспортного средства: прочие материалы, детали (с использованием погрузчика) |  |  |  | т | 0.42 | 1 | 0.42 |  |  | 484.07 |  | 203.31 | [19 empty] | Разгрузка с автотранспортного средства: прочие материалы, детали (с использованием погрузчика)
|  | Всего по разделу 5 Автомобильные перевозки |  |  |  | 12: 462852.05 | [24 empty] | Всего по разделу 5 Автомобильные перевозки
|  | Итоги по смете: | [38 empty] | Итоги по смете:
|  | Всего прямые затраты (справочно) |  |  |  | 12: 2698419.77 | [27 empty] | Всего прямые затраты (справочно)
|  | в том числе: | [39 empty] | в том числе:
|  | Оплата труда рабочих |  |  |  | 12: 682818.11 | [27 empty] | Оплата труда рабочих
|  | Эксплуатация машин |  |  |  | 12: 898315.28 | [27 empty] | Эксплуатация машин
|  | Оплата труда машинистов (Отм) |  |  |  | 12: 287621.5 | [27 empty] | Оплата труда машинистов (Отм)
|  | Материалы |  |  |  | 12: 829664.88 | [27 empty] | Материалы
|  | Строительные работы |  |  |  | 12: 4156269.36 | [27 empty] | Строительные работы
|  | в том числе: | [39 empty] | в том числе:
|  | оплата труда |  |  |  | 12: 682818.11 | [27 empty] | оплата труда
|  | эксплуатация машин и механизмов |  |  |  | 12: 898315.28 | [27 empty] | эксплуатация машин и механизмов
|  | оплата труда машинистов (Отм) |  |  |  | 12: 287621.5 | [27 empty] | оплата труда машинистов (Отм)
|  | материалы |  |  |  | 12: 793037.48 | [27 empty] | материалы
|  | накладные расходы |  |  |  | 12: 999552.79 | [27 empty] | накладные расходы
|  | сметная прибыль |  |  |  | 12: 494924.2 | [27 empty] | сметная прибыль
|  | Монтажные работы |  |  |  | 12: 36627.4 | [27 empty] | Монтажные работы
|  | в том числе: | [39 empty] | в том числе:
|  | материалы |  |  |  | 12: 36627.4 | [27 empty] | материалы
|  | Всего |  |  |  | 12: 4192896.76 | [28 empty] | Всего
|  | Всего ФОТ (справочно) |  |  |  | 12: 970439.61 | [27 empty] | Всего ФОТ (справочно)
|  | Всего накладные расходы (справочно) |  |  |  | 12: 999552.79 | [27 empty] | Всего накладные расходы (справочно)
|  | Всего сметная прибыль (справочно) |  |  |  | 12: 494924.2 | [27 empty] | Всего сметная прибыль (справочно)
|  | Всего с непредвиденными |  |  |  | 12: 4192896.76 | [28 empty] | Всего с непредвиденными
|  | Командировочные расходы (ТЗ+ТЗМ)/8*500 |  |  |  | 12: 123987 | [27 empty] | Командировочные расходы (ТЗ+ТЗМ)/8*500
|  | Перебазировка механизмов (МКМ-200) 481042-0000022 на шасси УРАЛ Многофункциональный кран-манипулятор 229.0484км/40км.час*2*4965.71руб.=33244.42 руб |  |  |  | 12: 56869.4 | [27 empty] | Перебазировка механизмов (МКМ-200) 481042-0000022 на шасси УРАЛ Многофункциональный кран-манипулятор 229.0484км/40км.час*2*4965.71руб.=33244.42 руб
|  | ВСЕГО по смете |  |  |  | 12: 4373753.16 | [28 empty] | ВСЕГО по смете
|  | справочно: | [39 empty] | справочно:
|  | Затраты труда рабочих |  |  |  | 7: 1456,514 | [29 empty] | Затраты труда рабочих
|  | Затраты труда машинистов |  |  |  | 7: 527,278 | [29 empty] | Затраты труда машинистов
| Составил: | [43 empty] | (Инженер СТЭ Кириленко Н.Г.)
| Проверил: | [44 empty] | (Начальник СТЭ Шестаков Ю.А..)