## смета 5.3 КР ВЛ-0,4кВ с.Ленино
Приложение № 5.3 к к Техническим требованиям
Наименование программного продукта |  |  |  |  | ГРАНД-Смета, версия 2025.3
Наименование редакции сметных нормативов |  |  |  |  | Приказ Минстроя России от 30.12.2021 № 1046/пр; Приказ Минстроя России от 04.08.2020 № 421/пр; Приказ Минстроя России от 21.12.2020 № 812/пр; Приказ Минстроя России от 11.12.2020 № 774/пр; Приказ Минстроя России от 02.08.2023 № 551/пр; Приказ Минстроя России от 14.11.2023 № 817/пр; Приказ Минстроя России от 16.02.2024 № 102/пр; Приказ Минстроя России от 13.05.2024 №323/пр; Приказ Минстроя России от 09.08.2024 №524/пр; Приказ Минстроя России от 07.11.2024 №747/пр; Приказ Минстроя России от 07.02.2025 №69/пр | [11 empty] | Наименование редакции сметных нормативов | Приказ Минстроя России от 30.12.2021 № 1046/пр; Приказ Минстроя России от 04.08.2020 № 421/пр; Приказ Минстроя России от 21.12.2020 № 812/пр; Приказ Минстроя России от 11.12.2020 № 774/пр; Приказ Минстроя России от 02.08.2023 № 551/пр; Приказ Минстроя России от 14.11.2023 № 817/пр; Приказ Минстроя России от 16.02.2024 № 102/пр; Приказ Минстроя России от 13.05.2024 №323/пр; Приказ Минстроя России от 09.08.2024 №524/пр; Приказ Минстроя России от 07.11.2024 №747/пр; Приказ Минстроя России от 07.02.2025 №69/пр
Реквизиты приказа Минстроя России об утверждении дополнений и изменений к сметным нормативам |  |  |  |  | Приказ Минстроя России от 18 мая 2022 г. № 378/пр, Приказ Минстроя России от 26 августа 2022 г. № 703/пр, Приказ Минстроя России от 26 октября 2022 г. № 905/пр, Приказ Минстроя России от 27 декабря 2022 г. № 1133/пр, Приказ Минстроя России от 10 февраля 2023 г. № 84/пр, Приказ Минстроя России от 11.05.2023 №335/пр; Приказ Минстроя России от 07.07.2022 № 557/пр; Приказ Минстроя России от 02.09.2021 № 636/пр, Приказ Минстроя России от 26.07.2022 № 611/пр; Приказ Минстроя России от 22.04.2022 № 317/пр; Приказ Минстроя России от 02.08.2023 № 551/пр; Приказ Минстроя России от 14.11.2023 № 817/пр; Приказ Минстроя России от 30.01.2024 № 55/пр; Приказ Минстроя России от 16.02.2024 № 102/пр; Приказ Минстроя России от 13.05.2024 №323/пр; Приказ Минстроя России от 09.08.2024 №524/пр; Приказ Минстроя России от 07.11.2024 №747/пр; Приказ Минстроя России от 07.02.2025 №69/пр | [13 empty] | Реквизиты приказа Минстроя России об утверждении дополнений и изменений к сметным нормативам | Приказ Минстроя России от 18 мая 2022 г. № 378/пр, Приказ Минстроя России от 26 августа 2022 г. № 703/пр, Приказ Минстроя России от 26 октября 2022 г. № 905/пр, Приказ Минстроя России от 27 декабря 2022 г. № 1133/пр, Приказ Минстроя России от 10 февраля 2023 г. № 84/пр, Приказ Минстроя России от 11.05.2023 №335/пр; Приказ Минстроя России от 07.07.2022 № 557/пр; Приказ Минстроя России от 02.09.2021 № 636/пр, Приказ Минстроя России от 26.07.2022 № 611/пр; Приказ Минстроя России от 22.04.2022 № 317/пр; Приказ Минстроя России от 02.08.2023 № 551/пр; Приказ Минстроя России от 14.11.2023 № 817/пр; Приказ Минстроя России от 30.01.2024 № 55/пр; Приказ Минстроя России от 16.02.2024 № 102/пр; Приказ Минстроя России от 13.05.2024 №323/пр; Приказ Минстроя России от 09.08.2024 №524/пр; Приказ Минстроя России от 07.11.2024 №747/пр; Приказ Минстроя России от 07.02.2025 №69/пр
Реквизиты письма Минстроя России об индексах изменения сметной стоимости строительства, включаемые в федеральный реестр сметных нормативов и размещаемые в федеральной государственной информационной системе ценообразования в строительстве, подготовленного в соответствии пунктом 85 Методики расчета индексов изменения сметной стоимости строительства, утвержденной приказом Министерства строительства и жилищно-коммунального хозяйства Российской Федерации от 5 июня 2019 г. № 326/пр¹ |  |  |  |  | Письмо Минстроя России от 25.02.2025 № 10314-ИФ/09 | [9 empty] | Реквизиты письма Минстроя России об индексах изменения сметной стоимости строительства, включаемые в федеральный реестр сметных нормативов и размещаемые в федеральной государственной информационной системе ценообразования в строительстве, подготовленного в соответствии пунктом 85 Методики расчета индексов изменения сметной стоимости строительства, утвержденной приказом Министерства строительства и жилищно-коммунального хозяйства Российской Федерации от 5 июня 2019 г. № 326/пр¹ | Письмо Минстроя России от 25.02.2025 № 10314-ИФ/09 |  |  |  |  | Реквизиты письма Минстроя России об индексах изменения сметной стоимости строительства, включаемые в федеральный реестр сметных нормативов и размещаемые в федеральной государственной информационной системе ценообразования в строительстве, подготовленного в соответствии пунктом 85 Методики расчета индексов изменения сметной стоимости строительства, утвержденной приказом Министерства строительства и жилищно-коммунального хозяйства Российской Федерации от 5 июня 2019 г. № 326/пр¹ | Письмо Минстроя России от 25.02.2025 № 10314-ИФ/09
Реквизиты нормативного правового акта об утверждении оплаты труда, утверждаемый в соответствии с пунктом 22(1) Правилами мониторинга цен, утвержденными постановлением Правительства Российской Федерации от 23 декабря 2016 г. № 1452 |  |  |  |  | Приказ от 21.02.2024 № 67-пр | [9 empty] | Реквизиты нормативного правового акта об утверждении оплаты труда, утверждаемый в соответствии с пунктом 22(1) Правилами мониторинга цен, утвержденными постановлением Правительства Российской Федерации от 23 декабря 2016 г. № 1452 | Приказ от 21.02.2024 № 67-пр | [6 empty] | Реквизиты нормативного правового акта об утверждении оплаты труда, утверждаемый в соответствии с пунктом 22(1) Правилами мониторинга цен, утвержденными постановлением Правительства Российской Федерации от 23 декабря 2016 г. № 1452 | Приказ от 21.02.2024 № 67-пр
Обоснование принятых текущих цен на строительные ресурсы | [24 empty] | Обоснование принятых текущих цен на строительные ресурсы
Наименование субъекта Российской Федерации |  |  |  |  | 25. Приморский край | [10 empty] | 25. Приморский край | [9 empty] | Наименование субъекта Российской Федерации | 25. Приморский край
Наименование зоны субъекта Российской Федерации |  |  |  |  | Чугуевский МО | [10 empty] | Приморский край | [11 empty] | Наименование зоны субъекта Российской Федерации | Приморский край
СП ПСЭС филиала АО «ДРСК» «Приморские электрические сети» (Чугуевский РЭС СП ПСЭС)
(наименование стройки)
ОКПД2 42.22.22.140 Выполнение работ по капитальному ремонту ВЛ 0,4 кВ на территории Чугуевского и Яковлевского районов СП ПСЭС филиала АО «ДРСК» «Приморские электрические сети»
(наименование объекта капитального строительства)
ЛОКАЛЬНЫЙ СМЕТНЫЙ РАСЧЕТ (СМЕТА) № 5.3
Капитальный ремонт ВЛ-0,4 кВ с. Ленино | [29 empty] | без МТР смета 5.3 КР ВЛ-0,4кВ с.Ленино на 2026 год- подряд от 16.05.25 1
Инв. № PR0011970
Составлен | ресурсно-индексным | методом
Основание | Ведомость дефектов и объемов работ | [29 empty] | Ведомость дефектов и объемов работ
(проектная и (или) иная техническая документация)
Составлен(а) в текущем уровне цен |  | I квартал 2025 года | [29 empty] | I квартал 2025 года
Сметная стоимость |  |  | 4230.34 | тыс.руб.
в том числе:
| строительных работ |  | 4079.2 | тыс.руб. |  |  |  |  | Средства на оплату труда рабочих |  |  |  | 652.3 | тыс.руб.
| монтажных работ |  | 7.51 | тыс.руб. |  |  |  |  | Средства на оплату труда машинистов |  |  |  | 278.57 | тыс.руб.
| оборудования |  | 0 | тыс.руб. |  |  |  |  | Нормативные затраты труда рабочих |  |  |  | 1387.72 | чел.-ч.
| прочих затрат |  | 0 | тыс.руб. |  |  |  |  | Нормативные затраты труда машинистов |  |  |  | 510.36 | чел.-ч.
№ п/п | Обоснование | Наименование работ и затрат |  |  |  | Единица измерения | Количество |  |  | Сметная стоимость, руб.
[7 empty] | на единицу измерения | коэффициенты | всего с учетом коэффициентов | на единицу измерения в базисном уровне цен | индекс | на единицу измерения в текущем уровне цен | коэффициенты | всего в текущем уровне цен
1 | 2 | 3 |  |  |  | 4 | 5 | 6 | 7 | 8 | 9 | 10 | 11 | 12
Раздел 1. Демонтаж | [32 empty] | Раздел 1. Демонтаж
1 | ГЭСН33-04-042-04 | Демонтаж опор ВЛ 0,38-10 кВ: с приставками одностоечных |  |  |  | 4: шт; 5: 72; 6: 1; 7: 72 | [19 empty] | Демонтаж опор ВЛ 0,38-10 кВ: с приставками одностоечных
| 1 | ОТ(ЗТ) |  |  |  | 4: чел.-ч; 7: 89.28; 12: 42494.6 | [20 empty] | ОТ(ЗТ)
| 1-100-35 | Средний разряд работы 3,5 |  |  |  | 4: чел.-ч; 5: 1.24; 7: 89.28; 10: 475.97; 12: 42494.6 | [21 empty] | Средний разряд работы 3,5
| 2 | ЭМ |  |  |  | 12: 236553.28 | [20 empty] | ЭМ
|  | ОТм(ЗТм) |  |  |  | 4: чел.-ч; 7: 79.2; 12: 45566.57 | [20 empty] | ОТм(ЗТм)
| 91.04.01-031 | Машины бурильно-крановые на автомобильном ходу, диаметр бурения до 800 мм, глубина бурения до 5 м |  |  |  | маш.-ч | 1.04 |  | 74.88 | 2088.77 | 1.49 | 3112.27 |  | 233046.78 | [21 empty] | Машины бурильно-крановые на автомобильном ходу, диаметр бурения до 800 мм, глубина бурения до 5 м
| 4-100-050 | ОТм(Зтм) Средний разряд машинистов 5 |  |  |  | 4: чел.-ч; 5: 1.04; 7: 74.88; 10: 579.44; 12: 43388.47 | [22 empty] | ОТм(Зтм) Средний разряд машинистов 5
| 91.14.02-001 | Автомобили бортовые, грузоподъемность до 5 т |  |  |  | 4: маш.-ч; 5: 0.06; 7: 4.32; 10: 811.69; 12: 3506.5 | [21 empty] | Автомобили бортовые, грузоподъемность до 5 т
| 4-100-040 | ОТм(Зтм) Средний разряд машинистов 4 |  |  |  | 4: чел.-ч; 5: 0.06; 7: 4.32; 10: 504.19; 12: 2178.1 | [22 empty] | ОТм(Зтм) Средний разряд машинистов 4
|  | ФОТ |  |  |  | 12: 88061.17 | [23 empty] | ФОТ
| Пр/812-027.0-1 | НР Линии электропередачи |  |  |  | 4: %; 5: 103; 7: 103; 12: 90703.01 | [23 empty] | НР Линии электропередачи
| Пр/774-027.0, Приказ № 774/пр от 11.12.2020 п.16 | СП Линии электропередачи |  |  |  | 4: %; 5: 60; 6: 0.85; 7: 51; 12: 44911.2 | [23 empty] | СП Линии электропередачи
2 | ГЭСН33-04-042-05 | Демонтаж опор ВЛ 0,38-10 кВ: с приставками одностоечных с подкосом |  |  |  | 4: шт; 5: 25; 6: 1; 7: 25 | [19 empty] | Демонтаж опор ВЛ 0,38-10 кВ: с приставками одностоечных с подкосом
| 1 | ОТ(ЗТ) |  |  |  | 4: чел.-ч; 7: 66; 12: 31414.02 | [20 empty] | ОТ(ЗТ)
| 1-100-35 | Средний разряд работы 3,5 |  |  |  | 4: чел.-ч; 5: 2.64; 7: 66; 10: 475.97; 12: 31414.02 | [21 empty] | Средний разряд работы 3,5
| 2 | ЭМ |  |  |  | 12: 124290.99 | [20 empty] | ЭМ
|  | ОТм(ЗТм) |  |  |  | 4: чел.-ч; 7: 57.25; 12: 31573.88 | [20 empty] | ОТм(ЗТм)
| 91.04.01-031 | Машины бурильно-крановые на автомобильном ходу, диаметр бурения до 800 мм, глубина бурения до 5 м |  |  |  | маш.-ч | 1.44 |  | 36 | 2088.77 | 1.49 | 3112.27 |  | 112041.72 | [21 empty] | Машины бурильно-крановые на автомобильном ходу, диаметр бурения до 800 мм, глубина бурения до 5 м
| 4-100-050 | ОТм(Зтм) Средний разряд машинистов 5 |  |  |  | 4: чел.-ч; 5: 1.44; 7: 36; 10: 579.44; 12: 20859.84 | [22 empty] | ОТм(Зтм) Средний разряд машинистов 5
| 91.06.06-011 | Автогидроподъемники, высота подъема 12 м |  |  |  | маш.-ч | 0.72 |  | 18 | 346.73 | 1.54 | 533.96 |  | 9611.28 | [21 empty] | Автогидроподъемники, высота подъема 12 м
| 4-100-040 | ОТм(Зтм) Средний разряд машинистов 4 |  |  |  | 4: чел.-ч; 5: 0.72; 7: 18; 10: 504.19; 12: 9075.42 | [22 empty] | ОТм(Зтм) Средний разряд машинистов 4
| 91.14.02-001 | Автомобили бортовые, грузоподъемность до 5 т |  |  |  | 4: маш.-ч; 5: 0.13; 7: 3.25; 10: 811.69; 12: 2637.99 | [21 empty] | Автомобили бортовые, грузоподъемность до 5 т
| 4-100-040 | ОТм(Зтм) Средний разряд машинистов 4 |  |  |  | 4: чел.-ч; 5: 0.13; 7: 3.25; 10: 504.19; 12: 1638.62 | [22 empty] | ОТм(Зтм) Средний разряд машинистов 4
|  | ФОТ |  |  |  | 12: 62987.9 | [23 empty] | ФОТ
| Пр/812-027.0-1 | НР Линии электропередачи |  |  |  | 4: %; 5: 103; 7: 103; 12: 64877.54 | [23 empty] | НР Линии электропередачи
| Пр/774-027.0, Приказ № 774/пр от 11.12.2020 п.16 | СП Линии электропередачи |  |  |  | 4: %; 5: 60; 6: 0.85; 7: 51; 12: 32123.83 | [23 empty] | СП Линии электропередачи
3 | ГЭСН33-04-040-01 | Демонтаж: проводов ВЛ 0,38 кВ с одной опоры |  |  |  | 4: шт; 5: 102; 6: 1; 7: 102 | [19 empty] | Демонтаж: проводов ВЛ 0,38 кВ с одной опоры
| 1 | ОТ(ЗТ) |  |  |  | 4: чел.-ч; 7: 129.54; 12: 57026.1 | [20 empty] | ОТ(ЗТ)
| 1-100-28 | Средний разряд работы 2,8 |  |  |  | 4: чел.-ч; 5: 1.27; 7: 129.54; 10: 440.22; 12: 57026.1 | [21 empty] | Средний разряд работы 2,8
| 2 | ЭМ |  |  |  | 12: 24029.91 | [20 empty] | ЭМ
|  | ОТм(ЗТм) |  |  |  | 4: чел.-ч; 7: 41.82; 12: 21085.22 | [20 empty] | ОТм(ЗТм)
| 91.06.06-011 | Автогидроподъемники, высота подъема 12 м |  |  |  | маш.-ч | 0.35 |  | 35.7 | 346.73 | 1.54 | 533.96 |  | 19062.37 | [21 empty] | Автогидроподъемники, высота подъема 12 м
| 4-100-040 | ОТм(Зтм) Средний разряд машинистов 4 |  |  |  | 4: чел.-ч; 5: 0.35; 7: 35.7; 10: 504.19; 12: 17999.58 | [22 empty] | ОТм(Зтм) Средний разряд машинистов 4
| 91.14.02-001 | Автомобили бортовые, грузоподъемность до 5 т |  |  |  | 4: маш.-ч; 5: 0.06; 7: 6.12; 10: 811.69; 12: 4967.54 | [21 empty] | Автомобили бортовые, грузоподъемность до 5 т
| 4-100-040 | ОТм(Зтм) Средний разряд машинистов 4 |  |  |  | 4: чел.-ч; 5: 0.06; 7: 6.12; 10: 504.19; 12: 3085.64 | [22 empty] | ОТм(Зтм) Средний разряд машинистов 4
|  | ФОТ |  |  |  | 12: 78111.32 | [23 empty] | ФОТ
| Пр/812-027.0-1 | НР Линии электропередачи |  |  |  | 4: %; 5: 103; 7: 103; 12: 80454.66 | [23 empty] | НР Линии электропередачи
| Пр/774-027.0, Приказ № 774/пр от 11.12.2020 п.16 | СП Линии электропередачи |  |  |  | 4: %; 5: 60; 6: 0.85; 7: 51; 12: 39836.77 | [23 empty] | СП Линии электропередачи
4 | ГЭСН33-04-040-02 | Демонтаж: одного дополнительного провода с одной опоры |  |  |  | 4: шт; 5: 102; 6: 1; 7: 102 | [19 empty] | Демонтаж: одного дополнительного провода с одной опоры
| 1 | ОТ(ЗТ) |  |  |  | 4: чел.-ч; 7: 15.3; 12: 6620.31 | [20 empty] | ОТ(ЗТ)
| 1-100-26 | Средний разряд работы 2,6 |  |  |  | 4: чел.-ч; 5: 0.15; 7: 15.3; 10: 432.7; 12: 6620.31 | [21 empty] | Средний разряд работы 2,6
| 2 | ЭМ |  |  |  | 12: 4640.39 | [20 empty] | ЭМ
|  | ОТм(ЗТм) |  |  |  | 4: чел.-ч; 7: 8.16; 12: 4114.19 | [20 empty] | ОТм(ЗТм)
| 91.06.06-011 | Автогидроподъемники, высота подъема 12 м |  |  |  | маш.-ч | 0.07 |  | 7.14 | 346.73 | 1.54 | 533.96 |  | 3812.47 | [21 empty] | Автогидроподъемники, высота подъема 12 м
| 4-100-040 | ОТм(Зтм) Средний разряд машинистов 4 |  |  |  | 4: чел.-ч; 5: 0.07; 7: 7.14; 10: 504.19; 12: 3599.92 | [22 empty] | ОТм(Зтм) Средний разряд машинистов 4
| 91.14.02-001 | Автомобили бортовые, грузоподъемность до 5 т |  |  |  | 4: маш.-ч; 5: 0.01; 7: 1.02; 10: 811.69; 12: 827.92 | [21 empty] | Автомобили бортовые, грузоподъемность до 5 т
| 4-100-040 | ОТм(Зтм) Средний разряд машинистов 4 |  |  |  | 4: чел.-ч; 5: 0.01; 7: 1.02; 10: 504.19; 12: 514.27 | [22 empty] | ОТм(Зтм) Средний разряд машинистов 4
|  | ФОТ |  |  |  | 12: 10734.5 | [23 empty] | ФОТ
| Пр/812-027.0-1 | НР Линии электропередачи |  |  |  | 4: %; 5: 103; 7: 103; 12: 11056.54 | [23 empty] | НР Линии электропередачи
| Пр/774-027.0, Приказ № 774/пр от 11.12.2020 п.16 | СП Линии электропередачи |  |  |  | 4: %; 5: 60; 6: 0.85; 7: 51; 12: 5474.6 | [23 empty] | СП Линии электропередачи
5 | ГЭСН33-04-041-02 | Снятие ответвлений ВЛ 0,38 кВ к зданиям при количестве проводов в ответвлении: 2 |  |  |  | 4: ответвление; 5: 84; 6: 1; 7: 84 | [19 empty] | Снятие ответвлений ВЛ 0,38 кВ к зданиям при количестве проводов в ответвлении: 2
| 1 | ОТ(ЗТ) |  |  |  | 4: чел.-ч; 7: 55.44; 12: 23780.43 | [20 empty] | ОТ(ЗТ)
| 1-100-25 | Средний разряд работы 2,5 |  |  |  | 4: чел.-ч; 5: 0.66; 7: 55.44; 10: 428.94; 12: 23780.43 | [21 empty] | Средний разряд работы 2,5
| 2 | ЭМ |  |  |  | 12: 2045.46 | [20 empty] | ЭМ
|  | ОТм(ЗТм) |  |  |  | 4: чел.-ч; 7: 2.52; 12: 1270.56 | [20 empty] | ОТм(ЗТм)
| 91.14.02-001 | Автомобили бортовые, грузоподъемность до 5 т |  |  |  | 4: маш.-ч; 5: 0.03; 7: 2.52; 10: 811.69; 12: 2045.46 | [21 empty] | Автомобили бортовые, грузоподъемность до 5 т
| 4-100-040 | ОТм(Зтм) Средний разряд машинистов 4 |  |  |  | 4: чел.-ч; 5: 0.03; 7: 2.52; 10: 504.19; 12: 1270.56 | [22 empty] | ОТм(Зтм) Средний разряд машинистов 4
|  | ФОТ |  |  |  | 12: 25050.99 | [23 empty] | ФОТ
| Пр/812-027.0-1 | НР Линии электропередачи |  |  |  | 4: %; 5: 103; 7: 103; 12: 25802.52 | [23 empty] | НР Линии электропередачи
| Пр/774-027.0, Приказ № 774/пр от 11.12.2020 п.16 | СП Линии электропередачи |  |  |  | 4: %; 5: 60; 6: 0.85; 7: 51; 12: 12776 | [23 empty] | СП Линии электропередачи
|  | Всего по разделу 1 Демонтаж |  |  |  | 12: 1064522.58 | [24 empty] | Всего по разделу 1 Демонтаж
Раздел 2. Установка опор. подвеска провода | [32 empty] | Раздел 2. Установка опор. подвеска провода
6 | ГЭСН33-04-003-01 | Установка железобетонных опор ВЛ 0,38; 6-10 кВ с траверсами без приставок: одностоечных |  |  |  | 4: шт; 5: 72; 6: 1; 7: 72 | [19 empty] | Установка железобетонных опор ВЛ 0,38; 6-10 кВ с траверсами без приставок: одностоечных
| 1 | ОТ(ЗТ) |  |  |  | 4: чел.-ч; 7: 220.32; 12: 102378.3 | [20 empty] | ОТ(ЗТ)
| 1-100-33 | Средний разряд работы 3,3 |  |  |  | 4: чел.-ч; 5: 3.06; 7: 220.32; 10: 464.68; 12: 102378.3 | [21 empty] | Средний разряд работы 3,3
| 2 | ЭМ |  |  |  | 12: 163480.66 | [20 empty] | ЭМ
|  | ОТм(ЗТм) |  |  |  | 4: чел.-ч; 7: 62.64; 12: 35266.7 | [20 empty] | ОТм(ЗТм)
| 91.04.01-031 | Машины бурильно-крановые на автомобильном ходу, диаметр бурения до 800 мм, глубина бурения до 5 м |  |  |  | маш.-ч | 0.68 |  | 48.96 | 2088.77 | 1.49 | 3112.27 |  | 152376.74 | [21 empty] | Машины бурильно-крановые на автомобильном ходу, диаметр бурения до 800 мм, глубина бурения до 5 м
| 4-100-050 | ОТм(Зтм) Средний разряд машинистов 5 |  |  |  | 4: чел.-ч; 5: 0.68; 7: 48.96; 10: 579.44; 12: 28369.38 | [22 empty] | ОТм(Зтм) Средний разряд машинистов 5
| 91.14.02-001 | Автомобили бортовые, грузоподъемность до 5 т |  |  |  | 4: маш.-ч; 5: 0.19; 7: 13.68; 10: 811.69; 12: 11103.92 | [21 empty] | Автомобили бортовые, грузоподъемность до 5 т
| 4-100-040 | ОТм(Зтм) Средний разряд машинистов 4 |  |  |  | 4: чел.-ч; 5: 0.19; 7: 13.68; 10: 504.19; 12: 6897.32 | [22 empty] | ОТм(Зтм) Средний разряд машинистов 4
| 4 | М |  |  |  | 12: 12530.85 | [20 empty] | М
| 01.3.01.06-0038 | Смазка защитная электросетевая |  |  |  | кг | 0.1 |  | 7.2 | 238.29 | 1.61 | 383.65 |  | 2762.28 | [21 empty] | Смазка защитная электросетевая
| 01.3.01.06-0051 | Смазка солидол жировой Ж |  |  |  | кг | 0.03 |  | 2.16 | 58.53 | 1.61 | 94.23 |  | 203.54 | [21 empty] | Смазка солидол жировой Ж
| 01.7.20.08-0051 | Ветошь хлопчатобумажная цветная |  |  |  | кг | 0.02 |  | 1.44 | 56.11 | 2.07 | 116.15 |  | 167.26 | [21 empty] | Ветошь хлопчатобумажная цветная
| 14.4.02.04-0182 | Краска масляная МА-15, цветная |  |  |  | т | 0.0004 |  | 0.0288 | 61265.39 | 1.74 | 106601.78 |  | 3070.13 | [21 empty] | Краска масляная МА-15, цветная
| 14.4.03.03-0102 | Лак битумный БТ-577 |  |  |  | т | 0.0001 |  | 0.0072 | 80020.98 | 1.39 | 111229.16 |  | 800.85 | [21 empty] | Лак битумный БТ-577
| 20.2.02.04-0006 | Колпачки полиэтиленовые К-6 |  |  |  | 100 шт | 0.06 |  | 4.32 | 1031.73 | 1.24 | 1279.35 |  | 5526.79 | [21 empty] | Колпачки полиэтиленовые К-6
|  | ФОТ |  |  |  | 12: 137645 | [23 empty] | ФОТ
| Пр/812-027.0-1 | НР Линии электропередачи |  |  |  | 4: %; 5: 103; 7: 103; 12: 141774.35 | [23 empty] | НР Линии электропередачи
| Пр/774-027.0, Приказ № 774/пр от 11.12.2020 п.16 | СП Линии электропередачи |  |  |  | 4: %; 5: 60; 6: 0.85; 7: 51; 12: 70198.95 | [23 empty] | СП Линии электропередачи
7 | ГЭСН33-04-003-01(прим-но_ | Установка железобетонного подкоса ВЛ 0,38; 6-10 кВ с траверсами без приставок |  |  |  | 4: шт; 5: 2; 6: 1; 7: 2 | [19 empty] | Установка железобетонного подкоса ВЛ 0,38; 6-10 кВ с траверсами без приставок
| 1 | ОТ(ЗТ) |  |  |  | 4: чел.-ч; 7: 6.12; 12: 2843.84 | [20 empty] | ОТ(ЗТ)
| 1-100-33 | Средний разряд работы 3,3 |  |  |  | 4: чел.-ч; 5: 3.06; 7: 6.12; 10: 464.68; 12: 2843.84 | [21 empty] | Средний разряд работы 3,3
| 2 | ЭМ |  |  |  | 12: 4541.13 | [20 empty] | ЭМ
|  | ОТм(ЗТм) |  |  |  | 4: чел.-ч; 7: 1.74; 12: 979.63 | [20 empty] | ОТм(ЗТм)
| 91.04.01-031 | Машины бурильно-крановые на автомобильном ходу, диаметр бурения до 800 мм, глубина бурения до 5 м |  |  |  | маш.-ч | 0.68 |  | 1.36 | 2088.77 | 1.49 | 3112.27 |  | 4232.69 | [21 empty] | Машины бурильно-крановые на автомобильном ходу, диаметр бурения до 800 мм, глубина бурения до 5 м
| 4-100-050 | ОТм(Зтм) Средний разряд машинистов 5 |  |  |  | 4: чел.-ч; 5: 0.68; 7: 1.36; 10: 579.44; 12: 788.04 | [22 empty] | ОТм(Зтм) Средний разряд машинистов 5
| 91.14.02-001 | Автомобили бортовые, грузоподъемность до 5 т |  |  |  | 4: маш.-ч; 5: 0.19; 7: 0.38; 10: 811.69; 12: 308.44 | [21 empty] | Автомобили бортовые, грузоподъемность до 5 т
| 4-100-040 | ОТм(Зтм) Средний разряд машинистов 4 |  |  |  | 4: чел.-ч; 5: 0.19; 7: 0.38; 10: 504.19; 12: 191.59 | [22 empty] | ОТм(Зтм) Средний разряд машинистов 4
| 4 | М |  |  |  | 12: 348.08 | [20 empty] | М
| 01.3.01.06-0038 | Смазка защитная электросетевая |  |  |  | кг | 0.1 |  | 0.2 | 238.29 | 1.61 | 383.65 |  | 76.73 | [21 empty] | Смазка защитная электросетевая
| 01.3.01.06-0051 | Смазка солидол жировой Ж |  |  |  | кг | 0.03 |  | 0.06 | 58.53 | 1.61 | 94.23 |  | 5.65 | [21 empty] | Смазка солидол жировой Ж
| 01.7.20.08-0051 | Ветошь хлопчатобумажная цветная |  |  |  | кг | 0.02 |  | 0.04 | 56.11 | 2.07 | 116.15 |  | 4.65 | [21 empty] | Ветошь хлопчатобумажная цветная
| 14.4.02.04-0182 | Краска масляная МА-15, цветная |  |  |  | т | 0.0004 |  | 0.0008 | 61265.39 | 1.74 | 106601.78 |  | 85.28 | [21 empty] | Краска масляная МА-15, цветная
| 14.4.03.03-0102 | Лак битумный БТ-577 |  |  |  | т | 0.0001 |  | 0.0002 | 80020.98 | 1.39 | 111229.16 |  | 22.25 | [21 empty] | Лак битумный БТ-577
| 20.2.02.04-0006 | Колпачки полиэтиленовые К-6 |  |  |  | 100 шт | 0.06 |  | 0.12 | 1031.73 | 1.24 | 1279.35 |  | 153.52 | [21 empty] | Колпачки полиэтиленовые К-6
|  | ФОТ |  |  |  | 12: 3823.47 | [23 empty] | ФОТ
| Пр/812-027.0-1 | НР Линии электропередачи |  |  |  | 4: %; 5: 103; 7: 103; 12: 3938.17 | [23 empty] | НР Линии электропередачи
| Пр/774-027.0, Приказ № 774/пр от 11.12.2020 п.16 | СП Линии электропередачи |  |  |  | 4: %; 5: 60; 6: 0.85; 7: 51; 12: 1949.97 | [23 empty] | СП Линии электропередачи
8 | ГЭСН33-04-003-02 | Установка железобетонных опор ВЛ 0,38; 6-10 кВ с траверсами без приставок: одностоечных с одним подкосом |  |  |  | 4: шт; 5: 24; 6: 1; 7: 24 | [19 empty] | Установка железобетонных опор ВЛ 0,38; 6-10 кВ с траверсами без приставок: одностоечных с одним подкосом
| 1 | ОТ(ЗТ) |  |  |  | 4: чел.-ч; 7: 143.52; 12: 66690.87 | [20 empty] | ОТ(ЗТ)
| 1-100-33 | Средний разряд работы 3,3 |  |  |  | 4: чел.-ч; 5: 5.98; 7: 143.52; 10: 464.68; 12: 66690.87 | [21 empty] | Средний разряд работы 3,3
| 2 | ЭМ |  |  |  | 12: 127303.39 | [20 empty] | ЭМ
|  | ОТм(ЗТм) |  |  |  | 4: чел.-ч; 7: 48; 12: 27090.72 | [20 empty] | ОТм(ЗТм)
| 91.04.01-031 | Машины бурильно-крановые на автомобильном ходу, диаметр бурения до 800 мм, глубина бурения до 5 м |  |  |  | маш.-ч | 1.6 |  | 38.4 | 2088.77 | 1.49 | 3112.27 |  | 119511.17 | [21 empty] | Машины бурильно-крановые на автомобильном ходу, диаметр бурения до 800 мм, глубина бурения до 5 м
| 4-100-050 | ОТм(Зтм) Средний разряд машинистов 5 |  |  |  | 4: чел.-ч; 5: 1.6; 7: 38.4; 10: 579.44; 12: 22250.5 | [22 empty] | ОТм(Зтм) Средний разряд машинистов 5
| 91.14.02-001 | Автомобили бортовые, грузоподъемность до 5 т |  |  |  | 4: маш.-ч; 5: 0.4; 7: 9.6; 10: 811.69; 12: 7792.22 | [21 empty] | Автомобили бортовые, грузоподъемность до 5 т
| 4-100-040 | ОТм(Зтм) Средний разряд машинистов 4 |  |  |  | 4: чел.-ч; 5: 0.4; 7: 9.6; 10: 504.19; 12: 4840.22 | [22 empty] | ОТм(Зтм) Средний разряд машинистов 4
| 4 | М |  |  |  | 12: 4176.95 | [20 empty] | М
| 01.3.01.06-0038 | Смазка защитная электросетевая |  |  |  | кг | 0.1 |  | 2.4 | 238.29 | 1.61 | 383.65 |  | 920.76 | [21 empty] | Смазка защитная электросетевая
| 01.3.01.06-0051 | Смазка солидол жировой Ж |  |  |  | кг | 0.03 |  | 0.72 | 58.53 | 1.61 | 94.23 |  | 67.85 | [21 empty] | Смазка солидол жировой Ж
| 01.7.20.08-0051 | Ветошь хлопчатобумажная цветная |  |  |  | кг | 0.02 |  | 0.48 | 56.11 | 2.07 | 116.15 |  | 55.75 | [21 empty] | Ветошь хлопчатобумажная цветная
| 14.4.02.04-0182 | Краска масляная МА-15, цветная |  |  |  | т | 0.0004 |  | 0.0096 | 61265.39 | 1.74 | 106601.78 |  | 1023.38 | [21 empty] | Краска масляная МА-15, цветная
| 14.4.03.03-0102 | Лак битумный БТ-577 |  |  |  | т | 0.0001 |  | 0.0024 | 80020.98 | 1.39 | 111229.16 |  | 266.95 | [21 empty] | Лак битумный БТ-577
| 20.2.02.04-0006 | Колпачки полиэтиленовые К-6 |  |  |  | 100 шт | 0.06 |  | 1.44 | 1031.73 | 1.24 | 1279.35 |  | 1842.26 | [21 empty] | Колпачки полиэтиленовые К-6
|  | ФОТ |  |  |  | 12: 93781.59 | [23 empty] | ФОТ
| Пр/812-027.0-1 | НР Линии электропередачи |  |  |  | 4: %; 5: 103; 7: 103; 12: 96595.04 | [23 empty] | НР Линии электропередачи
| Пр/774-027.0, Приказ № 774/пр от 11.12.2020 п.16 | СП Линии электропередачи |  |  |  | 4: %; 5: 60; 6: 0.85; 7: 51; 12: 47828.61 | [23 empty] | СП Линии электропередачи
9 | ГЭСН33-04-003-03 | Установка железобетонных опор ВЛ 0,38; 6-10 кВ с траверсами без приставок: одностоечных с двумя подкосами |  |  |  | 4: шт; 5: 2; 6: 1; 7: 2 | [19 empty] | Установка железобетонных опор ВЛ 0,38; 6-10 кВ с траверсами без приставок: одностоечных с двумя подкосами
| 1 | ОТ(ЗТ) |  |  |  | 4: чел.-ч; 7: 18; 12: 8364.24 | [20 empty] | ОТ(ЗТ)
| 1-100-33 | Средний разряд работы 3,3 |  |  |  | 4: чел.-ч; 5: 9; 7: 18; 10: 464.68; 12: 8364.24 | [21 empty] | Средний разряд работы 3,3
| 2 | ЭМ |  |  |  | 12: 17174.06 | [20 empty] | ЭМ
|  | ОТм(ЗТм) |  |  |  | 4: чел.-ч; 7: 6.42; 12: 3628.2 | [20 empty] | ОТм(ЗТм)
| 91.04.01-031 | Машины бурильно-крановые на автомобильном ходу, диаметр бурения до 800 мм, глубина бурения до 5 м |  |  |  | маш.-ч | 2.6 |  | 5.2 | 2088.77 | 1.49 | 3112.27 |  | 16183.8 | [21 empty] | Машины бурильно-крановые на автомобильном ходу, диаметр бурения до 800 мм, глубина бурения до 5 м
| 4-100-050 | ОТм(Зтм) Средний разряд машинистов 5 |  |  |  | 4: чел.-ч; 5: 2.6; 7: 5.2; 10: 579.44; 12: 3013.09 | [22 empty] | ОТм(Зтм) Средний разряд машинистов 5
| 91.14.02-001 | Автомобили бортовые, грузоподъемность до 5 т |  |  |  | 4: маш.-ч; 5: 0.61; 7: 1.22; 10: 811.69; 12: 990.26 | [21 empty] | Автомобили бортовые, грузоподъемность до 5 т
| 4-100-040 | ОТм(Зтм) Средний разряд машинистов 4 |  |  |  | 4: чел.-ч; 5: 0.61; 7: 1.22; 10: 504.19; 12: 615.11 | [22 empty] | ОТм(Зтм) Средний разряд машинистов 4
| 4 | М |  |  |  | 12: 348.08 | [20 empty] | М
| 01.3.01.06-0038 | Смазка защитная электросетевая |  |  |  | кг | 0.1 |  | 0.2 | 238.29 | 1.61 | 383.65 |  | 76.73 | [21 empty] | Смазка защитная электросетевая
| 01.3.01.06-0051 | Смазка солидол жировой Ж |  |  |  | кг | 0.03 |  | 0.06 | 58.53 | 1.61 | 94.23 |  | 5.65 | [21 empty] | Смазка солидол жировой Ж
| 01.7.20.08-0051 | Ветошь хлопчатобумажная цветная |  |  |  | кг | 0.02 |  | 0.04 | 56.11 | 2.07 | 116.15 |  | 4.65 | [21 empty] | Ветошь хлопчатобумажная цветная
| 14.4.02.04-0182 | Краска масляная МА-15, цветная |  |  |  | т | 0.0004 |  | 0.0008 | 61265.39 | 1.74 | 106601.78 |  | 85.28 | [21 empty] | Краска масляная МА-15, цветная
| 14.4.03.03-0102 | Лак битумный БТ-577 |  |  |  | т | 0.0001 |  | 0.0002 | 80020.98 | 1.39 | 111229.16 |  | 22.25 | [21 empty] | Лак битумный БТ-577
| 20.2.02.04-0006 | Колпачки полиэтиленовые К-6 |  |  |  | 100 шт | 0.06 |  | 0.12 | 1031.73 | 1.24 | 1279.35 |  | 153.52 | [21 empty] | Колпачки полиэтиленовые К-6
|  | ФОТ |  |  |  | 12: 11992.44 | [23 empty] | ФОТ
| Пр/812-027.0-1 | НР Линии электропередачи |  |  |  | 4: %; 5: 103; 7: 103; 12: 12352.21 | [23 empty] | НР Линии электропередачи
| Пр/774-027.0, Приказ № 774/пр от 11.12.2020 п.16 | СП Линии электропередачи |  |  |  | 4: %; 5: 60; 6: 0.85; 7: 51; 12: 6116.14 | [23 empty] | СП Линии электропередачи
10 | ГЭСН33-04-016-02 | Развозка конструкций и материалов опор ВЛ 0,38-10 кВ по трассе: одностоечных железобетонных опор |  |  |  | 4: шт; 5: 126; 6: 1; 7: 126 | [19 empty] | Развозка конструкций и материалов опор ВЛ 0,38-10 кВ по трассе: одностоечных железобетонных опор
| 1 | ОТ(ЗТ) |  |  |  | 4: чел.-ч; 7: 55.44; 12: 23780.43 | [20 empty] | ОТ(ЗТ)
| 1-100-25 | Средний разряд работы 2,5 |  |  |  | 4: чел.-ч; 5: 0.44; 7: 55.44; 10: 428.94; 12: 23780.43 | [21 empty] | Средний разряд работы 2,5
| 2 | ЭМ |  |  |  | 12: 77179.74 | [20 empty] | ЭМ
|  | ОТм(ЗТм) |  |  |  | 4: чел.-ч; 7: 60.48; 12: 35727.35 | [20 empty] | ОТм(ЗТм)
| 91.05.05-015 | Краны на автомобильном ходу, грузоподъемность 16 т |  |  |  | 4: маш.-ч; 5: 0.24; 7: 30.24; 10: 1800.48; 12: 54446.52 | [21 empty] | Краны на автомобильном ходу, грузоподъемность 16 т
| 4-100-060 | ОТм(Зтм) Средний разряд машинистов 6 |  |  |  | 4: чел.-ч; 5: 0.24; 7: 30.24; 10: 677.27; 12: 20480.64 | [22 empty] | ОТм(Зтм) Средний разряд машинистов 6
| 91.15.01-001 | Прицепы тракторные, грузоподъемность до 2 т |  |  |  | 4: маш.-ч; 5: 0.24; 7: 30.24; 10: 14.97; 12: 452.69 | [21 empty] | Прицепы тракторные, грузоподъемность до 2 т
| 91.15.03-014 | Тракторы на пневмоколесном ходу, мощность 59 кВт (80 л.с.) |  |  |  | маш.-ч | 0.24 |  | 30.24 | 487.94 | 1.51 | 736.79 |  | 22280.53 | [21 empty] | Тракторы на пневмоколесном ходу, мощность 59 кВт (80 л.с.)
| 4-100-040 | ОТм(Зтм) Средний разряд машинистов 4 |  |  |  | 4: чел.-ч; 5: 0.24; 7: 30.24; 10: 504.19; 12: 15246.71 | [22 empty] | ОТм(Зтм) Средний разряд машинистов 4
|  | ФОТ |  |  |  | 12: 59507.78 | [23 empty] | ФОТ
| Пр/812-027.0-1 | НР Линии электропередачи |  |  |  | 4: %; 5: 103; 7: 103; 12: 61293.01 | [23 empty] | НР Линии электропередачи
| Пр/774-027.0, Приказ № 774/пр от 11.12.2020 п.16 | СП Линии электропередачи |  |  |  | 4: %; 5: 60; 6: 0.85; 7: 51; 12: 30348.97 | [23 empty] | СП Линии электропередачи
11 | ГЭСН33-04-016-05 | Развозка конструкций и материалов опор ВЛ 0,38-10 кВ по трассе: материалов оснастки одностоечных опор |  |  |  | 4: шт; 5: 72; 6: 1; 7: 72 | [19 empty] | Развозка конструкций и материалов опор ВЛ 0,38-10 кВ по трассе: материалов оснастки одностоечных опор
| 1 | ОТ(ЗТ) |  |  |  | 4: чел.-ч; 7: 18; 12: 7720.92 | [20 empty] | ОТ(ЗТ)
| 1-100-25 | Средний разряд работы 2,5 |  |  |  | 4: чел.-ч; 5: 0.25; 7: 18; 10: 428.94; 12: 7720.92 | [21 empty] | Средний разряд работы 2,5
| 2 | ЭМ |  |  |  | 12: 7577.74 | [20 empty] | ЭМ
|  | ОТм(ЗТм) |  |  |  | 4: чел.-ч; 7: 10.08; 12: 5082.24 | [20 empty] | ОТм(ЗТм)
| 91.15.01-001 | Прицепы тракторные, грузоподъемность до 2 т |  |  |  | 4: маш.-ч; 5: 0.14; 7: 10.08; 10: 14.97; 12: 150.9 | [21 empty] | Прицепы тракторные, грузоподъемность до 2 т
| 91.15.03-014 | Тракторы на пневмоколесном ходу, мощность 59 кВт (80 л.с.) |  |  |  | маш.-ч | 0.14 |  | 10.08 | 487.94 | 1.51 | 736.79 |  | 7426.84 | [21 empty] | Тракторы на пневмоколесном ходу, мощность 59 кВт (80 л.с.)
| 4-100-040 | ОТм(Зтм) Средний разряд машинистов 4 |  |  |  | 4: чел.-ч; 5: 0.14; 7: 10.08; 10: 504.19; 12: 5082.24 | [22 empty] | ОТм(Зтм) Средний разряд машинистов 4
|  | ФОТ |  |  |  | 12: 12803.16 | [23 empty] | ФОТ
| Пр/812-027.0-1 | НР Линии электропередачи |  |  |  | 4: %; 5: 103; 7: 103; 12: 13187.25 | [23 empty] | НР Линии электропередачи
| Пр/774-027.0, Приказ № 774/пр от 11.12.2020 п.16 | СП Линии электропередачи |  |  |  | 4: %; 5: 60; 6: 0.85; 7: 51; 12: 6529.61 | [23 empty] | СП Линии электропередачи
12 | ГЭСН33-04-016-06 | Развозка конструкций и материалов опор ВЛ 0,38-10 кВ по трассе: материалов оснастки сложных опор |  |  |  | 4: шт; 5: 26; 6: 1; 7: 26 | [19 empty] | Развозка конструкций и материалов опор ВЛ 0,38-10 кВ по трассе: материалов оснастки сложных опор
| 1 | ОТ(ЗТ) |  |  |  | 4: чел.-ч; 7: 7.8; 12: 3345.73 | [20 empty] | ОТ(ЗТ)
| 1-100-25 | Средний разряд работы 2,5 |  |  |  | 4: чел.-ч; 5: 0.3; 7: 7.8; 10: 428.94; 12: 3345.73 | [21 empty] | Средний разряд работы 2,5
| 2 | ЭМ |  |  |  | 12: 3127.33 | [20 empty] | ЭМ
|  | ОТм(ЗТм) |  |  |  | 4: чел.-ч; 7: 4.16; 12: 2097.43 | [20 empty] | ОТм(ЗТм)
| 91.15.01-001 | Прицепы тракторные, грузоподъемность до 2 т |  |  |  | 4: маш.-ч; 5: 0.16; 7: 4.16; 10: 14.97; 12: 62.28 | [21 empty] | Прицепы тракторные, грузоподъемность до 2 т
| 91.15.03-014 | Тракторы на пневмоколесном ходу, мощность 59 кВт (80 л.с.) |  |  |  | маш.-ч | 0.16 |  | 4.16 | 487.94 | 1.51 | 736.79 |  | 3065.05 | [21 empty] | Тракторы на пневмоколесном ходу, мощность 59 кВт (80 л.с.)
| 4-100-040 | ОТм(Зтм) Средний разряд машинистов 4 |  |  |  | 4: чел.-ч; 5: 0.16; 7: 4.16; 10: 504.19; 12: 2097.43 | [22 empty] | ОТм(Зтм) Средний разряд машинистов 4
|  | ФОТ |  |  |  | 12: 5443.16 | [23 empty] | ФОТ
| Пр/812-027.0-1 | НР Линии электропередачи |  |  |  | 4: %; 5: 103; 7: 103; 12: 5606.45 | [23 empty] | НР Линии электропередачи
| Пр/774-027.0, Приказ № 774/пр от 11.12.2020 п.16 | СП Линии электропередачи |  |  |  | 4: %; 5: 60; 6: 0.85; 7: 51; 12: 2776.01 | [23 empty] | СП Линии электропередачи
13 | ГЭСН33-04-017-01 | Подвеска самонесущих изолированных проводов (СИП-2А) напряжением от 0,4 кВ до 1 кВ (со снятием напряжения) при количестве 29 опор: с использованием автогидроподъемника |  |  |  | 4: 1000 м; 5: 4.68; 6: 1; 7: 4.68 | [19 empty] | Подвеска самонесущих изолированных проводов (СИП-2А) напряжением от 0,4 кВ до 1 кВ (со снятием напряжения) при количестве 29 опор: с использованием автогидроподъемника
| 1 | ОТ(ЗТ) |  |  |  | 4: чел.-ч; 7: 445.1616; 12: 219766.87 | [20 empty] | ОТ(ЗТ)
| 2-100-02 | Рабочий 2 разряда |  |  |  | 4: чел.-ч; 5: 0.99; 7: 4.6332; 10: 410.12; 12: 1900.17 | [21 empty] | Рабочий 2 разряда
| 2-100-03 | Рабочий 3 разряда |  |  |  | 4: чел.-ч; 5: 47.29; 7: 221.3172; 10: 447.75; 12: 99094.78 | [21 empty] | Рабочий 3 разряда
| 2-100-04 | Рабочий 4 разряда |  |  |  | 4: чел.-ч; 5: 23.42; 7: 109.6056; 10: 504.19; 12: 55262.05 | [21 empty] | Рабочий 4 разряда
| 2-100-05 | Рабочий 5 разряда |  |  |  | 4: чел.-ч; 5: 23.42; 7: 109.6056; 10: 579.44; 12: 63509.87 | [21 empty] | Рабочий 5 разряда
| 2 | ЭМ |  |  |  | 12: 66272.1 | [20 empty] | ЭМ
|  | ОТм(ЗТм) |  |  |  | 4: чел.-ч; 7: 116.4852; 12: 59338.18 | [20 empty] | ОТм(ЗТм)
| 91.05.05-015 | Краны на автомобильном ходу, грузоподъемность 16 т |  |  |  | 4: маш.-ч; 5: 0.75; 7: 3.51; 10: 1800.48; 12: 6319.68 | [21 empty] | Краны на автомобильном ходу, грузоподъемность 16 т
| 4-100-060 | ОТм(Зтм) Средний разряд машинистов 6 |  |  |  | 4: чел.-ч; 5: 0.75; 7: 3.51; 10: 677.27; 12: 2377.22 | [22 empty] | ОТм(Зтм) Средний разряд машинистов 6
| 91.06.03-055 | Лебедки электрические тяговым усилием 19,62 кН (2 т) |  |  |  | маш.-ч | 0.81 |  | 3.7908 | 11.45 | 1.46 | 16.72 |  | 63.38 | [21 empty] | Лебедки электрические тяговым усилием 19,62 кН (2 т)
| 91.06.06-011 | Автогидроподъемники, высота подъема 12 м |  |  |  | маш.-ч | 22.74 |  | 106.4232 | 346.73 | 1.54 | 533.96 |  | 56825.73 | [21 empty] | Автогидроподъемники, высота подъема 12 м
| 4-100-040 | ОТм(Зтм) Средний разряд машинистов 4 |  |  |  | 4: чел.-ч; 5: 22.74; 7: 106.4232; 10: 504.19; 12: 53657.51 | [22 empty] | ОТм(Зтм) Средний разряд машинистов 4
| 91.14.02-001 | Автомобили бортовые, грузоподъемность до 5 т |  |  |  | 4: маш.-ч; 5: 0.59; 7: 2.7612; 10: 811.69; 12: 2241.24 | [21 empty] | Автомобили бортовые, грузоподъемность до 5 т
| 4-100-040 | ОТм(Зтм) Средний разряд машинистов 4 |  |  |  | 4: чел.-ч; 5: 0.59; 7: 2.7612; 10: 504.19; 12: 1392.17 | [22 empty] | ОТм(Зтм) Средний разряд машинистов 4
| 91.17.04-544 | Генераторы бензиновые портативные, мощность до 6 кВт |  |  |  | 4: маш.-ч; 5: 0.81; 7: 3.7908; 10: 216.86; 12: 822.07 | [21 empty] | Генераторы бензиновые портативные, мощность до 6 кВт
| 4-100-040 | ОТм(Зтм) Средний разряд машинистов 4 |  |  |  | 4: чел.-ч; 5: 0.81; 7: 3.7908; 10: 504.19; 12: 1911.28 | [22 empty] | ОТм(Зтм) Средний разряд машинистов 4
|  | ФОТ |  |  |  | 12: 279105.05 | [23 empty] | ФОТ
| Пр/812-027.0-1 | НР Линии электропередачи |  |  |  | 4: %; 5: 103; 7: 103; 12: 287478.2 | [23 empty] | НР Линии электропередачи
| Пр/774-027.0, Приказ № 774/пр от 11.12.2020 п.16 | СП Линии электропередачи |  |  |  | 4: %; 5: 60; 6: 0.85; 7: 51; 12: 142343.58 | [23 empty] | СП Линии электропередачи
14 | ГЭСН33-04-013-02 | Устройство ответвлений от ВЛ 0,38 кВ к зданиям: с помощью механизмов при количестве проводов в ответвлении 2 |  |  |  | 4: ответвление; 5: 76; 6: 1; 7: 76 | [19 empty] | Устройство ответвлений от ВЛ 0,38 кВ к зданиям: с помощью механизмов при количестве проводов в ответвлении 2
| 1 | ОТ(ЗТ) |  |  |  | 4: чел.-ч; 7: 117.8; 12: 56069.27 | [20 empty] | ОТ(ЗТ)
| 1-100-35 | Средний разряд работы 3,5 |  |  |  | 4: чел.-ч; 5: 1.55; 7: 117.8; 10: 475.97; 12: 56069.27 | [21 empty] | Средний разряд работы 3,5
| 2 | ЭМ |  |  |  | 12: 7775.75 | [20 empty] | ЭМ
|  | ОТм(ЗТм) |  |  |  | 4: чел.-ч; 7: 11.4; 12: 5747.77 | [20 empty] | ОТм(ЗТм)
| 91.06.06-011 | Автогидроподъемники, высота подъема 12 м |  |  |  | маш.-ч | 0.07 |  | 5.32 | 346.73 | 1.54 | 533.96 |  | 2840.67 | [21 empty] | Автогидроподъемники, высота подъема 12 м
| 4-100-040 | ОТм(Зтм) Средний разряд машинистов 4 |  |  |  | 4: чел.-ч; 5: 0.07; 7: 5.32; 10: 504.19; 12: 2682.29 | [22 empty] | ОТм(Зтм) Средний разряд машинистов 4
| 91.14.02-001 | Автомобили бортовые, грузоподъемность до 5 т |  |  |  | 4: маш.-ч; 5: 0.08; 7: 6.08; 10: 811.69; 12: 4935.08 | [21 empty] | Автомобили бортовые, грузоподъемность до 5 т
| 4-100-040 | ОТм(Зтм) Средний разряд машинистов 4 |  |  |  | 4: чел.-ч; 5: 0.08; 7: 6.08; 10: 504.19; 12: 3065.48 | [22 empty] | ОТм(Зтм) Средний разряд машинистов 4
| 4 | М |  |  |  | 12: 2915.74 | [20 empty] | М
| 01.3.01.06-0038 | Смазка защитная электросетевая |  |  |  | кг | 0.1 |  | 7.6 | 238.29 | 1.61 | 383.65 |  | 2915.74 | [21 empty] | Смазка защитная электросетевая
|  | ФОТ |  |  |  | 12: 61817.04 | [23 empty] | ФОТ
| Пр/812-027.0-1 | НР Линии электропередачи |  |  |  | 4: %; 5: 103; 7: 103; 12: 63671.55 | [23 empty] | НР Линии электропередачи
| Пр/774-027.0, Приказ № 774/пр от 11.12.2020 п.16 | СП Линии электропередачи |  |  |  | 4: %; 5: 60; 6: 0.85; 7: 51; 12: 31526.69 | [23 empty] | СП Линии электропередачи
|  | Всего по разделу 2 Установка опор. подвеска провода |  |  |  | 12: 2186185.05 | [24 empty] | Всего по разделу 2 Установка опор. подвеска провода
Раздел 3. Давальческие материалы | [32 empty] | Раздел 3. Давальческие материалы
15 | материал Заказчика | Опора железобетонная СВ 95 |  |  |  | 4: шт; 5: 126; 6: 1; 7: 126 | [19 empty] | Опора железобетонная СВ 95
16 | материал Заказчика | Провод самонесущий изолированный СИП-2 3х50+1х50-0,6/1 |  |  |  | 4: 1000 м; 5: 1.93; 6: 1; 7: 1.93 | [19 empty] | Провод самонесущий изолированный СИП-2 3х50+1х50-0,6/1
17 | материал Заказчика | Провод самонесущий изолированный СИП-2 3х70+1х70-0,6/1 |  |  |  | 4: 1000 м; 5: 1.89; 6: 1; 7: 1.89 | [19 empty] | Провод самонесущий изолированный СИП-2 3х70+1х70-0,6/1
18 | материал Заказчика | Провод самонесущий изолированный СИП-4 2х16-0,6/1 |  |  |  | 4: 1000 м; 5: 1.48; 6: 1; 7: 1.48 | [19 empty] | Провод самонесущий изолированный СИП-4 2х16-0,6/1
|  | Всего по разделу 3 Давальческие материалы | [36 empty] | Всего по разделу 3 Давальческие материалы
Раздел 4. Материалы | [32 empty] | Раздел 4. Материалы
19 | ФСБЦ-22.2.02.23-0161 | Узел крепления укоса У-3 |  |  |  | шт | 30 | 1 | 30 | 1500.82 | 1.32 | 1981.08 |  | 59432.4 | [19 empty] | Узел крепления укоса У-3
20 | ФСБЦ-25.2.02.11-0021 | Лента крепления из нержавеющей стали в пластмассовой коробке с кабельной бухтой, ширина 20 мм, толщина 0,7 мм, длина 50 м (F207) |  |  |  | шт | 8.08 | 1 | 8.08 | 2940.8 | 1.32 | 3881.86 |  | 31365.43 | [19 empty] | Лента крепления из нержавеющей стали в пластмассовой коробке с кабельной бухтой, ширина 20 мм, толщина 0,7 мм, длина 50 м (F207)
21 | ФСБЦ-25.2.02.11-0051 | Скрепа для фиксации на промежуточных опорах, размер 20 мм (NC-20) |  |  |  | 100 шт | 4.04 | 1 | 4.04 | 1926.82 | 1.51 | 2909.5 |  | 11754.38 | [19 empty] | Скрепа для фиксации на промежуточных опорах, размер 20 мм (NC-20)
22 | ФСБЦ-25.2.02.09-0011 | Хомуты нейлоновые кабельные стяжные, диаметр 10-45 мм, длина 175 мм (Е778) |  |  |  | 100 шт | 4 | 1 | 4 | 466.31 | 1.09 | 508.28 |  | 2033.12 | [19 empty] | Хомуты нейлоновые кабельные стяжные, диаметр 10-45 мм, длина 175 мм (Е778)
23 | ФСБЦ-20.1.01.01-1008 | Зажим анкерный, клиновый, для самонесущих изолированных проводов, диапазон сечений 50-70 мм2 ( РА 1500) |  |  |  | шт | 54 | 1 | 54 | 436.33 | 1.16 | 506.14 |  | 27331.56 | [19 empty] | Зажим анкерный, клиновый, для самонесущих изолированных проводов, диапазон сечений 50-70 мм2 ( РА 1500)
24 | ФСБЦ-25.2.02.04-0003 | Комплект промежуточной подвески для подвешивания самонесущих кабелей сечением 16-95 мм2, предельная нагрузка 12-20 кН в составе кронштейн из высокопрочного коррозионностойкого алюминиевого сплава и пластикового подвеса ( ES 1500) |  |  |  | компл | 76 | 1 | 76 | 576.55 | 1.25 | 720.69 |  | 54772.44 | [19 empty] | Комплект промежуточной подвески для подвешивания самонесущих кабелей сечением 16-95 мм2, предельная нагрузка 12-20 кН в составе кронштейн из высокопрочного коррозионностойкого алюминиевого сплава и пластикового подвеса ( ES 1500)
25 | ФСБЦ-20.1.01.01-0002 | Зажимы анкерные для самонесущих изолированных проводов, диапазон сечений 16-25 мм2 (СИП) DN 1 |  |  |  | 100 шт | 1.48 | 1 | 1.48 | 7760.73 | 1.16 | 9002.45 |  | 13323.63 | [19 empty] | Зажимы анкерные для самонесущих изолированных проводов, диапазон сечений 16-25 мм2 (СИП) DN 1
26 | ФСБЦ-20.1.01.08-0019 | Зажимы ответвительные с проводами ответвлений сечением 16-95 мм2 (Р 70) |  |  |  | 100 шт | 0.36 | 1 | 0.36 |  |  | 21684.72 |  | 7806.5 | [19 empty] | Зажимы ответвительные с проводами ответвлений сечением 16-95 мм2 (Р 70)
27 | ФСБЦ-20.1.01.08-0020 | Зажимы ответвительные с проводами ответвлений прокалывающий сечением 4-35 мм2 (Р 645 ) |  |  |  | 100 шт | 2.08 | 1 | 2.08 | 10501.55 | 1.16 | 12181.8 |  | 25338.14 | [19 empty] | Зажимы ответвительные с проводами ответвлений прокалывающий сечением 4-35 мм2 (Р 645 )
28 | ФСБЦ-20.5.04.05-0001 | Зажимы ответвительные с прокалыванием изоляции (СИП) РС481 |  |  |  | 100 шт | 0.4 | 1 | 0.4 | 112406.28 | 1.16 | 130391.28 |  | 52156.51 | [19 empty] | Зажимы ответвительные с прокалыванием изоляции (СИП) РС481
29 | КАЦ | Кронштейн анкерный СА-16 ГОСТ13276 и ГОСТ Р51177 |  |  |  | шт | 77 | 1 | 77 |  |  | 97.59 |  | 7514.43 | [19 empty] | Кронштейн анкерный СА-16 ГОСТ13276 и ГОСТ Р51177
30 | ФСБЦ-27.2.03.01-0016 | Кронштейн анкеровки CS 10,3 |  |  |  | шт | 89 | 1 | 89 | 2260.47 | 1.32 | 2983.82 |  | 265559.98 | [19 empty] | Кронштейн анкеровки CS 10,3
|  | Всего по разделу 4 Материалы |  |  |  | 12: 558388.52 | [24 empty] | Всего по разделу 4 Материалы
Раздел 5. Автомобильные перевозки | [32 empty] | Раздел 5. Автомобильные перевозки
31 | 01-20-1-02-0091 | Перевозка грузов I класса автомобилями бортовыми грузоподъемностью до 20 т по дорогам с переходным (булыжным, щебеночным, гравийным) дорожным покрытием на расстояние 91 км |  |  |  | т | 96.4 | 1 | 96.4 |  |  | 1190.87 |  | 114799.87 | [19 empty] | Перевозка грузов I класса автомобилями бортовыми грузоподъемностью до 20 т по дорогам с переходным (булыжным, щебеночным, гравийным) дорожным покрытием на расстояние 91 км
32 | 03-1 | Погрузка в автотранспортное средство: изделия из сборного железобетона, бетона, керамзитобетона массой до 3 т |  |  |  | т | 94.5 | 1 | 94.5 |  |  | 386.9 |  | 36562.05 | [19 empty] | Погрузка в автотранспортное средство: изделия из сборного железобетона, бетона, керамзитобетона массой до 3 т
33 | 03-2 | Разгрузка с автотранспортного средства: изделия из сборного железобетона, бетона, керамзитобетона массой до 3 т |  |  |  | т | 94.5 | 1 | 94.5 |  |  | 386.9 |  | 36562.05 | [19 empty] | Разгрузка с автотранспортного средства: изделия из сборного железобетона, бетона, керамзитобетона массой до 3 т
34 | 51-1 | Погрузка в автотранспортное средство: прочие материалы, детали (с использованием погрузчика) |  |  |  | т | 1.9 | 1 | 1.9 |  |  | 650.58 |  | 1236.1 | [19 empty] | Погрузка в автотранспортное средство: прочие материалы, детали (с использованием погрузчика)
35 | 51-2 | Разгрузка с автотранспортного средства: прочие материалы, детали (с использованием погрузчика) |  |  |  | т | 1.9 | 1 | 1.9 |  |  | 484.07 |  | 919.73 | [19 empty] | Разгрузка с автотранспортного средства: прочие материалы, детали (с использованием погрузчика)
Перевозка демонтированных материалов | [39 empty] | Перевозка демонтированных материалов
36 | 01-20-1-01-0051 | Перевозка грузов I класса автомобилями бортовыми грузоподъемностью до 20 т по дорогам с усовершенствованным (асфальтобетонным, цементобетонным, железобетонным, обработанным органическим вяжущим) дорожным покрытием на расстояние 51 км |  |  |  | т | 60.33 | 1 | 60.33 |  |  | 634.91 |  | 38304.12 | [19 empty] | Перевозка грузов I класса автомобилями бортовыми грузоподъемностью до 20 т по дорогам с усовершенствованным (асфальтобетонным, цементобетонным, железобетонным, обработанным органическим вяжущим) дорожным покрытием на расстояние 51 км
37 | 07-1 | Погрузка в автотранспортное средство: лес круглый |  |  |  | т | 29.28 | 1 | 29.28 |  |  | 467.7 |  | 13694.26 | [19 empty] | Погрузка в автотранспортное средство: лес круглый
38 | 07-2 | Разгрузка с автотранспортного средства: лес круглый |  |  |  | т | 29.28 | 1 | 29.28 |  |  | 386.43 |  | 11314.67 | [19 empty] | Разгрузка с автотранспортного средства: лес круглый
39 | 03-1 | Погрузка в автотранспортное средство: изделия из сборного железобетона, бетона, керамзитобетона массой до 3 т |  |  |  | т | 30.5 | 1 | 30.5 |  |  | 386.9 |  | 11800.45 | [19 empty] | Погрузка в автотранспортное средство: изделия из сборного железобетона, бетона, керамзитобетона массой до 3 т
40 | 03-2 | Разгрузка с автотранспортного средства: изделия из сборного железобетона, бетона, керамзитобетона массой до 3 т |  |  |  | т | 30.5 | 1 | 30.5 |  |  | 386.9 |  | 11800.45 | [19 empty] | Разгрузка с автотранспортного средства: изделия из сборного железобетона, бетона, керамзитобетона массой до 3 т
41 | 51-1 | Погрузка в автотранспортное средство: прочие материалы, детали (с использованием погрузчика) |  |  |  | т | 0.55 | 1 | 0.55 |  |  | 650.58 |  | 357.82 | [19 empty] | Погрузка в автотранспортное средство: прочие материалы, детали (с использованием погрузчика)
42 | 51-2 | Разгрузка с автотранспортного средства: прочие материалы, детали (с использованием погрузчика) |  |  |  | т | 0.55 | 1 | 0.55 |  |  | 484.07 |  | 266.24 | [19 empty] | Разгрузка с автотранспортного средства: прочие материалы, детали (с использованием погрузчика)
|  | Всего по разделу 5 Автомобильные перевозки |  |  |  | 12: 277617.81 | [24 empty] | Всего по разделу 5 Автомобильные перевозки
|  | Итоги по смете: | [38 empty] | Итоги по смете:
|  | Всего прямые затраты (справочно) |  |  |  | 12: 2653182.53 | [27 empty] | Всего прямые затраты (справочно)
|  | в том числе: | [39 empty] | в том числе:
|  | Оплата труда рабочих |  |  |  | 12: 652295.93 | [27 empty] | Оплата труда рабочих
|  | Эксплуатация машин |  |  |  | 12: 865991.93 | [27 empty] | Эксплуатация машин
|  | Оплата труда машинистов (Отм) |  |  |  | 12: 278568.64 | [27 empty] | Оплата труда машинистов (Отм)
|  | Материалы |  |  |  | 12: 856326.03 | [27 empty] | Материалы
|  | Строительные работы |  |  |  | 12: 4079199.53 | [27 empty] | Строительные работы
|  | в том числе: | [39 empty] | в том числе:
|  | оплата труда |  |  |  | 12: 652295.93 | [27 empty] | оплата труда
|  | эксплуатация машин и механизмов |  |  |  | 12: 865991.93 | [27 empty] | эксплуатация машин и механизмов
|  | оплата труда машинистов (Отм) |  |  |  | 12: 278568.64 | [27 empty] | оплата труда машинистов (Отм)
|  | материалы |  |  |  | 12: 848811.6 | [27 empty] | материалы
|  | накладные расходы |  |  |  | 12: 958790.5 | [27 empty] | накладные расходы
|  | сметная прибыль |  |  |  | 12: 474740.93 | [27 empty] | сметная прибыль
|  | Монтажные работы |  |  |  | 12: 7514.43 | [27 empty] | Монтажные работы
|  | в том числе: | [39 empty] | в том числе:
|  | материалы |  |  |  | 12: 7514.43 | [27 empty] | материалы
|  | Всего |  |  |  | 12: 4086713.96 | [28 empty] | Всего
|  | Всего ФОТ (справочно) |  |  |  | 12: 930864.57 | [27 empty] | Всего ФОТ (справочно)
|  | Всего накладные расходы (справочно) |  |  |  | 12: 958790.5 | [27 empty] | Всего накладные расходы (справочно)
|  | Всего сметная прибыль (справочно) |  |  |  | 12: 474740.93 | [27 empty] | Всего сметная прибыль (справочно)
|  | Всего с непредвиденными |  |  |  | 12: 4086713.96 | [28 empty] | Всего с непредвиденными
|  | Командировочные расходы (ТЗ+ТЗМ)/8*500 |  |  |  | 12: 118629.8 | [27 empty] | Командировочные расходы (ТЗ+ТЗМ)/8*500
|  | Перебазировка механизмов (МКМ-200) 481042-0000022 на шасси УРАЛ Многофункциональный кран-манипулятор 100.661км/40км.час*2*4965.71руб.=24992.67 руб |  |  |  | 12: 24992.67 | [27 empty] | Перебазировка механизмов (МКМ-200) 481042-0000022 на шасси УРАЛ Многофункциональный кран-манипулятор 100.661км/40км.час*2*4965.71руб.=24992.67 руб
|  | ВСЕГО по смете |  |  |  | 12: 4230336.43 | [28 empty] | ВСЕГО по смете
|  | справочно: | [39 empty] | справочно:
|  | Затраты труда рабочих |  |  |  | 7: 1387,7216 | [29 empty] | Затраты труда рабочих
|  | Затраты труда машинистов |  |  |  | 7: 510,3552 | [29 empty] | Затраты труда машинистов
| Составил: | [43 empty] | (Инженер СТЭ Иващук Т.В.)
| Проверил: | [44 empty] | (Начальник СТЭ Ткачук А.В.)